## SKMS_all_nuclei
Symbol | Z | N | A | Binding_Energy_(MeV) | S_p_(MeV) | S_{2p}_(MeV) | S_n_(MeV) | S_{2n}_(MeV) | Q_{alpha}_(MeV)
He | 2 | 2 | 4 | -30.0194 | No_Data | No_Data | No_Data | No_Data | No_Data
He | 2 | 4 | 6 | -37.1884 | No_Data | No_Data | 8.4839 | 7.1689 | No_Data
He | 2 | 6 | 8 | -39.7287 | No_Data | No_Data | 4.8896 | 2.5403 | No_Data
Li | 3 | 2 | 5 | -27.4144 | -2.605 | No_Data | No_Data | No_Data | No_Data
Li | 3 | 3 | 6 | -30.2125 | 1.508 | No_Data | 2.7981 | No_Data | No_Data
Li | 3 | 4 | 7 | -42.3252 | 5.1369 | No_Data | 12.1127 | 14.9108 | No_Data
Li | 3 | 5 | 8 | -43.4216 | 8.5825 | No_Data | 1.0963 | 13.2091 | No_Data
Li | 3 | 6 | 9 | -51.558 | 11.8293 | No_Data | 8.1365 | 9.2328 | No_Data
Li | 3 | 8 | 11 | -53.7591 | 16.133 | No_Data | 4.1576 | 2.201 | No_Data
Be | 4 | 2 | 6 | -34.4139 | 6.9995 | 4.3945 | No_Data | No_Data | No_Data
Be | 4 | 3 | 7 | -40.8577 | 10.6452 | 12.1532 | 6.4438 | No_Data | No_Data
Be | 4 | 4 | 8 | -56.1319 | 13.8067 | 18.9436 | 15.2743 | 21.7181 | 2.1875
Be | 4 | 5 | 9 | -60.3591 | 16.9376 | 25.5201 | 4.2272 | 19.5015 | -3.3547
Be | 4 | 6 | 10 | -71.4277 | 19.8697 | 31.6991 | 11.0686 | 15.2958 | -5.9394
Be | 4 | 8 | 12 | -77.4048 | 23.6457 | 39.7787 | 6.1058 | 5.977 | -9.3761
Be | 4 | 10 | 14 | -77.9792 | 26.2449 | 45.2888 | 2.7757 | 0.57437 | -12.0531
Be | 4 | 12 | 16 | -78.0483 | 28.7884 | 50.6191 | 2.2171 | 0.069108 | -17.0579
Be | 4 | 14 | 18 | -78.0882 | 31.2466 | 55.8261 | 2.1597 | 0.039936 | -22.359
B | 5 | 2 | 7 | -30.1636 | -4.2503 | 2.7491 | No_Data | No_Data | No_Data
B | 5 | 4 | 9 | -58.2412 | 2.1093 | 15.916 | 18.2786 | 28.0777 | -2.5268
B | 5 | 5 | 10 | -65.7705 | 5.4113 | 22.3489 | 7.5293 | 25.8079 | -7.258
B | 5 | 6 | 11 | -79.8358 | 8.408 | 28.2778 | 14.0653 | 21.5945 | -9.2105
B | 5 | 7 | 12 | -82.2572 | 10.9582 | 32.6557 | 2.4214 | 16.4867 | -10.5357
B | 5 | 8 | 13 | -90.775 | 13.3702 | 37.016 | 8.5178 | 10.9393 | -10.917
B | 5 | 10 | 15 | -95.3505 | 17.3713 | 43.6162 | 4.7632 | 4.5754 | -13.2914
B | 5 | 12 | 17 | -98.7628 | 20.7146 | 49.5029 | 3.8997 | 3.4124 | -18.7286
B | 5 | 14 | 19 | -101.8588 | 23.7706 | 55.0171 | 3.6879 | 3.0959 | -24.2989
B | 5 | 16 | 21 | -102.9057 | 26.3482 | 59.4887 | 2.6606 | 1.0469 | -27.7641
C | 6 | 3 | 9 | -45.8117 | 5.8491 | 4.954 | 13.0086 | No_Data | No_Data
C | 6 | 4 | 10 | -66.949 | 8.7078 | 10.817 | 21.1373 | 34.146 | -4.2351
C | 6 | 5 | 11 | -77.5362 | 11.7657 | 17.1771 | 10.5872 | 31.7245 | -8.3785
C | 6 | 6 | 12 | -94.3541 | 14.5183 | 22.9263 | 16.8179 | 27.4051 | -9.9221
C | 6 | 7 | 13 | -99.0895 | 16.8323 | 27.7905 | 4.7354 | 21.5533 | -10.4304
C | 6 | 8 | 14 | -109.7832 | 19.0082 | 32.3784 | 10.6937 | 15.4292 | -10.0555
C | 6 | 9 | 15 | -111.4334 | 20.8461 | 36.2299 | 1.6502 | 12.3439 | -11.8344
C | 6 | 10 | 16 | -118.0085 | 22.658 | 40.0293 | 6.5751 | 8.2252 | -12.3037
C | 6 | 11 | 17 | -119.0446 | 24.1815 | 43.2134 | 1.0362 | 7.6112 | -15.5411
C | 6 | 12 | 18 | -124.4899 | 25.7271 | 46.4416 | 5.4453 | 6.4814 | -18.2107
C | 6 | 13 | 19 | -125.2809 | 27.11 | 49.3524 | 0.79099 | 6.2363 | -21.1497
C | 6 | 14 | 20 | -130.3522 | 28.4934 | 52.264 | 5.0713 | 5.8623 | -24.0039
C | 6 | 16 | 22 | -133.7255 | 30.8198 | 57.168 | 3.8576 | 3.3733 | -27.3373
N | 7 | 4 | 11 | -64.1992 | -2.7498 | 5.958 | 22.7049 | 37.5289 | -5.7357
N | 7 | 6 | 13 | -96.2448 | 1.8908 | 16.4091 | 19.0246 | 32.0456 | -9.7036
N | 7 | 7 | 14 | -103.4774 | 4.3879 | 21.2202 | 7.2326 | 26.2571 | -9.4069
N | 7 | 8 | 15 | -116.5402 | 6.757 | 25.7652 | 13.0628 | 20.2954 | -8.4044
N | 7 | 9 | 16 | -120.2255 | 8.7921 | 29.6383 | 3.6853 | 16.7481 | -9.6683
N | 7 | 10 | 17 | -128.7215 | 10.7131 | 33.371 | 8.496 | 12.1813 | -9.6465
N | 7 | 11 | 18 | -131.676 | 12.6314 | 36.8129 | 2.9545 | 11.4505 | -12.7887
N | 7 | 12 | 19 | -138.9182 | 14.4284 | 40.1554 | 7.2423 | 10.1967 | -15.2678
N | 7 | 13 | 20 | -141.3403 | 16.0594 | 43.1694 | 2.422 | 9.6643 | -18.1772
N | 7 | 14 | 21 | -147.9687 | 17.6165 | 46.1099 | 6.6284 | 9.0505 | -20.9059
N | 7 | 15 | 22 | -148.8332 | 18.9653 | 48.5881 | 0.86444 | 7.4929 | -22.3623
N | 7 | 16 | 23 | -153.9572 | 20.2317 | 51.0515 | 5.124 | 5.9885 | -23.7984
O | 8 | 4 | 12 | -67.4015 | 3.2023 | 0.45251 | 24.5022 | 41.3713 | -6.2985
O | 8 | 5 | 13 | -82.7657 | 5.5455 | 5.2295 | 15.3642 | 39.8664 | -8.6541
O | 8 | 6 | 14 | -103.9064 | 7.6616 | 9.5524 | 21.1407 | 36.5049 | -8.6575
O | 8 | 7 | 15 | -113.5303 | 10.0529 | 14.4408 | 9.6239 | 30.7646 | -7.6941
O | 8 | 8 | 16 | -128.8564 | 12.3162 | 19.0732 | 15.3261 | 24.95 | -6.2024
O | 8 | 9 | 17 | -134.4531 | 14.2276 | 23.0197 | 5.5967 | 20.9228 | -7.0636
O | 8 | 10 | 18 | -144.7463 | 16.0248 | 26.7378 | 10.2931 | 15.8898 | -6.663
O | 8 | 11 | 19 | -149.5202 | 17.8442 | 30.4756 | 4.774 | 15.0671 | -9.7868
O | 8 | 12 | 20 | -158.4606 | 19.5424 | 33.9707 | 8.9404 | 13.7144 | -12.1522
O | 8 | 13 | 21 | -162.4073 | 21.067 | 37.1264 | 3.9467 | 12.887 | -15.0627
O | 8 | 14 | 22 | -170.4864 | 22.5177 | 40.1343 | 8.0792 | 12.0258 | -17.6965
O | 8 | 15 | 23 | -172.6089 | 23.7757 | 42.741 | 2.1224 | 10.2016 | -19.028
O | 8 | 16 | 24 | -178.9086 | 24.9514 | 45.1831 | 6.2997 | 8.4221 | -20.2564
O | 8 | 18 | 26 | -180.9847 | 27.0841 | 49.551 | 2.9469 | 2.0762 | -18.9592
O | 8 | 20 | 28 | -181.3644 | 29.0194 | 53.5026 | 1.9072 | 0.3797 | -21.6307
F | 9 | 6 | 15 | -102.097 | -1.8094 | 5.8522 | 22.7884 | 39.9547 | -9.5978
F | 9 | 7 | 16 | -113.704 | 0.17364 | 10.2266 | 11.607 | 34.3954 | -8.1837
F | 9 | 8 | 17 | -130.8983 | 2.0418 | 14.3581 | 17.1943 | 28.8013 | -6.3535
F | 9 | 9 | 18 | -138.1557 | 3.7025 | 17.9302 | 7.2574 | 24.4517 | -6.3783
F | 9 | 10 | 19 | -150.0128 | 5.2666 | 21.2913 | 11.8572 | 19.1146 | -5.1727
F | 9 | 11 | 20 | -156.5814 | 7.0612 | 24.9054 | 6.5685 | 18.4257 | -8.0559
F | 9 | 12 | 21 | -167.1729 | 8.7123 | 28.2546 | 10.5915 | 17.16 | -10.1514
F | 9 | 13 | 22 | -172.4361 | 10.0289 | 31.0959 | 5.2633 | 15.8547 | -12.4601
F | 9 | 14 | 23 | -181.7193 | 11.2328 | 33.7505 | 9.2831 | 14.5464 | -14.501
F | 9 | 15 | 24 | -185.073 | 12.4641 | 36.2399 | 3.3538 | 12.6369 | -15.4328
F | 9 | 16 | 25 | -192.5191 | 13.6106 | 38.562 | 7.4461 | 10.7999 | -16.2504
F | 9 | 17 | 26 | -192.7433 | 14.7055 | 40.7254 | 0.2242 | 7.6703 | -15.6102
F | 9 | 18 | 27 | -196.7426 | 15.7578 | 42.842 | 3.9992 | 4.2234 | -14.4854
F | 9 | 20 | 29 | -199.1465 | 17.7821 | 46.8014 | 2.915 | 2.4039 | -16.9459
F | 9 | 22 | 31 | -200.3132 | 20.1716 | 50.4886 | 2.2919 | 1.1667 | -19.6681
F | 9 | 24 | 33 | -200.9221 | 22.5622 | 54.0327 | 1.9555 | 0.60892 | -22.7975
Ne | 10 | 6 | 16 | -104.964 | 2.867 | 1.0576 | 24.5061 | 43.5445 | -9.2625
Ne | 10 | 7 | 17 | -118.4878 | 4.7838 | 4.9574 | 13.5238 | 38.0299 | -7.4221
Ne | 10 | 8 | 18 | -137.484 | 6.5857 | 8.6276 | 18.9962 | 32.52 | -5.2776
Ne | 10 | 9 | 19 | -146.3018 | 8.1461 | 11.8486 | 8.8178 | 27.814 | -4.4714
Ne | 10 | 10 | 20 | -159.6226 | 9.6098 | 14.8764 | 13.3209 | 22.1386 | -2.4662
Ne | 10 | 11 | 21 | -167.9155 | 11.3341 | 18.3952 | 8.2928 | 21.6137 | -5.1623
Ne | 10 | 12 | 22 | -180.0878 | 12.9149 | 21.6271 | 12.1723 | 20.4651 | -7.0415
Ne | 10 | 13 | 23 | -186.5567 | 14.1206 | 24.1494 | 6.469 | 18.6413 | -8.7365
Ne | 10 | 14 | 24 | -196.9329 | 15.2136 | 26.4465 | 10.3762 | 16.8451 | -10.1723
Ne | 10 | 15 | 25 | -201.4461 | 16.373 | 28.8372 | 4.5132 | 14.8894 | -10.7388
Ne | 10 | 16 | 26 | -209.9667 | 17.4475 | 31.0581 | 8.5206 | 13.0338 | -11.1802
Ne | 10 | 17 | 27 | -211.2704 | 18.527 | 33.2326 | 1.3037 | 9.8243 | -10.3615
Ne | 10 | 18 | 28 | -216.3064 | 19.5638 | 35.3217 | 5.036 | 6.3398 | -9.0978
Ne | 10 | 19 | 29 | -216.786 | 20.5545 | 37.3287 | 0.47956 | 5.5156 | -10.4482
Ne | 10 | 20 | 30 | -220.683 | 21.5366 | 39.3186 | 3.8971 | 4.3766 | -11.3983
Ne | 10 | 21 | 31 | -220.7595 | 22.7383 | 41.7189 | 0.07646 | 3.9735 | -13.0022
Ne | 10 | 22 | 32 | -224.2456 | 23.9324 | 44.1041 | 3.4861 | 3.5626 | -14.5812
Ne | 10 | 24 | 34 | -227.2067 | 26.2846 | 48.8467 | 3.1275 | 2.961 | -18.7651
Ne | 10 | 26 | 36 | -228.6045 | 27.7983 | 51.9464 | 2.2855 | 1.3978 | -21.9446
Ne | 10 | 28 | 38 | -228.875 | 28.6588 | 53.7364 | 1.6438 | 0.27053 | -23.9169
Ne | 10 | 32 | 42 | -228.7046 | 29.9885 | 56.4857 | 1.4576 | 0.027328 | -26.709
Na | 11 | 8 | 19 | -138.0247 | 0.54074 | 7.1264 | 20.7142 | 36.0828 | -7.6277
Na | 11 | 9 | 20 | -148.6634 | 2.3616 | 10.5077 | 10.6386 | 31.3529 | -6.6594
Na | 11 | 10 | 21 | -163.713 | 4.0904 | 13.7002 | 15.0497 | 25.6883 | -4.5147
Na | 11 | 11 | 22 | -173.5966 | 5.6811 | 17.0152 | 9.8836 | 24.9332 | -7.1409
Na | 11 | 12 | 23 | -187.2545 | 7.1667 | 20.0816 | 13.6579 | 23.5414 | -8.9416
Na | 11 | 13 | 24 | -195.0241 | 8.4674 | 22.588 | 7.7696 | 21.4275 | -10.1427
Na | 11 | 14 | 25 | -206.6364 | 9.7035 | 24.9172 | 11.6124 | 19.382 | -11.1636
Na | 11 | 15 | 26 | -212.3539 | 10.9079 | 27.2809 | 5.7175 | 17.3299 | -11.6178
Na | 11 | 16 | 27 | -222.0002 | 12.0335 | 29.481 | 9.6462 | 15.3637 | -11.9809
Na | 11 | 17 | 28 | -224.4764 | 13.206 | 31.7331 | 2.4762 | 12.1225 | -11.1034
Na | 11 | 18 | 29 | -230.5947 | 14.2883 | 33.8521 | 6.1183 | 8.5945 | -9.7755
Na | 11 | 19 | 30 | -232.1971 | 15.4112 | 35.9656 | 1.6025 | 7.7207 | -11.1538
Na | 11 | 20 | 31 | -237.154 | 16.471 | 38.0075 | 4.9569 | 6.5594 | -12.1115
Na | 11 | 21 | 32 | -238.3647 | 17.6052 | 40.3435 | 1.2107 | 6.1676 | -13.8333
Na | 11 | 22 | 33 | -242.9229 | 18.6773 | 42.6097 | 4.5581 | 5.7688 | -15.4764
Na | 11 | 23 | 34 | -243.7144 | 19.6353 | 44.7479 | 0.79154 | 5.3497 | -17.3932
Na | 11 | 24 | 35 | -247.7528 | 20.5461 | 46.8307 | 4.0383 | 4.8299 | -19.1396
Na | 11 | 25 | 36 | -247.7594 | 21.4404 | 48.5021 | 0.006603 | 4.0449 | -20.4928
Na | 11 | 26 | 37 | -250.925 | 22.3205 | 50.1188 | 3.1657 | 3.1723 | -21.7029
Na | 11 | 28 | 39 | -252.6503 | 23.7752 | 52.434 | 2.3669 | 1.7252 | -23.544
Na | 11 | 30 | 41 | -253.6393 | 24.962 | 54.2196 | 1.9338 | 0.98901 | -25.123
Na | 11 | 32 | 43 | -254.5928 | 25.8881 | 55.8766 | 1.8971 | 0.95349 | -26.8731
Mg | 12 | 8 | 20 | -142.5153 | 4.4905 | 5.0313 | 22.3564 | 39.494 | -9.2513
Mg | 12 | 9 | 21 | -154.875 | 6.2116 | 8.5732 | 12.3597 | 34.7161 | -8.0872
Mg | 12 | 10 | 22 | -171.5537 | 7.8407 | 11.9311 | 16.6787 | 29.0384 | -5.7697
Mg | 12 | 11 | 23 | -182.9322 | 9.3356 | 15.0167 | 11.3785 | 28.0572 | -8.3304
Mg | 12 | 12 | 24 | -197.9798 | 10.7254 | 17.8921 | 15.0476 | 26.4261 | -10.0572
Mg | 12 | 13 | 25 | -206.8832 | 11.8591 | 20.3265 | 8.9034 | 23.951 | -10.6677
Mg | 12 | 14 | 26 | -219.5648 | 12.9283 | 22.6319 | 12.6816 | 21.585 | -11.177
Mg | 12 | 15 | 27 | -226.3912 | 14.0373 | 24.9452 | 6.8264 | 19.5081 | -11.5345
Mg | 12 | 16 | 28 | -237.0677 | 15.0676 | 27.1011 | 10.6765 | 17.5029 | -11.8348
Mg | 12 | 17 | 29 | -240.6749 | 16.1985 | 29.4045 | 3.6072 | 14.2837 | -10.9288
Mg | 12 | 18 | 30 | -247.8338 | 17.2392 | 31.5274 | 7.1589 | 10.7661 | -9.5672
Mg | 12 | 19 | 31 | -250.4992 | 18.3021 | 33.7132 | 2.6654 | 9.8243 | -10.9288
Mg | 12 | 20 | 32 | -256.4559 | 19.3019 | 35.7729 | 5.9567 | 8.6221 | -11.8495
Mg | 12 | 21 | 33 | -258.8226 | 20.4579 | 38.0631 | 2.3667 | 8.3234 | -13.7367
Mg | 12 | 22 | 34 | -264.4745 | 21.5516 | 40.2289 | 5.6519 | 8.0186 | -15.4914
Mg | 12 | 23 | 35 | -266.2046 | 22.4902 | 42.1255 | 1.7301 | 7.382 | -17.1451
Mg | 12 | 24 | 36 | -271.1343 | 23.3815 | 43.9276 | 4.9297 | 6.6598 | -18.5887
Mg | 12 | 25 | 37 | -271.9867 | 24.2274 | 45.6678 | 0.85243 | 5.7821 | -19.6076
Mg | 12 | 26 | 38 | -275.984 | 25.059 | 47.3796 | 3.9973 | 4.8498 | -20.4774
Mg | 12 | 27 | 39 | -276.0055 | 25.7222 | 48.7743 | 0.021493 | 4.0188 | -21.3866
Mg | 12 | 28 | 40 | -279.0272 | 26.377 | 50.1522 | 3.0217 | 3.0432 | -22.1227
Mg | 12 | 30 | 42 | -281.0301 | 27.3908 | 52.3528 | 2.433 | 2.0029 | -23.8551
Mg | 12 | 32 | 44 | -282.8561 | 28.2633 | 54.1515 | 2.3098 | 1.826 | -25.8788
Al | 13 | 8 | 21 | -141.7507 | -0.76459 | 3.726 | 23.7609 | 42.408 | -11.5088
Al | 13 | 9 | 22 | -155.2949 | 0.41994 | 6.6316 | 13.5443 | 37.3052 | -9.6844
Al | 13 | 10 | 23 | -173.0463 | 1.4926 | 9.3332 | 17.7513 | 31.2956 | -6.7215
Al | 13 | 11 | 24 | -185.7567 | 2.8245 | 12.1601 | 12.7105 | 30.4618 | -8.7933
Al | 13 | 12 | 25 | -201.9824 | 4.0026 | 14.7279 | 16.2257 | 28.9362 | -9.9694
Al | 13 | 13 | 26 | -212.6598 | 5.7766 | 17.6357 | 10.6774 | 26.9031 | -10.7632
Al | 13 | 14 | 27 | -227.0139 | 7.4491 | 20.3775 | 14.3541 | 25.0315 | -11.4594
Al | 13 | 15 | 28 | -235.0979 | 8.7067 | 22.744 | 8.084 | 22.4382 | -11.7739
Al | 13 | 16 | 29 | -246.934 | 9.8663 | 24.9338 | 11.8361 | 19.9201 | -11.9976
Al | 13 | 17 | 30 | -251.7229 | 11.048 | 27.2465 | 4.7889 | 16.6249 | -11.0689
Al | 13 | 18 | 31 | -259.9613 | 12.1274 | 29.3666 | 8.2384 | 13.0273 | -9.6611
Al | 13 | 19 | 32 | -263.7543 | 13.2551 | 31.5572 | 3.793 | 12.0314 | -10.9779
Al | 13 | 20 | 33 | -270.7712 | 14.3153 | 33.6171 | 7.0169 | 10.8099 | -11.8765
Al | 13 | 21 | 34 | -273.7626 | 14.9399 | 35.3978 | 2.9914 | 10.0083 | -13.2654
Al | 13 | 22 | 35 | -279.9802 | 15.5057 | 37.0573 | 6.2176 | 9.209 | -14.5261
Al | 13 | 23 | 36 | -282.5188 | 16.3142 | 38.8044 | 2.5387 | 8.7563 | -15.8541
Al | 13 | 24 | 37 | -288.2307 | 17.0964 | 40.478 | 5.7119 | 8.2506 | -17.0079
Al | 13 | 25 | 38 | -289.9971 | 18.0104 | 42.2377 | 1.7664 | 7.4783 | -17.9827
Al | 13 | 26 | 39 | -294.899 | 18.9149 | 43.974 | 4.9019 | 6.6682 | -18.8462
Al | 13 | 27 | 40 | -295.9896 | 19.9841 | 45.7063 | 1.0906 | 5.9925 | -19.9302
Al | 13 | 28 | 41 | -300.0955 | 21.0682 | 47.4452 | 4.1058 | 5.1965 | -20.8704
Al | 13 | 29 | 42 | -300.5408 | 21.9438 | 48.8354 | 0.44538 | 4.5512 | -21.9575
Al | 13 | 30 | 43 | -303.8365 | 22.8065 | 50.1973 | 3.2957 | 3.7411 | -22.8863
Al | 13 | 31 | 44 | -304.0028 | 23.4565 | 51.3071 | 0.16626 | 3.462 | -23.9973
Al | 13 | 32 | 45 | -306.8859 | 24.0298 | 52.2931 | 2.8831 | 3.0493 | -24.9466
Al | 13 | 34 | 47 | -307.6533 | 24.8675 | 53.857 | 1.7949 | 0.76743 | -24.7605
Si | 14 | 8 | 22 | -144.8597 | 3.1091 | 2.3445 | 25.1567 | 45.3045 | -13.5384
Si | 14 | 9 | 23 | -159.5403 | 4.2454 | 4.6653 | 14.6806 | 39.8373 | -11.0814
Si | 14 | 10 | 24 | -178.3161 | 5.2698 | 6.7624 | 18.7757 | 33.4563 | -7.5008
Si | 14 | 11 | 25 | -192.2745 | 6.5178 | 9.3423 | 13.9584 | 32.7342 | -9.0995
Si | 14 | 12 | 26 | -209.5943 | 7.6119 | 11.6145 | 17.3198 | 31.2782 | -9.7406
Si | 14 | 13 | 27 | -221.93 | 9.2702 | 15.0468 | 12.3357 | 29.6555 | -10.6978
Si | 14 | 14 | 28 | -237.8409 | 10.827 | 18.2761 | 15.9109 | 28.2466 | -11.5611
Si | 14 | 15 | 29 | -247.1215 | 12.0236 | 20.7303 | 9.2806 | 25.1915 | -11.9383
Si | 14 | 16 | 30 | -260.0561 | 13.1221 | 22.9884 | 12.9346 | 22.2152 | -12.1913
Si | 14 | 17 | 31 | -265.9912 | 14.2683 | 25.3162 | 5.935 | 18.8697 | -11.2999
Si | 14 | 18 | 32 | -275.2735 | 15.3122 | 27.4396 | 9.2823 | 15.2174 | -9.9057
Si | 14 | 19 | 33 | -280.1534 | 16.3991 | 29.6542 | 4.8799 | 14.1622 | -11.1785
Si | 14 | 20 | 34 | -288.1897 | 17.4185 | 31.7338 | 8.0363 | 12.9162 | -12.0558
Si | 14 | 21 | 35 | -291.82 | 18.0574 | 32.9973 | 3.6303 | 11.6666 | -13.0208
Si | 14 | 22 | 36 | -298.6175 | 18.6373 | 34.143 | 6.7975 | 10.4278 | -13.8616
Si | 14 | 23 | 37 | -301.9076 | 19.3888 | 35.703 | 3.2901 | 10.0876 | -14.785
Si | 14 | 24 | 38 | -308.3447 | 20.1139 | 37.2104 | 6.437 | 9.7271 | -15.5702
Si | 14 | 25 | 39 | -310.9794 | 20.9823 | 38.9927 | 2.6347 | 9.0718 | -16.4748
Si | 14 | 26 | 40 | -316.7402 | 21.8413 | 40.7562 | 5.7608 | 8.3956 | -17.3059
Si | 14 | 27 | 41 | -318.92 | 22.9304 | 42.9145 | 2.1798 | 7.9406 | -18.6333
Si | 14 | 28 | 42 | -324.1301 | 24.0346 | 45.1029 | 5.21 | 7.3899 | -19.846
Si | 14 | 29 | 43 | -325.3347 | 24.7939 | 46.7377 | 1.2047 | 6.4147 | -21.0292
Si | 14 | 30 | 44 | -329.3768 | 25.5403 | 48.3467 | 4.0421 | 5.2467 | -22.0496
Si | 14 | 31 | 45 | -330.1642 | 26.1614 | 49.6179 | 0.78735 | 4.8294 | -23.2672
Si | 14 | 32 | 46 | -333.5916 | 26.7057 | 50.7355 | 3.4274 | 4.2147 | -24.2615
Si | 14 | 34 | 48 | -335.157 | 27.5037 | 52.3712 | 2.1605 | 1.5654 | -24.0009
P | 15 | 8 | 23 | -141.9418 | -2.9179 | 0.19114 | 26.2505 | 47.5659 | -14.2992
P | 15 | 10 | 25 | -177.5883 | -0.72772 | 4.5421 | 19.8509 | 35.6465 | -7.5377
P | 15 | 11 | 26 | -192.6646 | 0.39005 | 6.9078 | 15.0762 | 34.9271 | -9.0696
P | 15 | 12 | 27 | -211.0265 | 1.4322 | 9.0441 | 18.362 | 33.4382 | -9.6803
P | 15 | 13 | 28 | -224.583 | 2.6531 | 11.9233 | 13.5565 | 31.9185 | -10.5263
P | 15 | 14 | 29 | -241.634 | 3.7931 | 14.6201 | 17.0509 | 30.6074 | -11.3516
P | 15 | 15 | 30 | -252.0185 | 4.897 | 16.9206 | 10.3845 | 27.4355 | -11.0587
P | 15 | 16 | 31 | -265.9697 | 5.9136 | 19.0357 | 13.9512 | 24.3357 | -10.6558
P | 15 | 17 | 32 | -273.0526 | 7.0615 | 21.3297 | 7.0829 | 21.0341 | -9.6547
P | 15 | 18 | 33 | -283.3999 | 8.1264 | 23.4386 | 10.3473 | 17.4302 | -8.1659
P | 15 | 19 | 34 | -289.3523 | 9.1989 | 25.598 | 5.9524 | 16.2997 | -9.3294
P | 15 | 20 | 35 | -298.4139 | 10.2242 | 27.6427 | 9.0616 | 15.014 | -10.1526
P | 15 | 21 | 36 | -303.0034 | 11.1834 | 29.2408 | 4.5894 | 13.651 | -10.949
P | 15 | 22 | 37 | -310.7304 | 12.1129 | 30.7503 | 7.7271 | 12.3165 | -11.6593
P | 15 | 23 | 38 | -314.8393 | 12.9317 | 32.3205 | 4.1088 | 11.8359 | -12.7767
P | 15 | 24 | 39 | -322.0378 | 13.6931 | 33.807 | 7.1985 | 11.3073 | -13.7576
P | 15 | 25 | 40 | -325.6815 | 14.7022 | 35.6844 | 3.6438 | 10.8423 | -14.8627
P | 15 | 26 | 41 | -332.3904 | 15.6502 | 37.4914 | 6.7088 | 10.3526 | -15.8596
P | 15 | 27 | 42 | -335.2969 | 16.3769 | 39.3073 | 2.9065 | 9.6153 | -16.9998
P | 15 | 28 | 43 | -341.1968 | 17.0667 | 41.1013 | 5.8999 | 8.8064 | -17.9978
P | 15 | 29 | 44 | -343.2451 | 17.9104 | 42.7043 | 2.0483 | 7.9482 | -18.9555
P | 15 | 30 | 45 | -348.0753 | 18.6985 | 44.2388 | 4.8302 | 6.8785 | -19.6798
P | 15 | 31 | 46 | -349.5083 | 19.3442 | 45.5055 | 1.4331 | 6.2632 | -20.6675
P | 15 | 32 | 47 | -353.5452 | 19.9536 | 46.6593 | 4.0368 | 5.4699 | -21.4087
P | 15 | 34 | 49 | -356.056 | 20.899 | 48.4027 | 2.6156 | 2.5108 | -20.8701
S | 16 | 9 | 25 | -159.8036 | 2.0661 | 0.26329 | 16.8411 | 44.215 | -11.8006
S | 16 | 10 | 26 | -180.66 | 3.0716 | 2.3439 | 20.8564 | 37.6974 | -7.5003
S | 16 | 11 | 27 | -196.7574 | 4.0928 | 4.4829 | 16.0974 | 36.9538 | -8.9171
S | 16 | 12 | 28 | -216.065 | 5.0385 | 6.4707 | 19.3076 | 35.405 | -9.4489
S | 16 | 13 | 29 | -230.7619 | 6.1789 | 8.832 | 14.6969 | 34.0045 | -10.1874
S | 16 | 14 | 30 | -248.8725 | 7.2385 | 11.0316 | 18.1106 | 32.8075 | -10.9782
S | 16 | 15 | 31 | -260.3004 | 8.2819 | 13.1789 | 11.4279 | 29.5385 | -10.0704
S | 16 | 16 | 32 | -275.2076 | 9.2379 | 15.1515 | 14.9073 | 26.3351 | -9.0667
S | 16 | 17 | 33 | -283.3677 | 10.3151 | 17.3765 | 8.16 | 23.0673 | -7.9462
S | 16 | 18 | 34 | -294.7092 | 11.3094 | 19.4358 | 11.3416 | 19.5016 | -6.3531
S | 16 | 19 | 35 | -301.6674 | 12.315 | 21.514 | 6.9581 | 18.2997 | -7.3762
S | 16 | 20 | 36 | -311.6875 | 13.2736 | 23.4978 | 10.0201 | 16.9783 | -8.114
S | 16 | 21 | 37 | -317.1896 | 14.1862 | 25.3696 | 5.5021 | 15.5222 | -8.7362
S | 16 | 22 | 38 | -325.7997 | 15.0692 | 27.1822 | 8.6101 | 14.1122 | -9.31
S | 16 | 23 | 39 | -330.6497 | 15.8104 | 28.742 | 4.85 | 13.4601 | -10.5297
S | 16 | 24 | 40 | -338.532 | 16.4942 | 30.1873 | 7.8823 | 12.7323 | -11.6145
S | 16 | 25 | 41 | -343.1541 | 17.4725 | 32.1747 | 4.6221 | 12.5044 | -12.9465
S | 16 | 26 | 42 | -350.7802 | 18.3898 | 34.0399 | 7.6261 | 12.2482 | -14.1355
S | 16 | 27 | 43 | -354.4308 | 19.1339 | 35.5107 | 3.6506 | 11.2767 | -15.1514
S | 16 | 28 | 44 | -361.0379 | 19.8411 | 36.9078 | 6.6071 | 10.2577 | -15.9977
S | 16 | 29 | 45 | -363.851 | 20.6058 | 38.5162 | 2.813 | 9.4202 | -16.6309
S | 16 | 30 | 46 | -369.3903 | 21.315 | 40.0135 | 5.5393 | 8.3524 | -16.9602
S | 16 | 31 | 47 | -371.4374 | 21.929 | 41.2732 | 2.0471 | 7.5864 | -17.8026
S | 16 | 32 | 48 | -376.052 | 22.5068 | 42.4605 | 4.6146 | 6.6617 | -18.3752
S | 16 | 33 | 49 | -376.4191 | 22.9787 | 43.4226 | 0.36707 | 4.9817 | -17.9549
S | 16 | 34 | 50 | -379.4713 | 23.4153 | 44.3143 | 3.0522 | 3.4193 | -17.5797
S | 16 | 36 | 52 | -379.8054 | 24.5861 | 46.7226 | 1.5009 | 0.33405 | -16.3484
S | 16 | 42 | 58 | -379.4986 | 27.9307 | 53.6045 | 1.4916 | 0.2763 | -23.2782
Cl | 17 | 12 | 29 | -213.9606 | -2.1044 | 2.934 | 20.3201 | 37.4825 | -8.0722
Cl | 17 | 14 | 31 | -248.9253 | 0.05277 | 7.2913 | 19.1665 | 34.9647 | -9.5987
Cl | 17 | 15 | 32 | -261.4754 | 1.1751 | 9.4569 | 12.5502 | 31.7167 | -8.5924
Cl | 17 | 16 | 33 | -277.437 | 2.2294 | 11.4673 | 15.9616 | 28.5117 | -7.503
Cl | 17 | 17 | 34 | -286.8905 | 3.5229 | 13.8379 | 9.4535 | 25.4151 | -6.572
Cl | 17 | 18 | 35 | -299.4819 | 4.7726 | 16.082 | 12.5913 | 22.0449 | -5.2122
Cl | 17 | 19 | 36 | -307.6324 | 5.9651 | 18.2801 | 8.1506 | 20.7419 | -6.2798
Cl | 17 | 20 | 37 | -318.8417 | 7.1542 | 20.4278 | 11.2093 | 19.3598 | -7.1418
Cl | 17 | 21 | 38 | -325.3715 | 8.1819 | 22.3681 | 6.5298 | 17.739 | -7.7192
Cl | 17 | 22 | 39 | -334.9557 | 9.1561 | 24.2253 | 9.5843 | 16.114 | -8.2418
Cl | 17 | 23 | 40 | -340.8021 | 10.1524 | 25.9628 | 5.8463 | 15.4306 | -9.4987
Cl | 17 | 24 | 41 | -349.5971 | 11.0652 | 27.5594 | 8.7951 | 14.6414 | -10.5667
Cl | 17 | 25 | 42 | -355.1075 | 11.9534 | 29.4259 | 5.5103 | 14.3054 | -11.9682
Cl | 17 | 26 | 43 | -363.5583 | 12.7782 | 31.168 | 8.4509 | 13.9612 | -13.2206
Cl | 17 | 27 | 44 | -368.1713 | 13.7405 | 32.8744 | 4.6129 | 13.0638 | -14.1897
Cl | 17 | 28 | 45 | -375.7055 | 14.6676 | 34.5088 | 7.5343 | 12.1472 | -15.0152
Cl | 17 | 29 | 46 | -379.2751 | 15.4242 | 36.03 | 3.5696 | 11.1039 | -15.6783
Cl | 17 | 30 | 47 | -385.5287 | 16.1384 | 37.4534 | 6.2536 | 9.8232 | -16.0319
Cl | 17 | 31 | 48 | -388.1901 | 16.7527 | 38.6818 | 2.6614 | 8.915 | -16.645
Cl | 17 | 32 | 49 | -393.3937 | 17.3417 | 39.8485 | 5.2036 | 7.865 | -17.0184
Cl | 17 | 33 | 50 | -394.3049 | 17.8858 | 40.8645 | 0.91119 | 6.1148 | -16.4965
Cl | 17 | 34 | 51 | -397.8724 | 18.4011 | 41.8164 | 3.5675 | 4.4787 | -16.0272
Cl | 17 | 36 | 53 | -399.617 | 19.8116 | 44.3977 | 2.1879 | 1.7446 | -15.261
Cl | 17 | 38 | 55 | -400.6315 | 21.2348 | 46.9494 | 1.8294 | 1.0145 | -17.1122
Cl | 17 | 40 | 57 | -401.507 | 22.2847 | 49.0694 | 1.8103 | 0.87549 | -19.5248
Cl | 17 | 42 | 59 | -402.3523 | 22.8537 | 50.7844 | 1.8036 | 0.84526 | -21.6147
Cl | 17 | 44 | 61 | -402.9718 | 23.7626 | 52.652 | 1.6663 | 0.61952 | -23.1039
Cl | 17 | 46 | 63 | -403.0744 | 24.7962 | 54.7036 | 1.3667 | 0.10262 | -24.4546
Ar | 18 | 13 | 31 | -231.9615 | 2.2028 | 1.1996 | 16.8303 | 38.0762 | -6.9041
Ar | 18 | 14 | 32 | -252.1147 | 3.1895 | 3.2422 | 20.1532 | 36.9835 | -7.7497
Ar | 18 | 15 | 33 | -265.7216 | 4.2461 | 5.4212 | 13.6068 | 33.76 | -6.6597
Ar | 18 | 16 | 34 | -282.6719 | 5.2348 | 7.4642 | 16.9503 | 30.5571 | -5.4993
Ar | 18 | 17 | 35 | -293.3518 | 6.4612 | 9.9841 | 10.6799 | 27.6302 | -4.7514
Ar | 18 | 18 | 36 | -307.1258 | 7.6439 | 12.4165 | 13.774 | 24.4539 | -3.6181
Ar | 18 | 19 | 37 | -316.3995 | 8.767 | 14.7321 | 9.2737 | 23.0477 | -4.7318
Ar | 18 | 20 | 38 | -328.7285 | 9.8868 | 17.041 | 12.3291 | 21.6028 | -5.7193
Ar | 18 | 21 | 39 | -336.233 | 10.8615 | 19.0435 | 7.5045 | 19.8335 | -6.2657
Ar | 18 | 22 | 40 | -346.7384 | 11.7826 | 20.9387 | 10.5054 | 18.0098 | -6.7509
Ar | 18 | 23 | 41 | -353.5453 | 12.7432 | 22.8956 | 6.8069 | 17.3123 | -8.0557
Ar | 18 | 24 | 42 | -363.2174 | 13.6202 | 24.6854 | 9.6721 | 16.479 | -9.1177
Ar | 18 | 25 | 43 | -369.5853 | 14.4779 | 26.4312 | 6.368 | 16.04 | -10.6357
Ar | 18 | 26 | 44 | -378.8304 | 15.272 | 28.0502 | 9.2451 | 15.613 | -11.9984
Ar | 18 | 27 | 45 | -384.3411 | 16.1699 | 29.9104 | 5.5107 | 14.7558 | -12.8871
Ar | 18 | 28 | 46 | -392.738 | 17.0325 | 31.7001 | 8.3969 | 13.9076 | -13.6579
Ar | 18 | 29 | 47 | -397.0083 | 17.7332 | 33.1574 | 4.2703 | 12.6672 | -14.2776
Ar | 18 | 30 | 48 | -403.9203 | 18.3916 | 34.53 | 6.912 | 11.1823 | -14.5824
Ar | 18 | 31 | 49 | -407.1691 | 18.979 | 35.7317 | 3.2488 | 10.1608 | -15.0182
Ar | 18 | 32 | 50 | -412.9348 | 19.5411 | 36.8828 | 5.7657 | 9.0145 | -15.2445
Ar | 18 | 33 | 51 | -414.3757 | 20.0709 | 37.9567 | 1.4409 | 7.2066 | -14.6384
Ar | 18 | 34 | 52 | -418.4442 | 20.5718 | 38.9728 | 4.0684 | 5.5093 | -14.0921
Ar | 18 | 35 | 53 | -418.6918 | 21.2628 | 40.3874 | 0.24769 | 4.3161 | -13.9728
Ar | 18 | 36 | 54 | -421.5342 | 21.9172 | 41.7288 | 2.8423 | 3.09 | -13.7629
Ar | 18 | 38 | 56 | -423.9114 | 23.2799 | 44.5147 | 2.5101 | 2.3773 | -15.8061
Ar | 18 | 40 | 58 | -425.9052 | 24.3982 | 46.683 | 2.376 | 1.9938 | -18.2085
Ar | 18 | 42 | 60 | -427.3984 | 25.0461 | 47.8998 | 2.1551 | 1.4932 | -19.8761
Ar | 18 | 44 | 62 | -428.9114 | 25.9396 | 49.7021 | 2.157 | 1.513 | -21.1128
Ar | 18 | 46 | 64 | -429.9962 | 26.9218 | 51.718 | 1.9076 | 1.0849 | -22.487
Ar | 18 | 48 | 66 | -430.7158 | 28.0753 | 53.9315 | 1.6861 | 0.71953 | -24.1375
Ar | 18 | 50 | 68 | -431.1501 | 29.2378 | 56.2933 | 1.4912 | 0.43438 | -26.0659
K | 19 | 14 | 33 | -250.646 | -1.4687 | 1.7207 | 21.1494 | 39.0002 | -8.3855
K | 19 | 16 | 35 | -283.1963 | 0.52448 | 5.7593 | 17.9237 | 32.5503 | -5.9711
K | 19 | 17 | 36 | -295.0726 | 1.7208 | 8.1821 | 11.8763 | 29.8 | -5.2972
K | 19 | 18 | 37 | -309.9852 | 2.8594 | 10.5033 | 14.9126 | 26.7889 | -4.2482
K | 19 | 19 | 38 | -320.4128 | 4.0133 | 12.7804 | 10.4276 | 25.3402 | -5.2223
K | 19 | 20 | 39 | -333.8731 | 5.1446 | 15.0314 | 13.4603 | 23.8879 | -6.0912
K | 19 | 21 | 40 | -342.3669 | 6.1339 | 16.9954 | 8.4938 | 21.9541 | -6.4344
K | 19 | 22 | 41 | -353.8156 | 7.0772 | 18.8599 | 11.4487 | 19.9425 | -6.6739
K | 19 | 23 | 42 | -361.5928 | 8.0475 | 20.7908 | 7.7772 | 19.226 | -7.9214
K | 19 | 24 | 43 | -372.1598 | 8.9424 | 22.5627 | 10.5669 | 18.3442 | -8.904
K | 19 | 25 | 44 | -379.5075 | 9.9221 | 24.4 | 7.3477 | 17.9146 | -10.4054
K | 19 | 26 | 45 | -389.6536 | 10.8232 | 26.0953 | 10.1462 | 17.4938 | -11.7565
K | 19 | 27 | 46 | -396.0798 | 11.7387 | 27.9086 | 6.4262 | 16.5724 | -12.6724
K | 19 | 28 | 47 | -405.3607 | 12.6226 | 29.6551 | 9.2808 | 15.707 | -13.5023
K | 19 | 29 | 48 | -410.2926 | 13.2843 | 31.0175 | 4.9319 | 14.2128 | -13.8213
K | 19 | 30 | 49 | -417.848 | 13.9277 | 32.3193 | 7.5554 | 12.4873 | -13.8425
K | 19 | 31 | 50 | -421.7137 | 14.5446 | 33.5236 | 3.8657 | 11.4211 | -14.1386
K | 19 | 32 | 51 | -428.0549 | 15.1201 | 34.6612 | 6.3412 | 10.2069 | -14.2262
K | 19 | 33 | 52 | -430.0967 | 15.721 | 35.7918 | 2.0418 | 8.383 | -13.6066
K | 19 | 34 | 53 | -434.729 | 16.2849 | 36.8566 | 4.6323 | 6.6741 | -13.0353
K | 19 | 35 | 54 | -435.7094 | 17.0176 | 38.2803 | 0.98038 | 5.6127 | -13.1045
K | 19 | 36 | 55 | -439.2613 | 17.7272 | 39.6443 | 3.5519 | 4.5323 | -13.0889
K | 19 | 37 | 56 | -439.8649 | 18.4636 | 41.0628 | 0.6036 | 4.1555 | -14.1359
K | 19 | 38 | 57 | -443.1089 | 19.1975 | 42.4774 | 3.244 | 3.8476 | -15.1919
K | 19 | 39 | 58 | -443.4339 | 19.9046 | 43.7372 | 0.32495 | 3.5689 | -16.3318
K | 19 | 40 | 59 | -446.502 | 20.5968 | 44.995 | 3.0681 | 3.3931 | -17.5705
K | 19 | 41 | 60 | -446.526 | 21.2827 | 45.9774 | 0.024016 | 3.0921 | -18.5293
K | 19 | 42 | 61 | -449.3354 | 21.937 | 46.9831 | 2.8093 | 2.8334 | -19.5283
K | 19 | 44 | 63 | -451.9625 | 23.0511 | 48.9907 | 2.6987 | 2.6272 | -21.3102
K | 19 | 46 | 65 | -454.1734 | 24.1772 | 51.099 | 2.4612 | 2.2109 | -22.9016
K | 19 | 48 | 67 | -455.928 | 25.2122 | 53.2876 | 2.1986 | 1.7546 | -24.5536
K | 19 | 50 | 69 | -457.139 | 25.9889 | 55.2267 | 1.8756 | 1.211 | -26.1986
K | 19 | 52 | 71 | -457.6196 | 26.5626 | 56.6586 | 1.4088 | 0.48058 | -27.4073
Ca | 20 | 14 | 34 | -252.1331 | 1.487 | 0.018316 | 22.1115 | 40.9486 | -8.7018
Ca | 20 | 15 | 35 | -267.7416 | 2.469 | 2.02 | 15.6086 | 37.72 | -7.4801
Ca | 20 | 16 | 36 | -286.6009 | 3.4046 | 3.929 | 18.8593 | 34.4678 | -6.1861
Ca | 20 | 17 | 37 | -299.645 | 4.5724 | 6.2932 | 13.0441 | 31.9034 | -5.6234
Ca | 20 | 18 | 38 | -315.6677 | 5.6824 | 8.5419 | 16.0227 | 29.0668 | -4.6958
Ca | 20 | 19 | 39 | -327.2293 | 6.8165 | 10.8299 | 11.5617 | 27.5844 | -5.5776
Ca | 20 | 20 | 40 | -341.801 | 7.9279 | 13.0725 | 14.5717 | 26.1334 | -6.3752
Ca | 20 | 21 | 41 | -351.2693 | 8.9024 | 15.0363 | 9.4683 | 24.04 | -6.5698
Ca | 20 | 22 | 42 | -363.6466 | 9.831 | 16.9082 | 12.3773 | 21.8456 | -6.6181
Ca | 20 | 23 | 43 | -372.3859 | 10.7931 | 18.8406 | 8.7393 | 21.1166 | -7.8529
Ca | 20 | 24 | 44 | -383.8395 | 11.6798 | 20.6222 | 11.4536 | 20.1929 | -8.8012
Ca | 20 | 25 | 45 | -392.1316 | 12.6241 | 22.5462 | 8.292 | 19.7456 | -10.2863
Ca | 20 | 26 | 46 | -403.1435 | 13.4899 | 24.3131 | 11.0119 | 19.3039 | -11.6261
Ca | 20 | 27 | 47 | -410.4573 | 14.3774 | 26.1161 | 7.3138 | 18.3257 | -12.5719
Ca | 20 | 28 | 48 | -420.5942 | 15.2335 | 27.8562 | 10.1369 | 17.4507 | -13.4638
Ca | 20 | 29 | 49 | -426.15 | 15.8574 | 29.1416 | 5.5558 | 15.6927 | -13.5088
Ca | 20 | 30 | 50 | -434.3111 | 16.463 | 30.3907 | 8.1611 | 13.7169 | -13.273
Ca | 20 | 31 | 51 | -438.7673 | 17.0535 | 31.5981 | 4.4562 | 12.6173 | -13.4589
Ca | 20 | 32 | 52 | -445.6575 | 17.6026 | 32.7227 | 6.8903 | 11.3465 | -13.4372
Ca | 20 | 33 | 53 | -448.2928 | 18.196 | 33.917 | 2.6352 | 9.5255 | -12.8236
Ca | 20 | 34 | 54 | -453.4816 | 18.7525 | 35.0374 | 5.1888 | 7.824 | -12.2467
Ca | 20 | 35 | 55 | -455.1837 | 19.4743 | 36.4919 | 1.7021 | 6.891 | -12.508
Ca | 20 | 36 | 56 | -459.4343 | 20.1729 | 37.9001 | 4.2506 | 5.9527 | -12.6901
Ca | 20 | 37 | 57 | -460.7673 | 20.9024 | 39.3659 | 1.333 | 5.5836 | -13.7755
Ca | 20 | 38 | 58 | -464.7382 | 21.6292 | 40.8267 | 3.9709 | 5.3039 | -14.904
Ca | 20 | 39 | 59 | -465.7629 | 22.3291 | 42.2337 | 1.0248 | 4.9956 | -16.0616
Ca | 20 | 40 | 60 | -469.5158 | 23.0138 | 43.6106 | 3.7529 | 4.7777 | -17.3044
Ca | 20 | 41 | 61 | -470.2181 | 23.6921 | 44.9748 | 0.70226 | 4.4552 | -18.3889
Ca | 20 | 42 | 62 | -473.674 | 24.3386 | 46.2756 | 3.4559 | 4.1582 | -19.4688
Ca | 20 | 43 | 63 | -474.1536 | 24.8898 | 47.3993 | 0.47965 | 3.9356 | -20.6103
Ca | 20 | 44 | 64 | -477.3727 | 25.4102 | 48.4613 | 3.219 | 3.6987 | -21.6743
Ca | 20 | 45 | 65 | -477.6723 | 25.9601 | 49.5837 | 0.29965 | 3.5187 | -22.618
Ca | 20 | 46 | 66 | -480.6645 | 26.491 | 50.6682 | 2.9921 | 3.2918 | -23.4531
Ca | 20 | 47 | 67 | -480.8038 | 27.0744 | 51.7742 | 0.13937 | 3.1315 | -24.4152
Ca | 20 | 48 | 68 | -483.5756 | 27.6476 | 52.8599 | 2.7718 | 2.9112 | -25.2794
Ca | 20 | 50 | 70 | -485.5686 | 28.4296 | 54.4184 | 2.2627 | 1.9929 | -26.5528
Ca | 20 | 52 | 72 | -486.6106 | 28.991 | 55.5536 | 1.6641 | 1.042 | -27.1604
Ca | 20 | 54 | 74 | -487.1353 | 29.5941 | 56.8071 | 1.2632 | 0.52475 | -27.7783
Ca | 20 | 56 | 76 | -487.5671 | 30.5355 | 58.8019 | 1.144 | 0.43181 | -28.9389
Sc | 21 | 16 | 37 | -285.0229 | -1.578 | 1.8265 | 19.7364 | 36.2794 | -6.0768
Sc | 21 | 18 | 39 | -316.1109 | 0.44324 | 6.1257 | 17.0024 | 31.088 | -4.6146
Sc | 21 | 19 | 40 | -328.6735 | 1.4441 | 8.2606 | 12.5626 | 29.5649 | -5.3008
Sc | 21 | 20 | 41 | -344.2172 | 2.4162 | 10.3441 | 15.5438 | 28.1063 | -5.932
Sc | 21 | 21 | 42 | -354.5439 | 3.2746 | 12.177 | 10.3267 | 25.8704 | -5.8311
Sc | 21 | 22 | 43 | -367.7331 | 4.0865 | 13.9175 | 13.1892 | 23.5159 | -5.56
Sc | 21 | 23 | 44 | -377.3343 | 4.9483 | 15.7414 | 9.6011 | 22.7904 | -6.6674
Sc | 21 | 24 | 45 | -389.5789 | 5.7393 | 17.4191 | 12.2446 | 21.8457 | -7.4633
Sc | 21 | 25 | 46 | -398.721 | 6.5895 | 19.2136 | 9.1421 | 21.3867 | -8.8282
Sc | 21 | 26 | 47 | -410.5232 | 7.3797 | 20.8695 | 11.8021 | 20.9443 | -10.0634
Sc | 21 | 27 | 48 | -418.6359 | 8.1786 | 22.5561 | 8.1127 | 19.9149 | -10.8285
Sc | 21 | 28 | 49 | -429.5491 | 8.9549 | 24.1885 | 10.9132 | 19.026 | -11.5955
Sc | 21 | 29 | 50 | -435.7154 | 9.5654 | 25.4228 | 6.1663 | 17.0795 | -11.3356
Sc | 21 | 30 | 51 | -444.4511 | 10.14 | 26.6031 | 8.7357 | 14.902 | -10.7904
Sc | 21 | 31 | 52 | -449.5221 | 10.7549 | 27.8084 | 5.071 | 13.8067 | -10.9295
Sc | 21 | 32 | 53 | -456.9713 | 11.3138 | 28.9164 | 7.4492 | 12.5202 | -10.8233
Sc | 21 | 33 | 54 | -460.1943 | 11.9016 | 30.0976 | 3.2231 | 10.6722 | -10.1806
Sc | 21 | 34 | 55 | -465.9375 | 12.456 | 31.2085 | 5.7432 | 8.9663 | -9.5826
Sc | 21 | 35 | 56 | -468.2748 | 13.091 | 32.5653 | 2.3372 | 8.0804 | -9.8781
Sc | 21 | 36 | 57 | -473.1374 | 13.7031 | 33.876 | 4.8626 | 7.1998 | -10.1083
Sc | 21 | 37 | 58 | -475.108 | 14.3407 | 35.2431 | 1.9707 | 6.8333 | -11.0986
Sc | 21 | 38 | 59 | -479.7029 | 14.9647 | 36.594 | 4.5949 | 6.5655 | -12.1415
Sc | 21 | 39 | 60 | -481.3587 | 15.5958 | 37.9248 | 1.6558 | 6.2507 | -13.1938
Sc | 21 | 40 | 61 | -485.731 | 16.2152 | 39.229 | 4.3723 | 6.0281 | -14.3221
Sc | 21 | 41 | 62 | -487.0338 | 16.8157 | 40.5078 | 1.3028 | 5.6751 | -15.2999
Sc | 21 | 42 | 63 | -491.0773 | 17.4033 | 41.7419 | 4.0435 | 5.3462 | -16.2753
Sc | 21 | 43 | 64 | -492.1399 | 17.9862 | 42.8761 | 1.0626 | 5.1061 | -17.3139
Sc | 21 | 44 | 65 | -495.9094 | 18.5368 | 43.9469 | 3.7696 | 4.8322 | -18.2741
Sc | 21 | 45 | 66 | -496.9024 | 19.2301 | 45.1901 | 0.99292 | 4.7625 | -19.3386
Sc | 21 | 46 | 67 | -500.5391 | 19.8746 | 46.3657 | 3.6367 | 4.6297 | -20.2766
Sc | 21 | 47 | 68 | -501.1846 | 20.3808 | 47.4552 | 0.64549 | 4.2822 | -21.1723
Sc | 21 | 48 | 69 | -504.4113 | 20.8356 | 48.4832 | 3.2267 | 3.8722 | -21.9378
Sc | 21 | 49 | 70 | -504.6581 | 21.3523 | 49.3948 | 0.24689 | 3.4736 | -22.6287
Sc | 21 | 50 | 71 | -507.4082 | 21.8397 | 50.2692 | 2.7501 | 2.997 | -23.1802
Sc | 21 | 52 | 73 | -509.0598 | 22.4492 | 51.4402 | 1.9446 | 1.6515 | -23.6208
Sc | 21 | 54 | 75 | -510.0518 | 22.9165 | 52.5107 | 1.4521 | 0.99206 | -24.1323
Sc | 21 | 56 | 77 | -510.9816 | 23.4145 | 53.95 | 1.3582 | 0.92977 | -25.1405
Sc | 21 | 58 | 79 | -511.1521 | 23.8454 | 54.8022 | 0.98038 | 0.17046 | -25.8205
Ti | 22 | 17 | 39 | -301.3654 | 2.2569 | 1.7204 | 15.0748 | 35.6411 | -5.3238
Ti | 22 | 18 | 40 | -319.2951 | 3.1842 | 3.6274 | 17.9297 | 33.0045 | -4.3942
Ti | 22 | 19 | 41 | -332.8268 | 4.1534 | 5.5975 | 13.5318 | 31.4614 | -4.8819
Ti | 22 | 20 | 42 | -349.311 | 5.0938 | 7.51 | 16.4842 | 30.0159 | -5.3434
Ti | 22 | 21 | 43 | -360.474 | 5.9301 | 9.2047 | 11.163 | 27.6472 | -4.9447
Ti | 22 | 22 | 44 | -374.4532 | 6.7201 | 10.8066 | 13.9792 | 25.1422 | -4.3522
Ti | 22 | 23 | 45 | -384.8984 | 7.5641 | 12.5125 | 10.4452 | 24.4244 | -5.3291
Ti | 22 | 24 | 46 | -397.9162 | 8.3373 | 14.0766 | 13.0178 | 23.463 | -5.9696
Ti | 22 | 25 | 47 | -407.8714 | 9.1504 | 15.7398 | 9.9552 | 22.973 | -7.1855
Ti | 22 | 26 | 48 | -420.4267 | 9.9035 | 17.2832 | 12.5553 | 22.5105 | -8.2871
Ti | 22 | 27 | 49 | -429.3113 | 10.6754 | 18.8541 | 8.8846 | 21.4399 | -8.8798
Ti | 22 | 28 | 50 | -440.9738 | 11.4246 | 20.3796 | 11.6624 | 20.5471 | -9.5303
Ti | 22 | 29 | 51 | -447.7203 | 12.0049 | 21.5703 | 6.7465 | 18.4089 | -8.963
Ti | 22 | 30 | 52 | -457.0003 | 12.5493 | 22.6893 | 9.2801 | 16.0266 | -8.1061
Ti | 22 | 31 | 53 | -462.6624 | 13.1402 | 23.8951 | 5.662 | 14.9421 | -8.2124
Ti | 22 | 32 | 54 | -470.6466 | 13.6753 | 24.9891 | 7.9842 | 13.6463 | -8.0355
Ti | 22 | 33 | 55 | -474.4494 | 14.2551 | 26.1567 | 3.8028 | 11.7871 | -7.3822
Ti | 22 | 34 | 56 | -480.739 | 14.8014 | 27.2574 | 6.2896 | 10.0924 | -6.7815
Ti | 22 | 35 | 57 | -483.6988 | 15.4241 | 28.5151 | 2.9598 | 9.2494 | -7.1061
Ti | 22 | 36 | 58 | -489.161 | 16.0236 | 29.7267 | 5.4622 | 8.422 | -7.3794
Ti | 22 | 37 | 59 | -491.761 | 16.6529 | 30.9937 | 2.6 | 8.0621 | -8.2773
Ti | 22 | 38 | 60 | -496.9715 | 17.2686 | 32.2333 | 5.2105 | 7.8105 | -9.2372
Ti | 22 | 39 | 61 | -499.2506 | 17.8919 | 33.4876 | 2.2791 | 7.4896 | -10.1833
Ti | 22 | 40 | 62 | -504.2344 | 18.5034 | 34.7186 | 4.9839 | 7.2629 | -11.1963
Ti | 22 | 41 | 63 | -506.1302 | 19.0964 | 35.9121 | 1.8958 | 6.8796 | -12.0673
Ti | 22 | 42 | 64 | -510.7537 | 19.6765 | 37.0797 | 4.6235 | 6.5193 | -12.9379
Ti | 22 | 43 | 65 | -512.3913 | 20.2515 | 38.2377 | 1.6376 | 6.2611 | -13.8732
Ti | 22 | 44 | 66 | -516.7035 | 20.794 | 39.3308 | 4.3121 | 5.9497 | -14.7295
Ti | 22 | 45 | 67 | -518.3679 | 21.4656 | 40.6956 | 1.6645 | 5.9766 | -15.9143
Ti | 22 | 46 | 68 | -522.6275 | 22.0884 | 41.9631 | 4.2596 | 5.924 | -16.9549
Ti | 22 | 47 | 69 | -523.7758 | 22.5912 | 42.972 | 1.1483 | 5.4079 | -17.8035
Ti | 22 | 48 | 70 | -527.454 | 23.0428 | 43.8784 | 3.6782 | 4.8265 | -18.4896
Ti | 22 | 49 | 71 | -528.2082 | 23.55 | 44.9023 | 0.75412 | 4.4323 | -19.1043
Ti | 22 | 50 | 72 | -531.4361 | 24.0279 | 45.8675 | 3.2279 | 3.9821 | -19.5605
Ti | 22 | 51 | 73 | -531.4646 | 24.3494 | 46.5182 | 0.028527 | 3.2565 | -19.8588
Ti | 22 | 52 | 74 | -533.6822 | 24.6224 | 47.0716 | 2.2175 | 2.2461 | -19.8136
Ti | 22 | 54 | 76 | -535.1278 | 25.076 | 47.9925 | 1.6342 | 1.4457 | -20.2173
Ti | 22 | 56 | 78 | -536.5452 | 25.5636 | 48.9781 | 1.5673 | 1.4173 | -21.1099
Ti | 22 | 58 | 80 | -537.1341 | 25.9821 | 49.8274 | 1.1707 | 0.58893 | -21.267
V | 23 | 18 | 41 | -318.5244 | -0.7707 | 2.4135 | 18.7292 | 34.6328 | -5.2015
V | 23 | 19 | 42 | -333.0469 | 0.22001 | 4.3734 | 14.5225 | 33.2517 | -5.6383
V | 23 | 20 | 43 | -350.4894 | 1.1784 | 6.2722 | 17.4426 | 31.9651 | -6.0785
V | 23 | 21 | 44 | -362.4999 | 2.0258 | 7.956 | 12.0104 | 29.453 | -5.5264
V | 23 | 22 | 45 | -377.2864 | 2.8332 | 9.5533 | 14.7866 | 26.797 | -4.7692
V | 23 | 23 | 46 | -389.0451 | 4.1467 | 11.7108 | 11.7586 | 26.5452 | -6.2012
V | 23 | 24 | 47 | -403.3491 | 5.4329 | 13.7702 | 14.304 | 26.0626 | -7.3159
V | 23 | 25 | 48 | -413.9787 | 6.1073 | 15.2577 | 10.6297 | 24.9336 | -8.3444
V | 23 | 26 | 49 | -427.2014 | 6.7747 | 16.6782 | 13.2226 | 23.8523 | -9.3225
V | 23 | 27 | 50 | -436.5694 | 7.2581 | 17.9335 | 9.368 | 22.5907 | -9.5484
V | 23 | 28 | 51 | -448.6815 | 7.7078 | 19.1324 | 12.1121 | 21.4802 | -9.8584
V | 23 | 29 | 52 | -456.0362 | 8.316 | 20.3209 | 7.3547 | 19.4668 | -9.1003
V | 23 | 30 | 53 | -465.8722 | 8.8719 | 21.4212 | 9.836 | 17.1907 | -8.0231
V | 23 | 31 | 54 | -472.158 | 9.4957 | 22.6359 | 6.2858 | 16.1218 | -8.1426
V | 23 | 32 | 55 | -480.7178 | 10.0712 | 23.7465 | 8.5598 | 14.8456 | -7.9667
V | 23 | 33 | 56 | -485.1295 | 10.6801 | 24.9352 | 4.4117 | 12.9715 | -7.3074
V | 23 | 34 | 57 | -491.9966 | 11.2576 | 26.0591 | 6.8671 | 11.2788 | -6.7253
V | 23 | 35 | 58 | -495.6791 | 11.9803 | 27.4043 | 3.6825 | 10.5496 | -7.1848
V | 23 | 36 | 59 | -501.8409 | 12.6799 | 28.7035 | 6.1618 | 9.8443 | -7.6033
V | 23 | 37 | 60 | -505.3487 | 13.5877 | 30.2407 | 3.5078 | 9.6696 | -8.7739
V | 23 | 38 | 61 | -511.4166 | 14.4451 | 31.7137 | 6.0679 | 9.5757 | -9.9792
V | 23 | 39 | 62 | -514.5018 | 15.2512 | 33.143 | 3.0852 | 9.153 | -11.0937
V | 23 | 40 | 63 | -520.1817 | 15.9472 | 34.4506 | 5.6799 | 8.7651 | -12.1788
V | 23 | 41 | 64 | -522.8593 | 16.7291 | 35.8255 | 2.6777 | 8.3576 | -13.2006
V | 23 | 42 | 65 | -528.1392 | 17.3855 | 37.062 | 5.2799 | 7.9576 | -14.1082
V | 23 | 43 | 66 | -530.4442 | 18.0528 | 38.3043 | 2.3049 | 7.5848 | -15.1104
V | 23 | 44 | 67 | -535.3178 | 18.6143 | 39.4083 | 4.8736 | 7.1785 | -15.9405
V | 23 | 45 | 68 | -537.4077 | 19.0398 | 40.5054 | 2.09 | 6.9636 | -16.9679
V | 23 | 46 | 69 | -542.0023 | 19.3748 | 41.4632 | 4.5946 | 6.6846 | -17.7929
V | 23 | 47 | 70 | -543.5934 | 19.8176 | 42.4088 | 1.5911 | 6.1857 | -18.391
V | 23 | 48 | 71 | -547.6252 | 20.1711 | 43.2139 | 4.0318 | 5.6228 | -18.7861
V | 23 | 49 | 72 | -548.7776 | 20.5694 | 44.1195 | 1.1524 | 5.1842 | -19.293
V | 23 | 50 | 73 | -552.3278 | 20.8917 | 44.9196 | 3.5502 | 4.7027 | -19.6166
V | 23 | 51 | 74 | -552.7671 | 21.3025 | 45.6519 | 0.43931 | 3.9895 | -19.809
V | 23 | 52 | 75 | -555.3571 | 21.6749 | 46.2973 | 2.59 | 3.0293 | -19.6488
V | 23 | 53 | 76 | -555.4794 | 21.9858 | 46.8797 | 0.12234 | 2.7123 | -20.0642
V | 23 | 54 | 77 | -557.4174 | 22.2895 | 47.3655 | 1.938 | 2.0603 | -20.0576
V | 23 | 55 | 78 | -557.4206 | 22.4427 | 47.7972 | 0.003172 | 1.9411 | -20.5208
V | 23 | 56 | 79 | -559.1312 | 22.586 | 48.1496 | 1.7106 | 1.7138 | -20.7794
V | 23 | 58 | 81 | -560.1806 | 23.0464 | 49.0285 | 1.3941 | 1.0494 | -20.899
Cr | 24 | 18 | 42 | -320.3273 | 1.8029 | 1.0322 | 19.4601 | 36.1239 | -5.7367
Cr | 24 | 19 | 43 | -335.7892 | 2.7424 | 2.9624 | 15.462 | 34.9221 | -6.1238
Cr | 24 | 20 | 44 | -354.139 | 3.6495 | 4.828 | 18.3498 | 33.8117 | -6.5439
Cr | 24 | 21 | 45 | -366.9584 | 4.4586 | 6.4844 | 12.8194 | 31.1692 | -5.8316
Cr | 24 | 22 | 46 | -382.514 | 5.2276 | 8.0608 | 15.5556 | 28.3751 | -4.903
Cr | 24 | 23 | 47 | -395.5696 | 6.5245 | 10.6712 | 13.0555 | 28.6112 | -6.7955
Cr | 24 | 24 | 48 | -411.1432 | 7.7941 | 13.227 | 15.5736 | 28.6291 | -8.39
Cr | 24 | 25 | 49 | -422.382 | 8.4033 | 14.5106 | 11.2389 | 26.8124 | -9.1836
Cr | 24 | 26 | 50 | -436.2068 | 9.0054 | 15.7801 | 13.8247 | 25.0636 | -9.9906
Cr | 24 | 27 | 51 | -445.9997 | 9.4303 | 16.6884 | 9.793 | 23.6177 | -9.8283
Cr | 24 | 28 | 52 | -458.5031 | 9.8216 | 17.5293 | 12.5034 | 22.2964 | -9.7764
Cr | 24 | 29 | 53 | -466.4377 | 10.4015 | 18.7174 | 7.9346 | 20.438 | -8.8264
Cr | 24 | 30 | 54 | -476.8013 | 10.9291 | 19.801 | 10.3636 | 18.2982 | -7.5276
Cr | 24 | 31 | 55 | -483.6841 | 11.5261 | 21.0218 | 6.8828 | 17.2464 | -7.6639
Cr | 24 | 32 | 56 | -492.7928 | 12.075 | 22.1462 | 9.1086 | 15.9915 | -7.4924
Cr | 24 | 33 | 57 | -497.7991 | 12.6696 | 23.3497 | 5.0063 | 14.115 | -6.8367
Cr | 24 | 34 | 58 | -505.2296 | 13.233 | 24.4906 | 7.4305 | 12.4368 | -6.283
Cr | 24 | 35 | 59 | -509.594 | 13.9149 | 25.8952 | 4.3644 | 11.7949 | -6.8446
Cr | 24 | 36 | 60 | -516.4147 | 14.5738 | 27.2537 | 6.8207 | 11.1851 | -7.3757
Cr | 24 | 37 | 61 | -520.8506 | 15.5019 | 29.0897 | 4.436 | 11.2567 | -8.8518
Cr | 24 | 38 | 62 | -527.7961 | 16.3795 | 30.8246 | 6.9455 | 11.3814 | -10.3351
Cr | 24 | 39 | 63 | -531.6757 | 17.1739 | 32.4251 | 3.8796 | 10.825 | -11.6147
Cr | 24 | 40 | 64 | -538.0399 | 17.8583 | 33.8055 | 6.3642 | 10.2438 | -12.7684
Cr | 24 | 41 | 65 | -541.4635 | 18.6041 | 35.3333 | 3.4236 | 9.7878 | -13.9129
Cr | 24 | 42 | 66 | -547.3638 | 19.2245 | 36.6101 | 5.9003 | 9.3239 | -14.8294
Cr | 24 | 43 | 67 | -550.2931 | 19.849 | 37.9018 | 2.9294 | 8.8297 | -15.8629
Cr | 24 | 44 | 68 | -555.6853 | 20.3675 | 38.9818 | 5.3921 | 8.3215 | -16.6315
Cr | 24 | 45 | 69 | -558.1438 | 20.7361 | 39.7759 | 2.4586 | 7.8507 | -17.4525
Cr | 24 | 46 | 70 | -563.0165 | 21.0142 | 40.389 | 4.8727 | 7.3313 | -18.013
Cr | 24 | 47 | 71 | -565.0245 | 21.4311 | 41.2487 | 2.008 | 6.8807 | -18.3566
Cr | 24 | 48 | 72 | -569.384 | 21.7588 | 41.9299 | 4.3595 | 6.3675 | -18.4565
Cr | 24 | 49 | 73 | -570.9204 | 22.1428 | 42.7122 | 1.5364 | 5.8958 | -18.8445
Cr | 24 | 50 | 74 | -574.7785 | 22.4507 | 43.3424 | 3.8581 | 5.3945 | -19.0244
Cr | 24 | 51 | 75 | -575.6135 | 22.8463 | 44.1488 | 0.83499 | 4.6931 | -19.1053
Cr | 24 | 52 | 76 | -578.5607 | 23.2037 | 44.8786 | 2.9473 | 3.7823 | -18.8246
Cr | 24 | 53 | 77 | -578.9813 | 23.5019 | 45.4877 | 0.42055 | 3.3678 | -19.2167
Cr | 24 | 54 | 78 | -581.2104 | 23.793 | 46.0825 | 2.2291 | 2.6496 | -19.2282
Cr | 24 | 55 | 79 | -581.3687 | 23.9481 | 46.3908 | 0.15834 | 2.3874 | -19.5751
Cr | 24 | 56 | 80 | -583.2246 | 24.0935 | 46.6795 | 1.8559 | 2.0143 | -19.7968
Cr | 24 | 58 | 82 | -584.718 | 24.5374 | 47.5839 | 1.6092 | 1.4933 | -19.8728
Cr | 24 | 60 | 84 | -584.8543 | 24.9301 | 48.3842 | 0.9811 | 0.13629 | -19.4202
Mn | 25 | 18 | 43 | -318.6366 | -1.6906 | 0.11227 | 20.2975 | 37.8259 | -6.445
Mn | 25 | 20 | 45 | -354.3555 | 0.21653 | 3.8661 | 19.2928 | 35.7189 | -7.5311
Mn | 25 | 21 | 46 | -367.9897 | 1.0312 | 5.4898 | 13.6341 | 32.927 | -6.6428
Mn | 25 | 22 | 47 | -384.3428 | 1.8287 | 7.0563 | 16.3531 | 29.9873 | -5.5533
Mn | 25 | 23 | 48 | -398.0752 | 2.5056 | 9.0301 | 13.7324 | 30.0855 | -7.2753
Mn | 25 | 24 | 49 | -414.2649 | 3.1217 | 10.9158 | 16.1897 | 29.9221 | -8.6785
Mn | 25 | 25 | 50 | -426.3737 | 3.9917 | 12.395 | 12.1088 | 28.2985 | -9.0286
Mn | 25 | 26 | 51 | -440.9977 | 4.7909 | 13.7963 | 14.624 | 26.7328 | -9.3486
Mn | 25 | 27 | 52 | -451.6434 | 5.6437 | 15.074 | 10.6457 | 25.2697 | -9.3647
Mn | 25 | 28 | 53 | -464.991 | 6.4879 | 16.3095 | 13.3476 | 23.9934 | -9.4897
Mn | 25 | 29 | 54 | -473.5489 | 7.1112 | 17.5126 | 8.5578 | 21.9055 | -8.6795
Mn | 25 | 30 | 55 | -484.5338 | 7.7325 | 18.6615 | 10.9849 | 19.5427 | -7.5523
Mn | 25 | 31 | 56 | -492.0342 | 8.3501 | 19.8762 | 7.5004 | 18.4853 | -7.698
Mn | 25 | 32 | 57 | -501.7195 | 8.9267 | 21.0017 | 9.6853 | 17.1857 | -7.5472
Mn | 25 | 33 | 58 | -507.3768 | 9.5777 | 22.2473 | 5.6573 | 15.3425 | -6.9187
Mn | 25 | 34 | 59 | -515.4332 | 10.2037 | 23.4366 | 8.0565 | 13.7138 | -6.4154
Mn | 25 | 35 | 60 | -520.4573 | 10.8633 | 24.7782 | 5.0241 | 13.0806 | -7.0278
Mn | 25 | 36 | 61 | -527.923 | 11.5083 | 26.0821 | 7.4657 | 12.4898 | -7.6264
Mn | 25 | 37 | 62 | -532.7435 | 11.8928 | 27.3948 | 4.8205 | 12.2862 | -8.7644
Mn | 25 | 38 | 63 | -540.0741 | 12.278 | 28.6575 | 7.3306 | 12.1511 | -9.9332
Mn | 25 | 39 | 64 | -544.5416 | 12.8659 | 30.0399 | 4.4675 | 11.7981 | -10.8929
Mn | 25 | 40 | 65 | -551.5039 | 13.464 | 31.3223 | 6.9623 | 11.4298 | -11.7874
Mn | 25 | 41 | 66 | -555.5264 | 14.0629 | 32.6671 | 4.0224 | 10.9848 | -12.7246
Mn | 25 | 42 | 67 | -562.0231 | 14.6593 | 33.8839 | 6.4967 | 10.5192 | -13.5415
Mn | 25 | 43 | 68 | -565.579 | 15.2859 | 35.1349 | 3.5559 | 10.0527 | -14.4197
Mn | 25 | 44 | 69 | -571.5822 | 15.8969 | 36.2644 | 6.0031 | 9.559 | -15.1429
Mn | 25 | 45 | 70 | -574.703 | 16.5592 | 37.2953 | 3.1209 | 9.124 | -15.9588
Mn | 25 | 46 | 71 | -580.2182 | 17.2017 | 38.2159 | 5.5152 | 8.6361 | -16.6005
Mn | 25 | 47 | 72 | -582.8363 | 17.8118 | 39.2429 | 2.6181 | 8.1333 | -17.1286
Mn | 25 | 48 | 73 | -587.7914 | 18.4074 | 40.1662 | 4.955 | 7.5731 | -17.4891
Mn | 25 | 49 | 74 | -589.9646 | 19.0443 | 41.187 | 2.1732 | 7.1283 | -18.0712
Mn | 25 | 50 | 75 | -594.4962 | 19.7178 | 42.1684 | 4.5316 | 6.7049 | -18.5711
Mn | 25 | 51 | 76 | -595.5879 | 19.9744 | 42.8208 | 1.0917 | 5.6233 | -18.5103
Mn | 25 | 52 | 77 | -598.7653 | 20.2045 | 43.4082 | 3.1774 | 4.269 | -18.1374
Mn | 25 | 53 | 78 | -599.5846 | 20.6034 | 44.1052 | 0.81939 | 3.9968 | -18.5175
Mn | 25 | 54 | 79 | -602.1234 | 20.9131 | 44.706 | 2.5388 | 3.3582 | -18.4663
Mn | 25 | 55 | 80 | -602.6094 | 21.2407 | 45.1889 | 0.48603 | 3.0248 | -18.83
Mn | 25 | 56 | 81 | -604.7711 | 21.5464 | 45.6399 | 2.1616 | 2.6477 | -19.0537
Mn | 25 | 57 | 82 | -604.8904 | 21.7816 | 46.1039 | 0.11926 | 2.2809 | -19.1698
Mn | 25 | 58 | 83 | -606.7558 | 22.0378 | 46.5753 | 1.8655 | 1.9847 | -19.3246
Mn | 25 | 60 | 85 | -607.3198 | 22.4655 | 47.3957 | 1.2148 | 0.56399 | -18.8392
Fe | 26 | 19 | 45 | -336.8758 | 1.8131 | 1.0866 | 17.3511 | 38.4515 | -7.7087
Fe | 26 | 20 | 46 | -357.0727 | 2.7172 | 2.9337 | 20.1969 | 37.5479 | -8.4454
Fe | 26 | 21 | 47 | -371.486 | 3.4963 | 4.5276 | 14.4133 | 34.6102 | -7.3968
Fe | 26 | 22 | 48 | -388.6011 | 4.2583 | 6.087 | 17.1151 | 31.5284 | -6.1621
Fe | 26 | 23 | 49 | -402.9962 | 4.921 | 7.4267 | 14.3952 | 31.5102 | -7.7378
Fe | 26 | 24 | 50 | -419.7879 | 5.523 | 8.6448 | 16.7917 | 31.1868 | -8.9739
Fe | 26 | 25 | 51 | -432.7055 | 6.3318 | 10.3235 | 12.9176 | 29.7092 | -8.8359
Fe | 26 | 26 | 52 | -448.0674 | 7.0698 | 11.8607 | 15.362 | 28.2795 | -8.6243
Fe | 26 | 27 | 53 | -459.4858 | 7.8423 | 13.486 | 11.4183 | 26.7803 | -8.8037
Fe | 26 | 28 | 54 | -473.5975 | 8.6064 | 15.0944 | 14.1117 | 25.5301 | -9.0907
Fe | 26 | 29 | 55 | -482.7534 | 9.2045 | 16.3157 | 9.1559 | 23.2676 | -8.4537
Fe | 26 | 30 | 56 | -494.3344 | 9.8006 | 17.5331 | 11.581 | 20.7369 | -7.5313
Fe | 26 | 31 | 57 | -502.4342 | 10.4 | 18.7501 | 8.0998 | 19.6809 | -7.6965
Fe | 26 | 32 | 58 | -512.6779 | 10.9584 | 19.8851 | 10.2436 | 18.3435 | -7.5766
Fe | 26 | 33 | 59 | -518.9681 | 11.5914 | 21.169 | 6.2902 | 16.5339 | -6.984
Fe | 26 | 34 | 60 | -527.6325 | 12.1993 | 22.403 | 8.6644 | 14.9547 | -6.5398
Fe | 26 | 35 | 61 | -533.2799 | 12.8226 | 23.6859 | 5.6473 | 14.3118 | -7.1808
Fe | 26 | 36 | 62 | -541.3542 | 13.4312 | 24.9395 | 8.0743 | 13.7217 | -7.8246
Fe | 26 | 37 | 63 | -546.5997 | 13.8562 | 25.7491 | 5.2455 | 13.3198 | -8.7057
Fe | 26 | 38 | 64 | -554.356 | 14.2819 | 26.5599 | 7.7563 | 13.0018 | -9.6413
Fe | 26 | 39 | 65 | -559.4228 | 14.8812 | 27.7472 | 5.0668 | 12.8231 | -10.2722
Fe | 26 | 40 | 66 | -566.9946 | 15.4907 | 28.9547 | 7.5718 | 12.6386 | -10.8985
Fe | 26 | 41 | 67 | -571.5818 | 16.0554 | 30.1183 | 4.5872 | 12.159 | -11.6061
Fe | 26 | 42 | 68 | -578.6409 | 16.6178 | 31.2771 | 7.0591 | 11.6463 | -12.301
Fe | 26 | 43 | 69 | -582.7632 | 17.1842 | 32.4701 | 4.1223 | 11.1814 | -12.9998
Fe | 26 | 44 | 70 | -589.3172 | 17.735 | 33.6319 | 6.554 | 10.6763 | -13.6534
Fe | 26 | 45 | 71 | -593.0362 | 18.3332 | 34.8924 | 3.719 | 10.273 | -14.4431
Fe | 26 | 46 | 72 | -599.1298 | 18.9116 | 36.1133 | 6.0936 | 9.8126 | -15.1445
Fe | 26 | 47 | 73 | -602.3074 | 19.471 | 37.2828 | 3.1776 | 9.2712 | -15.8636
Fe | 26 | 48 | 74 | -607.8074 | 20.016 | 38.4234 | 5.5 | 8.6776 | -16.4908
Fe | 26 | 49 | 75 | -610.606 | 20.6414 | 39.6856 | 2.7986 | 8.2986 | -17.2815
Fe | 26 | 50 | 76 | -615.7996 | 21.3034 | 41.0211 | 5.1936 | 7.9923 | -18.1156
Fe | 26 | 51 | 77 | -617.1326 | 21.5447 | 41.5191 | 1.333 | 6.5266 | -17.9122
Fe | 26 | 52 | 78 | -620.5246 | 21.7594 | 41.9639 | 3.3921 | 4.725 | -17.4462
Fe | 26 | 53 | 79 | -621.7308 | 22.1461 | 42.7495 | 1.2061 | 4.5982 | -17.8173
Fe | 26 | 54 | 80 | -624.5672 | 22.4437 | 43.3568 | 2.8364 | 4.0425 | -17.7064
Fe | 26 | 55 | 81 | -625.3855 | 22.776 | 44.0168 | 0.8183 | 3.6547 | -18.1042
Fe | 26 | 56 | 82 | -627.8574 | 23.0863 | 44.6328 | 2.4719 | 3.2902 | -18.347
Fe | 26 | 57 | 83 | -628.2045 | 23.3141 | 45.0957 | 0.34707 | 2.819 | -18.5358
Fe | 26 | 58 | 84 | -630.3189 | 23.563 | 45.6009 | 2.1144 | 2.4615 | -18.7942
Fe | 26 | 60 | 86 | -631.2956 | 23.9758 | 46.4413 | 1.441 | 0.97669 | -18.2776
Co | 27 | 20 | 47 | -355.8163 | -1.2564 | 1.4608 | 21.0177 | 39.2123 | -8.8797
Co | 27 | 22 | 49 | -388.8401 | 0.23899 | 4.4973 | 17.8447 | 33.0237 | -6.1846
Co | 27 | 23 | 50 | -403.7183 | 0.7221 | 5.6431 | 14.8783 | 32.7229 | -7.4287
Co | 27 | 24 | 51 | -420.9208 | 1.1329 | 6.6559 | 17.2025 | 32.0807 | -8.278
Co | 27 | 25 | 52 | -434.6828 | 1.9773 | 8.3091 | 13.762 | 30.9645 | -8.3076
Co | 27 | 26 | 53 | -450.7993 | 2.7319 | 9.8016 | 16.1165 | 29.8785 | -8.2344
Co | 27 | 27 | 54 | -463.2916 | 3.8058 | 11.6482 | 12.4923 | 28.6088 | -8.6178
Co | 27 | 28 | 55 | -478.4286 | 4.8311 | 13.4376 | 15.137 | 27.6293 | -9.1309
Co | 27 | 29 | 56 | -488.2132 | 5.4598 | 14.6643 | 9.7846 | 24.9217 | -8.2698
Co | 27 | 30 | 57 | -500.3999 | 6.0655 | 15.8661 | 12.1867 | 21.9713 | -7.1089
Co | 27 | 31 | 58 | -509.113 | 6.6787 | 17.0787 | 8.713 | 20.8997 | -7.2641
Co | 27 | 32 | 59 | -519.9399 | 7.262 | 18.2204 | 10.8269 | 19.54 | -7.1061
Co | 27 | 33 | 60 | -526.8238 | 7.8557 | 19.447 | 6.8839 | 17.7108 | -6.4896
Co | 27 | 34 | 61 | -536.0619 | 8.4293 | 20.6286 | 9.2381 | 16.122 | -6.0424
Co | 27 | 35 | 62 | -542.2923 | 9.0125 | 21.835 | 6.2305 | 15.4686 | -6.6156
Co | 27 | 36 | 63 | -550.9333 | 9.579 | 23.0102 | 8.6409 | 14.8714 | -7.2
Co | 27 | 37 | 64 | -556.777 | 10.1772 | 24.0335 | 5.8437 | 14.4846 | -8.0197
Co | 27 | 38 | 65 | -565.1416 | 10.7856 | 25.0675 | 8.3647 | 14.2084 | -8.9186
Co | 27 | 39 | 66 | -570.6683 | 11.2454 | 26.1266 | 5.5266 | 13.8913 | -9.6248
Co | 27 | 40 | 67 | -578.7445 | 11.7499 | 27.2406 | 8.0762 | 13.6028 | -10.3704
Co | 27 | 41 | 68 | -583.8119 | 12.2301 | 28.2855 | 5.0674 | 13.1436 | -10.9703
Co | 27 | 42 | 69 | -591.3943 | 12.7534 | 29.3712 | 7.5824 | 12.6498 | -11.5904
Co | 27 | 43 | 70 | -596.0611 | 13.2979 | 30.4821 | 4.6668 | 12.2492 | -12.2348
Co | 27 | 44 | 71 | -603.1812 | 13.864 | 31.599 | 7.12 | 11.7869 | -12.8581
Co | 27 | 45 | 72 | -607.5328 | 14.4966 | 32.8298 | 4.3516 | 11.4717 | -13.6538
Co | 27 | 46 | 73 | -614.2497 | 15.1199 | 34.0314 | 6.7168 | 11.0685 | -14.3675
Co | 27 | 47 | 74 | -618.2625 | 15.9552 | 35.4262 | 4.0129 | 10.7297 | -15.2595
Co | 27 | 48 | 75 | -624.5525 | 16.7452 | 36.7611 | 6.29 | 10.3028 | -16.0343
Co | 27 | 49 | 76 | -627.9682 | 17.3623 | 38.0036 | 3.4157 | 9.7057 | -16.8319
Co | 27 | 50 | 77 | -633.7628 | 17.9632 | 39.2666 | 5.7946 | 9.2103 | -17.6714
Co | 27 | 51 | 78 | -635.4283 | 18.2957 | 39.8404 | 1.6655 | 7.46 | -17.1637
Co | 27 | 52 | 79 | -639.1355 | 18.6109 | 40.3703 | 3.7073 | 5.3727 | -16.3393
Co | 27 | 53 | 80 | -640.6692 | 18.9384 | 41.0846 | 1.5337 | 5.241 | -16.7813
Co | 27 | 54 | 81 | -643.7832 | 19.216 | 41.6598 | 3.114 | 4.6476 | -16.7179
Co | 27 | 55 | 82 | -644.9836 | 19.5981 | 42.3741 | 1.2004 | 4.3144 | -17.0989
Co | 27 | 56 | 83 | -647.8472 | 19.9898 | 43.0761 | 2.8636 | 4.064 | -17.4238
Co | 27 | 57 | 84 | -648.423 | 20.2186 | 43.5327 | 0.57586 | 3.4395 | -17.5136
Co | 27 | 58 | 85 | -650.8099 | 20.491 | 44.054 | 2.3868 | 2.9627 | -17.7388
Co | 27 | 60 | 87 | -652.2646 | 20.9691 | 44.9448 | 1.6915 | 1.4548 | -17.2088
Co | 27 | 62 | 89 | -652.6789 | 21.5174 | 45.9925 | 1.2323 | 0.41426 | -17.0591
Co | 27 | 68 | 95 | -652.3629 | 23.2289 | 49.5202 | 1.3244 | 0.40273 | -20.2681
Ni | 28 | 20 | 48 | -357.1488 | 1.3325 | 0.076151 | 21.8518 | 40.9032 | -9.3241
Ni | 28 | 21 | 49 | -373.084 | 2.0885 | 1.5979 | 15.9351 | 37.787 | -7.9081
Ni | 28 | 22 | 50 | -391.6485 | 2.8084 | 3.0474 | 18.5645 | 34.4996 | -6.2758
Ni | 28 | 23 | 51 | -406.9713 | 3.253 | 3.9751 | 15.3228 | 33.8874 | -7.1853
Ni | 28 | 24 | 52 | -424.546 | 3.6252 | 4.7581 | 17.5747 | 32.8976 | -7.645
Ni | 28 | 25 | 53 | -439.1721 | 4.4893 | 6.4666 | 14.626 | 32.2008 | -7.8758
Ni | 28 | 26 | 54 | -456.0627 | 5.2634 | 7.9953 | 16.8906 | 31.5167 | -7.9748
Ni | 28 | 27 | 55 | -469.5916 | 6.3 | 10.1058 | 13.5289 | 30.4195 | -8.5861
Ni | 28 | 28 | 56 | -485.7166 | 7.288 | 12.1191 | 16.125 | 29.6539 | -9.3492
Ni | 28 | 29 | 57 | -496.0982 | 7.885 | 13.3448 | 10.3816 | 26.5066 | -8.3125
Ni | 28 | 30 | 58 | -508.8589 | 8.4589 | 14.5245 | 12.7607 | 23.1423 | -6.9614
Ni | 28 | 31 | 59 | -518.1592 | 9.0462 | 15.7249 | 9.3003 | 22.061 | -7.1058
Ni | 28 | 32 | 60 | -529.5434 | 9.6036 | 16.8656 | 11.3843 | 20.6846 | -6.909
Ni | 28 | 33 | 61 | -537.0032 | 10.1794 | 18.0351 | 7.4598 | 18.844 | -6.269
Ni | 28 | 34 | 62 | -546.7971 | 10.7352 | 19.1646 | 9.7939 | 17.2537 | -5.8192
Ni | 28 | 35 | 63 | -553.6 | 11.3076 | 20.3201 | 6.8029 | 16.5968 | -6.3319
Ni | 28 | 36 | 64 | -562.7966 | 11.8634 | 21.4424 | 9.1967 | 15.9995 | -6.8641
Ni | 28 | 37 | 65 | -569.2468 | 12.4699 | 22.6471 | 6.4502 | 15.6469 | -7.6669
Ni | 28 | 38 | 66 | -578.2282 | 13.0865 | 23.8722 | 8.9814 | 15.4315 | -8.574
Ni | 28 | 39 | 67 | -584.2287 | 13.5604 | 24.8059 | 6.0005 | 14.9819 | -9.329
Ni | 28 | 40 | 68 | -592.8235 | 14.079 | 25.8289 | 8.5948 | 14.5953 | -10.1675
Ni | 28 | 41 | 69 | -598.3682 | 14.5563 | 26.7864 | 5.5447 | 14.1395 | -10.6453
Ni | 28 | 42 | 70 | -606.471 | 15.0767 | 27.8301 | 8.1028 | 13.6474 | -11.1764
Ni | 28 | 43 | 71 | -611.6631 | 15.6019 | 28.8998 | 5.1921 | 13.2949 | -11.7812
Ni | 28 | 44 | 72 | -619.3299 | 16.1488 | 30.0127 | 7.6669 | 12.859 | -12.3891
Ni | 28 | 45 | 73 | -624.2946 | 16.7618 | 31.2584 | 4.9647 | 12.6316 | -13.2314
Ni | 28 | 46 | 74 | -631.6152 | 17.3655 | 32.4854 | 7.3205 | 12.2852 | -13.998
Ni | 28 | 47 | 75 | -636.4464 | 18.1839 | 34.139 | 4.8312 | 12.1518 | -15.1102
Ni | 28 | 48 | 76 | -643.5094 | 18.9569 | 35.7021 | 7.0631 | 11.8943 | -16.0797
Ni | 28 | 49 | 77 | -647.5379 | 19.5696 | 36.9319 | 4.0284 | 11.0915 | -16.9305
Ni | 28 | 50 | 78 | -653.9289 | 20.1661 | 38.1293 | 6.3911 | 10.4195 | -17.8216
Ni | 28 | 51 | 79 | -655.9022 | 20.4739 | 38.7696 | 1.9732 | 8.3643 | -16.9962
Ni | 28 | 52 | 80 | -659.8999 | 20.7644 | 39.3753 | 3.9977 | 5.971 | -15.8003
Ni | 28 | 53 | 81 | -661.7278 | 21.0586 | 39.997 | 1.8279 | 5.8256 | -16.2952
Ni | 28 | 54 | 82 | -665.086 | 21.3029 | 40.5189 | 3.3582 | 5.1861 | -16.2614
Ni | 28 | 55 | 83 | -666.6426 | 21.659 | 41.2571 | 1.5565 | 4.9148 | -16.6118
Ni | 28 | 56 | 84 | -669.8718 | 22.0246 | 42.0144 | 3.2293 | 4.7858 | -17.0047
Ni | 28 | 57 | 85 | -670.6546 | 22.2316 | 42.4502 | 0.78281 | 4.0121 | -16.9692
Ni | 28 | 58 | 86 | -673.292 | 22.4821 | 42.9731 | 2.6374 | 3.4202 | -17.1346
Ni | 28 | 60 | 88 | -675.2043 | 22.9396 | 43.9087 | 1.9317 | 1.9123 | -16.5854
Ni | 28 | 62 | 90 | -676.1659 | 23.487 | 45.0044 | 1.5114 | 0.9616 | -16.5703
Ni | 28 | 64 | 92 | -676.4968 | 24.2107 | 46.4646 | 1.2765 | 0.33099 | -17.0354
Ni | 28 | 68 | 96 | -677.0698 | 24.7069 | 47.9358 | 1.4607 | 0.62631 | -19.3309
Ni | 28 | 70 | 98 | -677.6528 | 25.3662 | 49.244 | 1.3535 | 0.58299 | -20.2188
Ni | 28 | 72 | 100 | -677.7464 | 25.9441 | 50.409 | 1.0806 | 0.093529 | -21.0376
Cu | 29 | 22 | 51 | -389.4835 | -2.1649 | 0.64345 | 19.0704 | 35.5444 | -5.3672
Cu | 29 | 24 | 53 | -423.4228 | -1.1232 | 2.502 | 18.0791 | 33.9393 | -6.2827
Cu | 29 | 26 | 55 | -456.0708 | 0.0081 | 5.2715 | 17.4416 | 32.648 | -6.85
Cu | 29 | 27 | 56 | -470.1921 | 0.60049 | 6.9005 | 14.1213 | 31.5628 | -7.2093
Cu | 29 | 28 | 57 | -486.8677 | 1.1511 | 8.4391 | 16.6757 | 30.7969 | -7.7684
Cu | 29 | 29 | 58 | -497.9358 | 1.8376 | 9.7226 | 11.0681 | 27.7438 | -6.3443
Cu | 29 | 30 | 59 | -511.344 | 2.4851 | 10.9441 | 13.4081 | 24.4762 | -4.6154
Cu | 29 | 31 | 60 | -521.3103 | 3.1512 | 12.1974 | 9.9664 | 23.3745 | -4.7971
Cu | 29 | 32 | 61 | -533.3384 | 3.7949 | 13.3985 | 12.0281 | 21.9944 | -4.6385
Cu | 29 | 33 | 62 | -541.3857 | 4.3825 | 14.5619 | 8.0473 | 20.0754 | -3.9728
Cu | 29 | 34 | 63 | -551.7422 | 4.9451 | 15.6803 | 10.3565 | 18.4038 | -3.5023
Cu | 29 | 35 | 64 | -559.1896 | 5.5897 | 16.8973 | 7.4475 | 17.8039 | -4.0659
Cu | 29 | 36 | 65 | -568.9952 | 6.1985 | 18.0619 | 9.8055 | 17.253 | -4.6333
Cu | 29 | 37 | 66 | -575.9448 | 6.698 | 19.1678 | 6.9496 | 16.7552 | -5.3524
Cu | 29 | 38 | 67 | -585.3847 | 7.1565 | 20.243 | 9.4399 | 16.3895 | -6.1514
Cu | 29 | 39 | 68 | -591.9344 | 7.7056 | 21.2661 | 6.5497 | 15.9896 | -6.8574
Cu | 29 | 40 | 69 | -601.0355 | 8.2119 | 22.291 | 9.1011 | 15.6508 | -7.5938
Cu | 29 | 41 | 70 | -607.129 | 8.7608 | 23.3171 | 6.0936 | 15.1947 | -8.1607
Cu | 29 | 42 | 71 | -615.7335 | 9.2625 | 24.3392 | 8.6045 | 14.6981 | -8.689
Cu | 29 | 43 | 72 | -621.5555 | 9.8924 | 25.4944 | 5.822 | 14.4265 | -9.4436
Cu | 29 | 44 | 73 | -629.7991 | 10.4692 | 26.618 | 8.2436 | 14.0656 | -10.1048
Cu | 29 | 45 | 74 | -635.2991 | 11.0045 | 27.7663 | 5.5 | 13.7436 | -10.938
Cu | 29 | 46 | 75 | -643.1093 | 11.4941 | 28.8596 | 7.8101 | 13.3101 | -11.6281
Cu | 29 | 47 | 76 | -648.2121 | 11.7657 | 29.9495 | 5.1028 | 12.9129 | -12.3792
Cu | 29 | 48 | 77 | -655.513 | 12.0036 | 30.9605 | 7.301 | 12.4038 | -12.9634
Cu | 29 | 49 | 78 | -660.0135 | 12.4756 | 32.0453 | 4.5005 | 11.8015 | -13.451
Cu | 29 | 50 | 79 | -666.8587 | 12.9298 | 33.0959 | 6.8452 | 11.3457 | -14.0062
Cu | 29 | 51 | 80 | -669.3515 | 13.4494 | 33.9232 | 2.4928 | 9.338 | -13.0833
Cu | 29 | 52 | 81 | -673.8954 | 13.9955 | 34.7599 | 4.5439 | 7.0367 | -11.8326
Cu | 29 | 53 | 82 | -676.1523 | 14.4245 | 35.4831 | 2.2569 | 6.8008 | -12.4241
Cu | 29 | 54 | 83 | -680.0056 | 14.9195 | 36.2224 | 3.8532 | 6.1101 | -12.57
Cu | 29 | 55 | 84 | -681.9061 | 15.2635 | 36.9225 | 1.9005 | 5.7537 | -12.9368
Cu | 29 | 56 | 85 | -685.5209 | 15.6491 | 37.6738 | 3.6149 | 5.5154 | -13.4377
Cu | 29 | 57 | 86 | -686.6657 | 16.0111 | 38.2427 | 1.1448 | 4.7597 | -13.3821
Cu | 29 | 58 | 87 | -689.6828 | 16.3908 | 38.8729 | 3.0171 | 4.1619 | -13.5356
Cu | 29 | 59 | 88 | -689.9393 | 16.6667 | 39.3662 | 0.25651 | 3.2736 | -13.2163
Cu | 29 | 60 | 89 | -692.1643 | 16.96 | 39.8996 | 2.2249 | 2.4815 | -13.0544
Cu | 29 | 62 | 91 | -693.8343 | 17.6685 | 41.1554 | 1.8738 | 1.6701 | -13.2697
Cu | 29 | 64 | 93 | -695.4322 | 18.9354 | 43.1461 | 1.9064 | 1.5979 | -14.4533
Cu | 29 | 66 | 95 | -696.8567 | 20.4132 | 44.8966 | 1.8592 | 1.4245 | -16.2706
Cu | 29 | 68 | 97 | -698.5789 | 21.5091 | 46.216 | 1.983 | 1.7222 | -18.3187
Cu | 29 | 70 | 99 | -699.7059 | 22.0531 | 47.4192 | 1.6332 | 1.127 | -19.043
Cu | 29 | 72 | 101 | -700.3805 | 22.6341 | 48.5782 | 1.3834 | 0.67456 | -19.7938
Cu | 29 | 74 | 103 | -700.7883 | 23.2498 | 49.7632 | 1.2355 | 0.40782 | -20.686
Cu | 29 | 76 | 105 | -700.9106 | 23.8413 | 50.9551 | 1.088 | 0.12228 | -21.5855
Zn | 30 | 23 | 53 | -405.9582 | 0.61449 | -1.0131 | 16.3527 | 35.8987 | -4.5743
Zn | 30 | 25 | 55 | -440.3076 | 1.6783 | 1.1355 | 15.8108 | 34.3494 | -5.0363
Zn | 30 | 26 | 56 | -458.324 | 2.2532 | 2.2613 | 18.0164 | 33.8273 | -5.478
Zn | 30 | 27 | 57 | -473.0295 | 2.8374 | 3.4379 | 14.7055 | 32.7219 | -5.5574
Zn | 30 | 28 | 58 | -490.2476 | 3.3799 | 4.531 | 17.2181 | 31.9236 | -5.8849
Zn | 30 | 29 | 59 | -501.9663 | 4.0305 | 5.8681 | 11.7187 | 28.9368 | -4.0748
Zn | 30 | 30 | 60 | -515.986 | 4.642 | 7.1271 | 14.0197 | 25.7384 | -1.9694
Zn | 30 | 31 | 61 | -526.5902 | 5.2799 | 8.4311 | 10.6042 | 24.6239 | -2.192
Zn | 30 | 32 | 62 | -539.2339 | 5.8955 | 9.6904 | 12.6436 | 23.2479 | -2.075
Zn | 30 | 33 | 63 | -547.8594 | 6.4737 | 10.8562 | 8.6255 | 21.2691 | -1.4002
Zn | 30 | 34 | 64 | -558.769 | 7.0268 | 11.9719 | 10.9096 | 19.5351 | -0.92554
Zn | 30 | 35 | 65 | -566.8913 | 7.7016 | 13.2913 | 8.1223 | 19.0319 | -1.5881
Zn | 30 | 36 | 66 | -577.3359 | 8.3407 | 14.5392 | 10.4446 | 18.5669 | -2.2388
Zn | 30 | 37 | 67 | -584.757 | 8.8122 | 15.5102 | 7.4211 | 17.8657 | -2.857
Zn | 30 | 38 | 68 | -594.6274 | 9.2428 | 16.3993 | 9.8704 | 17.2916 | -3.5308
Zn | 30 | 39 | 69 | -601.7325 | 9.7982 | 17.5038 | 7.1051 | 16.9755 | -4.1857
Zn | 30 | 40 | 70 | -611.3461 | 10.3107 | 18.5226 | 9.6136 | 16.7187 | -4.8179
Zn | 30 | 41 | 71 | -618.0878 | 10.9588 | 19.7196 | 6.7417 | 16.3553 | -5.5591
Zn | 30 | 42 | 72 | -627.2931 | 11.5596 | 20.8222 | 9.2053 | 15.947 | -6.1696
Zn | 30 | 43 | 73 | -633.7265 | 12.171 | 22.0635 | 6.4334 | 15.6387 | -7.0584
Zn | 30 | 44 | 74 | -642.5284 | 12.7293 | 23.1985 | 8.8019 | 15.2353 | -7.7575
Zn | 30 | 45 | 75 | -648.5435 | 13.2444 | 24.2489 | 6.0151 | 14.817 | -8.5805
Zn | 30 | 46 | 76 | -656.8231 | 13.7139 | 25.2079 | 8.2796 | 14.2947 | -9.1932
Zn | 30 | 47 | 77 | -662.1764 | 13.9643 | 25.73 | 5.3533 | 13.6328 | -9.5817
Zn | 30 | 48 | 78 | -669.6942 | 14.1811 | 26.1847 | 7.5178 | 12.8711 | -9.779
Zn | 30 | 49 | 79 | -674.666 | 14.6525 | 27.1281 | 4.9718 | 12.4896 | -9.9196
Zn | 30 | 50 | 80 | -681.9647 | 15.1059 | 28.0357 | 7.2987 | 12.2705 | -10.1552
Zn | 30 | 51 | 81 | -684.9445 | 15.593 | 29.0423 | 2.9799 | 10.2785 | -9.1066
Zn | 30 | 52 | 82 | -690.0022 | 16.1067 | 30.1023 | 5.0577 | 8.0375 | -7.7732
Zn | 30 | 53 | 83 | -692.6508 | 16.4984 | 30.923 | 2.6486 | 7.7063 | -8.4486
Zn | 30 | 54 | 84 | -696.9618 | 16.9562 | 31.8757 | 4.311 | 6.9596 | -8.7619
Zn | 30 | 55 | 85 | -699.166 | 17.2599 | 32.5234 | 2.2042 | 6.5152 | -9.1381
Zn | 30 | 56 | 86 | -703.1262 | 17.6053 | 33.2544 | 3.9602 | 6.1644 | -9.7401
Zn | 30 | 57 | 87 | -704.603 | 17.9373 | 33.9484 | 1.4768 | 5.4371 | -9.6605
Zn | 30 | 58 | 88 | -707.9699 | 18.2871 | 34.6779 | 3.3669 | 4.8437 | -9.7981
Zn | 30 | 59 | 89 | -708.4945 | 18.5552 | 35.222 | 0.52462 | 3.8915 | -9.5399
Zn | 30 | 60 | 90 | -711.0049 | 18.8406 | 35.8006 | 2.5104 | 3.035 | -9.4129
Zn | 30 | 61 | 91 | -711.1836 | 19.223 | 36.5291 | 0.17872 | 2.6891 | -9.611
Zn | 30 | 62 | 92 | -713.4561 | 19.6217 | 37.2902 | 2.2725 | 2.4512 | -9.9518
Zn | 30 | 63 | 93 | -713.8698 | 20.3439 | 38.6494 | 0.41372 | 2.6862 | -10.9153
Zn | 30 | 64 | 94 | -716.4911 | 21.0588 | 39.9942 | 2.6213 | 3.035 | -12.0252
Zn | 30 | 65 | 95 | -716.8258 | 21.8283 | 41.5401 | 0.33474 | 2.956 | -13.3055
Zn | 30 | 66 | 96 | -719.3795 | 22.5228 | 42.936 | 2.5537 | 2.8885 | -14.5827
Zn | 30 | 67 | 97 | -719.4368 | 22.8408 | 43.8276 | 0.057272 | 2.611 | -15.8511
Zn | 30 | 68 | 98 | -721.6866 | 23.1077 | 44.6167 | 2.2498 | 2.3071 | -16.9431
Zn | 30 | 70 | 100 | -723.3596 | 23.6537 | 45.7068 | 1.9139 | 1.673 | -17.9898
Zn | 30 | 72 | 102 | -724.6076 | 24.2272 | 46.8613 | 1.6823 | 1.248 | -18.6548
Zn | 30 | 74 | 104 | -725.6101 | 24.8218 | 48.0716 | 1.5475 | 1.0025 | -19.5637
Zn | 30 | 76 | 106 | -726.2987 | 25.3881 | 49.2294 | 1.3839 | 0.68858 | -20.4602
Zn | 30 | 78 | 108 | -726.458 | 25.9432 | 50.356 | 1.1124 | 0.15934 | -21.0888
Ga | 31 | 26 | 57 | -456.9644 | -1.3597 | 0.89357 | 18.5383 | 34.8983 | -5.2416
Ga | 31 | 28 | 59 | -489.9848 | -0.2628 | 3.1171 | 17.7465 | 33.0205 | -5.614
Ga | 31 | 29 | 60 | -502.3633 | 0.39692 | 4.4274 | 12.3784 | 30.1249 | -3.8712
Ga | 31 | 30 | 61 | -516.9976 | 1.0116 | 5.6536 | 14.6343 | 27.0128 | -1.8299
Ga | 31 | 31 | 62 | -528.2405 | 1.6502 | 6.9301 | 11.2429 | 25.8772 | -2.0046
Ga | 31 | 32 | 63 | -541.5009 | 2.267 | 8.1625 | 13.2605 | 24.5033 | -1.857
Ga | 31 | 33 | 64 | -550.7096 | 2.8502 | 9.3238 | 9.2086 | 22.4691 | -1.0992
Ga | 31 | 34 | 65 | -562.1814 | 3.4124 | 10.4392 | 11.4718 | 20.6804 | -0.543
Ga | 31 | 35 | 66 | -570.8461 | 3.9548 | 11.6564 | 8.6647 | 20.1365 | -1.1604
Ga | 31 | 36 | 67 | -581.7901 | 4.4542 | 12.7949 | 10.944 | 19.6087 | -1.7479
Ga | 31 | 37 | 68 | -589.8796 | 5.1226 | 13.9348 | 8.0895 | 19.0335 | -2.39
Ga | 31 | 38 | 69 | -600.3502 | 5.7227 | 14.9655 | 10.4705 | 18.5601 | -3.055
Ga | 31 | 39 | 70 | -608.076 | 6.3435 | 16.1417 | 7.7259 | 18.1964 | -3.8313
Ga | 31 | 40 | 71 | -618.2094 | 6.8632 | 17.1739 | 10.1333 | 17.8592 | -4.5247
Ga | 31 | 41 | 72 | -625.507 | 7.4192 | 18.3779 | 7.2976 | 17.4309 | -5.2726
Ga | 31 | 42 | 73 | -635.1677 | 7.8746 | 19.4342 | 9.6607 | 16.9584 | -5.8323
Ga | 31 | 43 | 74 | -642.1501 | 8.4236 | 20.5946 | 6.9824 | 16.6431 | -6.7211
Ga | 31 | 44 | 75 | -651.4329 | 8.9045 | 21.6338 | 9.2828 | 16.2652 | -7.3994
Ga | 31 | 45 | 76 | -658.0192 | 9.4757 | 22.7201 | 6.5863 | 15.8691 | -8.1637
Ga | 31 | 46 | 77 | -666.8324 | 10.0093 | 23.7231 | 8.8132 | 15.3995 | -8.7333
Ga | 31 | 47 | 78 | -672.7502 | 10.5738 | 24.5381 | 5.9178 | 14.731 | -9.1511
Ga | 31 | 48 | 79 | -680.8217 | 11.1275 | 25.3086 | 8.0715 | 13.9893 | -9.4124
Ga | 31 | 49 | 80 | -686.0888 | 11.4228 | 26.0752 | 5.2671 | 13.3386 | -9.5767
Ga | 31 | 50 | 81 | -693.6349 | 11.6702 | 26.7762 | 7.5461 | 12.8132 | -9.8219
Ga | 31 | 51 | 82 | -697.2213 | 12.2768 | 27.8698 | 3.5864 | 11.1326 | -8.9078
Ga | 31 | 52 | 83 | -702.8908 | 12.8886 | 28.9953 | 5.6694 | 9.2559 | -7.732
Ga | 31 | 53 | 84 | -705.9382 | 13.2875 | 29.7859 | 3.0475 | 8.7169 | -8.2867
Ga | 31 | 54 | 85 | -710.7441 | 13.7824 | 30.7386 | 4.8059 | 7.8534 | -8.5487
Ga | 31 | 55 | 86 | -713.1462 | 13.9803 | 31.2402 | 2.4021 | 7.208 | -8.6939
Ga | 31 | 56 | 87 | -717.3536 | 14.2274 | 31.8327 | 4.2074 | 6.6095 | -9.048
Ga | 31 | 57 | 88 | -719.1914 | 14.5884 | 32.5257 | 1.8378 | 6.0452 | -8.9853
Ga | 31 | 58 | 89 | -722.9344 | 14.9645 | 33.2516 | 3.743 | 5.5808 | -9.1134
Ga | 31 | 59 | 90 | -723.8837 | 15.3892 | 33.9444 | 0.94933 | 4.6923 | -8.918
Ga | 31 | 60 | 91 | -726.8575 | 15.8526 | 34.6932 | 2.9738 | 3.9231 | -8.8747
Ga | 31 | 61 | 92 | -727.6105 | 16.427 | 35.65 | 0.75308 | 3.7268 | -9.3712
Ga | 31 | 62 | 93 | -730.4908 | 17.0348 | 36.6565 | 2.8803 | 3.6334 | -10.0266
Ga | 31 | 63 | 94 | -731.231 | 17.3612 | 37.7051 | 0.74018 | 3.6205 | -10.9705
Ga | 31 | 64 | 95 | -734.1851 | 17.694 | 38.7529 | 2.9541 | 3.6943 | -12.0508
Ga | 31 | 65 | 96 | -734.9163 | 18.0905 | 39.9188 | 0.7312 | 3.6853 | -13.0904
Ga | 31 | 66 | 97 | -737.869 | 18.4894 | 41.0122 | 2.9527 | 3.6839 | -14.1367
Ga | 31 | 67 | 98 | -738.3217 | 18.8849 | 41.7257 | 0.45273 | 3.4054 | -15.0242
Ga | 31 | 68 | 99 | -740.9678 | 19.2812 | 42.3889 | 2.6461 | 3.0988 | -15.811
Ga | 31 | 69 | 100 | -741.1045 | 19.6588 | 43.0317 | 0.13668 | 2.7828 | -16.2085
Ga | 31 | 70 | 101 | -743.3976 | 20.038 | 43.6917 | 2.2931 | 2.4298 | -16.5187
Ga | 31 | 72 | 103 | -745.3901 | 20.7825 | 45.0097 | 2.0558 | 1.9925 | -17.3842
Ga | 31 | 74 | 105 | -747.1175 | 21.5074 | 46.3292 | 1.9128 | 1.7273 | -18.437
Ga | 31 | 76 | 107 | -748.4936 | 22.1949 | 47.583 | 1.7294 | 1.3761 | -19.4053
Ga | 31 | 78 | 109 | -749.319 | 22.861 | 48.8042 | 1.443 | 0.8254 | -20.1085
Ga | 31 | 80 | 111 | -749.5645 | 23.5408 | 50.0644 | 1.1369 | 0.24553 | -20.7497
Ge | 32 | 27 | 59 | -473.3455 | 1.1072 | 0.31602 | 15.8216 | 34.8563 | -4.7379
Ge | 32 | 28 | 60 | -491.5995 | 1.6147 | 1.3519 | 18.254 | 34.0755 | -4.9755
Ge | 32 | 29 | 61 | -504.6226 | 2.2593 | 2.6562 | 13.0231 | 31.277 | -3.2931
Ge | 32 | 30 | 62 | -519.8565 | 2.8589 | 3.8705 | 15.2339 | 28.257 | -1.3088
Ge | 32 | 31 | 63 | -531.7303 | 3.4899 | 5.1401 | 11.8739 | 27.1078 | -1.464
Ge | 32 | 32 | 64 | -545.6 | 4.0991 | 6.3661 | 13.8696 | 25.7435 | -1.314
Ge | 32 | 33 | 65 | -555.3667 | 4.6571 | 7.5073 | 9.7667 | 23.6363 | -0.47643
Ge | 32 | 34 | 66 | -567.3757 | 5.1943 | 8.6067 | 12.009 | 21.7757 | 0.15824
Ge | 32 | 35 | 67 | -576.5696 | 5.7235 | 9.6783 | 9.1939 | 21.2029 | -0.41017
Ge | 32 | 36 | 68 | -587.9998 | 6.2097 | 10.6639 | 11.4302 | 20.6241 | -0.9308
Ge | 32 | 37 | 69 | -596.7118 | 6.8322 | 11.9548 | 8.7121 | 20.1423 | -1.5206
Ge | 32 | 38 | 70 | -607.7366 | 7.3865 | 13.1092 | 11.0248 | 19.7369 | -2.1008
Ge | 32 | 39 | 71 | -616.0649 | 7.9888 | 14.3324 | 8.3282 | 19.353 | -3.0079
Ge | 32 | 40 | 72 | -626.6994 | 8.4901 | 15.3533 | 10.6345 | 18.9628 | -3.772
Ge | 32 | 41 | 73 | -634.6407 | 9.1337 | 16.5529 | 7.9413 | 18.5758 | -4.6082
Ge | 32 | 42 | 74 | -644.8445 | 9.6768 | 17.5514 | 10.2038 | 18.1451 | -5.1984
Ge | 32 | 43 | 75 | -652.3452 | 10.1952 | 18.6187 | 7.5007 | 17.7046 | -5.9575
Ge | 32 | 44 | 76 | -662.0784 | 10.6455 | 19.5499 | 9.7331 | 17.2338 | -6.4852
Ge | 32 | 45 | 77 | -669.1982 | 11.179 | 20.6546 | 7.1198 | 16.853 | -7.1717
Ge | 32 | 46 | 78 | -678.5074 | 11.675 | 21.6842 | 9.3092 | 16.429 | -7.6789
Ge | 32 | 47 | 79 | -684.9571 | 12.2069 | 22.7807 | 6.4497 | 15.7589 | -8.1135
Ge | 32 | 48 | 80 | -693.5496 | 12.7279 | 23.8554 | 8.5925 | 15.0422 | -8.4265
Ge | 32 | 49 | 81 | -699.1161 | 13.0274 | 24.4502 | 5.5666 | 14.1591 | -8.6398
Ge | 32 | 50 | 82 | -706.9139 | 13.279 | 24.9493 | 7.7978 | 13.3643 | -8.9198
Ge | 32 | 51 | 83 | -711.0727 | 13.8514 | 26.1282 | 4.1588 | 11.9566 | -8.1068
Ge | 32 | 52 | 84 | -717.3197 | 14.4289 | 27.3176 | 6.247 | 10.4058 | -7.0551
Ge | 32 | 53 | 85 | -720.7415 | 14.8032 | 28.0907 | 3.4218 | 9.6687 | -7.497
Ge | 32 | 54 | 86 | -726.0177 | 15.2736 | 29.056 | 5.2763 | 8.698 | -7.7156
Ge | 32 | 55 | 87 | -728.6157 | 15.4695 | 29.4497 | 2.598 | 7.8742 | -7.6649
Ge | 32 | 56 | 88 | -733.0682 | 15.7146 | 29.942 | 4.4525 | 7.0504 | -7.8064
Ge | 32 | 57 | 89 | -735.2498 | 16.0584 | 30.6468 | 2.1817 | 6.6341 | -7.7839
Ge | 32 | 58 | 90 | -739.3518 | 16.4175 | 31.3819 | 4.102 | 6.2837 | -7.9257
Ge | 32 | 59 | 91 | -740.6919 | 16.8082 | 32.1974 | 1.3401 | 5.4421 | -7.7889
Ge | 32 | 60 | 92 | -744.0951 | 17.2377 | 33.0902 | 3.4032 | 4.7433 | -7.8252
Ge | 32 | 61 | 93 | -745.4545 | 17.8439 | 34.2709 | 1.3594 | 4.7626 | -8.66
Ge | 32 | 62 | 94 | -748.9745 | 18.4837 | 35.5185 | 3.52 | 4.8794 | -9.6697
Ge | 32 | 63 | 95 | -750.1277 | 18.8967 | 36.2579 | 1.1532 | 4.6732 | -10.6441
Ge | 32 | 64 | 96 | -753.5011 | 19.316 | 37.01 | 3.3734 | 4.5265 | -11.745
Ge | 32 | 65 | 97 | -754.6074 | 19.6911 | 37.7816 | 1.1064 | 4.4797 | -12.4376
Ge | 32 | 66 | 98 | -757.9377 | 20.0688 | 38.5582 | 3.3303 | 4.4367 | -13.1467
Ge | 32 | 67 | 99 | -758.7629 | 20.4413 | 39.3261 | 0.82521 | 4.1555 | -13.6371
Ge | 32 | 68 | 100 | -761.7824 | 20.8146 | 40.0958 | 3.0195 | 3.8447 | -14.1029
Ge | 32 | 69 | 101 | -762.2775 | 21.173 | 40.8318 | 0.4951 | 3.5146 | -14.5407
Ge | 32 | 70 | 102 | -764.9307 | 21.5331 | 41.5712 | 2.6533 | 3.1484 | -14.9442
Ge | 32 | 71 | 103 | -765.2223 | 21.8879 | 42.2969 | 0.29152 | 2.9448 | -15.4766
Ge | 32 | 72 | 104 | -767.6354 | 22.2453 | 43.0278 | 2.4131 | 2.7046 | -15.9758
Ge | 32 | 73 | 105 | -767.7937 | 22.5891 | 43.7312 | 0.15834 | 2.5715 | -16.5684
Ge | 32 | 74 | 106 | -770.056 | 22.9386 | 44.4459 | 2.2623 | 2.4206 | -17.1484
Ge | 32 | 76 | 108 | -772.093 | 23.5993 | 45.7943 | 2.0616 | 2.0369 | -18.1829
Ge | 32 | 78 | 110 | -773.5683 | 24.2493 | 47.1103 | 1.7655 | 1.4753 | -18.9696
Ge | 32 | 80 | 112 | -774.4996 | 24.9351 | 48.4759 | 1.4725 | 0.93132 | -19.7416
Ge | 32 | 82 | 114 | -774.9841 | 25.5309 | 49.709 | 1.2247 | 0.4845 | -20.6604
As | 33 | 30 | 63 | -518.595 | -1.2614 | 1.5974 | 15.7783 | 29.3526 | -0.31018
As | 33 | 32 | 65 | -545.433 | -0.167 | 3.9321 | 14.4046 | 26.838 | -0.13537
As | 33 | 33 | 66 | -556.0917 | 0.72501 | 5.3821 | 10.6587 | 25.0633 | 0.44878
As | 33 | 34 | 67 | -568.9736 | 1.598 | 6.7923 | 12.882 | 23.5407 | 0.82727
As | 33 | 35 | 68 | -578.9685 | 2.399 | 8.1225 | 9.9949 | 22.8769 | 0.041006
As | 33 | 36 | 69 | -591.1777 | 3.178 | 9.3877 | 12.2092 | 22.2041 | -0.69637
As | 33 | 37 | 70 | -600.6496 | 3.9377 | 10.77 | 9.4718 | 21.681 | -1.5035
As | 33 | 38 | 71 | -612.3598 | 4.6231 | 12.0096 | 11.7102 | 21.182 | -2.2697
As | 33 | 39 | 72 | -621.2682 | 5.2033 | 13.1921 | 8.9084 | 20.6186 | -3.0886
As | 33 | 40 | 73 | -632.3813 | 5.6819 | 14.1719 | 11.1131 | 20.0215 | -3.7311
As | 33 | 41 | 74 | -640.7467 | 6.106 | 15.2397 | 8.3654 | 19.4785 | -4.3707
As | 33 | 42 | 75 | -651.2769 | 6.4324 | 16.1092 | 10.5302 | 18.8956 | -4.7675
As | 33 | 43 | 76 | -659.2332 | 6.8879 | 17.0831 | 7.9563 | 18.4865 | -5.4262
As | 33 | 44 | 77 | -669.3625 | 7.2841 | 17.9295 | 10.1293 | 18.0856 | -5.8947
As | 33 | 45 | 78 | -677.0493 | 7.8512 | 19.0301 | 7.6869 | 17.8162 | -6.5993
As | 33 | 46 | 79 | -686.9009 | 8.3935 | 20.0685 | 9.8516 | 17.5384 | -7.168
As | 33 | 47 | 80 | -693.9075 | 8.9505 | 21.1574 | 7.0066 | 16.8582 | -7.5883
As | 33 | 48 | 81 | -703.0476 | 9.498 | 22.226 | 9.1401 | 16.1467 | -7.9152
As | 33 | 49 | 82 | -709.1042 | 9.988 | 23.0154 | 6.0566 | 15.1966 | -8.054
As | 33 | 50 | 83 | -717.4021 | 10.4881 | 23.7672 | 8.2979 | 14.3544 | -8.2804
As | 33 | 51 | 84 | -721.9916 | 10.9188 | 24.7702 | 4.5895 | 12.8874 | -7.6028
As | 33 | 52 | 85 | -728.6619 | 11.3422 | 25.7711 | 6.6703 | 11.2598 | -6.727
As | 33 | 53 | 86 | -732.5384 | 11.7969 | 26.6001 | 3.8765 | 10.5468 | -7.017
As | 33 | 54 | 87 | -738.2491 | 12.2314 | 27.505 | 5.7108 | 9.5873 | -7.0584
As | 33 | 55 | 88 | -741.2398 | 12.6241 | 28.0936 | 2.9907 | 8.7015 | -7.0016
As | 33 | 56 | 89 | -746.0995 | 13.0313 | 28.7459 | 4.8597 | 7.8504 | -7.0554
As | 33 | 57 | 90 | -748.6232 | 13.3734 | 29.4318 | 2.5237 | 7.3834 | -7.177
As | 33 | 58 | 91 | -753.0864 | 13.7346 | 30.152 | 4.4632 | 6.9869 | -7.4328
As | 33 | 59 | 92 | -755.1108 | 14.4189 | 31.2271 | 2.0244 | 6.4876 | -7.6194
As | 33 | 60 | 93 | -759.1969 | 15.1018 | 32.3395 | 4.0861 | 6.1106 | -7.9626
As | 33 | 61 | 94 | -761.0531 | 15.5987 | 33.4426 | 1.8562 | 5.9423 | -8.8694
As | 33 | 62 | 95 | -765.0506 | 16.0761 | 34.5598 | 3.9975 | 5.8537 | -9.8932
As | 33 | 63 | 96 | -766.6191 | 16.4914 | 35.3881 | 1.5685 | 5.566 | -10.7086
As | 33 | 64 | 97 | -770.3746 | 16.8735 | 36.1895 | 3.7555 | 5.324 | -11.5838
As | 33 | 65 | 98 | -771.7796 | 17.1722 | 36.8633 | 1.405 | 5.1605 | -12.2486
As | 33 | 66 | 99 | -775.3848 | 17.4471 | 37.5158 | 3.6052 | 5.0102 | -12.8997
As | 33 | 67 | 100 | -776.5763 | 17.8134 | 38.2547 | 1.1915 | 4.7967 | -13.36
As | 33 | 68 | 101 | -779.9384 | 18.156 | 38.9706 | 3.362 | 4.5536 | -13.7694
As | 33 | 69 | 102 | -780.8321 | 18.5547 | 39.7277 | 0.89379 | 4.2558 | -14.2105
As | 33 | 70 | 103 | -783.8503 | 18.9196 | 40.4527 | 3.0182 | 3.912 | -14.5825
As | 33 | 71 | 104 | -784.5062 | 19.2839 | 41.1718 | 0.65583 | 3.674 | -15.1017
As | 33 | 72 | 105 | -787.2529 | 19.6175 | 41.8627 | 2.7467 | 3.4025 | -15.5553
As | 33 | 73 | 106 | -787.7496 | 19.9559 | 42.545 | 0.49674 | 3.2435 | -16.1153
As | 33 | 74 | 107 | -790.3194 | 20.2634 | 43.2019 | 2.5698 | 3.0665 | -16.6293
As | 33 | 75 | 108 | -790.6288 | 20.5974 | 43.8646 | 0.30935 | 2.8791 | -17.1241
As | 33 | 76 | 109 | -793.002 | 20.909 | 44.5084 | 2.3732 | 2.6826 | -17.5845
As | 33 | 77 | 110 | -793.0605 | 21.2577 | 45.1844 | 0.058472 | 2.4317 | -17.9963
As | 33 | 78 | 111 | -795.167 | 21.5988 | 45.848 | 2.1066 | 2.1651 | -18.3734
As | 33 | 80 | 113 | -796.8144 | 22.3148 | 47.2498 | 1.8326 | 1.6473 | -19.1954
As | 33 | 82 | 115 | -798.0425 | 23.0584 | 48.5894 | 1.6362 | 1.2282 | -20.178
As | 33 | 84 | 117 | -798.3464 | 23.4153 | 49.4607 | 1.122 | 0.30385 | -20.5932
Se | 34 | 31 | 65 | -532.4061 | 1.3776 | 0.67572 | 12.9875 | 29.3045 | 0.5165
Se | 34 | 32 | 66 | -547.3402 | 1.9072 | 1.7402 | 14.9341 | 27.9217 | 0.81629
Se | 34 | 33 | 67 | -558.8789 | 2.7872 | 3.5122 | 11.5387 | 26.4728 | 1.1515
Se | 34 | 34 | 68 | -572.6218 | 3.6481 | 5.2461 | 13.7429 | 25.2816 | 1.2782
Se | 34 | 35 | 69 | -583.3651 | 4.3965 | 6.7955 | 10.7433 | 24.4862 | 0.3016
Se | 34 | 36 | 70 | -596.3007 | 5.1229 | 8.3009 | 12.9356 | 23.6789 | -0.62502
Se | 34 | 37 | 71 | -606.4701 | 5.8206 | 9.7583 | 10.1695 | 23.1051 | -1.6006
Se | 34 | 38 | 72 | -618.8036 | 6.4438 | 11.0669 | 12.3334 | 22.5029 | -2.5038
Se | 34 | 39 | 73 | -628.2606 | 6.9924 | 12.1957 | 9.457 | 21.7905 | -3.2488
Se | 34 | 40 | 74 | -639.8206 | 7.4394 | 13.1212 | 11.56 | 21.0171 | -3.784
Se | 34 | 41 | 75 | -648.5983 | 7.8516 | 13.9576 | 8.7777 | 20.3377 | -4.2334
Se | 34 | 42 | 76 | -659.443 | 8.1661 | 14.5984 | 10.8447 | 19.6223 | -4.4436
Se | 34 | 43 | 77 | -667.8758 | 8.6427 | 15.5306 | 8.4329 | 19.2775 | -4.9351
Se | 34 | 44 | 78 | -678.4223 | 9.0599 | 16.3439 | 10.5465 | 18.9793 | -5.2778
Se | 34 | 45 | 79 | -686.6712 | 9.6219 | 17.473 | 8.2489 | 18.7954 | -6.026
Se | 34 | 46 | 80 | -697.0601 | 10.1592 | 18.5527 | 10.3889 | 18.6378 | -6.6817
Se | 34 | 47 | 81 | -704.6146 | 10.7071 | 19.6575 | 7.5545 | 17.9434 | -7.1164
Se | 34 | 48 | 82 | -714.2932 | 11.2455 | 20.7436 | 9.6786 | 17.2331 | -7.4858
Se | 34 | 49 | 83 | -720.8434 | 11.7392 | 21.7272 | 6.5502 | 16.2288 | -7.5863
Se | 34 | 50 | 84 | -729.645 | 12.2429 | 22.7311 | 8.8016 | 15.3518 | -7.7954
Se | 34 | 51 | 85 | -734.6278 | 12.6362 | 23.5551 | 4.9828 | 13.7844 | -7.2117
Se | 34 | 52 | 86 | -741.6841 | 13.0222 | 24.3644 | 7.0563 | 12.0391 | -6.4702
Se | 34 | 53 | 87 | -745.9905 | 13.4522 | 25.249 | 4.3064 | 11.3627 | -6.6178
Se | 34 | 54 | 88 | -752.111 | 13.8619 | 26.0933 | 6.1205 | 10.4269 | -6.4913
Se | 34 | 55 | 89 | -755.5013 | 14.2615 | 26.8856 | 3.3903 | 9.5108 | -6.4599
Se | 34 | 56 | 90 | -760.7751 | 14.6756 | 27.7069 | 5.2737 | 8.6641 | -6.4573
Se | 34 | 57 | 91 | -763.6436 | 15.0204 | 28.3938 | 2.8685 | 8.1423 | -6.7279
Se | 34 | 58 | 92 | -768.4707 | 15.3843 | 29.1189 | 4.8271 | 7.6957 | -7.1026
Se | 34 | 59 | 93 | -771.1511 | 16.0403 | 30.4592 | 2.6804 | 7.5075 | -7.6013
Se | 34 | 60 | 94 | -775.8919 | 16.6949 | 31.7967 | 4.7407 | 7.4211 | -8.24
Se | 34 | 61 | 95 | -778.2273 | 17.1742 | 32.7728 | 2.3355 | 7.0762 | -9.2354
Se | 34 | 62 | 96 | -782.6846 | 17.634 | 33.7101 | 4.4573 | 6.7928 | -10.2895
Se | 34 | 63 | 97 | -784.6606 | 18.0415 | 34.5329 | 1.976 | 6.4333 | -10.9061
Se | 34 | 64 | 98 | -788.7904 | 18.4158 | 35.2893 | 4.1298 | 6.1058 | -11.5159
Se | 34 | 65 | 99 | -790.4727 | 18.6931 | 35.8653 | 1.6823 | 5.8121 | -12.045
Se | 34 | 66 | 100 | -794.3314 | 18.9466 | 36.3937 | 3.8587 | 5.541 | -12.5303
Se | 34 | 67 | 101 | -795.8221 | 19.2458 | 37.0592 | 1.4907 | 5.3494 | -12.9147
Se | 34 | 68 | 102 | -799.4595 | 19.5212 | 37.6771 | 3.6374 | 5.1281 | -13.2218
Se | 34 | 69 | 103 | -800.7597 | 19.9275 | 38.4822 | 1.3001 | 4.9376 | -13.6967
Se | 34 | 70 | 104 | -804.1504 | 20.3001 | 39.2197 | 3.3908 | 4.6909 | -14.068
Se | 34 | 71 | 105 | -805.1839 | 20.6778 | 39.9617 | 1.0335 | 4.4243 | -14.6064
Se | 34 | 72 | 106 | -808.2776 | 21.0248 | 40.6423 | 3.0937 | 4.1272 | -15.0469
Se | 34 | 73 | 107 | -809.1299 | 21.3802 | 41.3361 | 0.85221 | 3.9459 | -15.6076
Se | 34 | 74 | 108 | -812.0242 | 21.7048 | 41.9682 | 2.8943 | 3.7465 | -16.0888
Se | 34 | 75 | 109 | -812.6795 | 22.0508 | 42.6481 | 0.65533 | 3.5497 | -16.5858
Se | 34 | 76 | 110 | -815.3764 | 22.3744 | 43.2834 | 2.6969 | 3.3522 | -17.0204
Se | 34 | 77 | 111 | -815.7611 | 22.7006 | 43.9583 | 0.3847 | 3.0816 | -17.4297
Se | 34 | 78 | 112 | -818.1864 | 23.0193 | 44.6181 | 2.4253 | 2.81 | -17.7934
Se | 34 | 79 | 113 | -818.3161 | 23.3343 | 45.2889 | 0.12969 | 2.555 | -18.2133
Se | 34 | 80 | 114 | -820.4678 | 23.6534 | 45.9682 | 2.1517 | 2.2814 | -18.5995
Se | 34 | 82 | 116 | -822.4864 | 24.4439 | 47.5023 | 2.0711 | 2.0186 | -19.6868
Se | 34 | 84 | 118 | -823.0974 | 24.751 | 48.1663 | 1.2951 | 0.61093 | -19.8133
Se | 34 | 86 | 120 | -823.2829 | 25.1702 | 49.0125 | 0.93628 | 0.18553 | -20.0518
Br | 35 | 32 | 67 | -546.2064 | -1.1338 | 0.77341 | 15.4225 | 28.9079 | 0.68864
Br | 35 | 34 | 69 | -573.0661 | 0.44433 | 4.0924 | 14.506 | 26.8597 | 0.6669
Br | 35 | 35 | 70 | -584.6438 | 1.2787 | 5.6753 | 11.5777 | 26.0837 | -0.25213
Br | 35 | 36 | 71 | -598.3729 | 2.0722 | 7.1952 | 13.7291 | 25.3068 | -1.0993
Br | 35 | 37 | 72 | -609.3674 | 2.8973 | 8.7179 | 10.9945 | 24.7236 | -2.0989
Br | 35 | 38 | 73 | -622.4889 | 3.6854 | 10.1292 | 13.1215 | 24.116 | -3.0112
Br | 35 | 39 | 74 | -632.482 | 4.2214 | 11.2138 | 9.993 | 23.1145 | -3.5324
Br | 35 | 40 | 75 | -644.5523 | 4.7317 | 12.171 | 12.0703 | 22.0634 | -3.8925
Br | 35 | 41 | 76 | -653.7737 | 5.1754 | 13.027 | 9.2214 | 21.2918 | -4.2056
Br | 35 | 42 | 77 | -665.0235 | 5.5805 | 13.7466 | 11.2497 | 20.4712 | -4.3422
Br | 35 | 43 | 78 | -673.7052 | 5.8294 | 14.472 | 8.6817 | 19.9314 | -4.6585
Br | 35 | 44 | 79 | -684.4389 | 6.0166 | 15.0764 | 10.7337 | 19.4154 | -4.862
Br | 35 | 45 | 80 | -693.1156 | 6.4444 | 16.0663 | 8.6768 | 19.4105 | -5.5825
Br | 35 | 46 | 81 | -703.8767 | 6.8166 | 16.9758 | 10.7611 | 19.4378 | -6.2143
Br | 35 | 47 | 82 | -712.0274 | 7.4128 | 18.1199 | 8.1507 | 18.9118 | -6.6781
Br | 35 | 48 | 83 | -722.2693 | 7.9761 | 19.2216 | 10.2419 | 18.3926 | -7.0684
Br | 35 | 49 | 84 | -729.459 | 8.6156 | 20.3548 | 7.1898 | 17.4316 | -7.2515
Br | 35 | 50 | 85 | -738.9433 | 9.2983 | 21.5412 | 9.4842 | 16.674 | -7.5956
Br | 35 | 51 | 86 | -744.2217 | 9.5939 | 22.2301 | 5.2784 | 14.7627 | -6.8175
Br | 35 | 52 | 87 | -751.595 | 9.9109 | 22.9331 | 7.3733 | 12.6517 | -5.8929
Br | 35 | 53 | 88 | -756.3299 | 10.3394 | 23.7915 | 4.7349 | 12.1082 | -6.0383
Br | 35 | 54 | 89 | -762.7951 | 10.6841 | 24.546 | 6.4652 | 11.2001 | -5.8332
Br | 35 | 55 | 90 | -766.689 | 11.1876 | 25.4491 | 3.8939 | 10.3591 | -5.8506
Br | 35 | 56 | 91 | -772.441 | 11.6659 | 26.3415 | 5.752 | 9.6459 | -5.8919
Br | 35 | 57 | 92 | -775.605 | 11.9614 | 26.9818 | 3.164 | 8.916 | -6.0651
Br | 35 | 58 | 93 | -780.7403 | 12.2695 | 27.6539 | 5.1353 | 8.2992 | -6.3408
Br | 35 | 59 | 94 | -784.0908 | 12.9397 | 28.98 | 3.3506 | 8.4859 | -7.1676
Br | 35 | 60 | 95 | -789.483 | 13.5911 | 30.286 | 5.3921 | 8.7427 | -8.0966
Br | 35 | 61 | 96 | -792.3785 | 14.1512 | 31.3254 | 2.8956 | 8.2877 | -8.9677
Br | 35 | 62 | 97 | -797.3317 | 14.647 | 32.2811 | 4.9532 | 7.8487 | -9.8347
Br | 35 | 63 | 98 | -799.7848 | 15.1242 | 33.1657 | 2.4532 | 7.4063 | -10.4317
Br | 35 | 64 | 99 | -804.2827 | 15.4923 | 33.9081 | 4.4979 | 6.951 | -10.9321
Br | 35 | 65 | 100 | -806.4101 | 15.9374 | 34.6305 | 2.1274 | 6.6253 | -11.491
Br | 35 | 66 | 101 | -810.5909 | 16.2595 | 35.2061 | 4.1808 | 6.3082 | -11.9163
Br | 35 | 67 | 102 | -812.5051 | 16.683 | 35.9288 | 1.9142 | 6.095 | -12.4255
Br | 35 | 68 | 103 | -816.4688 | 17.0092 | 36.5304 | 3.9636 | 5.8779 | -12.784
Br | 35 | 69 | 104 | -818.07 | 17.3103 | 37.2378 | 1.6012 | 5.5649 | -13.1937
Br | 35 | 70 | 105 | -821.6969 | 17.5465 | 37.8466 | 3.6269 | 5.2281 | -13.4585
Br | 35 | 71 | 106 | -822.9852 | 17.8013 | 38.479 | 1.2883 | 4.9152 | -13.853
Br | 35 | 72 | 107 | -826.2722 | 17.9945 | 39.0193 | 3.287 | 4.5753 | -14.1218
Br | 35 | 73 | 108 | -827.3317 | 18.2019 | 39.5821 | 1.0596 | 4.3465 | -14.5256
Br | 35 | 74 | 109 | -830.3678 | 18.3436 | 40.0484 | 3.0361 | 4.0957 | -14.815
Br | 35 | 75 | 110 | -831.1675 | 18.488 | 40.5387 | 0.79964 | 3.8357 | -15.1179
Br | 35 | 76 | 111 | -833.9951 | 18.6187 | 40.9931 | 2.8277 | 3.6273 | -15.3757
Br | 35 | 77 | 112 | -834.9245 | 19.1635 | 41.8641 | 0.92941 | 3.7571 | -15.9958
Br | 35 | 78 | 113 | -837.9325 | 19.7461 | 42.7655 | 3.008 | 3.9374 | -16.6305
Br | 35 | 79 | 114 | -838.7107 | 20.3946 | 43.7289 | 0.77815 | 3.7861 | -17.3502
Br | 35 | 80 | 115 | -841.5547 | 21.0868 | 44.7403 | 2.844 | 3.6221 | -18.0876
Br | 35 | 81 | 116 | -842.0331 | 21.6178 | 45.6268 | 0.47844 | 3.3224 | -18.7513
Br | 35 | 82 | 117 | -844.6717 | 22.1853 | 46.6292 | 2.6386 | 3.1171 | -19.5573
Br | 35 | 84 | 119 | -845.4378 | 22.3404 | 47.0914 | 1.3419 | 0.76611 | -19.0953
Br | 35 | 86 | 121 | -845.8587 | 22.5758 | 47.7459 | 0.99293 | 0.42084 | -19.2123
Br | 35 | 88 | 123 | -845.9161 | 22.9303 | 48.4772 | 0.80129 | 0.057476 | -19.5034
Kr | 36 | 33 | 69 | -560.2901 | 1.73 | 1.4113 | 13.1575 | 29.0457 | 0.41593
Kr | 36 | 34 | 70 | -575.5479 | 2.4818 | 2.9261 | 15.2577 | 28.4152 | 0.092323
Kr | 36 | 35 | 71 | -587.9192 | 3.2754 | 4.5541 | 12.3714 | 27.6291 | -0.74036
Kr | 36 | 36 | 72 | -602.401 | 4.0281 | 6.1003 | 14.4818 | 26.8532 | -1.4793
Kr | 36 | 37 | 73 | -614.1593 | 4.7918 | 7.6891 | 11.7582 | 26.24 | -2.4942
Kr | 36 | 38 | 74 | -628.0074 | 5.5185 | 9.2038 | 13.8482 | 25.6064 | -3.4067
Kr | 36 | 39 | 75 | -638.5127 | 6.0307 | 10.2521 | 10.5053 | 24.3535 | -3.7426
Kr | 36 | 40 | 76 | -651.0696 | 6.5173 | 11.249 | 12.5569 | 23.0622 | -3.966
Kr | 36 | 41 | 77 | -660.7176 | 6.9439 | 12.1193 | 9.648 | 22.2049 | -4.157
Kr | 36 | 42 | 78 | -672.3552 | 7.3317 | 12.9122 | 11.6376 | 21.2856 | -4.2346
Kr | 36 | 43 | 79 | -681.3129 | 7.6077 | 13.437 | 8.9577 | 20.5953 | -4.4146
Kr | 36 | 44 | 80 | -692.2609 | 7.822 | 13.8386 | 10.948 | 19.9057 | -4.5179
Kr | 36 | 45 | 81 | -701.3994 | 8.2838 | 14.7282 | 9.1385 | 20.0865 | -5.2236
Kr | 36 | 46 | 82 | -712.5665 | 8.6898 | 15.5064 | 11.1671 | 20.3056 | -5.8442
Kr | 36 | 47 | 83 | -721.3036 | 9.2762 | 16.689 | 8.7371 | 19.9042 | -6.3324
Kr | 36 | 48 | 84 | -732.099 | 9.8298 | 17.8058 | 10.7954 | 19.5325 | -6.7389
Kr | 36 | 49 | 85 | -739.9311 | 10.4721 | 19.0877 | 7.8321 | 18.6275 | -7.0165
Kr | 36 | 50 | 86 | -750.1008 | 11.1576 | 20.4558 | 10.1697 | 18.0018 | -7.5076
Kr | 36 | 51 | 87 | -755.6312 | 11.4095 | 21.0034 | 5.5304 | 15.7 | -6.4878
Kr | 36 | 52 | 88 | -763.2777 | 11.6827 | 21.5936 | 7.6466 | 13.1769 | -5.3327
Kr | 36 | 53 | 89 | -768.4156 | 12.0857 | 22.4251 | 5.1379 | 12.7844 | -5.4878
Kr | 36 | 54 | 90 | -775.2 | 12.4049 | 23.089 | 6.7844 | 11.9223 | -5.2159
Kr | 36 | 55 | 91 | -779.5781 | 12.8892 | 24.0768 | 4.3781 | 11.1625 | -5.2876
Kr | 36 | 56 | 92 | -785.7891 | 13.3481 | 25.0141 | 6.211 | 10.5891 | -5.3781
Kr | 36 | 57 | 93 | -789.2345 | 13.6295 | 25.5909 | 3.4454 | 9.6564 | -5.4332
Kr | 36 | 58 | 94 | -794.664 | 13.9237 | 26.1933 | 5.4295 | 8.8749 | -5.5889
Kr | 36 | 59 | 95 | -798.6551 | 14.5642 | 27.504 | 3.9911 | 9.4206 | -6.7115
Kr | 36 | 60 | 96 | -804.6689 | 15.1859 | 28.777 | 6.0138 | 10.0049 | -7.8981
Kr | 36 | 61 | 97 | -808.1068 | 15.7283 | 29.8795 | 3.4379 | 9.4517 | -8.6557
Kr | 36 | 62 | 98 | -813.5381 | 16.2065 | 30.8535 | 5.4313 | 8.8693 | -9.3463
Kr | 36 | 63 | 99 | -816.4631 | 16.6783 | 31.8025 | 2.925 | 8.3563 | -9.9358
Kr | 36 | 64 | 100 | -821.3237 | 17.041 | 32.5333 | 4.8606 | 7.7856 | -10.3391
Kr | 36 | 65 | 101 | -823.8927 | 17.4826 | 33.42 | 2.5691 | 7.4296 | -10.9321
Kr | 36 | 66 | 102 | -828.3922 | 17.8013 | 34.0608 | 4.4994 | 7.0685 | -11.3018
Kr | 36 | 67 | 103 | -830.6631 | 18.158 | 34.841 | 2.2709 | 6.7703 | -11.8904
Kr | 36 | 68 | 104 | -834.8861 | 18.4173 | 35.4266 | 4.223 | 6.4939 | -12.2547
Kr | 36 | 69 | 105 | -836.7926 | 18.7226 | 36.0329 | 1.9065 | 6.1295 | -12.6705
Kr | 36 | 70 | 106 | -840.6598 | 18.9629 | 36.5094 | 3.8672 | 5.7737 | -12.9003
Kr | 36 | 71 | 107 | -842.2116 | 19.2265 | 37.0277 | 1.5518 | 5.4191 | -13.152
Kr | 36 | 72 | 108 | -845.7006 | 19.4285 | 37.423 | 3.489 | 5.0408 | -13.2502
Kr | 36 | 73 | 109 | -846.9835 | 19.6517 | 37.8536 | 1.2828 | 4.7718 | -13.4995
Kr | 36 | 74 | 110 | -850.1772 | 19.8094 | 38.153 | 3.1937 | 4.4766 | -13.5995
Kr | 36 | 75 | 111 | -851.1524 | 19.9849 | 38.4729 | 0.97521 | 4.169 | -13.7226
Kr | 36 | 76 | 112 | -854.1421 | 20.1469 | 38.7657 | 2.9897 | 3.9649 | -13.8179
Kr | 36 | 77 | 113 | -855.5996 | 20.675 | 39.8385 | 1.4575 | 4.4472 | -14.6201
Kr | 36 | 78 | 114 | -859.1736 | 21.2411 | 40.9872 | 3.574 | 5.0315 | -15.4972
Kr | 36 | 79 | 115 | -860.5786 | 21.8679 | 42.2625 | 1.405 | 4.979 | -16.5175
Kr | 36 | 80 | 116 | -864.0931 | 22.5385 | 43.6253 | 3.5146 | 4.9195 | -17.6068
Kr | 36 | 81 | 117 | -865.1113 | 23.0782 | 44.696 | 1.0182 | 4.5328 | -18.4952
Kr | 36 | 82 | 118 | -868.3262 | 23.6545 | 45.8398 | 3.2149 | 4.2331 | -19.5584
Kr | 36 | 84 | 120 | -869.1815 | 23.7436 | 46.0841 | 1.3558 | 0.85524 | -18.395
Kr | 36 | 86 | 122 | -869.7949 | 23.9362 | 46.512 | 1.0282 | 0.6134 | -18.3975
Kr | 36 | 88 | 124 | -870.1951 | 24.2789 | 47.2093 | 0.92925 | 0.4002 | -18.6122
Kr | 36 | 90 | 126 | -870.2304 | 24.6747 | 48.0445 | 0.7575 | 0.035379 | -18.9447
Rb | 37 | 34 | 71 | -574.9098 | -0.63804 | 1.8437 | 15.9308 | 29.8226 | -0.40343
Rb | 37 | 35 | 72 | -588.1263 | 0.20713 | 3.4825 | 13.2165 | 29.1473 | -1.2662
Rb | 37 | 36 | 73 | -603.397 | 0.99594 | 5.024 | 15.2706 | 28.4871 | -2.0309
Rb | 37 | 37 | 74 | -615.8157 | 1.6564 | 6.4482 | 12.4187 | 27.6893 | -2.8718
Rb | 37 | 38 | 75 | -630.3162 | 2.3088 | 7.8273 | 14.5005 | 26.9192 | -3.6433
Rb | 37 | 39 | 76 | -641.3908 | 2.8781 | 8.9088 | 11.0746 | 25.5752 | -3.7234
Rb | 37 | 40 | 77 | -654.5159 | 3.4463 | 9.9636 | 13.1251 | 24.1997 | -3.7269
Rb | 37 | 41 | 78 | -664.624 | 3.9064 | 10.8502 | 10.1081 | 23.2332 | -3.842
Rb | 37 | 42 | 79 | -676.707 | 4.3518 | 11.6835 | 12.083 | 22.1911 | -3.8547
Rb | 37 | 43 | 80 | -686.019 | 4.7062 | 12.3139 | 9.3121 | 21.395 | -3.9453
Rb | 37 | 44 | 81 | -697.2936 | 5.0327 | 12.8547 | 11.2745 | 20.5866 | -3.9701
Rb | 37 | 45 | 82 | -706.7639 | 5.3645 | 13.6482 | 9.4703 | 20.7448 | -4.7587
Rb | 37 | 46 | 83 | -718.2384 | 5.6719 | 14.3617 | 11.4745 | 20.9448 | -5.4995
Rb | 37 | 47 | 84 | -727.6154 | 6.3117 | 15.588 | 9.377 | 20.8515 | -6.1997
Rb | 37 | 48 | 85 | -739.0201 | 6.921 | 16.7508 | 11.4047 | 20.7816 | -6.8433
Rb | 37 | 49 | 86 | -747.4855 | 7.5544 | 18.0265 | 8.4654 | 19.8701 | -7.1581
Rb | 37 | 50 | 87 | -758.2761 | 8.1753 | 19.3329 | 10.7906 | 19.2561 | -7.7069
Rb | 37 | 51 | 88 | -764.1073 | 8.4762 | 19.8856 | 5.8312 | 16.6218 | -6.3483
Rb | 37 | 52 | 89 | -772.0253 | 8.7476 | 20.4303 | 7.918 | 13.7492 | -4.782
Rb | 37 | 53 | 90 | -777.5881 | 9.1725 | 21.2582 | 5.5628 | 13.4808 | -5.0664
Rb | 37 | 54 | 91 | -784.7455 | 9.5455 | 21.9504 | 7.1574 | 12.7202 | -4.8505
Rb | 37 | 55 | 92 | -789.5645 | 9.9863 | 22.8755 | 4.8189 | 11.9764 | -4.9346
Rb | 37 | 56 | 93 | -796.1905 | 10.4014 | 23.7495 | 6.6261 | 11.445 | -5.0954
Rb | 37 | 57 | 94 | -800.1674 | 10.9329 | 24.5624 | 3.9769 | 10.6029 | -5.1784
Rb | 37 | 58 | 95 | -806.1065 | 11.4425 | 25.3662 | 5.9391 | 9.916 | -5.3655
Rb | 37 | 59 | 96 | -810.7051 | 12.0501 | 26.6143 | 4.5986 | 10.5377 | -6.8002
Rb | 37 | 60 | 97 | -817.3065 | 12.6377 | 27.8236 | 6.6014 | 11.2 | -8.2663
Rb | 37 | 61 | 98 | -821.2377 | 13.1309 | 28.8592 | 3.9312 | 10.5326 | -8.8469
Rb | 37 | 62 | 99 | -827.1442 | 13.6061 | 29.8125 | 5.9065 | 9.8377 | -9.3613
Rb | 37 | 63 | 100 | -830.5113 | 14.0482 | 30.7265 | 3.3671 | 9.2736 | -9.8328
Rb | 37 | 64 | 101 | -835.8014 | 14.4777 | 31.5187 | 5.2901 | 8.6572 | -10.1697
Rb | 37 | 65 | 102 | -838.7268 | 14.834 | 32.3167 | 2.9254 | 8.2155 | -10.642
Rb | 37 | 66 | 103 | -843.559 | 15.1668 | 32.9681 | 4.8322 | 7.7576 | -10.9762
Rb | 37 | 67 | 104 | -846.1477 | 15.4846 | 33.6426 | 2.5887 | 7.4209 | -11.4376
Rb | 37 | 68 | 105 | -850.6418 | 15.7557 | 34.1731 | 4.4941 | 7.0829 | -11.7509
Rb | 37 | 69 | 106 | -852.9031 | 16.1105 | 34.8331 | 2.2612 | 6.7554 | -12.0979
Rb | 37 | 70 | 107 | -857.076 | 16.4162 | 35.3791 | 4.173 | 6.4342 | -12.3073
Rb | 37 | 71 | 108 | -858.9797 | 16.7681 | 35.9945 | 1.9037 | 6.0767 | -12.6098
Rb | 37 | 72 | 109 | -862.7938 | 17.0932 | 36.5217 | 3.8141 | 5.7178 | -12.7969
Rb | 37 | 73 | 110 | -864.3329 | 17.3494 | 37.0012 | 1.5391 | 5.3531 | -13.0477
Rb | 37 | 74 | 111 | -867.7727 | 17.5955 | 37.4049 | 3.4398 | 4.9789 | -13.2006
Rb | 37 | 75 | 112 | -869.1092 | 17.9568 | 37.9417 | 1.3365 | 4.7763 | -13.4775
Rb | 37 | 76 | 113 | -872.4512 | 18.3091 | 38.4561 | 3.342 | 4.6785 | -13.7834
Rb | 37 | 77 | 114 | -874.3337 | 18.7341 | 39.4091 | 1.8825 | 5.2244 | -14.8662
Rb | 37 | 78 | 115 | -878.3369 | 19.1633 | 40.4044 | 4.0032 | 5.8857 | -16.0418
Rb | 37 | 79 | 116 | -880.2502 | 19.6717 | 41.5395 | 1.9133 | 5.9165 | -17.0257
Rb | 37 | 80 | 117 | -884.2688 | 20.1757 | 42.7141 | 4.0186 | 5.9319 | -18.0363
Rb | 37 | 81 | 118 | -885.6359 | 20.5246 | 43.6028 | 1.3672 | 5.3857 | -18.6253
Rb | 37 | 82 | 119 | -889.1894 | 20.8631 | 44.5176 | 3.5534 | 4.9206 | -19.3347
Rb | 37 | 84 | 121 | -890.5042 | 21.3228 | 45.0664 | 1.5794 | 1.3149 | -17.5325
Rb | 37 | 86 | 123 | -891.3629 | 21.568 | 45.5042 | 1.1342 | 0.85865 | -17.6251
Rb | 37 | 88 | 125 | -892.0948 | 21.8998 | 46.1787 | 1.0804 | 0.73196 | -17.9362
Rb | 37 | 90 | 127 | -892.4981 | 22.2677 | 46.9423 | 0.92556 | 0.4033 | -18.282
Rb | 37 | 92 | 129 | -892.5873 | 22.843 | 47.9659 | 0.77367 | 0.089167 | -18.7315
Sr | 38 | 34 | 72 | -576.2755 | 1.3657 | 0.72767 | 16.5488 | 31.1198 | -0.84289
Sr | 38 | 35 | 73 | -590.3036 | 2.1773 | 2.3844 | 14.0281 | 30.5769 | -1.7135
Sr | 38 | 36 | 74 | -606.3294 | 2.9325 | 3.9284 | 16.0258 | 30.0539 | -2.4816
Sr | 38 | 37 | 75 | -619.3931 | 3.5775 | 5.2339 | 13.0637 | 29.0895 | -3.1739
Sr | 38 | 38 | 76 | -634.5306 | 4.2144 | 6.5232 | 15.1374 | 28.2011 | -3.8296
Sr | 38 | 39 | 77 | -646.1563 | 4.7655 | 7.6436 | 11.6258 | 26.7632 | -3.6971
Sr | 38 | 40 | 78 | -659.8315 | 5.3156 | 8.7619 | 13.6751 | 25.3009 | -3.5241
Sr | 38 | 41 | 79 | -670.3808 | 5.7568 | 9.6632 | 10.5493 | 24.2244 | -3.5681
Sr | 38 | 42 | 80 | -682.8903 | 6.1833 | 10.5351 | 12.5095 | 23.0588 | -3.5207
Sr | 38 | 43 | 81 | -692.5332 | 6.5141 | 11.2203 | 9.6429 | 22.1524 | -3.5156
Sr | 38 | 44 | 82 | -704.1107 | 6.8171 | 11.8498 | 11.5775 | 21.2204 | -3.4555
Sr | 38 | 45 | 83 | -713.9878 | 7.224 | 12.5884 | 9.8771 | 21.4547 | -4.375
Sr | 38 | 46 | 84 | -725.8449 | 7.6065 | 13.2784 | 11.8571 | 21.7342 | -5.284
Sr | 38 | 47 | 85 | -735.8543 | 8.239 | 14.5507 | 10.0094 | 21.8665 | -6.1549
Sr | 38 | 48 | 86 | -747.8609 | 8.8409 | 15.7619 | 12.0066 | 22.016 | -6.9944
Sr | 38 | 49 | 87 | -756.955 | 9.4695 | 17.0238 | 9.094 | 21.1006 | -7.3513
Sr | 38 | 50 | 88 | -768.3618 | 10.0857 | 18.261 | 11.4069 | 20.5009 | -7.9628
Sr | 38 | 51 | 89 | -774.4546 | 10.3473 | 18.8235 | 6.0928 | 17.4997 | -6.2235
Sr | 38 | 52 | 90 | -782.6047 | 10.5794 | 19.327 | 8.1501 | 14.2429 | -4.2039
Sr | 38 | 53 | 91 | -788.5625 | 10.9744 | 20.147 | 5.9578 | 14.1079 | -4.6314
Sr | 38 | 54 | 92 | -796.0631 | 11.3175 | 20.8631 | 7.5005 | 13.4584 | -4.4854
Sr | 38 | 55 | 93 | -801.2967 | 11.7323 | 21.7186 | 5.2336 | 12.7342 | -4.5811
Sr | 38 | 56 | 94 | -808.3118 | 12.1212 | 22.5226 | 7.015 | 12.2487 | -4.8117
Sr | 38 | 57 | 95 | -812.7906 | 12.6232 | 23.5561 | 4.4789 | 11.4939 | -4.9125
Sr | 38 | 58 | 96 | -819.2099 | 13.1034 | 24.5459 | 6.4192 | 10.8981 | -5.1207
Sr | 38 | 59 | 97 | -824.3965 | 13.6914 | 25.7414 | 5.1866 | 11.6059 | -6.862
Sr | 38 | 60 | 98 | -831.566 | 14.2594 | 26.8971 | 7.1694 | 12.3561 | -8.602
Sr | 38 | 61 | 99 | -835.9845 | 14.7468 | 27.8777 | 4.4186 | 11.588 | -9.0295
Sr | 38 | 62 | 100 | -842.3605 | 15.2163 | 28.8223 | 6.3759 | 10.7945 | -9.3916
Sr | 38 | 63 | 101 | -846.1659 | 15.6546 | 29.7028 | 3.8055 | 10.1814 | -9.7591
Sr | 38 | 64 | 102 | -851.8817 | 16.0803 | 30.558 | 5.7158 | 9.5213 | -10.0436
Sr | 38 | 65 | 103 | -855.1562 | 16.4294 | 31.2635 | 3.2745 | 8.9903 | -10.3931
Sr | 38 | 66 | 104 | -860.3139 | 16.7549 | 31.9217 | 5.1577 | 8.4321 | -10.6902
Sr | 38 | 67 | 105 | -863.2068 | 17.0591 | 32.5437 | 2.8929 | 8.0506 | -11.014
Sr | 38 | 68 | 106 | -867.9584 | 17.3166 | 33.0723 | 4.7516 | 7.6446 | -11.2662
Sr | 38 | 69 | 107 | -870.554 | 17.651 | 33.7614 | 2.5956 | 7.3472 | -11.5909
Sr | 38 | 70 | 108 | -875.0124 | 17.9364 | 34.3526 | 4.4584 | 7.054 | -11.8263
Sr | 38 | 71 | 109 | -877.2448 | 18.265 | 35.0331 | 2.2324 | 6.6907 | -12.1522
Sr | 38 | 72 | 110 | -881.3607 | 18.5669 | 35.66 | 4.1159 | 6.3483 | -12.4009
Sr | 38 | 73 | 111 | -883.1329 | 18.8 | 36.1494 | 1.7722 | 5.8881 | -12.6212
Sr | 38 | 74 | 112 | -886.7957 | 19.023 | 36.6185 | 3.6628 | 5.4351 | -12.7951
Sr | 38 | 75 | 113 | -888.5035 | 19.3943 | 37.3511 | 1.7078 | 5.3706 | -13.2201
Sr | 38 | 76 | 114 | -892.2078 | 19.7566 | 38.0657 | 3.7043 | 5.4121 | -13.7306
Sr | 38 | 77 | 115 | -894.5238 | 20.1902 | 38.9243 | 2.316 | 6.0203 | -15.0714
Sr | 38 | 78 | 116 | -898.9649 | 20.628 | 39.7913 | 4.441 | 6.7571 | -16.5228
Sr | 38 | 79 | 117 | -901.398 | 21.1477 | 40.8194 | 2.4331 | 6.8741 | -17.4984
Sr | 38 | 80 | 118 | -905.932 | 21.6632 | 41.8389 | 4.534 | 6.9671 | -18.4584
Sr | 38 | 81 | 119 | -907.6324 | 21.9964 | 42.5211 | 1.7004 | 6.2344 | -18.7538
Sr | 38 | 82 | 120 | -911.5086 | 22.3192 | 43.1824 | 3.8762 | 5.5766 | -19.1155
Sr | 38 | 84 | 122 | -913.2683 | 22.764 | 44.0868 | 1.7955 | 1.7597 | -16.642
Sr | 38 | 86 | 124 | -914.3347 | 22.9718 | 44.5399 | 1.2214 | 1.0665 | -16.8533
Sr | 38 | 88 | 126 | -915.3847 | 23.2899 | 45.1896 | 1.2246 | 1.05 | -17.2898
Sr | 38 | 90 | 128 | -916.1387 | 23.6405 | 45.9082 | 1.085 | 0.75395 | -17.6436
Sr | 38 | 92 | 130 | -916.8031 | 24.2158 | 47.0588 | 1.047 | 0.66442 | -18.2726
Sr | 38 | 94 | 132 | -916.9986 | 24.7022 | 48.0019 | 0.83879 | 0.19554 | -18.9543
Y | 39 | 36 | 75 | -605.6191 | -0.71035 | 2.2221 | 16.5443 | 31.1086 | -2.4093
Y | 39 | 38 | 77 | -634.9676 | 0.43703 | 4.6514 | 15.7066 | 29.3485 | -3.2706
Y | 39 | 39 | 78 | -647.1434 | 0.98708 | 5.7526 | 12.1758 | 27.8825 | -3.0278
Y | 39 | 40 | 79 | -661.365 | 1.5336 | 6.8492 | 14.2216 | 26.3974 | -2.7488
Y | 39 | 41 | 80 | -672.4098 | 2.029 | 7.7858 | 11.0447 | 25.2663 | -2.719
Y | 39 | 42 | 81 | -685.4037 | 2.5135 | 8.6967 | 12.9939 | 24.0387 | -2.5878
Y | 39 | 43 | 82 | -695.5894 | 3.0562 | 9.5704 | 10.1857 | 23.1797 | -2.6654
Y | 39 | 44 | 83 | -707.6942 | 3.5835 | 10.4006 | 12.1047 | 22.2905 | -2.6872
Y | 39 | 45 | 84 | -718.1711 | 4.1832 | 11.4072 | 10.4769 | 22.5816 | -3.852
Y | 39 | 46 | 85 | -730.6058 | 4.7609 | 12.3674 | 12.4347 | 22.9116 | -5.0122
Y | 39 | 47 | 86 | -741.1061 | 5.2518 | 13.4907 | 10.5003 | 22.9351 | -6.0422
Y | 39 | 48 | 87 | -753.5723 | 5.7114 | 14.5523 | 12.4662 | 22.9666 | -7.0339
Y | 39 | 49 | 88 | -763.1584 | 6.2034 | 15.6729 | 9.586 | 22.0523 | -7.243
Y | 39 | 50 | 89 | -775.0448 | 6.6829 | 16.7686 | 11.8864 | 21.4724 | -7.7247
Y | 39 | 51 | 90 | -781.5563 | 7.1017 | 17.449 | 6.5116 | 18.398 | -5.7709
Y | 39 | 52 | 91 | -790.1243 | 7.5196 | 18.099 | 8.568 | 15.0796 | -3.5482
Y | 39 | 53 | 92 | -796.4718 | 7.9092 | 18.8837 | 6.3475 | 14.9154 | -4.0644
Y | 39 | 54 | 93 | -804.3467 | 8.2837 | 19.6012 | 7.875 | 14.2224 | -4.0214
Y | 39 | 55 | 94 | -810.0096 | 8.7129 | 20.4451 | 5.6629 | 13.5378 | -4.1215
Y | 39 | 56 | 95 | -817.4455 | 9.1338 | 21.255 | 7.4359 | 13.0988 | -4.4
Y | 39 | 57 | 96 | -822.1819 | 9.3913 | 22.0145 | 4.7364 | 12.1723 | -4.3174
Y | 39 | 58 | 97 | -828.8835 | 9.6736 | 22.777 | 6.7016 | 11.438 | -4.393
Y | 39 | 59 | 98 | -834.3886 | 9.9921 | 23.6835 | 5.5051 | 12.2068 | -5.9212
Y | 39 | 60 | 99 | -841.8889 | 10.3229 | 24.5823 | 7.5002 | 13.0053 | -7.4824
Y | 39 | 61 | 100 | -846.7372 | 10.7526 | 25.4995 | 4.8483 | 12.3485 | -7.732
Y | 39 | 62 | 101 | -853.5245 | 11.164 | 26.3803 | 6.7873 | 11.6356 | -7.918
Y | 39 | 63 | 102 | -857.7589 | 11.593 | 27.2476 | 4.2344 | 11.0218 | -8.2212
Y | 39 | 64 | 103 | -863.8892 | 12.0075 | 28.0878 | 6.1303 | 10.3647 | -8.445
Y | 39 | 65 | 104 | -867.5607 | 12.4046 | 28.834 | 3.6716 | 9.8018 | -8.7494
Y | 39 | 66 | 105 | -873.0993 | 12.7855 | 29.5404 | 5.5386 | 9.2102 | -8.9979
Y | 39 | 67 | 106 | -876.3757 | 13.1689 | 30.228 | 3.2763 | 8.8149 | -9.3489
Y | 39 | 68 | 107 | -881.4894 | 13.531 | 30.8475 | 5.1137 | 8.39 | -9.6304
Y | 39 | 69 | 108 | -884.47 | 13.916 | 31.5669 | 2.9806 | 8.0943 | -10.0223
Y | 39 | 70 | 109 | -889.2915 | 14.2791 | 32.2155 | 4.8215 | 7.8021 | -10.3497
Y | 39 | 71 | 110 | -891.8822 | 14.6374 | 32.9024 | 2.5907 | 7.4122 | -10.6791
Y | 39 | 72 | 111 | -896.3371 | 14.9765 | 33.5433 | 4.455 | 7.0456 | -10.9611
Y | 39 | 73 | 112 | -898.3888 | 15.2559 | 34.0559 | 2.0516 | 6.5066 | -11.109
Y | 39 | 74 | 113 | -902.3617 | 15.566 | 34.589 | 3.9729 | 6.0246 | -11.2679
Y | 39 | 75 | 114 | -904.6424 | 16.1388 | 35.5331 | 2.2807 | 6.2536 | -12.0095
Y | 39 | 76 | 115 | -908.9302 | 16.7224 | 36.479 | 4.2878 | 6.5685 | -12.8575
Y | 39 | 77 | 116 | -911.6028 | 17.079 | 37.2692 | 2.6726 | 6.9605 | -14.1936
Y | 39 | 78 | 117 | -916.3611 | 17.3962 | 38.0242 | 4.7582 | 7.4309 | -15.6099
Y | 39 | 79 | 118 | -919.1439 | 17.7459 | 38.8937 | 2.7828 | 7.541 | -16.5102
Y | 39 | 80 | 119 | -924.0042 | 18.0722 | 39.7354 | 4.8603 | 7.6431 | -17.3672
Y | 39 | 81 | 120 | -926.0523 | 18.4199 | 40.4163 | 2.0481 | 6.9084 | -17.5021
Y | 39 | 82 | 121 | -930.2645 | 18.7559 | 41.0751 | 4.2122 | 6.2603 | -17.6957
Y | 39 | 83 | 122 | -930.4984 | 19.0256 | 41.5735 | 0.23389 | 4.4461 | -16.5624
Y | 39 | 84 | 123 | -932.5528 | 19.2846 | 42.0486 | 2.0545 | 2.2883 | -15.0635
Y | 39 | 85 | 124 | -932.6824 | 19.5691 | 42.4537 | 0.12961 | 2.1841 | -15.4576
Y | 39 | 86 | 125 | -934.1698 | 19.8351 | 42.8069 | 1.4874 | 1.617 | -15.3656
Y | 39 | 87 | 126 | -934.2417 | 20.0816 | 43.2272 | 0.071863 | 1.5592 | -15.7129
Y | 39 | 88 | 127 | -935.7122 | 20.3275 | 43.6174 | 1.4706 | 1.5424 | -16.0493
Y | 39 | 90 | 129 | -936.9489 | 20.8102 | 44.4507 | 1.3338 | 1.2367 | -16.554
Y | 39 | 92 | 131 | -937.9666 | 21.1635 | 45.3793 | 1.2304 | 1.0177 | -17.1684
Y | 39 | 94 | 133 | -938.4582 | 21.4596 | 46.1618 | 0.99269 | 0.49167 | -17.5709
Zr | 40 | 36 | 76 | -606.7913 | 1.1722 | 0.46189 | 17.0446 | 32.1272 | -2.2158
Zr | 40 | 37 | 77 | -621.0086 | 1.7477 | 1.6155 | 14.2173 | 31.2619 | -2.405
Zr | 40 | 38 | 78 | -637.2817 | 2.3141 | 2.7511 | 16.273 | 30.4903 | -2.6522
Zr | 40 | 39 | 79 | -649.996 | 2.8526 | 3.8397 | 12.7143 | 28.9874 | -2.3029
Zr | 40 | 40 | 80 | -664.7526 | 3.3875 | 4.9211 | 14.7566 | 27.4709 | -1.922
Zr | 40 | 41 | 81 | -676.2562 | 3.8464 | 5.8754 | 11.5036 | 26.2601 | -1.7998
Zr | 40 | 42 | 82 | -689.698 | 4.2943 | 6.8077 | 13.4418 | 24.9454 | -1.5665
Zr | 40 | 43 | 83 | -700.4065 | 4.8171 | 7.8733 | 10.7085 | 24.1503 | -1.7257
Zr | 40 | 44 | 84 | -713.0185 | 5.3243 | 8.9078 | 12.612 | 23.3205 | -1.8282
Zr | 40 | 45 | 85 | -724.1974 | 6.0263 | 10.2096 | 11.1789 | 23.7909 | -3.3642
Zr | 40 | 46 | 86 | -737.3121 | 6.7063 | 11.4672 | 13.1147 | 24.2936 | -4.9014
Zr | 40 | 47 | 87 | -748.2905 | 7.1843 | 12.4361 | 10.9784 | 24.0931 | -6.0026
Zr | 40 | 48 | 88 | -761.2035 | 7.6311 | 13.3425 | 12.913 | 23.8914 | -7.0586
Zr | 40 | 49 | 89 | -771.2617 | 8.1033 | 14.3067 | 10.0582 | 22.9712 | -7.1073
Zr | 40 | 50 | 90 | -783.6077 | 8.563 | 15.2459 | 12.3461 | 22.4043 | -7.4468
Zr | 40 | 51 | 91 | -790.513 | 8.9567 | 16.0584 | 6.9053 | 19.2513 | -5.258
Zr | 40 | 52 | 92 | -799.4737 | 9.3494 | 16.869 | 8.9607 | 15.866 | -2.8119
Zr | 40 | 53 | 93 | -806.1901 | 9.7183 | 17.6276 | 6.7164 | 15.6771 | -3.4355
Zr | 40 | 54 | 94 | -814.4187 | 10.072 | 18.3556 | 8.2286 | 14.945 | -3.514
Zr | 40 | 55 | 95 | -820.4904 | 10.4808 | 19.1936 | 6.0716 | 14.3003 | -3.6278
Zr | 40 | 56 | 96 | -828.3267 | 10.8812 | 20.015 | 7.8364 | 13.908 | -3.9636
Zr | 40 | 57 | 97 | -833.3088 | 11.1269 | 20.5181 | 4.982 | 12.8184 | -3.712
Zr | 40 | 58 | 98 | -840.281 | 11.3975 | 21.0711 | 6.9722 | 11.9542 | -3.6692
Zr | 40 | 59 | 99 | -846.025 | 11.6363 | 21.6285 | 5.744 | 12.7162 | -4.9343
Zr | 40 | 60 | 100 | -853.7763 | 11.8875 | 22.2104 | 7.7514 | 13.4954 | -6.2665
Zr | 40 | 61 | 101 | -859.0659 | 12.3288 | 23.0814 | 5.2896 | 13.041 | -6.3694
Zr | 40 | 62 | 102 | -866.2763 | 12.7518 | 23.9158 | 7.2103 | 12.4999 | -6.4103
Zr | 40 | 63 | 103 | -870.9456 | 13.1867 | 24.7797 | 4.6693 | 11.8796 | -6.661
Zr | 40 | 64 | 104 | -877.4962 | 13.607 | 25.6145 | 6.5506 | 11.22 | -6.8358
Zr | 40 | 65 | 105 | -881.5602 | 13.9994 | 26.404 | 4.0639 | 10.6146 | -7.0942
Zr | 40 | 66 | 106 | -887.475 | 14.3757 | 27.1611 | 5.9148 | 9.9788 | -7.2933
Zr | 40 | 67 | 107 | -891.1262 | 14.7505 | 27.9194 | 3.6512 | 9.566 | -7.67
Zr | 40 | 68 | 108 | -896.5935 | 15.1041 | 28.6351 | 5.4673 | 9.1185 | -7.9796
Zr | 40 | 69 | 109 | -899.9473 | 15.4773 | 29.3933 | 3.3538 | 8.8211 | -8.4406
Zr | 40 | 70 | 110 | -905.1202 | 15.8287 | 30.1078 | 5.1729 | 8.5267 | -8.8618
Zr | 40 | 71 | 111 | -908.0481 | 16.1659 | 30.8033 | 2.9279 | 8.1007 | -9.1941
Zr | 40 | 72 | 112 | -912.821 | 16.4839 | 31.4604 | 4.7729 | 7.7008 | -9.5086
Zr | 40 | 73 | 113 | -915.1441 | 16.7553 | 32.0112 | 2.323 | 7.096 | -9.5993
Zr | 40 | 74 | 114 | -919.4192 | 17.0574 | 32.6234 | 4.2751 | 6.5981 | -9.7585
Zr | 40 | 75 | 115 | -922.2574 | 17.6151 | 33.7539 | 2.8383 | 7.1134 | -10.8245
Zr | 40 | 76 | 116 | -927.1136 | 18.1834 | 34.9058 | 4.8562 | 7.6945 | -12.0179
Zr | 40 | 77 | 117 | -930.161 | 18.5581 | 35.6371 | 3.0473 | 7.9035 | -13.3574
Zr | 40 | 78 | 118 | -935.2545 | 18.8934 | 36.2896 | 5.0935 | 8.1409 | -14.7467
Zr | 40 | 79 | 119 | -938.3693 | 19.2254 | 36.9713 | 3.1148 | 8.2083 | -15.5454
Zr | 40 | 80 | 120 | -943.5381 | 19.5339 | 37.6061 | 5.1688 | 8.2836 | -16.2732
Zr | 40 | 81 | 121 | -945.921 | 19.8687 | 38.2886 | 2.3829 | 7.5517 | -16.2231
Zr | 40 | 82 | 122 | -950.4563 | 20.1918 | 38.9477 | 4.5353 | 6.9182 | -16.2243
Zr | 40 | 83 | 123 | -950.9562 | 20.4579 | 39.4835 | 0.49996 | 5.0352 | -15.0239
Zr | 40 | 84 | 124 | -953.266 | 20.7132 | 39.9977 | 2.3098 | 2.8097 | -13.4574
Zr | 40 | 85 | 125 | -953.6823 | 20.9998 | 40.5689 | 0.41624 | 2.726 | -13.9095
Zr | 40 | 86 | 126 | -955.4376 | 21.2678 | 41.1029 | 1.7554 | 2.1716 | -13.8694
Zr | 40 | 87 | 127 | -955.7608 | 21.5191 | 41.6007 | 0.32317 | 2.0785 | -14.3475
Zr | 40 | 88 | 128 | -957.4821 | 21.7699 | 42.0974 | 1.7213 | 2.0444 | -14.8474
Zr | 40 | 89 | 129 | -957.6179 | 22.0028 | 42.5642 | 0.13581 | 1.8571 | -15.1578
Zr | 40 | 90 | 130 | -959.1995 | 22.2506 | 43.0608 | 1.5816 | 1.7174 | -15.5148
Zr | 40 | 92 | 132 | -960.5715 | 22.605 | 43.7684 | 1.4144 | 1.3721 | -16.1329
Zr | 40 | 94 | 134 | -961.3563 | 22.898 | 44.3577 | 1.1451 | 0.78476 | -16.2532
Nb | 41 | 38 | 79 | -636.1807 | -1.101 | 1.2131 | 16.7128 | 31.3816 | -2.2616
Nb | 41 | 40 | 81 | -664.6059 | -0.1467 | 3.2408 | 15.2216 | 28.4252 | -1.3383
Nb | 41 | 41 | 82 | -676.7237 | 0.46753 | 4.3139 | 12.1178 | 27.3394 | -1.2803
Nb | 41 | 42 | 83 | -690.7614 | 1.0634 | 5.3577 | 14.0377 | 26.1555 | -1.0964
Nb | 41 | 43 | 84 | -702.1138 | 1.7073 | 6.5244 | 11.3524 | 25.3901 | -1.404
Nb | 41 | 44 | 85 | -715.4025 | 2.3841 | 7.7084 | 13.2888 | 24.6412 | -1.6988
Nb | 41 | 45 | 86 | -727.0602 | 2.8628 | 8.8892 | 11.6577 | 24.9464 | -3.1708
Nb | 41 | 46 | 87 | -740.674 | 3.3619 | 10.0682 | 13.6138 | 25.2715 | -4.6798
Nb | 41 | 47 | 88 | -752.1423 | 3.8518 | 11.0362 | 11.4683 | 25.0821 | -5.6712
Nb | 41 | 48 | 89 | -765.5189 | 4.3155 | 11.9466 | 13.3767 | 24.8449 | -6.6131
Nb | 41 | 49 | 90 | -776.056 | 4.7943 | 12.8976 | 10.537 | 23.9137 | -6.6498
Nb | 41 | 50 | 91 | -788.8752 | 5.2675 | 13.8304 | 12.8192 | 23.3563 | -7.0029
Nb | 41 | 51 | 92 | -796.1624 | 5.6494 | 14.6061 | 7.2872 | 20.1065 | -4.704
Nb | 41 | 52 | 93 | -805.5028 | 6.0291 | 15.3785 | 9.3404 | 16.6276 | -2.1581
Nb | 41 | 53 | 94 | -812.5982 | 6.408 | 16.1264 | 7.0953 | 16.4357 | -2.7418
Nb | 41 | 54 | 95 | -821.1949 | 6.7762 | 16.8482 | 8.5968 | 15.6921 | -2.7706
Nb | 41 | 55 | 96 | -827.6222 | 7.1319 | 17.6126 | 6.4273 | 15.0241 | -2.8504
Nb | 41 | 56 | 97 | -835.8141 | 7.4874 | 18.3686 | 8.1919 | 14.6192 | -3.1673
Nb | 41 | 57 | 98 | -841.149 | 7.8403 | 18.9672 | 5.335 | 13.5268 | -2.8394
Nb | 41 | 58 | 99 | -848.4751 | 8.1942 | 19.5916 | 7.3261 | 12.6611 | -2.7296
Nb | 41 | 59 | 100 | -854.6267 | 8.6017 | 20.238 | 6.1515 | 13.4776 | -4.1448
Nb | 41 | 60 | 101 | -862.7681 | 8.9918 | 20.8793 | 8.1415 | 14.293 | -5.5846
Nb | 41 | 61 | 102 | -868.3881 | 9.3222 | 21.6509 | 5.62 | 13.7614 | -5.6995
Nb | 41 | 62 | 103 | -875.9054 | 9.6291 | 22.3809 | 7.5173 | 13.1373 | -5.7166
Nb | 41 | 63 | 104 | -880.9194 | 9.9738 | 23.1605 | 5.014 | 12.5313 | -5.8822
Nb | 41 | 64 | 105 | -887.7988 | 10.3026 | 23.9096 | 6.8794 | 11.8934 | -5.9743
Nb | 41 | 65 | 106 | -892.2468 | 10.6866 | 24.686 | 4.4479 | 11.3274 | -6.1878
Nb | 41 | 66 | 107 | -898.5373 | 11.0623 | 25.4379 | 6.2905 | 10.7385 | -6.3481
Nb | 41 | 67 | 108 | -902.5921 | 11.4659 | 26.2164 | 4.0548 | 10.3453 | -6.7313
Nb | 41 | 68 | 109 | -908.4718 | 11.8783 | 26.9825 | 5.8798 | 9.9345 | -7.0725
Nb | 41 | 69 | 110 | -912.1791 | 12.2317 | 27.7091 | 3.7073 | 9.587 | -7.5034
Nb | 41 | 70 | 111 | -917.7215 | 12.6013 | 28.43 | 5.5425 | 9.2497 | -7.9322
Nb | 41 | 71 | 112 | -921.0948 | 13.0467 | 29.2126 | 3.3733 | 8.9157 | -8.3248
Nb | 41 | 72 | 113 | -926.3527 | 13.5317 | 30.0155 | 5.2579 | 8.6312 | -8.7612
Nb | 41 | 73 | 114 | -929.3003 | 14.1562 | 30.9115 | 2.9476 | 8.2055 | -9.1181
Nb | 41 | 74 | 115 | -934.2067 | 14.7876 | 31.845 | 4.9064 | 7.854 | -9.5696
Nb | 41 | 75 | 116 | -937.3589 | 15.1015 | 32.7166 | 3.1522 | 8.0586 | -10.6702
Nb | 41 | 76 | 117 | -942.4782 | 15.3646 | 33.548 | 5.1193 | 8.2715 | -11.8165
Nb | 41 | 77 | 118 | -945.7487 | 15.5877 | 34.1458 | 3.2705 | 8.3897 | -12.8063
Nb | 41 | 78 | 119 | -951.0304 | 15.7759 | 34.6693 | 5.2818 | 8.5523 | -13.8002
Nb | 41 | 79 | 120 | -954.5155 | 16.1462 | 35.3717 | 3.4851 | 8.7669 | -14.6127
Nb | 41 | 80 | 121 | -960.032 | 16.4939 | 36.0279 | 5.5165 | 9.0016 | -15.3709
Nb | 41 | 81 | 122 | -962.775 | 16.854 | 36.7228 | 2.743 | 8.2595 | -15.3312
Nb | 41 | 82 | 123 | -967.6686 | 17.2123 | 37.4041 | 4.8936 | 7.6366 | -15.3644
Nb | 41 | 83 | 124 | -968.3902 | 17.434 | 37.8918 | 0.72161 | 5.6152 | -14.0379
Nb | 41 | 84 | 125 | -970.9197 | 17.6537 | 38.3669 | 2.5295 | 3.2511 | -12.3552
Nb | 41 | 85 | 126 | -971.5704 | 17.8882 | 38.888 | 0.65072 | 3.1802 | -12.7721
Nb | 41 | 86 | 127 | -973.5455 | 18.1079 | 39.3757 | 1.9751 | 2.6258 | -12.6927
Nb | 41 | 87 | 128 | -974.0768 | 18.316 | 39.8352 | 0.53134 | 2.5064 | -13.0944
Nb | 41 | 88 | 129 | -976.0043 | 18.5223 | 40.2921 | 1.9275 | 2.4588 | -13.5345
Nb | 41 | 89 | 130 | -976.3176 | 18.6997 | 40.7025 | 0.31324 | 2.2407 | -13.7759
Nb | 41 | 90 | 131 | -978.0832 | 18.8838 | 41.1343 | 1.7656 | 2.0789 | -14.071
Nb | 41 | 91 | 132 | -978.1752 | 19.0181 | 41.4391 | 0.091988 | 1.8576 | -14.2601
Nb | 41 | 92 | 133 | -979.7401 | 19.1686 | 41.7736 | 1.5649 | 1.6569 | -14.4913
Nb | 41 | 94 | 135 | -980.7595 | 19.4032 | 42.3012 | 1.2728 | 1.0193 | -14.4929
Nb | 41 | 96 | 137 | -980.9117 | 19.6822 | 42.8646 | 0.89294 | 0.15219 | -14.1534
Mo | 42 | 39 | 81 | -650.5125 | 1.1283 | 0.5165 | 13.6825 | 30.8134 | -1.2039
Mo | 42 | 40 | 82 | -666.1888 | 1.583 | 1.4363 | 15.6763 | 29.3588 | -0.60718
Mo | 42 | 41 | 83 | -678.8956 | 2.1719 | 2.6394 | 12.7067 | 28.383 | -0.59955
Mo | 42 | 42 | 84 | -693.5038 | 2.7424 | 3.8058 | 14.6082 | 27.3149 | -0.45122
Mo | 42 | 43 | 85 | -705.5406 | 3.4268 | 5.1341 | 12.0368 | 26.645 | -0.98441
Mo | 42 | 44 | 86 | -719.5466 | 4.1441 | 6.5282 | 14.0061 | 26.0428 | -1.5487
Mo | 42 | 45 | 87 | -731.7309 | 4.6707 | 7.5335 | 12.1843 | 26.1904 | -3.0244
Mo | 42 | 46 | 88 | -745.8917 | 5.2177 | 8.5796 | 14.1608 | 26.3451 | -4.5732
Mo | 42 | 47 | 89 | -757.8306 | 5.6884 | 9.5402 | 11.9389 | 26.0997 | -5.3332
Mo | 42 | 48 | 90 | -771.6517 | 6.1328 | 10.4482 | 13.821 | 25.76 | -6.0396
Mo | 42 | 49 | 91 | -782.6502 | 6.5942 | 11.3885 | 10.9985 | 24.8195 | -6.0597
Mo | 42 | 50 | 92 | -795.9252 | 7.05 | 12.3175 | 13.2751 | 24.2735 | -6.4218
Mo | 42 | 51 | 93 | -803.5688 | 7.4064 | 13.0558 | 7.6436 | 20.9186 | -4.0071
Mo | 42 | 52 | 94 | -813.2633 | 7.7605 | 13.7895 | 9.6945 | 17.3381 | -1.3556
Mo | 42 | 53 | 95 | -820.7186 | 8.1205 | 14.5285 | 7.4554 | 17.1499 | -1.9056
Mo | 42 | 54 | 96 | -829.6646 | 8.4697 | 15.2459 | 8.946 | 16.4013 | -1.8909
Mo | 42 | 55 | 97 | -836.4269 | 8.8047 | 15.9365 | 6.7622 | 15.7082 | -1.9368
Mo | 42 | 56 | 98 | -844.9535 | 9.1395 | 16.6268 | 8.5267 | 15.2889 | -2.2348
Mo | 42 | 57 | 99 | -850.6247 | 9.4757 | 17.316 | 5.6712 | 14.1979 | -1.8344
Mo | 42 | 58 | 100 | -858.288 | 9.8129 | 18.007 | 7.6633 | 13.3345 | -1.6613
Mo | 42 | 59 | 101 | -864.7238 | 10.0972 | 18.6989 | 6.4358 | 14.0991 | -3.1151
Mo | 42 | 60 | 102 | -873.1322 | 10.3641 | 19.3559 | 8.4084 | 14.8442 | -4.5512
Mo | 42 | 61 | 103 | -879.0923 | 10.7041 | 20.0263 | 5.9601 | 14.3684 | -4.7673
Mo | 42 | 62 | 104 | -886.9263 | 11.0208 | 20.65 | 7.834 | 13.7941 | -4.8499
Mo | 42 | 63 | 105 | -892.2886 | 11.3692 | 21.343 | 5.3623 | 13.1963 | -4.9226
Mo | 42 | 64 | 106 | -899.5004 | 11.7016 | 22.0042 | 7.2118 | 12.5741 | -4.9241
Mo | 42 | 65 | 107 | -904.3267 | 12.0799 | 22.7665 | 4.8263 | 12.0381 | -5.0811
Mo | 42 | 66 | 108 | -910.9873 | 12.45 | 23.5123 | 6.6606 | 11.4869 | -5.191
Mo | 42 | 67 | 109 | -915.4393 | 12.8472 | 24.3131 | 4.452 | 11.1126 | -5.5791
Mo | 42 | 68 | 110 | -921.7252 | 13.2534 | 25.1317 | 6.2859 | 10.738 | -5.9502
Mo | 42 | 69 | 111 | -925.7809 | 13.6019 | 25.8336 | 4.0557 | 10.3416 | -6.3548
Mo | 42 | 70 | 112 | -931.688 | 13.9665 | 26.5679 | 5.9071 | 9.9628 | -6.7946
Mo | 42 | 71 | 113 | -935.5258 | 14.431 | 27.4778 | 3.8378 | 9.7449 | -7.2785
Mo | 42 | 72 | 114 | -941.2878 | 14.9351 | 28.4667 | 5.7619 | 9.5997 | -7.8676
Mo | 42 | 73 | 115 | -944.8563 | 15.556 | 29.7122 | 3.5685 | 9.3304 | -8.5082
Mo | 42 | 74 | 116 | -950.3904 | 16.1837 | 30.9712 | 5.5341 | 9.1026 | -9.2693
Mo | 42 | 75 | 117 | -953.8359 | 16.477 | 31.5785 | 3.4456 | 8.9797 | -10.3919
Mo | 42 | 76 | 118 | -959.1977 | 16.7195 | 32.0841 | 5.3617 | 8.8073 | -11.4785
Mo | 42 | 77 | 119 | -962.7015 | 16.9529 | 32.5406 | 3.5039 | 8.8656 | -12.1441
Mo | 42 | 78 | 120 | -968.1817 | 17.1513 | 32.9272 | 5.4802 | 8.9841 | -12.7681
Mo | 42 | 79 | 121 | -972.0291 | 17.5136 | 33.6599 | 3.8474 | 9.3276 | -13.5682
Mo | 42 | 80 | 122 | -977.8852 | 17.8532 | 34.3471 | 5.8561 | 9.7035 | -14.3307
Mo | 42 | 81 | 123 | -980.9799 | 18.2048 | 35.0588 | 3.0946 | 8.9507 | -14.3106
Mo | 42 | 82 | 124 | -986.2232 | 18.5546 | 35.7669 | 5.2433 | 8.3379 | -14.3851
Mo | 42 | 83 | 125 | -987.1619 | 18.7717 | 36.2057 | 0.93876 | 6.1821 | -12.9409
Mo | 42 | 84 | 126 | -989.9066 | 18.9869 | 36.6406 | 2.7447 | 3.6835 | -11.1504
Mo | 42 | 85 | 127 | -990.7854 | 19.215 | 37.1032 | 0.87878 | 3.6235 | -11.5292
Mo | 42 | 86 | 128 | -992.9738 | 19.4283 | 37.5361 | 2.1883 | 3.0671 | -11.4077
Mo | 42 | 87 | 129 | -993.7088 | 19.632 | 37.9481 | 0.73509 | 2.9234 | -11.7266
Mo | 42 | 88 | 130 | -995.8382 | 19.8338 | 38.3561 | 2.1293 | 2.8644 | -12.1005
Mo | 42 | 89 | 131 | -996.3236 | 20.006 | 38.7057 | 0.48539 | 2.6147 | -12.2628
Mo | 42 | 90 | 132 | -998.268 | 20.1848 | 39.0685 | 1.9444 | 2.4298 | -12.4859
Mo | 42 | 91 | 133 | -998.4898 | 20.3146 | 39.3327 | 0.22179 | 2.1662 | -12.5719
Mo | 42 | 92 | 134 | -1000.2007 | 20.4606 | 39.6292 | 1.7109 | 1.9327 | -12.7013
Mo | 42 | 94 | 136 | -1001.4468 | 20.6873 | 40.0905 | 1.3967 | 1.2461 | -12.5752
Mo | 42 | 96 | 138 | -1001.8702 | 20.9585 | 40.6407 | 1.0443 | 0.42339 | -12.2139
Mo | 42 | 102 | 144 | -1002.159 | 23.0268 | 44.7387 | 1.2355 | 0.52783 | -14.8946
Mo | 42 | 104 | 146 | -1002.3371 | 23.8119 | 46.4103 | 1.0637 | 0.17804 | -16.6167
Tc | 43 | 40 | 83 | -664.7858 | -1.403 | 0.17993 | 16.1686 | 30.351 | -0.30511
Tc | 43 | 42 | 85 | -693.4516 | -0.052233 | 2.6902 | 15.3028 | 28.6658 | -0.54569
Tc | 43 | 43 | 86 | -706.2006 | 0.66008 | 4.0869 | 12.7491 | 28.0519 | -1.177
Tc | 43 | 44 | 87 | -720.9336 | 1.387 | 5.5311 | 14.733 | 27.4821 | -1.8723
Tc | 43 | 45 | 88 | -733.6914 | 1.9605 | 6.6312 | 12.7578 | 27.4908 | -3.2776
Tc | 43 | 46 | 89 | -748.3954 | 2.5037 | 7.7214 | 14.704 | 27.4618 | -4.6929
Tc | 43 | 47 | 90 | -760.7558 | 2.9252 | 8.6135 | 12.3604 | 27.0644 | -5.3956
Tc | 43 | 48 | 91 | -774.9681 | 3.3164 | 9.4492 | 14.2123 | 26.5727 | -5.9941
Tc | 43 | 49 | 92 | -786.449 | 3.7988 | 10.3931 | 11.4809 | 25.6932 | -6.0067
Tc | 43 | 50 | 93 | -800.2023 | 4.2771 | 11.3271 | 13.7533 | 25.2342 | -6.3834
Tc | 43 | 51 | 94 | -808.2124 | 4.6436 | 12.05 | 8.0101 | 21.7634 | -3.8565
Tc | 43 | 52 | 95 | -818.2793 | 5.016 | 12.7765 | 10.0669 | 18.077 | -1.1041
Tc | 43 | 53 | 96 | -826.1016 | 5.383 | 13.5035 | 7.8224 | 17.8892 | -1.6392
Tc | 43 | 54 | 97 | -835.4112 | 5.7466 | 14.2163 | 9.3096 | 17.1319 | -1.6084
Tc | 43 | 55 | 98 | -842.5207 | 6.0938 | 14.8985 | 7.1095 | 16.419 | -1.6225
Tc | 43 | 56 | 99 | -851.3963 | 6.4427 | 15.5822 | 8.8756 | 15.985 | -1.9013
Tc | 43 | 57 | 100 | -857.6112 | 6.9864 | 16.4621 | 6.2149 | 15.0905 | -1.689
Tc | 43 | 58 | 101 | -865.7782 | 7.4902 | 17.3031 | 8.167 | 14.382 | -1.6641
Tc | 43 | 59 | 102 | -872.4487 | 7.7249 | 17.8221 | 6.6705 | 14.8375 | -2.9997
Tc | 43 | 60 | 103 | -881.0508 | 7.9186 | 18.2826 | 8.602 | 15.2725 | -4.2756
Tc | 43 | 61 | 104 | -887.2898 | 8.1976 | 18.9017 | 6.2391 | 14.8411 | -4.3632
Tc | 43 | 62 | 105 | -895.4087 | 8.4824 | 19.5033 | 8.1189 | 14.3579 | -4.3406
Tc | 43 | 63 | 106 | -901.1142 | 8.8257 | 20.1948 | 5.7055 | 13.8244 | -4.4261
Tc | 43 | 64 | 107 | -908.6839 | 9.1835 | 20.8851 | 7.5697 | 13.2752 | -4.4785
Tc | 43 | 65 | 108 | -913.935 | 9.6083 | 21.6882 | 5.2511 | 12.8207 | -4.7156
Tc | 43 | 66 | 109 | -921.0437 | 10.0565 | 22.5064 | 7.1088 | 12.3598 | -4.9449
Tc | 43 | 67 | 110 | -925.9395 | 10.5002 | 23.3475 | 4.8958 | 12.0046 | -5.3928
Tc | 43 | 68 | 111 | -932.702 | 10.9768 | 24.2302 | 6.7625 | 11.6583 | -5.8647
Tc | 43 | 69 | 112 | -937.1972 | 11.4162 | 25.0181 | 4.4952 | 11.2577 | -6.3051
Tc | 43 | 70 | 113 | -943.5738 | 11.8858 | 25.8523 | 6.3767 | 10.8718 | -6.802
Tc | 43 | 71 | 114 | -947.7808 | 12.2549 | 26.686 | 4.2069 | 10.5836 | -7.3017
Tc | 43 | 72 | 115 | -953.9087 | 12.6209 | 27.556 | 6.1279 | 10.3349 | -7.8872
Tc | 43 | 73 | 116 | -957.8231 | 12.9668 | 28.5228 | 3.9144 | 10.0423 | -8.4283
Tc | 43 | 74 | 117 | -963.6689 | 13.2785 | 29.4622 | 5.8458 | 9.7602 | -9.0162
Tc | 43 | 75 | 118 | -967.4415 | 13.6056 | 30.0826 | 3.7726 | 9.6184 | -9.8412
Tc | 43 | 76 | 119 | -973.1585 | 13.9608 | 30.6803 | 5.717 | 9.4896 | -10.6518
Tc | 43 | 77 | 120 | -977.0648 | 14.3633 | 31.3162 | 3.9063 | 9.6233 | -11.4059
Tc | 43 | 78 | 121 | -982.9844 | 14.8027 | 31.954 | 5.9196 | 9.8259 | -12.2063
Tc | 43 | 79 | 122 | -987.2014 | 15.1723 | 32.6859 | 4.217 | 10.1366 | -13.1527
Tc | 43 | 80 | 123 | -993.406 | 15.5208 | 33.374 | 6.2046 | 10.4216 | -14.0756
Tc | 43 | 81 | 124 | -996.8657 | 15.8858 | 34.0906 | 3.4597 | 9.6643 | -14.0502
Tc | 43 | 82 | 125 | -1002.4756 | 16.2525 | 34.807 | 5.61 | 9.0696 | -14.1436
Tc | 43 | 83 | 126 | -1003.6314 | 16.4695 | 35.2412 | 1.1558 | 6.7658 | -12.5564
Tc | 43 | 84 | 127 | -1006.6018 | 16.6951 | 35.6821 | 2.9703 | 4.1261 | -10.6332
Tc | 43 | 85 | 128 | -1007.7075 | 16.9221 | 36.1371 | 1.1058 | 4.0761 | -11.0173
Tc | 43 | 86 | 129 | -1010.1117 | 17.1379 | 36.5662 | 2.4041 | 3.5099 | -10.8919
Tc | 43 | 87 | 130 | -1011.0707 | 17.3619 | 36.9939 | 0.95905 | 3.3632 | -11.2003
Tc | 43 | 88 | 131 | -1013.4189 | 17.5807 | 37.4145 | 2.3482 | 3.3072 | -11.5734
Tc | 43 | 89 | 132 | -1014.0935 | 17.7699 | 37.7759 | 0.67459 | 3.0228 | -11.7166
Tc | 43 | 90 | 133 | -1016.2385 | 17.9705 | 38.1553 | 2.145 | 2.8196 | -11.9341
Tc | 43 | 91 | 134 | -1016.6015 | 18.1117 | 38.4263 | 0.363 | 2.508 | -11.9839
Tc | 43 | 92 | 135 | -1018.478 | 18.2773 | 38.7379 | 1.8766 | 2.2396 | -12.0948
Tc | 43 | 94 | 137 | -1020.0028 | 18.556 | 39.2433 | 1.5547 | 1.5247 | -11.9626
Tc | 43 | 96 | 139 | -1020.7442 | 18.874 | 39.8325 | 1.2251 | 0.74144 | -11.6847
Tc | 43 | 98 | 141 | -1021.4349 | 19.7986 | 41.0942 | 1.2471 | 0.69071 | -12.2233
Tc | 43 | 100 | 143 | -1022.2729 | 20.6417 | 42.6349 | 1.3462 | 0.83796 | -13.6321
Tc | 43 | 102 | 145 | -1023.1341 | 20.9751 | 44.0019 | 1.3698 | 0.86125 | -15.1962
Tc | 43 | 104 | 147 | -1023.6513 | 21.3142 | 45.1261 | 1.1996 | 0.51713 | -16.219
Tc | 43 | 106 | 149 | -1023.9039 | 21.7447 | 46.0318 | 1.0699 | 0.25264 | -17.0787
Ru | 44 | 41 | 85 | -679.1123 | 0.96357 | 0.21675 | 14.0617 | 30.7128 | -0.2998
Ru | 44 | 42 | 86 | -695.1522 | 1.7007 | 1.6485 | 16.0399 | 30.1016 | -0.66341
Ru | 44 | 43 | 87 | -708.6377 | 2.437 | 3.0971 | 13.4854 | 29.5254 | -1.4421
Ru | 44 | 44 | 88 | -724.1216 | 3.188 | 4.575 | 15.484 | 28.9694 | -2.3178
Ru | 44 | 45 | 89 | -737.4299 | 3.7385 | 5.699 | 13.3083 | 28.7923 | -3.5894
Ru | 44 | 46 | 90 | -752.6542 | 4.2588 | 6.7625 | 15.2243 | 28.5326 | -4.8076
Ru | 44 | 47 | 91 | -765.4186 | 4.6628 | 7.588 | 12.7644 | 27.9887 | -5.3877
Ru | 44 | 48 | 92 | -780.0047 | 5.0366 | 8.3531 | 14.5861 | 27.3505 | -5.813
Ru | 44 | 49 | 93 | -791.9575 | 5.5085 | 9.3074 | 11.9528 | 26.5389 | -5.8269
Ru | 44 | 50 | 94 | -806.1786 | 5.9763 | 10.2534 | 14.2211 | 26.1739 | -6.2269
Ru | 44 | 51 | 95 | -814.5281 | 6.3157 | 10.9593 | 8.3495 | 22.5705 | -3.5779
Ru | 44 | 52 | 96 | -824.9402 | 6.6609 | 11.6769 | 10.4121 | 18.7616 | -0.71496
Ru | 44 | 53 | 97 | -833.1071 | 7.0054 | 12.3884 | 8.1669 | 18.579 | -1.2383
Ru | 44 | 54 | 98 | -842.7578 | 7.3466 | 13.0932 | 9.6507 | 17.8176 | -1.1945
Ru | 44 | 55 | 99 | -850.1907 | 7.67 | 13.7638 | 7.4329 | 17.0836 | -1.172
Ru | 44 | 56 | 100 | -859.3913 | 7.9951 | 14.4378 | 9.2007 | 16.6335 | -1.4267
Ru | 44 | 57 | 101 | -866.1181 | 8.5069 | 15.4934 | 6.7268 | 15.9275 | -1.3912
Ru | 44 | 58 | 102 | -874.7571 | 8.9789 | 16.4691 | 8.639 | 15.3657 | -1.5035
Ru | 44 | 59 | 103 | -881.6167 | 9.168 | 16.8929 | 6.8597 | 15.4986 | -2.692
Ru | 44 | 60 | 104 | -890.3669 | 9.3161 | 17.2347 | 8.7502 | 15.6098 | -3.7789
Ru | 44 | 61 | 105 | -896.8806 | 9.5908 | 17.7884 | 6.5137 | 15.2639 | -3.8568
Ru | 44 | 62 | 106 | -905.28 | 9.8713 | 18.3537 | 8.3994 | 14.9131 | -3.8478
Ru | 44 | 63 | 107 | -911.3173 | 10.2031 | 19.0288 | 6.0374 | 14.4367 | -3.9251
Ru | 44 | 64 | 108 | -919.2335 | 10.5495 | 19.7331 | 7.9161 | 13.9535 | -4.0072
Ru | 44 | 65 | 109 | -924.8936 | 10.9587 | 20.5669 | 5.6602 | 13.5763 | -4.3051
Ru | 44 | 66 | 110 | -932.4349 | 11.3912 | 21.4477 | 7.5413 | 13.2015 | -4.6345
Ru | 44 | 67 | 111 | -937.7641 | 11.8246 | 22.3248 | 5.3292 | 12.8705 | -5.1375
Ru | 44 | 68 | 112 | -944.9928 | 12.2908 | 23.2676 | 7.2287 | 12.5579 | -5.7056
Ru | 44 | 69 | 113 | -949.9219 | 12.7247 | 24.141 | 4.9291 | 12.1578 | -6.1826
Ru | 44 | 70 | 114 | -956.7626 | 13.1887 | 25.0745 | 6.8407 | 11.7697 | -6.7373
Ru | 44 | 71 | 115 | -961.3496 | 13.5688 | 25.8237 | 4.587 | 11.4276 | -7.2686
Ru | 44 | 72 | 116 | -967.8544 | 13.9457 | 26.5667 | 6.5049 | 11.0918 | -7.8664
Ru | 44 | 73 | 117 | -972.1001 | 14.277 | 27.2438 | 4.2457 | 10.7505 | -8.2742
Ru | 44 | 74 | 118 | -978.2429 | 14.574 | 27.8526 | 6.1429 | 10.3885 | -8.6552
Ru | 44 | 75 | 119 | -982.3595 | 14.918 | 28.5236 | 4.1166 | 10.2594 | -9.2033
Ru | 44 | 76 | 120 | -988.4488 | 15.2903 | 29.2511 | 6.0892 | 10.2058 | -9.7584
Ru | 44 | 77 | 121 | -992.7538 | 15.689 | 30.0523 | 4.305 | 10.3943 | -10.6179
Ru | 44 | 78 | 122 | -999.1091 | 16.1246 | 30.9273 | 6.3553 | 10.6603 | -11.6114
Ru | 44 | 79 | 123 | -1003.6901 | 16.4887 | 31.6609 | 4.581 | 10.9363 | -12.6885
Ru | 44 | 80 | 124 | -1010.2376 | 16.8316 | 32.3524 | 6.5476 | 11.1286 | -13.7559
Ru | 44 | 81 | 125 | -1014.0563 | 17.1906 | 33.0765 | 3.8187 | 10.3662 | -13.7272
Ru | 44 | 82 | 126 | -1020.0269 | 17.5513 | 33.8037 | 5.9706 | 9.7893 | -13.8417
Ru | 44 | 83 | 127 | -1021.3878 | 17.7564 | 34.2259 | 1.3609 | 7.3315 | -12.108
Ru | 44 | 84 | 128 | -1024.5718 | 17.9701 | 34.6652 | 3.184 | 4.5449 | -10.0487
Ru | 44 | 85 | 129 | -1025.889 | 18.1814 | 35.1035 | 1.3171 | 4.5011 | -10.427
Ru | 44 | 86 | 130 | -1028.4932 | 18.3815 | 35.5194 | 2.6042 | 3.9213 | -10.2865
Ru | 44 | 87 | 131 | -1029.6622 | 18.5915 | 35.9533 | 1.169 | 3.7732 | -10.5768
Ru | 44 | 88 | 132 | -1032.2152 | 18.7963 | 36.377 | 2.553 | 3.722 | -10.9414
Ru | 44 | 89 | 133 | -1033.0654 | 18.972 | 36.7419 | 0.85023 | 3.4032 | -11.0566
Ru | 44 | 90 | 134 | -1035.3974 | 19.159 | 37.1294 | 2.332 | 3.1822 | -11.2593
Ru | 44 | 91 | 135 | -1035.89 | 19.2885 | 37.4002 | 0.49257 | 2.8246 | -11.2664
Ru | 44 | 92 | 136 | -1037.9205 | 19.4425 | 37.7198 | 2.0305 | 2.5231 | -11.3525
Ru | 44 | 93 | 137 | -1038.0016 | 19.5536 | 37.9515 | 0.081092 | 2.1116 | -11.2118
Ru | 44 | 94 | 138 | -1039.7048 | 19.702 | 38.258 | 1.7032 | 1.7843 | -11.2041
Ru | 44 | 96 | 140 | -1040.7478 | 20.0036 | 38.8777 | 1.3976 | 1.043 | -11.0011
Ru | 44 | 98 | 142 | -1042.3229 | 20.888 | 40.6866 | 1.6967 | 1.5751 | -12.1527
Ru | 44 | 100 | 144 | -1044.0582 | 21.7854 | 42.427 | 1.7773 | 1.7353 | -14.122
Ru | 44 | 102 | 146 | -1045.2483 | 22.1142 | 43.0893 | 1.5018 | 1.19 | -15.3171
Ru | 44 | 104 | 148 | -1046.093 | 22.4417 | 43.7559 | 1.3297 | 0.8447 | -15.634
Ru | 44 | 106 | 150 | -1046.7643 | 22.8604 | 44.6051 | 1.2502 | 0.67133 | -16.1272
Ru | 44 | 108 | 152 | -1047.2156 | 23.3203 | 45.5365 | 1.1462 | 0.45129 | -16.7564
Ru | 44 | 110 | 154 | -1047.3921 | 23.7702 | 46.4493 | 1.0084 | 0.17648 | -17.4129
Rh | 45 | 42 | 87 | -694.7935 | -0.35879 | 1.3419 | 16.5429 | 31.0673 | -1.7077
Rh | 45 | 43 | 88 | -708.875 | 0.23731 | 2.6743 | 14.0815 | 30.6244 | -2.4262
Rh | 45 | 44 | 89 | -724.9299 | 0.80824 | 3.9962 | 16.0549 | 30.1364 | -3.1783
Rh | 45 | 45 | 90 | -738.7665 | 1.3365 | 5.0751 | 13.8366 | 29.8915 | -4.2658
Rh | 45 | 46 | 91 | -754.496 | 1.8418 | 6.1006 | 15.7295 | 29.5662 | -5.2624
Rh | 45 | 47 | 92 | -767.6057 | 2.1871 | 6.8499 | 13.1097 | 28.8392 | -5.6143
Rh | 45 | 48 | 93 | -782.5096 | 2.5049 | 7.5415 | 14.9039 | 28.0136 | -5.8142
Rh | 45 | 49 | 94 | -794.9364 | 2.9789 | 8.4874 | 12.4268 | 27.3307 | -5.8806
Rh | 45 | 50 | 95 | -809.6285 | 3.4499 | 9.4262 | 14.6921 | 27.1189 | -6.3604
Rh | 45 | 51 | 96 | -818.3434 | 3.8153 | 10.131 | 8.7149 | 23.407 | -3.5944
Rh | 45 | 52 | 97 | -829.1309 | 4.1908 | 10.8517 | 10.7875 | 19.5024 | -0.62862
Rh | 45 | 53 | 98 | -837.7255 | 4.6184 | 11.6238 | 8.5945 | 19.3821 | -1.213
Rh | 45 | 54 | 99 | -847.8175 | 5.0597 | 12.4063 | 10.092 | 18.6866 | -1.2382
Rh | 45 | 55 | 100 | -855.6328 | 5.4422 | 13.1121 | 7.8153 | 17.9074 | -1.2312
Rh | 45 | 56 | 101 | -865.2071 | 5.8158 | 13.8109 | 9.5743 | 17.3896 | -1.4959
Rh | 45 | 57 | 102 | -872.3688 | 6.2507 | 14.7576 | 7.1617 | 16.736 | -1.5481
Rh | 45 | 58 | 103 | -881.4358 | 6.6788 | 15.6576 | 9.067 | 16.2287 | -1.7396
Rh | 45 | 59 | 104 | -888.4752 | 6.8585 | 16.0265 | 7.0393 | 16.1064 | -2.564
Rh | 45 | 60 | 105 | -897.454 | 7.0872 | 16.4033 | 8.9789 | 16.0182 | -3.3758
Rh | 45 | 61 | 106 | -904.2225 | 7.3419 | 16.9327 | 6.7685 | 15.7474 | -3.4738
Rh | 45 | 62 | 107 | -912.9432 | 7.6633 | 17.5345 | 8.7207 | 15.4892 | -3.5925
Rh | 45 | 63 | 108 | -919.3335 | 8.0162 | 18.2193 | 6.3903 | 15.1109 | -3.7437
Rh | 45 | 64 | 109 | -927.6732 | 8.4397 | 18.9893 | 8.3397 | 14.7299 | -3.9645
Rh | 45 | 65 | 110 | -933.7246 | 8.831 | 19.7896 | 6.0514 | 14.3911 | -4.3104
Rh | 45 | 66 | 111 | -941.7255 | 9.2906 | 20.6818 | 8.0009 | 14.0524 | -4.7416
Rh | 45 | 67 | 112 | -947.4461 | 9.682 | 21.5066 | 5.7206 | 13.7215 | -5.2112
Rh | 45 | 68 | 113 | -955.1211 | 10.1283 | 22.4191 | 7.675 | 13.3956 | -5.7774
Rh | 45 | 69 | 114 | -960.456 | 10.5341 | 23.2588 | 5.3349 | 13.0099 | -6.2165
Rh | 45 | 70 | 115 | -967.7393 | 10.9767 | 24.1654 | 7.2833 | 12.6181 | -6.7373
Rh | 45 | 71 | 116 | -972.718 | 11.3685 | 24.9373 | 4.9787 | 12.262 | -7.2208
Rh | 45 | 72 | 117 | -979.6309 | 11.7765 | 25.7222 | 6.9129 | 11.8916 | -7.757
Rh | 45 | 73 | 118 | -984.2919 | 12.1918 | 26.4688 | 4.661 | 11.5738 | -8.2111
Rh | 45 | 74 | 119 | -990.8687 | 12.6258 | 27.1998 | 6.5769 | 11.2379 | -8.66
Rh | 45 | 75 | 120 | -995.4314 | 13.0719 | 27.9899 | 4.5627 | 11.1396 | -9.3083
Rh | 45 | 76 | 121 | -1001.9547 | 13.5059 | 28.7962 | 6.5233 | 11.0859 | -9.9858
Rh | 45 | 77 | 122 | -1006.6133 | 13.8595 | 29.5485 | 4.6586 | 11.1819 | -10.8718
Rh | 45 | 78 | 123 | -1013.2666 | 14.1576 | 30.2822 | 6.6533 | 11.312 | -11.8081
Rh | 45 | 79 | 124 | -1018.1269 | 14.4368 | 30.9255 | 4.8602 | 11.5135 | -12.762
Rh | 45 | 80 | 125 | -1024.9214 | 14.6837 | 31.5154 | 6.7945 | 11.6547 | -13.6369
Rh | 45 | 81 | 126 | -1029.088 | 15.0316 | 32.2223 | 4.1666 | 10.9611 | -13.5866
Rh | 45 | 82 | 127 | -1035.4155 | 15.3886 | 32.9399 | 6.3276 | 10.4942 | -13.7095
Rh | 45 | 83 | 128 | -1036.9975 | 15.6096 | 33.366 | 1.5819 | 7.9095 | -11.8318
Rh | 45 | 84 | 129 | -1040.4085 | 15.8367 | 33.8068 | 3.4111 | 4.993 | -9.6329
Rh | 45 | 85 | 130 | -1041.9585 | 16.0695 | 34.2509 | 1.55 | 4.961 | -10.027
Rh | 45 | 86 | 131 | -1044.7826 | 16.2894 | 34.671 | 2.8241 | 4.3741 | -9.8809
Rh | 45 | 87 | 132 | -1046.1782 | 16.516 | 35.1075 | 1.3956 | 4.2197 | -10.1706
Rh | 45 | 88 | 133 | -1048.9548 | 16.7396 | 35.536 | 2.7766 | 4.1722 | -10.5432
Rh | 45 | 89 | 134 | -1049.9988 | 16.9334 | 35.9053 | 1.044 | 3.8206 | -10.6281
Rh | 45 | 90 | 135 | -1052.5385 | 17.1411 | 36.3 | 2.5397 | 3.5837 | -10.8196
Rh | 45 | 91 | 136 | -1053.1767 | 17.2867 | 36.5752 | 0.6382 | 3.1779 | -10.7832
Rh | 45 | 92 | 137 | -1055.3856 | 17.4651 | 36.9076 | 2.2089 | 2.8471 | -10.8471
Rh | 45 | 93 | 138 | -1055.5987 | 17.5971 | 37.1507 | 0.21311 | 2.422 | -10.6973
Rh | 45 | 94 | 139 | -1057.4721 | 17.7673 | 37.4694 | 1.8734 | 2.0865 | -10.6941
Rh | 45 | 96 | 141 | -1059.2544 | 18.5066 | 38.5102 | 1.7896 | 1.7823 | -10.9516
Rh | 45 | 97 | 142 | -1059.4585 | 18.8323 | 39.2707 | 0.20416 | 1.9937 | -11.6394
Rh | 45 | 98 | 143 | -1061.519 | 19.1961 | 40.0841 | 2.0605 | 2.2646 | -12.4748
Rh | 45 | 99 | 144 | -1061.6922 | 19.4112 | 40.7655 | 0.17322 | 2.2337 | -13.2044
Rh | 45 | 100 | 145 | -1063.7045 | 19.6463 | 41.4317 | 2.0123 | 2.1855 | -13.9696
Rh | 45 | 102 | 147 | -1065.3823 | 20.1341 | 42.2482 | 1.7545 | 1.6778 | -14.8095
Rh | 45 | 104 | 149 | -1066.7201 | 20.6271 | 43.0689 | 1.5852 | 1.3378 | -15.286
Rh | 45 | 106 | 151 | -1067.8591 | 21.0947 | 43.9552 | 1.4923 | 1.1389 | -15.9078
Rh | 45 | 108 | 153 | -1068.7738 | 21.5582 | 44.8785 | 1.3856 | 0.91475 | -16.5699
Rh | 45 | 110 | 155 | -1069.4063 | 22.0143 | 45.7844 | 1.2449 | 0.63255 | -17.211
Rh | 45 | 112 | 157 | -1069.7397 | 22.4571 | 46.6592 | 1.0914 | 0.33335 | -17.8178
Rh | 45 | 114 | 159 | -1069.8448 | 22.912 | 47.5628 | 0.97353 | 0.10506 | -18.4643
Rh | 45 | 124 | 169 | -1069.7318 | 25.199 | 52.1158 | 1.0885 | 0.27813 | -23.2189
Pd | 46 | 42 | 88 | -696.2042 | 1.4107 | 1.0519 | 17.0771 | 32.0957 | -2.8536
Pd | 46 | 43 | 89 | -710.853 | 1.978 | 2.2153 | 14.6488 | 31.7259 | -3.4407
Pd | 46 | 44 | 90 | -727.45 | 2.5201 | 3.3284 | 16.597 | 31.2458 | -3.9977
Pd | 46 | 45 | 91 | -741.7924 | 3.026 | 4.3625 | 14.3425 | 30.9395 | -4.8548
Pd | 46 | 46 | 92 | -758.0048 | 3.5088 | 5.3506 | 16.2124 | 30.5548 | -5.5832
Pd | 46 | 47 | 93 | -771.4511 | 3.8455 | 6.0325 | 13.4463 | 29.6587 | -5.7212
Pd | 46 | 48 | 94 | -786.6643 | 4.1547 | 6.6596 | 15.2132 | 28.6595 | -5.7101
Pd | 46 | 49 | 95 | -799.5557 | 4.6193 | 7.5982 | 12.8914 | 28.1046 | -5.8371
Pd | 46 | 50 | 96 | -814.7094 | 5.0809 | 8.5308 | 15.1537 | 28.0451 | -6.4046
Pd | 46 | 51 | 97 | -823.7677 | 5.4243 | 9.2396 | 9.0583 | 24.212 | -3.5102
Pd | 46 | 52 | 98 | -834.9086 | 5.7777 | 9.9684 | 11.1409 | 20.1992 | -0.43001
Pd | 46 | 53 | 99 | -843.9052 | 6.1798 | 10.7981 | 8.9966 | 20.1375 | -1.0771
Pd | 46 | 54 | 100 | -854.413 | 6.5955 | 11.6552 | 10.5078 | 19.5044 | -1.1728
Pd | 46 | 55 | 101 | -862.6017 | 6.9688 | 12.411 | 8.1887 | 18.6965 | -1.1946
Pd | 46 | 56 | 102 | -872.5404 | 7.3333 | 13.1491 | 9.9388 | 18.1275 | -1.4826
Pd | 46 | 57 | 103 | -880.1206 | 7.7518 | 14.0025 | 7.5801 | 17.5189 | -1.6299
Pd | 46 | 58 | 104 | -889.5993 | 8.1635 | 14.8422 | 9.4787 | 17.0589 | -1.908
Pd | 46 | 59 | 105 | -896.7942 | 8.319 | 15.1775 | 7.1949 | 16.6736 | -2.3761
Pd | 46 | 60 | 106 | -905.9776 | 8.5236 | 15.6107 | 9.1834 | 16.3783 | -2.9205
Pd | 46 | 61 | 107 | -912.9869 | 8.7644 | 16.1063 | 7.0093 | 16.1927 | -3.0702
Pd | 46 | 62 | 108 | -922.0149 | 9.0717 | 16.735 | 9.028 | 16.0373 | -3.3481
Pd | 46 | 63 | 109 | -928.746 | 9.4125 | 17.4287 | 6.7311 | 15.7591 | -3.5654
Pd | 46 | 64 | 110 | -937.4972 | 9.824 | 18.2637 | 8.7512 | 15.4823 | -3.9172
Pd | 46 | 65 | 111 | -943.9251 | 10.2005 | 19.0315 | 6.4279 | 15.1791 | -4.3078
Pd | 46 | 66 | 112 | -952.3708 | 10.6453 | 19.9359 | 8.4457 | 14.8736 | -4.8374
Pd | 46 | 67 | 113 | -958.4731 | 11.0269 | 20.7089 | 6.1022 | 14.548 | -5.2794
Pd | 46 | 68 | 114 | -966.5845 | 11.4634 | 21.5917 | 8.1115 | 14.2137 | -5.8496
Pd | 46 | 69 | 115 | -972.3181 | 11.8621 | 22.3962 | 5.7336 | 13.845 | -6.2539
Pd | 46 | 70 | 116 | -980.0368 | 12.2976 | 23.2743 | 7.7188 | 13.4523 | -6.744
Pd | 46 | 71 | 117 | -985.3892 | 12.6712 | 24.0397 | 5.3524 | 13.0712 | -7.1673
Pd | 46 | 72 | 118 | -992.692 | 13.0611 | 24.8376 | 7.3027 | 12.6551 | -7.6294
Pd | 46 | 73 | 119 | -997.7663 | 13.4744 | 25.6662 | 5.0743 | 12.3771 | -8.1167
Pd | 46 | 74 | 120 | -1004.7752 | 13.9065 | 26.5323 | 7.0089 | 12.0833 | -8.6208
Pd | 46 | 75 | 121 | -1009.8016 | 14.3702 | 27.4421 | 5.0264 | 12.0353 | -9.4015
Pd | 46 | 76 | 122 | -1016.7764 | 14.8218 | 28.3277 | 6.9748 | 12.0012 | -10.2335
Pd | 46 | 77 | 123 | -1021.7729 | 15.1596 | 29.0191 | 4.9965 | 11.9713 | -11.1134
Pd | 46 | 78 | 124 | -1028.7085 | 15.4419 | 29.5995 | 6.9356 | 11.9321 | -11.9598
Pd | 46 | 79 | 125 | -1033.8505 | 15.7237 | 30.1605 | 5.142 | 12.0776 | -12.7967
Pd | 46 | 80 | 126 | -1040.8946 | 15.9732 | 30.657 | 7.044 | 12.186 | -13.4855
Pd | 46 | 81 | 127 | -1045.4043 | 16.3163 | 31.348 | 4.5097 | 11.5537 | -13.4142
Pd | 46 | 82 | 128 | -1052.0841 | 16.6685 | 32.0572 | 6.6798 | 11.1895 | -13.5465
Pd | 46 | 83 | 129 | -1053.8762 | 16.8787 | 32.4883 | 1.7921 | 8.4719 | -11.5199
Pd | 46 | 84 | 130 | -1057.5034 | 17.0949 | 32.9316 | 3.6273 | 5.4194 | -9.1765
Pd | 46 | 85 | 131 | -1059.2775 | 17.319 | 33.3886 | 1.7741 | 5.4014 | -9.5897
Pd | 46 | 86 | 132 | -1062.3129 | 17.5302 | 33.8197 | 3.0353 | 4.8094 | -9.441
Pd | 46 | 87 | 133 | -1063.925 | 17.7468 | 34.2629 | 1.6122 | 4.6475 | -9.7361
Pd | 46 | 88 | 134 | -1066.9153 | 17.9605 | 34.7001 | 2.9903 | 4.6025 | -10.1221
Pd | 46 | 89 | 135 | -1068.1436 | 18.1448 | 35.0781 | 1.2282 | 4.2185 | -10.1814
Pd | 46 | 90 | 136 | -1070.8815 | 18.343 | 35.484 | 2.7379 | 3.9662 | -10.3663
Pd | 46 | 91 | 137 | -1071.6565 | 18.4798 | 35.7665 | 0.77499 | 3.5129 | -10.291
Pd | 46 | 92 | 138 | -1074.0349 | 18.6493 | 36.1144 | 2.3785 | 3.1535 | -10.3375
Pd | 46 | 93 | 139 | -1074.3723 | 18.7736 | 36.3707 | 0.3374 | 2.7159 | -10.1823
Pd | 46 | 94 | 140 | -1076.4083 | 18.9361 | 36.7035 | 2.0359 | 2.3733 | -10.1877
Pd | 46 | 95 | 141 | -1076.7482 | 19.2834 | 37.398 | 0.33996 | 2.3759 | -10.4466
Pd | 46 | 96 | 142 | -1078.9298 | 19.6754 | 38.182 | 2.1816 | 2.5215 | -10.925
Pd | 46 | 97 | 143 | -1079.4577 | 19.9991 | 38.8314 | 0.52791 | 2.7095 | -11.8075
Pd | 46 | 98 | 144 | -1081.88 | 20.361 | 39.5571 | 2.4223 | 2.9502 | -12.8321
Pd | 46 | 99 | 145 | -1082.2669 | 20.5747 | 39.986 | 0.38698 | 2.8093 | -13.3407
Pd | 46 | 100 | 146 | -1084.5129 | 20.8084 | 40.4547 | 2.246 | 2.633 | -13.89
Pd | 46 | 101 | 147 | -1084.6658 | 21.0379 | 40.9193 | 0.15291 | 2.3989 | -14.0848
Pd | 46 | 102 | 148 | -1086.6675 | 21.2851 | 41.4192 | 2.0017 | 2.1546 | -14.3093
Pd | 46 | 104 | 150 | -1088.4851 | 21.765 | 42.3921 | 1.834 | 1.8176 | -14.9368
Pd | 46 | 106 | 152 | -1090.0786 | 22.2196 | 43.3143 | 1.7278 | 1.5936 | -15.6857
Pd | 46 | 108 | 154 | -1091.4443 | 22.6705 | 44.2287 | 1.6186 | 1.3656 | -16.38
Pd | 46 | 110 | 156 | -1092.5193 | 23.113 | 45.1272 | 1.4747 | 1.075 | -17.0037
Pd | 46 | 112 | 158 | -1093.2825 | 23.5428 | 45.9999 | 1.3158 | 0.76319 | -17.5904
Pd | 46 | 114 | 160 | -1093.8316 | 23.9869 | 46.8989 | 1.205 | 0.54913 | -18.2491
Pd | 46 | 116 | 162 | -1094.2751 | 24.4637 | 47.857 | 1.1512 | 0.44349 | -19.0424
Pd | 46 | 118 | 164 | -1094.6481 | 24.9586 | 48.8499 | 1.1162 | 0.37304 | -19.9301
Pd | 46 | 120 | 166 | -1094.9192 | 25.3922 | 49.7658 | 1.0611 | 0.27108 | -20.821
Pd | 46 | 122 | 168 | -1095.2162 | 25.7626 | 50.5457 | 1.0679 | 0.29699 | -21.7628
Pd | 46 | 124 | 170 | -1095.9486 | 26.2168 | 51.4159 | 1.3045 | 0.7324 | -22.9781
Ag | 47 | 42 | 89 | -695.1497 | -1.0545 | 0.35627 | 17.5391 | 33.0404 | -3.1236
Ag | 47 | 44 | 91 | -727.159 | -0.29093 | 2.2292 | 16.9665 | 32.0093 | -4.0656
Ag | 47 | 45 | 92 | -741.8749 | 0.082479 | 3.1084 | 14.7159 | 31.6824 | -4.6999
Ag | 47 | 46 | 93 | -758.4387 | 0.43388 | 3.9427 | 16.5638 | 31.2796 | -5.2088
Ag | 47 | 47 | 94 | -772.5649 | 1.1137 | 4.9592 | 14.1262 | 30.69 | -5.4984
Ag | 47 | 48 | 95 | -788.4393 | 1.7749 | 5.9296 | 15.8744 | 30.0006 | -5.6432
Ag | 47 | 49 | 96 | -801.7876 | 2.2319 | 6.8512 | 13.3483 | 29.2227 | -5.8819
Ag | 47 | 50 | 97 | -817.402 | 2.6926 | 7.7735 | 15.6144 | 28.9628 | -6.5924
Ag | 47 | 51 | 98 | -826.8182 | 3.0505 | 8.4748 | 9.4162 | 25.0306 | -3.5818
Ag | 47 | 52 | 99 | -838.3286 | 3.42 | 9.1977 | 11.5104 | 20.9266 | -0.4001
Ag | 47 | 53 | 100 | -847.6208 | 3.7156 | 9.8953 | 9.2922 | 20.8026 | -0.97739
Ag | 47 | 54 | 101 | -858.41 | 3.997 | 10.5925 | 10.7892 | 20.0814 | -0.97905
Ag | 47 | 55 | 102 | -866.9117 | 4.31 | 11.2789 | 8.5017 | 19.2909 | -0.88623
Ag | 47 | 56 | 103 | -877.1804 | 4.64 | 11.9733 | 10.2687 | 18.7704 | -1.0629
Ag | 47 | 57 | 104 | -885.0818 | 4.9612 | 12.713 | 7.9014 | 18.1701 | -1.149
Ag | 47 | 58 | 105 | -894.9236 | 5.3243 | 13.4877 | 9.8418 | 17.7432 | -1.4164
Ag | 47 | 59 | 106 | -902.4348 | 5.6406 | 13.9596 | 7.5113 | 17.353 | -1.766
Ag | 47 | 60 | 107 | -911.9743 | 5.9967 | 14.5203 | 9.5395 | 17.0507 | -2.2385
Ag | 47 | 61 | 108 | -919.2359 | 6.2489 | 15.0133 | 7.2616 | 16.801 | -2.4607
Ag | 47 | 62 | 109 | -928.5828 | 6.5679 | 15.6396 | 9.347 | 16.6085 | -2.8288
Ag | 47 | 63 | 110 | -935.5916 | 6.8456 | 16.2581 | 7.0088 | 16.3557 | -3.069
Ag | 47 | 64 | 111 | -944.7008 | 7.2036 | 17.0276 | 9.1092 | 16.1179 | -3.4575
Ag | 47 | 65 | 112 | -951.4595 | 7.5344 | 17.7349 | 6.7587 | 15.8679 | -3.826
Ag | 47 | 66 | 113 | -960.3049 | 7.934 | 18.5794 | 8.8454 | 15.6041 | -4.3317
Ag | 47 | 67 | 114 | -966.7751 | 8.3021 | 19.329 | 6.4703 | 15.3157 | -4.7505
Ag | 47 | 68 | 115 | -975.3033 | 8.7188 | 20.1821 | 8.5282 | 14.9984 | -5.2778
Ag | 47 | 69 | 116 | -981.4291 | 9.111 | 20.9731 | 6.1258 | 14.654 | -5.683
Ag | 47 | 70 | 117 | -989.5794 | 9.5425 | 21.8401 | 8.1502 | 14.2761 | -6.1582
Ag | 47 | 71 | 118 | -995.3362 | 9.947 | 22.6182 | 5.7569 | 13.9071 | -6.5802
Ag | 47 | 72 | 119 | -1003.0833 | 10.3913 | 23.4524 | 7.7471 | 13.5039 | -7.044
Ag | 47 | 73 | 120 | -1008.5764 | 10.8101 | 24.2845 | 5.4931 | 13.2401 | -7.5583
Ag | 47 | 74 | 121 | -1016.0446 | 11.2693 | 25.1758 | 7.4682 | 12.9613 | -8.1137
Ag | 47 | 75 | 122 | -1021.4892 | 11.6876 | 26.0577 | 5.4446 | 12.9128 | -8.8973
Ag | 47 | 76 | 123 | -1028.9171 | 12.1406 | 26.9624 | 7.4279 | 12.8725 | -9.7484
Ag | 47 | 77 | 124 | -1034.3188 | 12.5459 | 27.7054 | 5.4017 | 12.8296 | -10.5873
Ag | 47 | 78 | 125 | -1041.6897 | 12.9811 | 28.423 | 7.3709 | 12.7726 | -11.435
Ag | 47 | 79 | 126 | -1047.266 | 13.4154 | 29.1391 | 5.5763 | 12.9472 | -12.3526
Ag | 47 | 80 | 127 | -1054.7492 | 13.8546 | 29.8278 | 7.4832 | 13.0595 | -13.1825
Ag | 47 | 81 | 128 | -1059.6135 | 14.2092 | 30.5255 | 4.8643 | 12.3475 | -13.1866
Ag | 47 | 82 | 129 | -1066.652 | 14.5679 | 31.2365 | 7.0385 | 11.9028 | -13.4306
Ag | 47 | 83 | 130 | -1068.6697 | 14.7935 | 31.6722 | 2.0177 | 9.0563 | -11.2818
Ag | 47 | 84 | 131 | -1072.5307 | 15.0273 | 32.1222 | 3.861 | 5.8787 | -8.8152
Ag | 47 | 85 | 132 | -1074.5377 | 15.2602 | 32.5792 | 2.007 | 5.868 | -9.2402
Ag | 47 | 86 | 133 | -1077.7965 | 15.4836 | 33.0139 | 3.2588 | 5.2658 | -9.0879
Ag | 47 | 87 | 134 | -1079.6364 | 15.7113 | 33.4582 | 1.8399 | 5.0987 | -9.3779
Ag | 47 | 88 | 135 | -1082.8531 | 15.9377 | 33.8982 | 3.2167 | 5.0566 | -9.7704
Ag | 47 | 89 | 136 | -1084.2819 | 16.1383 | 34.2831 | 1.4288 | 4.6455 | -9.8037
Ag | 47 | 90 | 137 | -1087.2388 | 16.3573 | 34.7003 | 2.9569 | 4.3857 | -9.9839
Ag | 47 | 91 | 138 | -1088.1665 | 16.51 | 34.9898 | 0.92774 | 3.8846 | -9.8677
Ag | 47 | 92 | 139 | -1090.7324 | 16.6975 | 35.3468 | 2.5659 | 3.4937 | -9.894
Ag | 47 | 93 | 140 | -1091.2259 | 16.8535 | 35.6271 | 0.49341 | 3.0594 | -9.7492
Ag | 47 | 94 | 141 | -1093.4545 | 17.0462 | 35.9823 | 2.2286 | 2.722 | -9.7688
Ag | 47 | 95 | 142 | -1093.9342 | 17.186 | 36.4694 | 0.47979 | 2.7084 | -10.0355
Ag | 47 | 96 | 143 | -1096.2877 | 17.3579 | 37.0333 | 2.3534 | 2.8332 | -10.5156
Ag | 47 | 97 | 144 | -1096.9605 | 17.5028 | 37.502 | 0.67285 | 3.0263 | -11.1957
Ag | 47 | 98 | 145 | -1099.5354 | 17.6555 | 38.0164 | 2.5749 | 3.2478 | -11.9811
Ag | 47 | 99 | 146 | -1100.1977 | 17.9307 | 38.5054 | 0.66221 | 3.2371 | -12.4391
Ag | 47 | 100 | 147 | -1102.6999 | 18.187 | 38.9954 | 2.5023 | 3.1645 | -12.8809
Ag | 47 | 101 | 148 | -1103.1016 | 18.4357 | 39.4737 | 0.40164 | 2.9039 | -13.1093
Ag | 47 | 102 | 149 | -1105.3263 | 18.6588 | 39.9439 | 2.2247 | 2.6263 | -13.3217
Ag | 47 | 103 | 150 | -1105.5397 | 18.8886 | 40.4047 | 0.21339 | 2.4381 | -13.6118
Ag | 47 | 104 | 151 | -1107.5807 | 19.0956 | 40.8605 | 2.041 | 2.2544 | -13.8983
Ag | 47 | 105 | 152 | -1107.6837 | 19.3329 | 41.3169 | 0.10305 | 2.1441 | -14.2488
Ag | 47 | 106 | 153 | -1109.6323 | 19.5536 | 41.7732 | 1.9486 | 2.0516 | -14.6122
Ag | 47 | 108 | 155 | -1111.4786 | 20.0343 | 42.7048 | 1.8543 | 1.8463 | -15.3196
Ag | 47 | 110 | 157 | -1113.0412 | 20.5219 | 43.6348 | 1.7168 | 1.5626 | -15.9674
Ag | 47 | 112 | 159 | -1114.2989 | 21.0164 | 44.5592 | 1.5645 | 1.2577 | -16.5926
Ag | 47 | 114 | 161 | -1115.3673 | 21.5357 | 45.5225 | 1.4687 | 1.0684 | -17.3276
Ag | 47 | 116 | 163 | -1116.3427 | 22.0676 | 46.5312 | 1.4209 | 0.9754 | -18.1979
Ag | 47 | 118 | 165 | -1117.2519 | 22.6038 | 47.5624 | 1.3856 | 0.90924 | -19.1405
Ag | 47 | 120 | 167 | -1118.1028 | 23.1836 | 48.5758 | 1.353 | 0.85087 | -20.1133
Ag | 47 | 122 | 169 | -1118.9613 | 23.7451 | 49.5077 | 1.3622 | 0.85856 | -21.1343
Ag | 47 | 124 | 171 | -1120.4733 | 24.5247 | 50.7415 | 1.7085 | 1.5119 | -22.7196
Ag | 47 | 126 | 173 | -1120.9063 | 24.973 | 51.6524 | 1.1915 | 0.43305 | -22.8746
Cd | 48 | 43 | 91 | -711.1683 | 0.97579 | 0.31533 | 15.4067 | 33.3842 | -3.7412
Cd | 48 | 44 | 92 | -728.4743 | 1.3153 | 1.0243 | 17.306 | 32.7128 | -3.9701
Cd | 48 | 45 | 93 | -743.542 | 1.6671 | 1.7496 | 15.0677 | 32.3738 | -4.3891
Cd | 48 | 46 | 94 | -760.4357 | 1.997 | 2.4309 | 16.8936 | 31.9614 | -4.6857
Cd | 48 | 47 | 95 | -775.2339 | 2.669 | 3.7827 | 14.7982 | 31.6918 | -5.1414
Cd | 48 | 48 | 96 | -791.7615 | 3.3223 | 5.0972 | 16.5277 | 31.3259 | -5.4567
Cd | 48 | 49 | 97 | -805.5541 | 3.7665 | 5.9984 | 13.7926 | 30.3203 | -5.803
Cd | 48 | 50 | 98 | -821.6165 | 4.2145 | 6.9071 | 16.0624 | 29.855 | -6.6522
Cd | 48 | 51 | 99 | -831.3722 | 4.554 | 7.6045 | 9.7556 | 25.818 | -3.5165
Cd | 48 | 52 | 100 | -843.2337 | 4.9051 | 8.325 | 11.8615 | 21.6171 | -0.22427
Cd | 48 | 53 | 101 | -852.7999 | 5.1791 | 8.8947 | 9.5662 | 21.4277 | -0.7322
Cd | 48 | 54 | 102 | -863.8489 | 5.439 | 9.436 | 11.0491 | 20.6153 | -0.64032
Cd | 48 | 55 | 103 | -872.6582 | 5.7465 | 10.0565 | 8.8092 | 19.8583 | -0.45295
Cd | 48 | 56 | 104 | -883.2513 | 6.0709 | 10.7109 | 10.5932 | 19.4024 | -0.53833
Cd | 48 | 57 | 105 | -891.4727 | 6.3909 | 11.3522 | 8.2214 | 18.8146 | -0.57107
Cd | 48 | 58 | 106 | -901.6763 | 6.7527 | 12.077 | 10.2035 | 18.4249 | -0.83582
Cd | 48 | 59 | 107 | -909.505 | 7.0702 | 12.7108 | 7.8288 | 18.0323 | -1.0845
Cd | 48 | 60 | 108 | -919.4017 | 7.4274 | 13.4241 | 9.8967 | 17.7255 | -1.5024
Cd | 48 | 61 | 109 | -926.9192 | 7.6834 | 13.9323 | 7.5175 | 17.4142 | -1.8251
Cd | 48 | 62 | 110 | -936.5888 | 8.006 | 14.5739 | 9.6696 | 17.1871 | -2.3112
Cd | 48 | 63 | 111 | -943.8879 | 8.2964 | 15.1419 | 7.2991 | 16.9687 | -2.601
Cd | 48 | 64 | 112 | -953.3678 | 8.667 | 15.8706 | 9.4798 | 16.7789 | -3.0528
Cd | 48 | 65 | 113 | -960.4626 | 9.0031 | 16.5375 | 7.0948 | 16.5746 | -3.4166
Cd | 48 | 66 | 114 | -969.713 | 9.4081 | 17.3421 | 9.2504 | 16.3452 | -3.9158
Cd | 48 | 67 | 115 | -976.5502 | 9.7751 | 18.0772 | 6.8373 | 16.0877 | -4.3251
Cd | 48 | 68 | 116 | -985.4941 | 10.1908 | 18.9096 | 8.9438 | 15.7811 | -4.8232
Cd | 48 | 69 | 117 | -992.0038 | 10.5746 | 19.6857 | 6.5097 | 15.4535 | -5.2307
Cd | 48 | 70 | 118 | -1000.5771 | 10.9977 | 20.5403 | 8.5733 | 15.083 | -5.6926
Cd | 48 | 71 | 119 | -1006.7116 | 11.3754 | 21.3223 | 6.1345 | 14.7078 | -6.0935
Cd | 48 | 72 | 120 | -1014.8761 | 11.7928 | 22.1841 | 8.1645 | 14.299 | -6.5393
Cd | 48 | 73 | 121 | -1020.7482 | 12.1718 | 22.9819 | 5.8721 | 14.0366 | -7.0589
Cd | 48 | 74 | 122 | -1028.6358 | 12.5913 | 23.8606 | 7.8877 | 13.7597 | -7.6439
Cd | 48 | 75 | 123 | -1034.4584 | 12.9692 | 24.6568 | 5.8225 | 13.7102 | -8.3921
Cd | 48 | 76 | 124 | -1042.2991 | 13.382 | 25.5226 | 7.8407 | 13.6632 | -9.2238
Cd | 48 | 77 | 125 | -1048.091 | 13.7722 | 26.3181 | 5.7919 | 13.6326 | -9.9894
Cd | 48 | 78 | 126 | -1055.8822 | 14.1926 | 27.1737 | 7.7912 | 13.5832 | -10.8058
Cd | 48 | 79 | 127 | -1061.8948 | 14.6288 | 28.0442 | 6.0125 | 13.8038 | -11.8219
Cd | 48 | 80 | 128 | -1069.8191 | 15.0699 | 28.9245 | 7.9243 | 13.9369 | -12.8106
Cd | 48 | 81 | 129 | -1075.032 | 15.4185 | 29.6277 | 5.2129 | 13.1372 | -12.8814
Cd | 48 | 82 | 130 | -1082.4233 | 15.7713 | 30.3392 | 7.3913 | 12.6042 | -13.2287
Cd | 48 | 83 | 131 | -1084.6595 | 15.9898 | 30.7834 | 2.2363 | 9.6276 | -10.9553
Cd | 48 | 84 | 132 | -1088.7472 | 16.2165 | 31.2437 | 4.0876 | 6.3239 | -8.3631
Cd | 48 | 85 | 133 | -1090.9812 | 16.4435 | 31.7036 | 2.234 | 6.3216 | -8.805
Cd | 48 | 86 | 134 | -1094.4575 | 16.661 | 32.1447 | 3.4763 | 5.7103 | -8.6541
Cd | 48 | 87 | 135 | -1096.5175 | 16.8811 | 32.5925 | 2.06 | 5.5363 | -8.94
Cd | 48 | 88 | 136 | -1099.9529 | 17.0999 | 33.0376 | 3.4354 | 5.4954 | -9.3401
Cd | 48 | 89 | 137 | -1101.5746 | 17.2927 | 33.4311 | 1.6217 | 5.0571 | -9.3496
Cd | 48 | 90 | 138 | -1104.7428 | 17.5041 | 33.8614 | 3.1682 | 4.7899 | -9.5275
Cd | 48 | 91 | 139 | -1105.8158 | 17.6493 | 34.1594 | 1.073 | 4.2412 | -9.3723
Cd | 48 | 92 | 140 | -1108.5617 | 17.8293 | 34.5268 | 2.7459 | 3.8189 | -9.3803
Cd | 48 | 93 | 141 | -1109.2043 | 17.9785 | 34.832 | 0.6426 | 3.3885 | -9.2479
Cd | 48 | 94 | 142 | -1111.6188 | 18.1643 | 35.2105 | 2.4144 | 3.057 | -9.2838
Cd | 48 | 95 | 143 | -1112.2279 | 18.2937 | 35.4797 | 0.60912 | 3.0236 | -9.5556
Cd | 48 | 96 | 144 | -1114.7427 | 18.455 | 35.813 | 2.5148 | 3.1239 | -10.0345
Cd | 48 | 97 | 145 | -1115.6009 | 18.6403 | 36.1432 | 0.85815 | 3.373 | -10.5527
Cd | 48 | 98 | 146 | -1118.3688 | 18.8333 | 36.4888 | 2.7679 | 3.626 | -11.139
Cd | 48 | 99 | 147 | -1119.2852 | 19.0876 | 37.0183 | 0.91644 | 3.6843 | -11.5275
Cd | 48 | 100 | 148 | -1122.0228 | 19.3228 | 37.5099 | 2.7376 | 3.654 | -11.8428
Cd | 48 | 101 | 149 | -1122.6674 | 19.5658 | 38.0015 | 0.64458 | 3.3821 | -12.1004
Cd | 48 | 102 | 150 | -1125.1093 | 19.783 | 38.4418 | 2.442 | 3.0866 | -12.2964
Cd | 48 | 103 | 151 | -1125.5548 | 20.0152 | 38.9037 | 0.44551 | 2.8875 | -12.589
Cd | 48 | 104 | 152 | -1127.8052 | 20.2245 | 39.3201 | 2.2504 | 2.6959 | -12.8377
Cd | 48 | 105 | 153 | -1128.1548 | 20.4711 | 39.804 | 0.34964 | 2.6 | -13.2037
Cd | 48 | 106 | 154 | -1130.3334 | 20.7011 | 40.2547 | 2.1786 | 2.5282 | -13.5483
Cd | 48 | 107 | 155 | -1130.5839 | 20.9597 | 40.7583 | 0.25055 | 2.4291 | -13.9331
Cd | 48 | 108 | 156 | -1132.6876 | 21.2089 | 41.2433 | 2.1036 | 2.3542 | -14.3089
Cd | 48 | 109 | 157 | -1132.7933 | 21.4689 | 41.7487 | 0.10579 | 2.2094 | -14.6677
Cd | 48 | 110 | 158 | -1134.7667 | 21.7256 | 42.2475 | 1.9734 | 2.0792 | -15.0225
Cd | 48 | 112 | 160 | -1136.5404 | 22.2415 | 43.2579 | 1.8239 | 1.7736 | -15.7211
Cd | 48 | 114 | 162 | -1138.1149 | 22.7476 | 44.2833 | 1.7259 | 1.5745 | -16.5324
Cd | 48 | 116 | 164 | -1139.5686 | 23.226 | 45.2935 | 1.6638 | 1.4538 | -17.437
Cd | 48 | 118 | 166 | -1140.945 | 23.6931 | 46.2969 | 1.6204 | 1.3764 | -18.3699
Cd | 48 | 120 | 168 | -1142.2853 | 24.1825 | 47.3661 | 1.5996 | 1.3403 | -19.3372
Cd | 48 | 122 | 170 | -1143.6618 | 24.7005 | 48.4456 | 1.6347 | 1.3765 | -20.4426
Cd | 48 | 123 | 171 | -1143.8502 | 25.0854 | 49.2061 | 0.18833 | 1.823 | -21.4018
Cd | 48 | 124 | 172 | -1145.9718 | 25.4986 | 50.0232 | 2.1217 | 2.31 | -22.4556
Cd | 48 | 126 | 174 | -1146.8462 | 25.9399 | 50.9129 | 1.4212 | 0.87436 | -22.5976
In | 49 | 46 | 95 | -759.9233 | -0.51237 | 1.4846 | 17.3439 | 32.8835 | -4.4643
In | 49 | 48 | 97 | -792.1343 | 0.37277 | 3.695 | 16.9598 | 32.211 | -5.3956
In | 49 | 49 | 98 | -806.3813 | 0.82715 | 4.5937 | 14.247 | 31.2068 | -5.5164
In | 49 | 50 | 99 | -822.8947 | 1.2782 | 5.4927 | 16.5135 | 30.7604 | -6.1555
In | 49 | 51 | 100 | -833.0207 | 1.6485 | 6.2025 | 10.126 | 26.6394 | -2.9331
In | 49 | 52 | 101 | -845.2622 | 2.0285 | 6.9336 | 12.2415 | 22.3675 | 0.43982
In | 49 | 53 | 102 | -855.1863 | 2.3864 | 7.5655 | 9.9241 | 22.1656 | -0.068143
In | 49 | 54 | 103 | -866.6006 | 2.7516 | 8.1906 | 11.4143 | 21.3384 | 0.028021
In | 49 | 55 | 104 | -875.7662 | 3.1081 | 8.8545 | 9.1656 | 20.5799 | 0.15457
In | 49 | 56 | 105 | -886.7218 | 3.4705 | 9.5414 | 10.9556 | 20.1212 | -0.011826
In | 49 | 57 | 106 | -895.175 | 3.7023 | 10.0932 | 8.4532 | 19.4088 | 0.036663
In | 49 | 58 | 107 | -905.6368 | 3.9606 | 10.7133 | 10.4618 | 18.915 | -0.15644
In | 49 | 59 | 108 | -913.6663 | 4.1613 | 11.2315 | 8.0295 | 18.4913 | -0.28453
In | 49 | 60 | 109 | -923.8179 | 4.4162 | 11.8436 | 10.1516 | 18.1811 | -0.59433
In | 49 | 61 | 110 | -931.566 | 4.6467 | 12.3301 | 7.7481 | 17.8996 | -0.83117
In | 49 | 62 | 111 | -941.5232 | 4.9343 | 12.9403 | 9.9572 | 17.7053 | -1.2489
In | 49 | 63 | 112 | -949.0817 | 5.1938 | 13.4901 | 7.5585 | 17.5157 | -1.5458
In | 49 | 64 | 113 | -958.8803 | 5.5125 | 14.1795 | 9.7986 | 17.3571 | -1.9975
In | 49 | 65 | 114 | -966.2184 | 5.7558 | 14.7589 | 7.3381 | 17.1367 | -2.3268
In | 49 | 66 | 115 | -975.7856 | 6.0726 | 15.4807 | 9.5672 | 16.9053 | -2.7848
In | 49 | 67 | 116 | -982.8719 | 6.3217 | 16.0968 | 7.0864 | 16.6536 | -3.1125
In | 49 | 68 | 117 | -992.1667 | 6.6726 | 16.8634 | 9.2947 | 16.3811 | -3.5618
In | 49 | 69 | 118 | -998.9846 | 6.9809 | 17.5555 | 6.818 | 16.1127 | -3.9095
In | 49 | 70 | 119 | -1007.9926 | 7.4155 | 18.4133 | 9.008 | 15.826 | -4.3893
In | 49 | 71 | 120 | -1014.54 | 7.8285 | 19.2038 | 6.5474 | 15.5554 | -4.8109
In | 49 | 72 | 121 | -1023.2626 | 8.3865 | 20.1793 | 8.7226 | 15.27 | -5.3833
In | 49 | 73 | 122 | -1029.645 | 8.8968 | 21.0686 | 6.3824 | 15.1049 | -6.0087
In | 49 | 74 | 123 | -1038.1868 | 9.551 | 22.1423 | 8.5418 | 14.9242 | -6.8035
In | 49 | 75 | 124 | -1044.5319 | 10.0736 | 23.0428 | 6.3451 | 14.887 | -7.6556
In | 49 | 76 | 125 | -1052.9926 | 10.6935 | 24.0755 | 8.4606 | 14.8058 | -8.648
In | 49 | 77 | 126 | -1059.268 | 11.177 | 24.9492 | 6.2754 | 14.7361 | -9.4788
In | 49 | 78 | 127 | -1067.5649 | 11.6827 | 25.8752 | 8.2969 | 14.5723 | -10.3478
In | 49 | 79 | 128 | -1073.9367 | 12.0419 | 26.6707 | 6.3718 | 14.6687 | -11.3179
In | 49 | 80 | 129 | -1082.2024 | 12.3833 | 27.4533 | 8.2657 | 14.6375 | -12.2127
In | 49 | 81 | 130 | -1087.7684 | 12.7364 | 28.1549 | 5.566 | 13.8317 | -12.2024
In | 49 | 82 | 131 | -1095.516 | 13.0927 | 28.864 | 7.7476 | 13.3136 | -12.4669
In | 49 | 83 | 132 | -1097.9839 | 13.3243 | 29.3142 | 2.4679 | 10.2155 | -10.0704
In | 49 | 84 | 133 | -1102.3114 | 13.5642 | 29.7807 | 4.3275 | 6.7954 | -7.3594
In | 49 | 85 | 134 | -1104.7846 | 13.8034 | 30.2469 | 2.4732 | 6.8007 | -7.8149
In | 49 | 86 | 135 | -1108.4937 | 14.0362 | 30.6972 | 3.7091 | 6.1823 | -7.663
In | 49 | 87 | 136 | -1110.7886 | 14.2711 | 31.1522 | 2.2949 | 6.004 | -7.9509
In | 49 | 88 | 137 | -1114.4587 | 14.5057 | 31.6056 | 3.67 | 5.965 | -8.3622
In | 49 | 89 | 138 | -1116.2955 | 14.7209 | 32.0137 | 1.8369 | 5.5069 | -8.3592
In | 49 | 90 | 139 | -1119.693 | 14.9502 | 32.4543 | 3.3975 | 5.2344 | -8.54
In | 49 | 91 | 140 | -1120.946 | 15.1302 | 32.7795 | 1.253 | 4.6504 | -8.3641
In | 49 | 92 | 141 | -1123.8984 | 15.3366 | 33.1659 | 2.9524 | 4.2053 | -8.3596
In | 49 | 93 | 142 | -1124.7299 | 15.5255 | 33.504 | 0.83149 | 3.7839 | -8.2634
In | 49 | 94 | 143 | -1127.3643 | 15.7455 | 33.9099 | 2.6345 | 3.4659 | -8.3319
In | 49 | 95 | 144 | -1128.0673 | 15.8394 | 34.1331 | 0.703 | 3.3375 | -8.5414
In | 49 | 96 | 145 | -1130.7164 | 15.9737 | 34.4287 | 2.6491 | 3.3521 | -8.962
In | 49 | 97 | 146 | -1131.8406 | 16.2397 | 34.88 | 1.1241 | 3.7733 | -9.6063
In | 49 | 98 | 147 | -1134.8637 | 16.4949 | 35.3282 | 3.0231 | 4.1472 | -10.276
In | 49 | 99 | 148 | -1136.1021 | 16.8169 | 35.9045 | 1.2385 | 4.2616 | -10.8416
In | 49 | 100 | 149 | -1139.11 | 17.0873 | 36.4101 | 3.0079 | 4.2464 | -11.2746
In | 49 | 101 | 150 | -1140.0184 | 17.351 | 36.9168 | 0.90837 | 3.9163 | -11.5207
In | 49 | 102 | 151 | -1142.6859 | 17.5766 | 37.3597 | 2.6676 | 3.5759 | -11.686
In | 49 | 103 | 152 | -1143.3484 | 17.7936 | 37.8088 | 0.66248 | 3.33 | -11.9469
In | 49 | 104 | 153 | -1145.7687 | 17.9635 | 38.188 | 2.4202 | 3.0827 | -12.1424
In | 49 | 105 | 154 | -1146.308 | 18.1532 | 38.6243 | 0.53934 | 2.9596 | -12.4683
In | 49 | 106 | 155 | -1148.6224 | 18.289 | 38.9901 | 2.3144 | 2.8537 | -12.7417
In | 49 | 107 | 156 | -1149.0534 | 18.4695 | 39.4291 | 0.43104 | 2.7454 | -13.0697
In | 49 | 108 | 157 | -1151.2834 | 18.5958 | 39.8048 | 2.23 | 2.661 | -13.3511
In | 49 | 109 | 158 | -1151.5642 | 18.7709 | 40.2398 | 0.28082 | 2.5108 | -13.6399
In | 49 | 110 | 159 | -1153.661 | 18.8943 | 40.6198 | 2.0968 | 2.3776 | -13.8824
In | 49 | 111 | 160 | -1153.7579 | 19.0414 | 41.0235 | 0.096884 | 2.1937 | -14.1335
In | 49 | 112 | 161 | -1155.6834 | 19.1431 | 41.3845 | 1.9255 | 2.0224 | -14.3423
In | 49 | 114 | 163 | -1157.5765 | 19.4616 | 42.2092 | 1.9043 | 1.8931 | -14.9776
In | 49 | 115 | 164 | -1157.6511 | 19.7462 | 42.7293 | 0.074592 | 1.9789 | -15.4525
In | 49 | 116 | 165 | -1159.7162 | 20.1475 | 43.3735 | 2.0651 | 2.1397 | -16.0489
In | 49 | 117 | 166 | -1159.7684 | 20.4438 | 43.902 | 0.05221 | 2.1173 | -16.5466
In | 49 | 118 | 167 | -1161.8148 | 20.8698 | 44.5628 | 2.0464 | 2.0986 | -17.1721
In | 49 | 119 | 168 | -1161.9663 | 21.2806 | 45.2165 | 0.15153 | 2.1979 | -17.7999
In | 49 | 120 | 169 | -1164.1008 | 21.8155 | 45.998 | 2.1345 | 2.286 | -18.5489
In | 49 | 121 | 170 | -1164.3083 | 22.2812 | 46.7092 | 0.20753 | 2.342 | -19.2585
In | 49 | 122 | 171 | -1166.4626 | 22.8008 | 47.5012 | 2.1543 | 2.3618 | -20.0598
In | 49 | 123 | 172 | -1166.895 | 23.0448 | 48.1302 | 0.4324 | 2.5867 | -20.9958
In | 49 | 124 | 173 | -1169.2586 | 23.2868 | 48.7854 | 2.3637 | 2.7961 | -21.9973
In | 49 | 126 | 175 | -1170.6171 | 23.7709 | 49.7108 | 1.6673 | 1.3585 | -21.8438
Sn | 50 | 46 | 96 | -761.4881 | 1.5648 | 1.0524 | 17.8027 | 33.8224 | -4.7138
Sn | 50 | 47 | 97 | -777.2048 | 2.0303 | 1.971 | 15.7167 | 33.5194 | -5.3628
Sn | 50 | 48 | 98 | -794.6093 | 2.475 | 2.8478 | 17.4045 | 33.1212 | -5.8736
Sn | 50 | 49 | 99 | -809.3172 | 2.9359 | 3.7631 | 14.7079 | 32.1123 | -5.7833
Sn | 50 | 50 | 100 | -826.2882 | 3.3935 | 4.6717 | 16.9711 | 31.6789 | -6.2267
Sn | 50 | 51 | 101 | -836.7637 | 3.743 | 5.3916 | 10.4755 | 27.4466 | -2.9096
Sn | 50 | 52 | 102 | -849.3644 | 4.1022 | 6.1308 | 12.6007 | 23.0762 | 0.55209
Sn | 50 | 53 | 103 | -859.6253 | 4.439 | 6.8254 | 10.2609 | 22.8615 | 0.046886
Sn | 50 | 54 | 104 | -871.3835 | 4.7829 | 7.5346 | 11.7583 | 22.0191 | 0.15013
Sn | 50 | 55 | 105 | -880.8891 | 5.1229 | 8.2309 | 9.5055 | 21.2638 | 0.21081
Sn | 50 | 56 | 106 | -892.1906 | 5.4688 | 8.9392 | 11.3015 | 20.807 | -0.041626
Sn | 50 | 57 | 107 | -900.869 | 5.694 | 9.3963 | 8.6784 | 19.9799 | 0.089151
Sn | 50 | 58 | 108 | -911.5826 | 5.9457 | 9.9063 | 10.7136 | 19.392 | -0.031249
Sn | 50 | 59 | 109 | -919.7708 | 6.1045 | 10.2658 | 8.1883 | 18.9018 | 0.001891
Sn | 50 | 60 | 110 | -930.1353 | 6.3174 | 10.7336 | 10.3645 | 18.5528 | -0.15907
Sn | 50 | 61 | 111 | -938.1153 | 6.5493 | 11.196 | 7.9799 | 18.3444 | -0.31023
Sn | 50 | 62 | 112 | -948.3613 | 6.8381 | 11.7725 | 10.246 | 18.226 | -0.65957
Sn | 50 | 63 | 113 | -956.1721 | 7.0904 | 12.2842 | 7.8108 | 18.0568 | -0.95286
Sn | 50 | 64 | 114 | -966.2823 | 7.402 | 12.9145 | 10.1102 | 17.921 | -1.3934
Sn | 50 | 65 | 115 | -973.8692 | 7.6508 | 13.4066 | 7.5869 | 17.6971 | -1.6813
Sn | 50 | 66 | 116 | -983.7589 | 7.9733 | 14.0459 | 9.8897 | 17.4766 | -2.0911
Sn | 50 | 67 | 117 | -991.1102 | 8.2382 | 14.5599 | 7.3513 | 17.241 | -2.3476
Sn | 50 | 68 | 118 | -1000.7717 | 8.605 | 15.2776 | 9.6615 | 17.0128 | -2.7587
Sn | 50 | 69 | 119 | -1007.9217 | 8.937 | 15.9179 | 7.15 | 16.8115 | -3.0714
Sn | 50 | 70 | 120 | -1017.388 | 9.3954 | 16.8109 | 9.4663 | 16.6163 | -3.5939
Sn | 50 | 71 | 121 | -1024.3693 | 9.8293 | 17.6577 | 6.9813 | 16.4477 | -4.0655
Sn | 50 | 72 | 122 | -1033.6709 | 10.4083 | 18.7948 | 9.3016 | 16.2829 | -4.7938
Sn | 50 | 73 | 123 | -1040.5732 | 10.9282 | 19.825 | 6.9023 | 16.2039 | -5.5616
Sn | 50 | 74 | 124 | -1049.7789 | 11.5921 | 21.1431 | 9.2057 | 16.1081 | -6.6028
Sn | 50 | 75 | 125 | -1056.6199 | 12.0879 | 22.1615 | 6.8409 | 16.0467 | -7.5717
Sn | 50 | 76 | 126 | -1065.6736 | 12.6811 | 23.3746 | 9.0538 | 15.8947 | -8.7378
Sn | 50 | 77 | 127 | -1072.4356 | 13.1676 | 24.3446 | 6.762 | 15.8158 | -9.6773
Sn | 50 | 78 | 128 | -1081.2412 | 13.6763 | 25.359 | 8.8056 | 15.5676 | -10.6422
Sn | 50 | 79 | 129 | -1087.971 | 14.0343 | 26.0762 | 6.7297 | 15.5353 | -11.5799
Sn | 50 | 80 | 130 | -1096.5767 | 14.3743 | 26.7576 | 8.6058 | 15.3355 | -12.3945
Sn | 50 | 81 | 131 | -1102.4921 | 14.7237 | 27.4601 | 5.9154 | 14.5211 | -12.2973
Sn | 50 | 82 | 132 | -1110.5924 | 15.0764 | 28.1691 | 8.1003 | 14.0157 | -12.4733
Sn | 50 | 83 | 133 | -1113.2804 | 15.2965 | 28.6209 | 2.688 | 10.7883 | -9.9484
Sn | 50 | 84 | 134 | -1117.8363 | 15.5249 | 29.0891 | 4.5559 | 7.2439 | -7.1131
Sn | 50 | 85 | 135 | -1120.534 | 15.7494 | 29.5528 | 2.6977 | 7.2536 | -7.5745
Sn | 50 | 86 | 136 | -1124.461 | 15.9673 | 30.0035 | 3.927 | 6.6247 | -7.4138
Sn | 50 | 87 | 137 | -1126.9748 | 16.1862 | 30.4573 | 2.5138 | 6.4408 | -7.6937
Sn | 50 | 88 | 138 | -1130.8635 | 16.4048 | 30.9105 | 3.8886 | 6.4025 | -8.1059
Sn | 50 | 89 | 139 | -1132.8995 | 16.604 | 31.3249 | 2.036 | 5.9247 | -8.082
Sn | 50 | 90 | 140 | -1136.5102 | 16.8172 | 31.7674 | 3.6107 | 5.6468 | -8.2573
Sn | 50 | 91 | 141 | -1137.9278 | 16.9818 | 32.1119 | 1.4175 | 5.0283 | -8.0532
Sn | 50 | 92 | 142 | -1141.0712 | 17.1729 | 32.5095 | 3.1435 | 4.561 | -8.0284
Sn | 50 | 93 | 143 | -1142.0791 | 17.3492 | 32.8747 | 1.0078 | 4.1513 | -7.9632
Sn | 50 | 94 | 144 | -1144.921 | 17.5567 | 33.3022 | 2.8419 | 3.8497 | -8.0592
Sn | 50 | 95 | 145 | -1145.6969 | 17.6296 | 33.469 | 0.77588 | 3.6178 | -8.1925
Sn | 50 | 96 | 146 | -1148.4593 | 17.7428 | 33.7165 | 2.7624 | 3.5383 | -8.5405
Sn | 50 | 97 | 147 | -1149.566 | 17.7255 | 33.9651 | 1.1068 | 3.8692 | -9.0381
Sn | 50 | 98 | 148 | -1152.561 | 17.6973 | 34.1922 | 2.9949 | 4.1017 | -9.5182
Sn | 50 | 99 | 149 | -1154.1212 | 18.019 | 34.836 | 1.5602 | 4.5551 | -10.2203
Sn | 50 | 100 | 150 | -1157.3991 | 18.2891 | 35.3764 | 3.278 | 4.8382 | -10.7303
Sn | 50 | 101 | 151 | -1158.5731 | 18.5547 | 35.9057 | 1.174 | 4.4519 | -10.9879
Sn | 50 | 102 | 152 | -1161.468 | 18.7821 | 36.3587 | 2.895 | 4.0689 | -11.1453
Sn | 50 | 103 | 153 | -1162.3445 | 18.9961 | 36.7896 | 0.87643 | 3.7714 | -11.3771
Sn | 50 | 104 | 154 | -1164.9316 | 19.1629 | 37.1264 | 2.5871 | 3.4635 | -11.5222
Sn | 50 | 105 | 155 | -1165.6569 | 19.3489 | 37.5021 | 0.72535 | 3.3124 | -11.8021
Sn | 50 | 106 | 156 | -1168.1034 | 19.481 | 37.77 | 2.4465 | 3.1718 | -11.9982
Sn | 50 | 107 | 157 | -1168.7092 | 19.6558 | 38.1252 | 0.60579 | 3.0523 | -12.2543
Sn | 50 | 108 | 158 | -1171.0598 | 19.7764 | 38.3722 | 2.3506 | 2.9564 | -12.4264
Sn | 50 | 109 | 159 | -1171.5044 | 19.9402 | 38.711 | 0.44458 | 2.7952 | -12.6204
Sn | 50 | 110 | 160 | -1173.7133 | 20.0523 | 38.9466 | 2.209 | 2.6535 | -12.7258
Sn | 50 | 111 | 161 | -1173.93 | 20.1721 | 39.2135 | 0.21668 | 2.4256 | -12.8367
Sn | 50 | 112 | 162 | -1175.9298 | 20.2464 | 39.3895 | 1.9998 | 2.2165 | -12.8631
Sn | 50 | 113 | 163 | -1176.2647 | 20.5925 | 39.8757 | 0.3349 | 2.3347 | -13.2483
Sn | 50 | 114 | 164 | -1178.5533 | 20.9768 | 40.4385 | 2.2886 | 2.6235 | -13.713
Sn | 50 | 115 | 165 | -1178.9207 | 21.2696 | 41.0158 | 0.36736 | 2.656 | -14.2317
Sn | 50 | 116 | 166 | -1181.3953 | 21.6791 | 41.8266 | 2.4746 | 2.8419 | -14.9804
Sn | 50 | 117 | 167 | -1181.7843 | 22.0159 | 42.4597 | 0.38905 | 2.8636 | -15.5795
Sn | 50 | 118 | 168 | -1184.2972 | 22.4825 | 43.3522 | 2.5129 | 2.9019 | -16.4286
Sn | 50 | 119 | 169 | -1184.8581 | 22.8918 | 44.1724 | 0.56087 | 3.0738 | -17.2335
Sn | 50 | 120 | 170 | -1187.5259 | 23.4251 | 45.2406 | 2.6678 | 3.2287 | -18.2809
Sn | 50 | 121 | 171 | -1188.1816 | 23.8733 | 46.1544 | 0.65564 | 3.3235 | -19.1959
Sn | 50 | 122 | 172 | -1190.8378 | 24.3752 | 47.176 | 2.6562 | 3.3119 | -20.2525
Sn | 50 | 123 | 173 | -1191.5055 | 24.6106 | 47.6554 | 0.66773 | 3.324 | -21.1784
Sn | 50 | 124 | 174 | -1194.1024 | 24.8438 | 48.1306 | 2.5969 | 3.2646 | -22.1406
Sn | 50 | 126 | 176 | -1195.9287 | 25.3117 | 49.0826 | 1.9052 | 1.8263 | -21.6569
Sb | 51 | 52 | 103 | -846.734 | -2.6304 | 1.4718 | 13.0026 | 23.9028 | 4.4607
Sb | 51 | 54 | 105 | -869.6926 | -1.691 | 3.092 | 12.2254 | 22.9586 | 3.8696
Sb | 51 | 56 | 107 | -891.3816 | -0.80899 | 4.6598 | 11.7229 | 21.689 | 3.519
Sb | 51 | 58 | 109 | -911.8346 | 0.25203 | 6.1977 | 11.198 | 20.453 | 3.1872
Sb | 51 | 59 | 110 | -920.6583 | 0.88747 | 6.992 | 8.8237 | 20.0217 | 2.8167
Sb | 51 | 60 | 111 | -931.5394 | 1.4041 | 7.7215 | 10.8811 | 19.7048 | 2.3974
Sb | 51 | 61 | 112 | -940.1703 | 2.055 | 8.6043 | 8.6309 | 19.512 | 1.796
Sb | 51 | 62 | 113 | -950.8935 | 2.5322 | 9.3703 | 10.7232 | 19.3541 | 1.2244
Sb | 51 | 63 | 114 | -959.2852 | 3.1131 | 10.2035 | 8.3917 | 19.1149 | 0.58081
Sb | 51 | 64 | 115 | -969.7574 | 3.4752 | 10.8771 | 10.4722 | 18.8639 | 0.065745
Sb | 51 | 65 | 116 | -977.8495 | 3.9803 | 11.6312 | 8.0921 | 18.5643 | -0.46782
Sb | 51 | 66 | 117 | -988.0244 | 4.2655 | 12.2388 | 10.1749 | 18.267 | -0.84412
Sb | 51 | 67 | 118 | -995.8201 | 4.7099 | 12.9482 | 7.7957 | 17.9706 | -1.3018
Sb | 51 | 68 | 119 | -1005.7107 | 4.939 | 13.5441 | 9.8906 | 17.6863 | -1.6251
Sb | 51 | 69 | 120 | -1013.2054 | 5.2837 | 14.2207 | 7.4947 | 17.3853 | -2.0334
Sb | 51 | 70 | 121 | -1022.8098 | 5.4218 | 14.8172 | 9.6044 | 17.0991 | -2.3432
Sb | 51 | 71 | 122 | -1030.0139 | 5.6446 | 15.4739 | 7.2041 | 16.8085 | -2.7293
Sb | 51 | 72 | 123 | -1039.3375 | 5.6667 | 16.0749 | 9.3236 | 16.5277 | -3.0449
Sb | 51 | 73 | 124 | -1046.3871 | 5.8139 | 16.7421 | 7.0495 | 16.3731 | -3.547
Sb | 51 | 74 | 125 | -1055.5493 | 5.7703 | 17.3624 | 9.1622 | 16.2117 | -3.9866
Sb | 51 | 75 | 126 | -1062.5683 | 5.9484 | 18.0364 | 7.019 | 16.1812 | -4.6233
Sb | 51 | 76 | 127 | -1071.6518 | 5.9782 | 18.6593 | 9.0835 | 16.1026 | -5.165
Sb | 51 | 77 | 128 | -1078.6237 | 6.188 | 19.3557 | 6.9718 | 16.0554 | -5.7917
Sb | 51 | 78 | 129 | -1087.5569 | 6.3156 | 19.9919 | 8.9332 | 15.905 | -6.2643
Sb | 51 | 79 | 130 | -1094.5694 | 6.5984 | 20.6327 | 7.0125 | 15.9457 | -7.0013
Sb | 51 | 80 | 131 | -1103.4242 | 6.8475 | 21.2218 | 8.8549 | 15.8674 | -7.5593
Sb | 51 | 81 | 132 | -1109.6667 | 7.1746 | 21.8983 | 6.2425 | 15.0973 | -7.43
Sb | 51 | 82 | 133 | -1118.0875 | 7.4951 | 22.5715 | 8.4209 | 14.6633 | -7.5851
Sb | 51 | 83 | 134 | -1121.0643 | 7.7839 | 23.0804 | 2.9768 | 11.3976 | -4.9959
Sb | 51 | 84 | 135 | -1125.9087 | 8.0724 | 23.5973 | 4.8444 | 7.8211 | -2.0927
Sb | 51 | 85 | 136 | -1129.014 | 8.48 | 24.2294 | 3.1054 | 7.9497 | -2.7302
Sb | 51 | 86 | 137 | -1133.3608 | 8.8998 | 24.8671 | 4.3467 | 7.4521 | -2.7494
Sb | 51 | 87 | 138 | -1136.0991 | 9.1243 | 25.3105 | 2.7383 | 7.085 | -3.0145
Sb | 51 | 88 | 139 | -1140.2393 | 9.3758 | 25.7807 | 4.1402 | 6.8785 | -3.4456
Sb | 51 | 89 | 140 | -1142.5145 | 9.615 | 26.219 | 2.2752 | 6.4154 | -3.4259
Sb | 51 | 90 | 141 | -1146.3633 | 9.853 | 26.6702 | 3.8488 | 6.1239 | -3.6046
Sb | 51 | 91 | 142 | -1148.2503 | 10.3225 | 27.3043 | 1.887 | 5.7358 | -3.6548
Sb | 51 | 92 | 143 | -1151.8392 | 10.768 | 27.9408 | 3.5889 | 5.4759 | -3.8462
Sb | 51 | 93 | 144 | -1153.5001 | 11.4211 | 28.7703 | 1.6609 | 5.2498 | -4.2542
Sb | 51 | 94 | 145 | -1156.939 | 12.018 | 29.5747 | 3.4389 | 5.0998 | -4.7407
Sb | 51 | 95 | 146 | -1158.4815 | 12.7846 | 30.4141 | 1.5424 | 4.9813 | -5.4516
Sb | 51 | 96 | 147 | -1161.8722 | 13.413 | 31.1558 | 3.3907 | 4.9332 | -6.2079
Sb | 51 | 97 | 148 | -1163.6656 | 14.0995 | 31.825 | 1.7934 | 5.1841 | -7.2983
Sb | 51 | 98 | 149 | -1167.2531 | 14.6922 | 32.3895 | 3.5876 | 5.3809 | -8.2367
Sb | 51 | 99 | 150 | -1169.0008 | 14.8796 | 32.8987 | 1.7476 | 5.3352 | -8.8602
Sb | 51 | 100 | 151 | -1172.4626 | 15.0634 | 33.3525 | 3.4618 | 5.2094 | -9.2989
Sb | 51 | 101 | 152 | -1173.8743 | 15.3012 | 33.8559 | 1.4117 | 4.8735 | -9.4722
Sb | 51 | 102 | 153 | -1177.0012 | 15.5332 | 34.3153 | 3.1269 | 4.5387 | -9.5912
Sb | 51 | 103 | 154 | -1178.1405 | 15.796 | 34.7921 | 1.1393 | 4.2662 | -9.8221
Sb | 51 | 104 | 155 | -1180.9828 | 16.0513 | 35.2142 | 2.8424 | 3.9816 | -9.9969
Sb | 51 | 105 | 156 | -1181.9715 | 16.3146 | 35.6635 | 0.98867 | 3.831 | -10.3231
Sb | 51 | 106 | 157 | -1184.6703 | 16.567 | 36.048 | 2.6988 | 3.6875 | -10.6017
Sb | 51 | 107 | 158 | -1185.5374 | 16.8282 | 36.484 | 0.86709 | 3.5659 | -10.9294
Sb | 51 | 108 | 159 | -1188.1365 | 17.0767 | 36.8531 | 2.5991 | 3.4661 | -11.2141
Sb | 51 | 109 | 160 | -1188.8486 | 17.3442 | 37.2844 | 0.7121 | 3.3112 | -11.4952
Sb | 51 | 110 | 161 | -1191.3105 | 17.5972 | 37.6495 | 2.4619 | 3.174 | -11.7271
Sb | 51 | 111 | 162 | -1191.8246 | 17.8946 | 38.0667 | 0.51406 | 2.976 | -11.9604
Sb | 51 | 112 | 163 | -1194.1034 | 18.1736 | 38.42 | 2.2789 | 2.7929 | -12.1424
Sb | 51 | 113 | 164 | -1194.4872 | 18.2225 | 38.815 | 0.38383 | 2.6627 | -12.4293
Sb | 51 | 114 | 165 | -1196.7319 | 18.1785 | 39.1553 | 2.2446 | 2.6284 | -12.7484
Sb | 51 | 115 | 166 | -1197.2007 | 18.28 | 39.5496 | 0.46883 | 2.7134 | -13.2284
Sb | 51 | 116 | 167 | -1199.6392 | 18.2439 | 39.923 | 2.4385 | 2.9073 | -13.7627
Sb | 51 | 117 | 168 | -1200.1785 | 18.3941 | 40.4101 | 0.53929 | 2.9778 | -14.2274
Sb | 51 | 118 | 169 | -1202.7117 | 18.4145 | 40.897 | 2.5333 | 3.0726 | -14.6956
Sb | 51 | 119 | 170 | -1203.3577 | 18.4996 | 41.3914 | 0.64596 | 3.1792 | -15.2893
Sb | 51 | 120 | 171 | -1205.974 | 18.448 | 41.8732 | 2.6162 | 3.2622 | -15.8592
Sb | 51 | 121 | 172 | -1206.7225 | 18.541 | 42.4142 | 0.74858 | 3.3648 | -16.4562
Sb | 51 | 122 | 173 | -1209.389 | 18.5512 | 42.9264 | 2.6664 | 3.415 | -16.9882
Sb | 51 | 123 | 174 | -1210.2664 | 18.7608 | 43.3714 | 0.87741 | 3.5438 | -17.6581
Sb | 51 | 124 | 175 | -1213.0452 | 18.9428 | 43.7866 | 2.7788 | 3.6563 | -18.2826
Sb | 51 | 125 | 176 | -1213.2302 | 19.2066 | 44.2803 | 0.18494 | 2.9638 | -18.0352
Sb | 51 | 126 | 177 | -1215.4055 | 19.4768 | 44.7885 | 2.1754 | 2.3603 | -17.8469
Te | 52 | 55 | 107 | -880.3376 | 0.67898 | -0.55142 | 10.4384 | 23.1253 | 7.5876
Te | 52 | 56 | 108 | -892.4937 | 1.1121 | 0.3031 | 12.156 | 22.5944 | 7.1899
Te | 52 | 57 | 109 | -902.3353 | 1.6987 | 1.4663 | 9.8417 | 21.9977 | 6.8538
Te | 52 | 58 | 110 | -914.0277 | 2.1931 | 2.4452 | 11.6924 | 21.5341 | 6.4628
Te | 52 | 59 | 111 | -923.4683 | 2.81 | 3.6974 | 9.4405 | 21.133 | 5.7007
Te | 52 | 60 | 112 | -934.8474 | 3.308 | 4.7121 | 11.3791 | 20.8196 | 5.0352
Te | 52 | 61 | 113 | -944.1317 | 3.9614 | 6.0164 | 9.2843 | 20.6634 | 3.9391
Te | 52 | 62 | 114 | -955.3345 | 4.441 | 6.9732 | 11.2028 | 20.4872 | 3.1008
Te | 52 | 63 | 115 | -964.2644 | 4.9793 | 8.0923 | 8.9299 | 20.1327 | 2.1508
Te | 52 | 64 | 116 | -975.0561 | 5.2987 | 8.7738 | 10.7917 | 19.7216 | 1.6052
Te | 52 | 65 | 117 | -983.6445 | 5.7949 | 9.7753 | 8.5884 | 19.38 | 0.82764
Te | 52 | 66 | 118 | -994.0957 | 6.0713 | 10.3368 | 10.4512 | 19.0396 | 0.48659
Te | 52 | 67 | 119 | -1002.3455 | 6.5254 | 11.2353 | 8.2498 | 18.701 | -0.1763
Te | 52 | 68 | 120 | -1012.4749 | 6.7642 | 11.7032 | 10.1294 | 18.3793 | -0.41605
Te | 52 | 69 | 121 | -1020.3308 | 7.1254 | 12.4091 | 7.8559 | 17.9853 | -0.92064
Te | 52 | 70 | 122 | -1030.0899 | 7.2801 | 12.7019 | 9.7591 | 17.615 | -1.0182
Te | 52 | 71 | 123 | -1037.5255 | 7.5115 | 13.1561 | 7.4356 | 17.1947 | -1.3038
Te | 52 | 72 | 124 | -1046.8798 | 7.5422 | 13.2089 | 9.3543 | 16.7899 | -1.1918
Te | 52 | 73 | 125 | -1054.101 | 7.714 | 13.5278 | 7.2212 | 16.5756 | -1.4317
Te | 52 | 74 | 126 | -1063.2442 | 7.6949 | 13.4652 | 9.1432 | 16.3644 | -1.2733
Te | 52 | 75 | 127 | -1070.443 | 7.8747 | 13.8231 | 7.1988 | 16.3419 | -1.5697
Te | 52 | 76 | 128 | -1079.5579 | 7.906 | 13.8842 | 9.1149 | 16.3137 | -1.4789
Te | 52 | 77 | 129 | -1086.7691 | 8.1454 | 14.3334 | 7.2112 | 16.3261 | -1.8492
Te | 52 | 78 | 130 | -1095.8593 | 8.3025 | 14.6181 | 9.0903 | 16.3015 | -1.8857
Te | 52 | 79 | 131 | -1103.1768 | 8.6075 | 15.2059 | 7.3175 | 16.4078 | -2.4412
Te | 52 | 80 | 132 | -1112.303 | 8.8788 | 15.7263 | 9.1262 | 16.4437 | -2.7618
Te | 52 | 81 | 133 | -1118.8727 | 9.206 | 16.3806 | 6.5697 | 15.6959 | -2.6018
Te | 52 | 82 | 134 | -1127.6143 | 9.5267 | 17.0219 | 8.7416 | 15.3113 | -2.7375
Te | 52 | 83 | 135 | -1130.865 | 9.8007 | 17.5846 | 3.2507 | 11.9923 | -0.072931
Te | 52 | 84 | 136 | -1135.9831 | 10.0744 | 18.1467 | 5.118 | 8.3688 | 2.9093
Te | 52 | 85 | 137 | -1139.4482 | 10.4342 | 18.9142 | 3.4652 | 8.5832 | 2.1322
Te | 52 | 86 | 138 | -1144.1668 | 10.806 | 19.7058 | 4.7185 | 8.1837 | 1.9695
Te | 52 | 87 | 139 | -1147.1095 | 11.0104 | 20.1347 | 2.9427 | 7.6613 | 1.7245
Te | 52 | 88 | 140 | -1151.4813 | 11.242 | 20.6178 | 4.3717 | 7.3145 | 1.2797
Te | 52 | 89 | 141 | -1153.9788 | 11.4644 | 21.0793 | 2.4976 | 6.8693 | 1.296
Te | 52 | 90 | 142 | -1158.0489 | 11.6856 | 21.5387 | 4.0701 | 6.5676 | 1.1146
Te | 52 | 91 | 143 | -1160.4356 | 12.1853 | 22.5079 | 2.3867 | 6.4568 | 0.76387
Te | 52 | 92 | 144 | -1164.5002 | 12.661 | 23.4289 | 4.0645 | 6.4513 | 0.31006
Te | 52 | 93 | 145 | -1166.8612 | 13.361 | 24.7821 | 2.361 | 6.4256 | -0.63343
Te | 52 | 94 | 146 | -1170.944 | 14.005 | 26.023 | 4.0828 | 6.4439 | -1.5728
Te | 52 | 95 | 147 | -1173.2145 | 14.7331 | 27.5177 | 2.2705 | 6.3533 | -2.8355
Te | 52 | 96 | 148 | -1177.1951 | 15.3229 | 28.7359 | 3.9806 | 6.2511 | -3.9742
Te | 52 | 97 | 149 | -1179.3249 | 15.6593 | 29.7589 | 2.1298 | 6.1104 | -5.328
Te | 52 | 98 | 150 | -1183.155 | 15.9018 | 30.594 | 3.8301 | 5.9598 | -6.3957
Te | 52 | 99 | 151 | -1185.0807 | 16.0799 | 30.9595 | 1.9257 | 5.7558 | -7.2147
Te | 52 | 100 | 152 | -1188.7169 | 16.2544 | 31.3178 | 3.6362 | 5.562 | -7.856
Te | 52 | 101 | 153 | -1190.3544 | 16.4801 | 31.7813 | 1.6375 | 5.2737 | -7.9333
Te | 52 | 102 | 154 | -1193.7014 | 16.7001 | 32.2333 | 3.3469 | 4.9844 | -8.0022
Te | 52 | 103 | 155 | -1195.0894 | 16.949 | 32.745 | 1.3881 | 4.735 | -8.2164
Te | 52 | 104 | 156 | -1198.1731 | 17.1902 | 33.2415 | 3.0836 | 4.4717 | -8.405
Te | 52 | 105 | 157 | -1199.4082 | 17.4367 | 33.7513 | 1.2351 | 4.3187 | -8.7637
Te | 52 | 106 | 158 | -1202.3425 | 17.6721 | 34.2391 | 2.9343 | 4.1694 | -9.1109
Te | 52 | 107 | 159 | -1203.4505 | 17.913 | 34.7413 | 1.108 | 4.0423 | -9.4936
Te | 52 | 108 | 160 | -1206.2776 | 18.1411 | 35.2178 | 2.8271 | 3.9352 | -9.8742
Te | 52 | 109 | 161 | -1207.2335 | 18.385 | 35.7292 | 0.95592 | 3.7831 | -10.2244
Te | 52 | 110 | 162 | -1209.9247 | 18.6142 | 36.2114 | 2.6912 | 3.6471 | -10.5649
Te | 52 | 111 | 163 | -1210.7051 | 18.8806 | 36.7751 | 0.7804 | 3.4716 | -10.9008
Te | 52 | 112 | 164 | -1213.232 | 19.1286 | 37.3021 | 2.5269 | 3.3073 | -11.2187
Te | 52 | 113 | 165 | -1213.8735 | 19.3863 | 37.6088 | 0.64155 | 3.1684 | -11.6435
Te | 52 | 114 | 166 | -1216.2829 | 19.5511 | 37.7296 | 2.4094 | 3.0509 | -12.0531
Te | 52 | 115 | 167 | -1216.8662 | 19.6655 | 37.9455 | 0.58324 | 2.9926 | -12.3014
Te | 52 | 116 | 168 | -1219.2815 | 19.6423 | 37.8862 | 2.4153 | 2.9986 | -12.4281
Te | 52 | 117 | 169 | -1220.0405 | 19.8621 | 38.2562 | 0.75905 | 3.1744 | -12.8198
Te | 52 | 118 | 170 | -1222.6637 | 19.952 | 38.3665 | 2.6232 | 3.3822 | -12.9685
Te | 52 | 119 | 171 | -1223.4238 | 20.0661 | 38.5657 | 0.76009 | 3.3833 | -13.3395
Te | 52 | 120 | 172 | -1226.0175 | 20.0436 | 38.4916 | 2.5937 | 3.3538 | -13.4203
Te | 52 | 121 | 173 | -1226.8497 | 20.1272 | 38.6681 | 0.8322 | 3.4259 | -13.6916
Te | 52 | 122 | 174 | -1229.517 | 20.128 | 38.6792 | 2.6673 | 3.4995 | -13.6911
Te | 52 | 123 | 175 | -1230.594 | 20.3276 | 39.0884 | 1.077 | 3.7443 | -14.1124
Te | 52 | 124 | 176 | -1233.5447 | 20.4995 | 39.4423 | 2.9507 | 4.0277 | -14.4069
Te | 52 | 125 | 177 | -1233.984 | 20.7538 | 39.9604 | 0.43928 | 3.39 | -14.1784
Te | 52 | 126 | 178 | -1236.4201 | 21.0145 | 40.4913 | 2.4361 | 2.8754 | -14.0176
I | 53 | 56 | 109 | -891.5906 | -0.90306 | 0.20902 | 12.6405 | 23.6058 | 6.402
I | 53 | 58 | 111 | -914.0646 | 0.036821 | 2.23 | 12.1299 | 22.474 | 5.617
I | 53 | 59 | 112 | -924.0608 | 0.59251 | 3.4025 | 9.9962 | 22.1261 | 4.8758
I | 53 | 60 | 113 | -935.8948 | 1.0474 | 4.3554 | 11.834 | 21.8302 | 4.2398
I | 53 | 61 | 114 | -945.642 | 1.5103 | 5.4717 | 9.7472 | 21.5812 | 3.3163
I | 53 | 62 | 115 | -957.2154 | 1.8809 | 6.3219 | 11.5734 | 21.3206 | 2.624
I | 53 | 63 | 116 | -966.5354 | 2.2709 | 7.2502 | 9.32 | 20.8933 | 1.935
I | 53 | 64 | 117 | -977.6524 | 2.5963 | 7.8949 | 11.117 | 20.437 | 1.5411
I | 53 | 65 | 118 | -986.6113 | 2.9668 | 8.7617 | 8.9589 | 20.0759 | 0.97392
I | 53 | 66 | 119 | -997.3783 | 3.2827 | 9.3539 | 10.7671 | 19.726 | 0.6791
I | 53 | 67 | 120 | -1006.0071 | 3.6616 | 10.187 | 8.6288 | 19.3958 | 0.14245
I | 53 | 68 | 121 | -1016.4622 | 3.9873 | 10.7515 | 10.4552 | 19.0839 | -0.13784
I | 53 | 69 | 122 | -1024.7166 | 4.3858 | 11.5112 | 8.2544 | 18.7095 | -0.59648
I | 53 | 70 | 123 | -1034.8123 | 4.7224 | 12.0025 | 10.0957 | 18.35 | -0.80155
I | 53 | 71 | 124 | -1042.6148 | 5.0893 | 12.6009 | 7.8025 | 17.8982 | -1.1094
I | 53 | 72 | 125 | -1052.2587 | 5.3789 | 12.9212 | 9.6439 | 17.4464 | -1.1489
I | 53 | 73 | 126 | -1059.7236 | 5.6226 | 13.3365 | 7.4649 | 17.1088 | -1.4097
I | 53 | 74 | 127 | -1069.0092 | 5.765 | 13.4599 | 9.2856 | 16.7504 | -1.3716
I | 53 | 75 | 128 | -1076.4051 | 5.9621 | 13.8368 | 7.3959 | 16.6814 | -1.718
I | 53 | 76 | 129 | -1085.6017 | 6.0439 | 13.9499 | 9.1967 | 16.5926 | -1.7525
I | 53 | 77 | 130 | -1092.9882 | 6.2191 | 14.3645 | 7.3864 | 16.5831 | -2.1199
I | 53 | 78 | 131 | -1102.1423 | 6.283 | 14.5854 | 9.1541 | 16.5406 | -2.1905
I | 53 | 79 | 132 | -1109.5654 | 6.3886 | 14.9961 | 7.4232 | 16.5773 | -2.6418
I | 53 | 80 | 133 | -1118.7115 | 6.4085 | 15.2873 | 9.1461 | 16.5692 | -2.8547
I | 53 | 81 | 134 | -1125.547 | 6.6743 | 15.8803 | 6.8354 | 15.9815 | -2.6776
I | 53 | 82 | 135 | -1134.5267 | 6.9124 | 16.4391 | 8.9797 | 15.8151 | -2.8025
I | 53 | 83 | 136 | -1138.2785 | 7.4134 | 17.2142 | 3.7518 | 12.7315 | -0.31178
I | 53 | 84 | 137 | -1143.9279 | 7.9449 | 18.0193 | 5.6495 | 9.4013 | 2.4596
I | 53 | 85 | 138 | -1147.796 | 8.3478 | 18.782 | 3.8681 | 9.5175 | 1.5683
I | 53 | 86 | 139 | -1152.9603 | 8.7935 | 19.5995 | 5.1642 | 9.0323 | 1.2484
I | 53 | 87 | 140 | -1156.2663 | 9.1568 | 20.1672 | 3.306 | 8.4703 | 1.0477
I | 53 | 88 | 141 | -1161.0105 | 9.5293 | 20.7712 | 4.7442 | 8.0503 | 0.65024
I | 53 | 89 | 142 | -1163.9632 | 9.9844 | 21.4487 | 2.9527 | 7.6969 | 0.43588
I | 53 | 90 | 143 | -1168.4626 | 10.4137 | 22.0993 | 4.4994 | 7.452 | 0.076746
I | 53 | 91 | 144 | -1171.267 | 10.8314 | 23.0167 | 2.8045 | 7.3038 | -0.45254
I | 53 | 92 | 145 | -1175.7001 | 11.2 | 23.8609 | 4.4331 | 7.2376 | -1.0369
I | 53 | 93 | 146 | -1178.4354 | 11.5742 | 24.9353 | 2.7353 | 7.1684 | -1.8851
I | 53 | 94 | 147 | -1182.8332 | 11.8892 | 25.8942 | 4.3978 | 7.133 | -2.694
I | 53 | 95 | 148 | -1185.4851 | 12.2706 | 27.0037 | 2.6519 | 7.0497 | -3.685
I | 53 | 96 | 149 | -1189.8004 | 12.6053 | 27.9282 | 4.3153 | 6.9672 | -4.5614
I | 53 | 97 | 150 | -1192.3047 | 12.9798 | 28.6392 | 2.5043 | 6.8196 | -5.5233
I | 53 | 98 | 151 | -1196.4781 | 13.3231 | 29.2249 | 4.1734 | 6.6777 | -6.3059
I | 53 | 99 | 152 | -1198.754 | 13.6733 | 29.7532 | 2.2759 | 6.4492 | -6.7884
I | 53 | 100 | 153 | -1202.7156 | 13.9987 | 30.2531 | 3.9617 | 6.2376 | -7.1625
I | 53 | 101 | 154 | -1204.6883 | 14.3339 | 30.814 | 1.9727 | 5.9344 | -7.3875
I | 53 | 102 | 155 | -1208.3478 | 14.6465 | 31.3466 | 3.6595 | 5.6322 | -7.5853
I | 53 | 103 | 156 | -1210.0384 | 14.949 | 31.898 | 1.6906 | 5.3501 | -7.8642
I | 53 | 104 | 157 | -1213.4001 | 15.227 | 32.4172 | 3.3616 | 5.0523 | -8.0988
I | 53 | 105 | 158 | -1214.8837 | 15.4756 | 32.9122 | 1.4837 | 4.8453 | -8.4432
I | 53 | 106 | 159 | -1218.035 | 15.6925 | 33.3646 | 3.1513 | 4.6349 | -8.7522
I | 53 | 107 | 160 | -1219.3788 | 15.9283 | 33.8413 | 1.3438 | 4.495 | -9.1073
I | 53 | 108 | 161 | -1222.4056 | 16.1279 | 34.2691 | 3.0268 | 4.3706 | -9.4352
I | 53 | 109 | 162 | -1223.6021 | 16.3686 | 34.7535 | 1.1966 | 4.2234 | -9.7647
I | 53 | 110 | 163 | -1226.5015 | 16.5768 | 35.191 | 2.8994 | 4.096 | -10.0651
I | 53 | 111 | 164 | -1227.5189 | 16.8137 | 35.6943 | 1.0173 | 3.9168 | -10.3703
I | 53 | 112 | 165 | -1230.2533 | 17.0214 | 36.1499 | 2.7345 | 3.7518 | -10.6428
I | 53 | 113 | 166 | -1231.1135 | 17.24 | 36.6262 | 0.86012 | 3.5946 | -10.9889
I | 53 | 114 | 167 | -1233.7023 | 17.4194 | 36.9704 | 2.5888 | 3.4489 | -11.2989
I | 53 | 115 | 168 | -1234.4681 | 17.6019 | 37.2674 | 0.7658 | 3.3546 | -11.6808
I | 53 | 116 | 169 | -1236.9907 | 17.7093 | 37.3516 | 2.5227 | 3.2885 | -11.9589
I | 53 | 117 | 170 | -1237.8044 | 17.7638 | 37.6259 | 0.81363 | 3.3363 | -12.3037
I | 53 | 118 | 171 | -1240.4022 | 17.7384 | 37.6904 | 2.5978 | 3.4114 | -12.463
I | 53 | 119 | 172 | -1241.3175 | 17.8937 | 37.9598 | 0.91536 | 3.5131 | -12.8391
I | 53 | 120 | 173 | -1244.0071 | 17.9895 | 38.0331 | 2.6895 | 3.6049 | -12.9953
I | 53 | 121 | 174 | -1244.973 | 18.1233 | 38.2504 | 0.96593 | 3.6555 | -13.3153
I | 53 | 122 | 175 | -1247.7029 | 18.1859 | 38.3139 | 2.7299 | 3.6959 | -13.4289
I | 53 | 123 | 176 | -1248.9018 | 18.3078 | 38.6354 | 1.1989 | 3.9288 | -13.8792
I | 53 | 124 | 177 | -1251.9253 | 18.3806 | 38.88 | 3.0235 | 4.2224 | -14.2363
I | 53 | 125 | 178 | -1252.6167 | 18.6327 | 39.3865 | 0.69144 | 3.715 | -14.0503
I | 53 | 126 | 179 | -1255.3095 | 18.8894 | 39.9039 | 2.6928 | 3.3842 | -13.9643
Xe | 54 | 57 | 111 | -902.78 | 0.84541 | 0.44473 | 10.8547 | 23.9913 | 5.8576
Xe | 54 | 58 | 112 | -915.3557 | 1.2912 | 1.328 | 12.5757 | 23.4304 | 5.4379
Xe | 54 | 59 | 113 | -925.9372 | 1.8764 | 2.4689 | 10.5814 | 23.1571 | 4.6982
Xe | 54 | 60 | 114 | -938.2555 | 2.3608 | 3.4082 | 12.3184 | 22.8998 | 4.0722
Xe | 54 | 61 | 115 | -948.4926 | 2.8506 | 4.3609 | 10.2371 | 22.5554 | 3.2757
Xe | 54 | 62 | 116 | -960.4635 | 3.2481 | 5.1289 | 11.9709 | 22.2079 | 2.6839
Xe | 54 | 63 | 117 | -970.1573 | 3.6219 | 5.8928 | 9.6938 | 21.6647 | 2.2744
Xe | 54 | 64 | 118 | -981.5834 | 3.931 | 6.5273 | 11.4261 | 21.1199 | 2.0511
Xe | 54 | 65 | 119 | -990.9087 | 4.2975 | 7.2643 | 9.3253 | 20.7515 | 1.6557
Xe | 54 | 66 | 120 | -1001.9875 | 4.6092 | 7.8919 | 11.0788 | 20.4041 | 1.3686
Xe | 54 | 67 | 121 | -1010.9944 | 4.9873 | 8.6489 | 9.0069 | 20.0857 | 0.95007
Xe | 54 | 68 | 122 | -1021.7745 | 5.3123 | 9.2996 | 10.7801 | 19.787 | 0.62114
Xe | 54 | 69 | 123 | -1030.4134 | 5.6968 | 10.0826 | 8.6389 | 19.419 | 0.23214
Xe | 54 | 70 | 124 | -1040.8317 | 6.0194 | 10.7418 | 10.4183 | 19.0571 | -0.056744
Xe | 54 | 71 | 125 | -1048.9516 | 6.3368 | 11.4261 | 8.1199 | 18.5382 | -0.32079
Xe | 54 | 72 | 126 | -1058.8356 | 6.5769 | 11.9558 | 9.884 | 18.0039 | -0.44569
Xe | 54 | 73 | 127 | -1066.5073 | 6.7837 | 12.4063 | 7.6717 | 17.5557 | -0.68186
Xe | 54 | 74 | 128 | -1075.8985 | 6.8893 | 12.6543 | 9.3911 | 17.0629 | -0.71867
Xe | 54 | 75 | 129 | -1083.4906 | 7.0856 | 13.0476 | 7.5921 | 16.9833 | -1.0896
Xe | 54 | 76 | 130 | -1092.7682 | 7.1664 | 13.2103 | 9.2775 | 16.8697 | -1.224
Xe | 54 | 77 | 131 | -1100.3673 | 7.3791 | 13.5982 | 7.5991 | 16.8767 | -1.6243
Xe | 54 | 78 | 132 | -1109.6227 | 7.4804 | 13.7634 | 9.2554 | 16.8545 | -1.7648
Xe | 54 | 79 | 133 | -1117.2049 | 7.6395 | 14.0281 | 7.5822 | 16.8376 | -2.1359
Xe | 54 | 80 | 134 | -1126.4243 | 7.7128 | 14.1213 | 9.2194 | 16.8017 | -2.265
Xe | 54 | 81 | 135 | -1133.5526 | 8.0056 | 14.6799 | 7.1282 | 16.3477 | -2.0757
Xe | 54 | 82 | 136 | -1142.7975 | 8.2708 | 15.1832 | 9.2449 | 16.3732 | -2.1945
Xe | 54 | 83 | 137 | -1146.9949 | 8.7164 | 16.1298 | 4.1974 | 13.4423 | 0.17784
Xe | 54 | 84 | 138 | -1153.1203 | 9.1924 | 17.1373 | 6.1254 | 10.3228 | 2.794
Xe | 54 | 85 | 139 | -1157.3271 | 9.5311 | 17.8789 | 4.2068 | 10.3323 | 1.8379
Xe | 54 | 86 | 140 | -1162.8729 | 9.9127 | 18.7061 | 5.5458 | 9.7526 | 1.4101
Xe | 54 | 87 | 141 | -1166.5131 | 10.2468 | 19.4036 | 3.6402 | 9.186 | 1.2351
Xe | 54 | 88 | 142 | -1171.6007 | 10.5902 | 20.1195 | 5.0876 | 8.7278 | 0.86604
Xe | 54 | 89 | 143 | -1174.9866 | 11.0233 | 21.0077 | 3.3858 | 8.4734 | 0.42296
Xe | 54 | 90 | 144 | -1179.8933 | 11.4307 | 21.8444 | 4.9067 | 8.2925 | -0.11198
Xe | 54 | 91 | 145 | -1183.1445 | 11.8775 | 22.7089 | 3.2513 | 8.1579 | -0.86567
Xe | 54 | 92 | 146 | -1187.9753 | 12.2751 | 23.4751 | 4.8308 | 8.082 | -1.6264
Xe | 54 | 93 | 147 | -1191.1343 | 12.6989 | 24.2731 | 3.159 | 7.9898 | -2.3986
Xe | 54 | 94 | 148 | -1195.8964 | 13.0633 | 24.9524 | 4.7622 | 7.9211 | -3.0963
Xe | 54 | 95 | 149 | -1198.9007 | 13.4156 | 25.6862 | 3.0043 | 7.7664 | -3.7395
Xe | 54 | 96 | 150 | -1203.5216 | 13.7212 | 26.3264 | 4.6209 | 7.6251 | -4.2776
Xe | 54 | 97 | 151 | -1206.3692 | 14.0645 | 27.0443 | 2.8476 | 7.4685 | -4.8547
Xe | 54 | 98 | 152 | -1210.8546 | 14.3765 | 27.6996 | 4.4854 | 7.333 | -5.3594
Xe | 54 | 99 | 153 | -1213.4604 | 14.7064 | 28.3797 | 2.6058 | 7.0912 | -5.8355
Xe | 54 | 100 | 154 | -1217.7273 | 15.0116 | 29.0104 | 4.2669 | 6.8727 | -6.2723
Xe | 54 | 101 | 155 | -1220.0177 | 15.3294 | 29.6633 | 2.2904 | 6.5573 | -6.637
Xe | 54 | 102 | 156 | -1223.9723 | 15.6245 | 30.271 | 3.9546 | 6.245 | -6.9554
Xe | 54 | 103 | 157 | -1225.9537 | 15.9152 | 30.8642 | 1.9814 | 5.9359 | -7.2992
Xe | 54 | 104 | 158 | -1229.5815 | 16.1814 | 31.4084 | 3.6278 | 5.6091 | -7.5801
Xe | 54 | 105 | 159 | -1231.3083 | 16.4246 | 31.9001 | 1.7268 | 5.3546 | -7.9189
Xe | 54 | 106 | 160 | -1234.6712 | 16.6362 | 32.3287 | 3.3629 | 5.0897 | -8.1981
Xe | 54 | 107 | 161 | -1236.2523 | 16.8736 | 32.8018 | 1.5812 | 4.944 | -8.5442
Xe | 54 | 108 | 162 | -1239.4804 | 17.0749 | 33.2028 | 3.2281 | 4.8093 | -8.838
Xe | 54 | 109 | 163 | -1240.9257 | 17.3235 | 33.6921 | 1.4452 | 4.6734 | -9.1752
Xe | 54 | 110 | 164 | -1244.0413 | 17.5398 | 34.1166 | 3.1157 | 4.5609 | -9.4637
Xe | 54 | 111 | 165 | -1245.3085 | 17.7896 | 34.6034 | 1.2672 | 4.3828 | -9.775
Xe | 54 | 112 | 166 | -1248.2635 | 18.0101 | 35.0315 | 2.955 | 4.2221 | -10.0387
Xe | 54 | 113 | 167 | -1249.3411 | 18.2276 | 35.4676 | 1.0776 | 4.0326 | -10.336
Xe | 54 | 114 | 168 | -1252.1083 | 18.406 | 35.8253 | 2.7672 | 3.8448 | -10.5763
Xe | 54 | 115 | 169 | -1253.0357 | 18.5677 | 36.1696 | 0.92748 | 3.6946 | -10.8622
Xe | 54 | 116 | 170 | -1255.6449 | 18.6541 | 36.3634 | 2.6091 | 3.5366 | -11.062
Xe | 54 | 117 | 171 | -1256.5488 | 18.7444 | 36.5083 | 0.90393 | 3.5131 | -11.3826
Xe | 54 | 118 | 172 | -1259.1569 | 18.7547 | 36.4931 | 2.6081 | 3.512 | -11.5754
Xe | 54 | 119 | 173 | -1260.2193 | 18.9018 | 36.7955 | 1.0624 | 3.6705 | -11.8787
Xe | 54 | 120 | 174 | -1262.9964 | 18.9894 | 36.9789 | 2.7771 | 3.8395 | -12.0327
Xe | 54 | 121 | 175 | -1264.0912 | 19.1182 | 37.2415 | 1.0948 | 3.8719 | -12.3674
Xe | 54 | 122 | 176 | -1266.8789 | 19.176 | 37.3619 | 2.7877 | 3.8825 | -12.5614
Xe | 54 | 123 | 177 | -1268.2065 | 19.3047 | 37.6125 | 1.3276 | 4.1153 | -13.0568
Xe | 54 | 124 | 178 | -1271.3097 | 19.3844 | 37.765 | 3.1032 | 4.4308 | -13.4927
Xe | 54 | 125 | 179 | -1272.2448 | 19.6281 | 38.2609 | 0.93517 | 4.0383 | -13.3508
Xe | 54 | 126 | 180 | -1275.1859 | 19.8764 | 38.7658 | 2.941 | 3.8762 | -13.3412
Cs | 55 | 58 | 113 | -914.6237 | -0.73209 | 0.55909 | 13.112 | 24.5607 | 5.2669
Cs | 55 | 60 | 115 | -938.8864 | 0.63087 | 2.9916 | 12.975 | 24.2628 | 3.4781
Cs | 55 | 61 | 116 | -949.5188 | 1.0262 | 3.8767 | 10.6323 | 23.6073 | 2.842
Cs | 55 | 62 | 117 | -961.835 | 1.3716 | 4.6196 | 12.3163 | 22.9486 | 2.3598
Cs | 55 | 63 | 118 | -971.8771 | 1.7199 | 5.3418 | 10.0421 | 22.3584 | 2.0649
Cs | 55 | 64 | 119 | -983.5839 | 2.0005 | 5.9315 | 11.7068 | 21.7489 | 1.9315
Cs | 55 | 65 | 120 | -993.1963 | 2.2876 | 6.5851 | 9.6124 | 21.3192 | 1.639
Cs | 55 | 66 | 121 | -1004.4948 | 2.5073 | 7.1165 | 11.2985 | 20.9109 | 1.4576
Cs | 55 | 67 | 122 | -1013.8382 | 2.8438 | 7.8311 | 9.3434 | 20.6418 | 1.0731
Cs | 55 | 68 | 123 | -1024.886 | 3.1115 | 8.4238 | 11.0479 | 20.3912 | 0.79228
Cs | 55 | 69 | 124 | -1033.869 | 3.4556 | 9.1524 | 8.9829 | 20.0308 | 0.43809
Cs | 55 | 70 | 125 | -1044.5722 | 3.7406 | 9.76 | 10.7033 | 19.6862 | 0.19
Cs | 55 | 71 | 126 | -1053.0123 | 4.0607 | 10.3975 | 8.44 | 19.1433 | 0.004324
Cs | 55 | 72 | 127 | -1063.1733 | 4.3377 | 10.9146 | 10.161 | 18.6011 | -0.061042
Cs | 55 | 73 | 128 | -1071.0794 | 4.5721 | 11.3558 | 7.9061 | 18.0672 | -0.16465
Cs | 55 | 74 | 129 | -1080.6584 | 4.7599 | 11.6492 | 9.579 | 17.4851 | -0.099691
Cs | 55 | 75 | 130 | -1088.4521 | 4.9615 | 12.047 | 7.7937 | 17.3727 | -0.42849
Cs | 55 | 76 | 131 | -1097.8694 | 5.1012 | 12.2676 | 9.4173 | 17.2109 | -0.56019
Cs | 55 | 77 | 132 | -1105.6813 | 5.314 | 12.6931 | 7.8119 | 17.2292 | -0.9762
Cs | 55 | 78 | 133 | -1115.0908 | 5.4681 | 12.9485 | 9.4095 | 17.2214 | -1.1891
Cs | 55 | 79 | 134 | -1122.8586 | 5.6537 | 13.2931 | 7.7678 | 17.1773 | -1.5704
Cs | 55 | 80 | 135 | -1132.2099 | 5.7856 | 13.4984 | 9.3513 | 17.1191 | -1.7676
Cs | 55 | 81 | 136 | -1139.5068 | 5.9542 | 13.9598 | 7.2969 | 16.6482 | -1.6413
Cs | 55 | 82 | 137 | -1148.8981 | 6.1006 | 14.3714 | 9.3913 | 16.6882 | -1.8865
Cs | 55 | 83 | 138 | -1153.5264 | 6.5315 | 15.2479 | 4.6283 | 14.0196 | 0.32058
Cs | 55 | 84 | 139 | -1160.0878 | 6.9675 | 16.1599 | 6.5614 | 11.1897 | 2.7389
Cs | 55 | 85 | 140 | -1164.6796 | 7.3525 | 16.8836 | 4.5918 | 11.1532 | 1.8988
Cs | 55 | 86 | 141 | -1170.6059 | 7.733 | 17.6457 | 5.9263 | 10.5181 | 1.622
Cs | 55 | 87 | 142 | -1174.6741 | 8.161 | 18.4078 | 4.0682 | 9.9945 | 1.4219
Cs | 55 | 88 | 143 | -1180.1796 | 8.5788 | 19.169 | 5.5055 | 9.5736 | 1.0807
Cs | 55 | 89 | 144 | -1184.0234 | 9.0369 | 20.0602 | 3.8439 | 9.3493 | 0.54289
Cs | 55 | 90 | 145 | -1189.3672 | 9.474 | 20.9047 | 5.3438 | 9.1877 | -0.056715
Cs | 55 | 91 | 146 | -1193.1548 | 10.0103 | 21.8877 | 3.7875 | 9.1314 | -0.89156
Cs | 55 | 92 | 147 | -1198.4875 | 10.5123 | 22.7874 | 5.3328 | 9.1203 | -1.725
Cs | 55 | 93 | 148 | -1202.0706 | 10.9363 | 23.6352 | 3.583 | 8.9158 | -2.5036
Cs | 55 | 94 | 149 | -1207.2096 | 11.3131 | 24.3764 | 5.139 | 8.722 | -3.2094
Cs | 55 | 95 | 150 | -1210.5433 | 11.6426 | 25.0582 | 3.3338 | 8.4728 | -3.8079
Cs | 55 | 96 | 151 | -1215.435 | 11.9134 | 25.6346 | 4.8916 | 8.2254 | -4.3018
Cs | 55 | 97 | 152 | -1218.5972 | 12.228 | 26.2925 | 3.1623 | 8.0539 | -4.8121
Cs | 55 | 98 | 153 | -1223.3413 | 12.4867 | 26.8632 | 4.744 | 7.9063 | -5.2409
Cs | 55 | 99 | 154 | -1226.2712 | 12.8108 | 27.5172 | 2.9299 | 7.674 | -5.6665
Cs | 55 | 100 | 155 | -1230.8153 | 13.088 | 28.0996 | 4.544 | 7.474 | -6.0372
Cs | 55 | 101 | 156 | -1233.425 | 13.4073 | 28.7367 | 2.6097 | 7.1538 | -6.371
Cs | 55 | 102 | 157 | -1237.6651 | 13.6928 | 29.3173 | 4.2401 | 6.8498 | -6.6494
Cs | 55 | 103 | 158 | -1239.9218 | 13.9681 | 29.8833 | 2.2567 | 6.4968 | -6.9334
Cs | 55 | 104 | 159 | -1243.8007 | 14.2193 | 30.4007 | 3.879 | 6.1357 | -7.1529
Cs | 55 | 105 | 160 | -1245.761 | 14.4527 | 30.8773 | 1.9603 | 5.8393 | -7.4226
Cs | 55 | 106 | 161 | -1249.3308 | 14.6596 | 31.2958 | 3.5698 | 5.5301 | -7.6307
Cs | 55 | 107 | 162 | -1251.1205 | 14.8682 | 31.7417 | 1.7897 | 5.3594 | -7.9368
Cs | 55 | 108 | 163 | -1254.5247 | 15.0443 | 32.1192 | 3.4043 | 5.1939 | -8.1898
Cs | 55 | 109 | 164 | -1256.1806 | 15.2549 | 32.5784 | 1.6558 | 5.0601 | -8.5018
Cs | 55 | 110 | 165 | -1259.4731 | 15.4317 | 32.9715 | 3.2925 | 4.9483 | -8.7675
Cs | 55 | 111 | 166 | -1260.9652 | 15.6567 | 33.4463 | 1.4922 | 4.7846 | -9.0631
Cs | 55 | 112 | 167 | -1264.1145 | 15.851 | 33.8611 | 3.1493 | 4.6414 | -9.3129
Cs | 55 | 113 | 168 | -1265.4098 | 16.0687 | 34.2963 | 1.2953 | 4.4446 | -9.5909
Cs | 55 | 114 | 169 | -1268.3701 | 16.2618 | 34.6678 | 2.9603 | 4.2556 | -9.8167
Cs | 55 | 115 | 170 | -1269.472 | 16.4362 | 35.0039 | 1.1019 | 4.0622 | -10.0585
Cs | 55 | 116 | 171 | -1272.229 | 16.5841 | 35.2382 | 2.757 | 3.8589 | -10.2267
Cs | 55 | 117 | 172 | -1273.2308 | 16.682 | 35.4264 | 1.0018 | 3.7588 | -10.4627
Cs | 55 | 118 | 173 | -1275.8843 | 16.7274 | 35.4822 | 2.6535 | 3.6553 | -10.5936
Cs | 55 | 119 | 174 | -1277.0065 | 16.7872 | 35.689 | 1.1222 | 3.7757 | -10.9021
Cs | 55 | 120 | 175 | -1279.7914 | 16.795 | 35.7844 | 2.7849 | 3.9071 | -11.0893
Cs | 55 | 121 | 176 | -1281.1094 | 17.0182 | 36.1364 | 1.318 | 4.1029 | -11.4919
Cs | 55 | 122 | 177 | -1284.0888 | 17.2099 | 36.3859 | 2.9794 | 4.2974 | -11.7817
Cs | 55 | 123 | 178 | -1285.6135 | 17.407 | 36.7117 | 1.5247 | 4.5041 | -12.3405
Cs | 55 | 124 | 179 | -1288.8859 | 17.5763 | 36.9606 | 3.2724 | 4.7971 | -12.883
Cs | 55 | 125 | 180 | -1290.0666 | 17.8217 | 37.4499 | 1.1807 | 4.4531 | -12.8648
Cs | 55 | 126 | 181 | -1293.2488 | 18.0629 | 37.9393 | 3.1822 | 4.3629 | -13.0235
Ba | 56 | 59 | 115 | -927.1528 | 1.2414 | 1.2157 | 12.0069 | 25.6218 | 3.9272
Ba | 56 | 60 | 116 | -940.7972 | 1.9108 | 2.5416 | 13.6444 | 25.6512 | 2.8586
Ba | 56 | 61 | 117 | -951.8424 | 2.3237 | 3.3498 | 11.0452 | 24.6896 | 2.3947
Ba | 56 | 62 | 118 | -964.5217 | 2.6867 | 4.0582 | 12.6793 | 23.7245 | 2.0339
Ba | 56 | 63 | 119 | -974.9135 | 3.0364 | 4.7562 | 10.3918 | 23.0711 | 1.8791
Ba | 56 | 64 | 120 | -986.9023 | 3.3184 | 5.3189 | 11.9888 | 22.3806 | 1.8612
Ba | 56 | 65 | 121 | -996.7927 | 3.5963 | 5.8839 | 9.8904 | 21.8792 | 1.6646
Ba | 56 | 66 | 122 | -1008.3016 | 3.8068 | 6.3141 | 11.509 | 21.3994 | 1.5818
Ba | 56 | 67 | 123 | -1017.9803 | 4.1421 | 6.9859 | 9.6787 | 21.1876 | 1.2285
Ba | 56 | 68 | 124 | -1029.2946 | 4.4085 | 7.5201 | 11.3143 | 20.993 | 0.99294
Ba | 56 | 69 | 125 | -1038.6227 | 4.7537 | 8.2093 | 9.3281 | 20.6424 | 0.67169
Ba | 56 | 70 | 126 | -1049.612 | 5.0398 | 8.7803 | 10.9893 | 20.3174 | 0.46252
Ba | 56 | 71 | 127 | -1058.3661 | 5.3539 | 9.4145 | 8.7541 | 19.7434 | 0.34724
Ba | 56 | 72 | 128 | -1068.7982 | 5.6249 | 9.9626 | 10.4321 | 19.1862 | 0.33344
Ba | 56 | 73 | 129 | -1076.9288 | 5.8493 | 10.4214 | 8.1305 | 18.5626 | 0.32284
Ba | 56 | 74 | 130 | -1086.6856 | 6.0272 | 10.7871 | 9.7568 | 17.8874 | 0.45001
Ba | 56 | 75 | 131 | -1094.679 | 6.2269 | 11.1883 | 7.9934 | 17.7502 | 0.12837
Ba | 56 | 76 | 132 | -1104.234 | 6.3647 | 11.4659 | 9.5551 | 17.5485 | -0.035579
Ba | 56 | 77 | 133 | -1112.2716 | 6.5904 | 11.9044 | 8.0376 | 17.5927 | -0.48103
Ba | 56 | 78 | 134 | -1121.8482 | 6.7574 | 12.2255 | 9.5765 | 17.6141 | -0.78001
Ba | 56 | 79 | 135 | -1129.8552 | 6.9966 | 12.6503 | 8.007 | 17.5835 | -1.1879
Ba | 56 | 80 | 136 | -1139.392 | 7.1821 | 12.9677 | 9.5368 | 17.5438 | -1.4693
Ba | 56 | 81 | 137 | -1146.9309 | 7.4241 | 13.3783 | 7.5389 | 17.0757 | -1.426
Ba | 56 | 82 | 138 | -1156.542 | 7.6439 | 13.7445 | 9.6111 | 17.15 | -1.8176
Ba | 56 | 83 | 139 | -1161.4938 | 7.9674 | 14.499 | 4.9518 | 14.563 | 0.35875
Ba | 56 | 84 | 140 | -1168.3838 | 8.296 | 15.2634 | 6.8899 | 11.8418 | 2.7137
Ba | 56 | 85 | 141 | -1173.3102 | 8.6306 | 15.983 | 4.9264 | 11.8164 | 1.9847
Ba | 56 | 86 | 142 | -1179.5666 | 8.9607 | 16.6937 | 6.2564 | 11.1828 | 1.8537
Ba | 56 | 87 | 143 | -1184.0275 | 9.3534 | 17.5143 | 4.4609 | 10.7173 | 1.5997
Ba | 56 | 88 | 144 | -1189.9155 | 9.7359 | 18.3147 | 5.888 | 10.3489 | 1.2574
Ba | 56 | 89 | 145 | -1194.1607 | 10.1372 | 19.1741 | 4.2452 | 10.1332 | 0.65247
Ba | 56 | 90 | 146 | -1199.8849 | 10.5177 | 19.9917 | 5.7243 | 9.9695 | 0.015796
Ba | 56 | 91 | 147 | -1204.1699 | 11.0152 | 21.0254 | 4.285 | 10.0093 | -0.8834
Ba | 56 | 92 | 148 | -1209.9659 | 11.4784 | 21.9906 | 5.796 | 10.081 | -1.7727
Ba | 56 | 93 | 149 | -1213.9649 | 11.8943 | 22.8306 | 3.9989 | 9.7949 | -2.5204
Ba | 56 | 94 | 150 | -1219.4725 | 12.263 | 23.5761 | 5.5076 | 9.5066 | -3.1972
Ba | 56 | 95 | 151 | -1223.1401 | 12.5967 | 24.2394 | 3.6675 | 9.1752 | -3.7058
Ba | 56 | 96 | 152 | -1228.3067 | 12.8718 | 24.7852 | 5.1667 | 8.8342 | -4.1103
Ba | 56 | 97 | 153 | -1231.7967 | 13.1995 | 25.4275 | 3.49 | 8.6566 | -4.596
Ba | 56 | 98 | 154 | -1236.8124 | 13.4712 | 25.9579 | 5.0157 | 8.5057 | -4.9909
Ba | 56 | 99 | 155 | -1240.0826 | 13.8114 | 26.6222 | 3.2702 | 8.2859 | -5.4134
Ba | 56 | 100 | 156 | -1244.92 | 14.1048 | 27.1927 | 4.8374 | 8.1076 | -5.7655
Ba | 56 | 101 | 157 | -1247.8563 | 14.4313 | 27.8386 | 2.9363 | 7.7736 | -6.0959
Ba | 56 | 102 | 158 | -1252.3891 | 14.724 | 28.4167 | 4.5328 | 7.469 | -6.3618
Ba | 56 | 103 | 159 | -1254.9243 | 15.0025 | 28.9706 | 2.5352 | 7.068 | -6.6066
Ba | 56 | 104 | 160 | -1259.0577 | 15.2569 | 29.4762 | 4.1334 | 6.6686 | -6.7853
Ba | 56 | 105 | 161 | -1261.2592 | 15.4982 | 29.9509 | 2.2016 | 6.3349 | -7.0055
Ba | 56 | 106 | 162 | -1265.0437 | 15.7129 | 30.3725 | 3.7845 | 5.986 | -7.1622
Ba | 56 | 107 | 163 | -1267.0538 | 15.9333 | 30.8015 | 2.0101 | 5.7946 | -7.4455
Ba | 56 | 108 | 164 | -1270.6461 | 16.1214 | 31.1657 | 3.5923 | 5.6025 | -7.675
Ba | 56 | 109 | 165 | -1272.5218 | 16.3412 | 31.5961 | 1.8756 | 5.468 | -7.9694
Ba | 56 | 110 | 166 | -1276.0003 | 16.5272 | 31.959 | 3.4785 | 5.3542 | -8.2199
Ba | 56 | 111 | 167 | -1277.7145 | 16.7493 | 32.4061 | 1.7143 | 5.1928 | -8.4889
Ba | 56 | 112 | 168 | -1281.0552 | 16.9407 | 32.7917 | 3.3406 | 5.0549 | -8.7138
Ba | 56 | 113 | 169 | -1282.5495 | 17.1397 | 33.2084 | 1.4943 | 4.8349 | -8.941
Ba | 56 | 114 | 170 | -1285.6842 | 17.3141 | 33.5759 | 3.1347 | 4.629 | -9.1207
Ba | 56 | 115 | 171 | -1286.9357 | 17.4637 | 33.9 | 1.2515 | 4.3862 | -9.2946
Ba | 56 | 116 | 172 | -1289.8157 | 17.5867 | 34.1709 | 2.88 | 4.1315 | -9.4075
Ba | 56 | 117 | 173 | -1290.9323 | 17.7015 | 34.3835 | 1.1166 | 3.9966 | -9.5965
Ba | 56 | 118 | 174 | -1293.6482 | 17.7639 | 34.4914 | 2.7159 | 3.8325 | -9.7034
Ba | 56 | 119 | 175 | -1294.8346 | 17.8281 | 34.6153 | 1.1864 | 3.9023 | -9.9858
Ba | 56 | 120 | 176 | -1297.6316 | 17.8402 | 34.6352 | 2.797 | 3.9833 | -10.1747
Ba | 56 | 121 | 177 | -1299.176 | 18.0666 | 35.0848 | 1.5444 | 4.3414 | -10.6567
Ba | 56 | 122 | 178 | -1302.3503 | 18.2615 | 35.4715 | 3.1744 | 4.7188 | -11.0539
Ba | 56 | 123 | 179 | -1304.1015 | 18.488 | 35.895 | 1.7512 | 4.9256 | -11.7103
Ba | 56 | 124 | 180 | -1307.5725 | 18.6866 | 36.2629 | 3.471 | 5.2222 | -12.3937
Ba | 56 | 125 | 181 | -1308.9894 | 18.9228 | 36.7445 | 1.4168 | 4.8878 | -12.4829
Ba | 56 | 126 | 182 | -1312.4034 | 19.1546 | 37.2175 | 3.414 | 4.8309 | -12.7937
Ba | 56 | 128 | 184 | -1312.6001 | 19.4321 | 37.773 | 0.94138 | 0.19666 | -9.1142
Ba | 56 | 130 | 186 | -1312.7263 | 19.6615 | 38.3026 | 0.68017 | 0.12627 | -9.5993
Ba | 56 | 132 | 188 | -1312.8082 | 19.9938 | 39.0142 | 0.70041 | 0.081901 | -10.0845
La | 57 | 60 | 117 | -940.6333 | -0.16388 | 1.7469 | 14.1052 | 26.5821 | 2.2904
La | 57 | 61 | 118 | -952.0789 | 0.23644 | 2.5601 | 11.4456 | 25.5507 | 2.1326
La | 57 | 62 | 119 | -965.1484 | 0.62669 | 3.3134 | 13.0695 | 24.5151 | 2.038
La | 57 | 63 | 120 | -975.9149 | 1.0014 | 4.0378 | 10.7665 | 23.8361 | 1.9038
La | 57 | 64 | 121 | -988.2589 | 1.3566 | 4.675 | 12.344 | 23.1105 | 1.8761
La | 57 | 65 | 122 | -998.4242 | 1.6315 | 5.2278 | 10.1653 | 22.5093 | 1.753
La | 57 | 66 | 123 | -1010.1807 | 1.879 | 5.6859 | 11.7565 | 21.9218 | 1.7033
La | 57 | 67 | 124 | -1020.0928 | 2.1126 | 6.2546 | 9.9122 | 21.6687 | 1.4035
La | 57 | 68 | 125 | -1031.6001 | 2.3055 | 6.714 | 11.5072 | 21.4194 | 1.1947
La | 57 | 69 | 126 | -1041.1447 | 2.522 | 7.2757 | 9.5447 | 21.0519 | 0.99347
La | 57 | 70 | 127 | -1052.3183 | 2.7063 | 7.7461 | 11.1736 | 20.7183 | 0.8677
La | 57 | 71 | 128 | -1061.2675 | 2.9014 | 8.2553 | 8.9492 | 20.1228 | 0.90145
La | 57 | 72 | 129 | -1071.8758 | 3.0776 | 8.7025 | 10.6083 | 19.5575 | 0.99643
La | 57 | 73 | 130 | -1080.1866 | 3.2578 | 9.1071 | 8.3108 | 18.919 | 1.1257
La | 57 | 74 | 131 | -1090.1057 | 3.4202 | 9.4473 | 9.9192 | 18.2299 | 1.3676
La | 57 | 75 | 132 | -1098.3402 | 3.6613 | 9.8881 | 8.2345 | 18.1536 | 1.0392
La | 57 | 76 | 133 | -1108.1066 | 3.8726 | 10.2373 | 9.7664 | 18.0009 | 0.8518
La | 57 | 77 | 134 | -1116.4356 | 4.164 | 10.7544 | 8.329 | 18.0954 | 0.31645
La | 57 | 78 | 135 | -1126.2701 | 4.4219 | 11.1793 | 9.8344 | 18.1635 | -0.10073
La | 57 | 79 | 136 | -1134.5399 | 4.6848 | 11.6813 | 8.2698 | 18.1043 | -0.55867
La | 57 | 80 | 137 | -1144.3107 | 4.9187 | 12.1008 | 9.7708 | 18.0406 | -0.91989
La | 57 | 81 | 138 | -1152.0625 | 5.1316 | 12.5557 | 7.7518 | 17.5225 | -0.90389
La | 57 | 82 | 139 | -1161.8783 | 5.3363 | 12.9802 | 9.8158 | 17.5676 | -1.3684
La | 57 | 83 | 140 | -1167.1573 | 5.6635 | 13.6309 | 5.279 | 15.0948 | 0.64947
La | 57 | 84 | 141 | -1174.3715 | 5.9877 | 14.2837 | 7.2142 | 12.4932 | 2.8266
La | 57 | 85 | 142 | -1179.6113 | 6.3011 | 14.9316 | 5.2398 | 12.454 | 2.2151
La | 57 | 86 | 143 | -1186.1704 | 6.6038 | 15.5645 | 6.5591 | 11.7989 | 2.2174
La | 57 | 87 | 144 | -1191.0287 | 7.0013 | 16.3546 | 4.8584 | 11.4175 | 1.9509
La | 57 | 88 | 145 | -1197.2966 | 7.3811 | 17.117 | 6.2679 | 11.1262 | 1.6093
La | 57 | 89 | 146 | -1202.2227 | 8.062 | 18.1993 | 4.9261 | 11.1939 | 0.75143
La | 57 | 90 | 147 | -1208.604 | 8.7191 | 19.2368 | 6.3814 | 11.3074 | -0.12449
La | 57 | 91 | 148 | -1213.4406 | 9.2706 | 20.2858 | 4.8366 | 11.2179 | -1.1172
La | 57 | 92 | 149 | -1219.7841 | 9.8182 | 21.2966 | 6.3435 | 11.1801 | -2.1168
La | 57 | 93 | 150 | -1224.1604 | 10.1956 | 22.0899 | 4.3763 | 10.7198 | -2.7057
La | 57 | 94 | 151 | -1230.0446 | 10.5721 | 22.8351 | 5.8842 | 10.2606 | -3.2571
La | 57 | 95 | 152 | -1234.0434 | 10.9033 | 23.5 | 3.9987 | 9.883 | -3.6728
La | 57 | 96 | 153 | -1239.5239 | 11.2172 | 24.0889 | 5.4805 | 9.4792 | -4.0143
La | 57 | 97 | 154 | -1243.283 | 11.4863 | 24.6858 | 3.7591 | 9.2396 | -4.4397
La | 57 | 98 | 155 | -1248.5356 | 11.7232 | 25.1944 | 5.2526 | 9.0118 | -4.8007
La | 57 | 99 | 156 | -1252.0554 | 11.9727 | 25.7841 | 3.5197 | 8.7723 | -5.1581
La | 57 | 100 | 157 | -1257.1003 | 12.1803 | 26.285 | 5.0449 | 8.5646 | -5.459
La | 57 | 101 | 158 | -1260.2791 | 12.4228 | 26.8541 | 3.1788 | 8.2237 | -5.7079
La | 57 | 102 | 159 | -1265.0209 | 12.6318 | 27.3558 | 4.7418 | 7.9206 | -5.9056
La | 57 | 103 | 160 | -1267.758 | 12.8338 | 27.8363 | 2.7372 | 7.479 | -6.033
La | 57 | 104 | 161 | -1272.0737 | 13.016 | 28.273 | 4.3156 | 7.0528 | -6.1086
La | 57 | 105 | 162 | -1274.4196 | 13.1604 | 28.6586 | 2.3459 | 6.6616 | -6.1979
La | 57 | 106 | 163 | -1278.3286 | 13.2849 | 28.9978 | 3.909 | 6.2549 | -6.2279
La | 57 | 107 | 164 | -1280.4517 | 13.3979 | 29.3312 | 2.1231 | 6.0321 | -6.3907
La | 57 | 108 | 165 | -1284.133 | 13.4869 | 29.6082 | 3.6813 | 5.8044 | -6.5022
La | 57 | 109 | 166 | -1286.1269 | 13.6051 | 29.9463 | 1.9939 | 5.6752 | -6.7064
La | 57 | 110 | 167 | -1289.703 | 13.7027 | 30.2299 | 3.5761 | 5.57 | -6.8782
La | 57 | 111 | 168 | -1291.6508 | 13.9363 | 30.6856 | 1.9478 | 5.5239 | -7.1702
La | 57 | 112 | 169 | -1295.206 | 14.1508 | 31.0915 | 3.5552 | 5.503 | -7.4329
La | 57 | 113 | 170 | -1297.0197 | 14.4702 | 31.6099 | 1.8137 | 5.3689 | -7.7545
La | 57 | 114 | 171 | -1300.4555 | 14.7713 | 32.0854 | 3.4358 | 5.2495 | -8.041
La | 57 | 115 | 172 | -1301.9921 | 15.0564 | 32.5201 | 1.5366 | 4.9724 | -8.2823
La | 57 | 116 | 173 | -1305.1394 | 15.3237 | 32.9104 | 3.1473 | 4.6839 | -8.4693
La | 57 | 117 | 174 | -1306.4771 | 15.5448 | 33.2463 | 1.3377 | 4.485 | -8.7051
La | 57 | 118 | 175 | -1309.388 | 15.7397 | 33.5036 | 2.9109 | 4.2486 | -8.859
La | 57 | 119 | 176 | -1310.7508 | 15.9162 | 33.7443 | 1.3628 | 4.2737 | -9.22
La | 57 | 120 | 177 | -1313.6714 | 16.0398 | 33.88 | 2.9206 | 4.2834 | -9.4871
La | 57 | 121 | 178 | -1315.3729 | 16.1969 | 34.2635 | 1.7015 | 4.6221 | -10.0664
La | 57 | 122 | 179 | -1318.6595 | 16.3091 | 34.5707 | 3.2866 | 4.9881 | -10.568
La | 57 | 123 | 180 | -1320.6247 | 16.5232 | 35.0112 | 1.9652 | 5.2518 | -11.2153
La | 57 | 124 | 181 | -1324.2918 | 16.7192 | 35.4058 | 3.6671 | 5.6323 | -11.903
La | 57 | 125 | 182 | -1325.932 | 16.9426 | 35.8654 | 1.6402 | 5.3073 | -12.0185
La | 57 | 126 | 183 | -1329.5639 | 17.1605 | 36.3151 | 3.6319 | 5.2721 | -12.3779
La | 57 | 128 | 185 | -1330.0688 | 17.4687 | 36.9008 | 1.096 | 0.50491 | -8.52
La | 57 | 130 | 187 | -1330.4159 | 17.6895 | 37.351 | 0.78683 | 0.34711 | -8.9479
La | 57 | 132 | 189 | -1330.8385 | 18.0302 | 38.024 | 0.86911 | 0.4226 | -9.4736
La | 57 | 140 | 197 | -1330.4309 | 19.9912 | 41.6835 | 0.85122 | 0.12945 | -12.1714
La | 57 | 142 | 199 | -1330.5586 | 20.6072 | 42.883 | 0.85821 | 0.12776 | -13.5113
Ce | 58 | 60 | 118 | -941.7984 | 1.1651 | 1.0012 | 14.5872 | 27.5553 | 1.6475
Ce | 58 | 61 | 119 | -953.6497 | 1.5708 | 1.8072 | 11.8513 | 26.4385 | 1.8032
Ce | 58 | 62 | 120 | -967.1148 | 1.9664 | 2.5931 | 13.4651 | 25.3164 | 1.9824
Ce | 58 | 63 | 121 | -978.2579 | 2.3429 | 3.3444 | 11.1431 | 24.6082 | 1.8846
Ce | 58 | 64 | 122 | -990.9589 | 2.7 | 4.0566 | 12.701 | 23.8441 | 1.8628
Ce | 58 | 65 | 123 | -1001.3962 | 2.972 | 4.6035 | 10.4373 | 23.1383 | 1.8173
Ce | 58 | 66 | 124 | -1013.3973 | 3.2167 | 5.0957 | 12.0012 | 22.4385 | 1.8049
Ce | 58 | 67 | 125 | -1023.5406 | 3.4478 | 5.5603 | 10.1433 | 22.1444 | 1.5521
Ce | 58 | 68 | 126 | -1035.2383 | 3.6382 | 5.9437 | 11.6977 | 21.8409 | 1.3633
Ce | 58 | 69 | 127 | -1044.9972 | 3.8525 | 6.3745 | 9.759 | 21.4566 | 1.283
Ce | 58 | 70 | 128 | -1056.3529 | 4.0346 | 6.7409 | 11.3557 | 21.1146 | 1.2417
Ce | 58 | 71 | 129 | -1065.492 | 4.2245 | 7.1259 | 9.1391 | 20.4948 | 1.4307
Ce | 58 | 72 | 130 | -1076.2713 | 4.3955 | 7.4731 | 10.7793 | 19.9184 | 1.6407
Ce | 58 | 73 | 131 | -1084.7625 | 4.5759 | 7.8337 | 8.4912 | 19.2705 | 1.9036
Ce | 58 | 74 | 132 | -1094.8442 | 4.7384 | 8.1586 | 10.0817 | 18.5729 | 2.254
Ce | 58 | 75 | 133 | -1103.3307 | 4.9905 | 8.6518 | 8.4865 | 18.5682 | 1.898
Ce | 58 | 76 | 134 | -1113.3194 | 5.2128 | 9.0853 | 9.9887 | 18.4752 | 1.6662
Ce | 58 | 77 | 135 | -1121.9594 | 5.5237 | 9.6877 | 8.64 | 18.6286 | 1.0196
Ce | 58 | 78 | 136 | -1132.0712 | 5.8011 | 10.223 | 10.1118 | 18.7518 | 0.46288
Ce | 58 | 79 | 137 | -1140.6473 | 6.1074 | 10.7921 | 8.5761 | 18.6879 | -0.075659
Ce | 58 | 80 | 138 | -1150.6954 | 6.3847 | 11.3034 | 10.0481 | 18.6242 | -0.54725
Ce | 58 | 81 | 139 | -1158.7526 | 6.6902 | 11.8218 | 8.0572 | 18.1053 | -0.59746
Ce | 58 | 82 | 140 | -1168.8657 | 6.9874 | 12.3237 | 10.1131 | 18.1703 | -1.1737
Ce | 58 | 83 | 141 | -1174.3609 | 7.2036 | 12.867 | 5.4952 | 15.6082 | 0.86999
Ce | 58 | 84 | 142 | -1181.7884 | 7.4169 | 13.4046 | 7.4275 | 12.9227 | 3.0536
Ce | 58 | 85 | 143 | -1187.2883 | 7.6771 | 13.9781 | 5.4999 | 12.9275 | 2.5055
Ce | 58 | 86 | 144 | -1194.0969 | 7.9266 | 14.5303 | 6.8086 | 12.3085 | 2.5868
Ce | 58 | 87 | 145 | -1199.3022 | 8.2734 | 15.2747 | 5.2052 | 12.0138 | 2.308
Ce | 58 | 88 | 146 | -1205.8993 | 8.6027 | 15.9838 | 6.5971 | 11.8023 | 1.9673
Ce | 58 | 89 | 147 | -1211.4466 | 9.2239 | 17.2859 | 5.5473 | 12.1444 | 0.88088
Ce | 58 | 90 | 148 | -1218.4254 | 9.8214 | 18.5405 | 6.9789 | 12.5262 | -0.20997
Ce | 58 | 91 | 149 | -1223.7696 | 10.329 | 19.5997 | 5.3442 | 12.3231 | -1.309
Ce | 58 | 92 | 150 | -1230.6168 | 10.8327 | 20.6508 | 6.8471 | 12.1913 | -2.4318
Ce | 58 | 93 | 151 | -1235.3641 | 11.2036 | 21.3992 | 4.7473 | 11.5944 | -2.8941
Ce | 58 | 94 | 152 | -1241.6184 | 11.5738 | 22.1459 | 6.2544 | 11.0017 | -3.3525
Ce | 58 | 95 | 153 | -1245.9536 | 11.9103 | 22.8136 | 4.3352 | 10.5896 | -3.6888
Ce | 58 | 96 | 154 | -1251.7533 | 12.2294 | 23.4465 | 5.7996 | 10.1348 | -3.9807
Ce | 58 | 97 | 155 | -1255.7896 | 12.5066 | 23.9929 | 4.0363 | 9.836 | -4.3495
Ce | 58 | 98 | 156 | -1261.2871 | 12.7514 | 24.4746 | 5.4975 | 9.5338 | -4.6804
Ce | 58 | 99 | 157 | -1265.0651 | 13.0097 | 24.9825 | 3.778 | 9.2755 | -4.9684
Ce | 58 | 100 | 158 | -1270.3264 | 13.2261 | 25.4063 | 5.2612 | 9.0393 | -5.2139
Ce | 58 | 101 | 159 | -1273.7524 | 13.4733 | 25.8961 | 3.4261 | 8.6873 | -5.3698
Ce | 58 | 102 | 160 | -1278.708 | 13.6871 | 26.3189 | 4.9556 | 8.3816 | -5.488
Ce | 58 | 103 | 161 | -1281.6499 | 13.8919 | 26.7256 | 2.9419 | 7.8975 | -5.4936
Ce | 58 | 104 | 162 | -1286.1506 | 14.077 | 27.093 | 4.5007 | 7.4427 | -5.4616
Ce | 58 | 105 | 163 | -1288.6484 | 14.2287 | 27.3891 | 2.4977 | 6.9985 | -5.4241
Ce | 58 | 106 | 164 | -1292.6893 | 14.3607 | 27.6456 | 4.0409 | 6.5386 | -5.3316
Ce | 58 | 107 | 165 | -1294.9334 | 14.4817 | 27.8796 | 2.2441 | 6.285 | -5.3742
Ce | 58 | 108 | 166 | -1298.7116 | 14.5786 | 28.0654 | 3.7782 | 6.0223 | -5.3679
Ce | 58 | 109 | 167 | -1300.8271 | 14.7003 | 28.3054 | 2.1155 | 5.8938 | -5.4733
Ce | 58 | 110 | 168 | -1304.5042 | 14.8012 | 28.5039 | 3.6771 | 5.7927 | -5.5581
Ce | 58 | 111 | 169 | -1306.685 | 15.0342 | 28.9704 | 2.1807 | 5.8578 | -5.8632
Ce | 58 | 112 | 170 | -1310.4541 | 15.2481 | 29.3989 | 3.7691 | 5.9498 | -6.1538
Ce | 58 | 113 | 171 | -1312.5772 | 15.5575 | 30.0277 | 2.1231 | 5.8922 | -6.5627
Ce | 58 | 114 | 172 | -1316.3041 | 15.8486 | 30.6199 | 3.7269 | 5.85 | -6.949
Ce | 58 | 115 | 173 | -1318.1084 | 16.1164 | 31.1727 | 1.8043 | 5.5312 | -7.259
Ce | 58 | 116 | 174 | -1321.5057 | 16.3663 | 31.69 | 3.3972 | 5.2016 | -7.5215
Ce | 58 | 117 | 175 | -1323.0472 | 16.5701 | 32.1149 | 1.5415 | 4.9387 | -7.8115
Ce | 58 | 118 | 176 | -1326.1358 | 16.7478 | 32.4875 | 3.0886 | 4.6301 | -8.02
Ce | 58 | 119 | 177 | -1327.6904 | 16.9396 | 32.8558 | 1.5546 | 4.6432 | -8.4581
Ce | 58 | 120 | 178 | -1330.7499 | 17.0785 | 33.1184 | 3.0596 | 4.6142 | -8.8017
Ce | 58 | 121 | 179 | -1332.6345 | 17.2616 | 33.4585 | 1.8846 | 4.9441 | -9.4999
Ce | 58 | 122 | 180 | -1336.0592 | 17.3998 | 33.7089 | 3.4247 | 5.3093 | -10.1276
Ce | 58 | 123 | 181 | -1338.2747 | 17.65 | 34.1732 | 2.2155 | 5.6402 | -10.7987
Ce | 58 | 124 | 182 | -1342.1739 | 17.8822 | 34.6014 | 3.8993 | 6.1147 | -11.5236
Ce | 58 | 125 | 183 | -1344.0295 | 18.0975 | 35.0401 | 1.8555 | 5.7548 | -11.6279
Ce | 58 | 126 | 184 | -1347.8712 | 18.3073 | 35.4677 | 3.8417 | 5.6972 | -11.9986
Ce | 58 | 128 | 186 | -1348.6797 | 18.611 | 36.0797 | 1.2483 | 0.80859 | -7.9763
Ce | 58 | 130 | 188 | -1349.1723 | 18.7565 | 36.446 | 0.85582 | 0.4926 | -8.2723
Ce | 58 | 132 | 190 | -1349.89 | 19.0515 | 37.0817 | 1.015 | 0.71763 | -8.8636
Ce | 58 | 134 | 192 | -1350.2037 | 19.3673 | 37.7344 | 0.86069 | 0.31377 | -9.0955
Ce | 58 | 136 | 194 | -1350.2345 | 19.6805 | 38.3706 | 0.76062 | 0.030747 | -9.4652
Ce | 58 | 138 | 196 | -1350.452 | 20.1506 | 39.3488 | 0.87437 | 0.21752 | -10.2881
Ce | 58 | 140 | 198 | -1351.3718 | 20.9409 | 40.9321 | 1.2255 | 0.91979 | -11.9686
Ce | 58 | 142 | 200 | -1352.0476 | 21.489 | 42.0962 | 1.1129 | 0.6758 | -13.3079
Ce | 58 | 144 | 202 | -1352.2776 | 21.9506 | 43.0492 | 0.90408 | 0.22996 | -14.0261
Pr | 59 | 62 | 121 | -966.761 | -0.35377 | 1.6127 | 13.871 | 26.1296 | 2.1723
Pr | 59 | 64 | 123 | -991.2973 | 0.33838 | 3.0384 | 13.0411 | 24.5362 | 2.1511
Pr | 59 | 65 | 124 | -1002.033 | 0.63679 | 3.6088 | 10.7357 | 23.7768 | 2.1819
Pr | 59 | 66 | 125 | -1014.3148 | 0.91748 | 4.1342 | 12.2818 | 23.0176 | 2.2441
Pr | 59 | 67 | 126 | -1024.7217 | 1.1811 | 4.6288 | 10.4069 | 22.6887 | 2.0025
Pr | 59 | 68 | 127 | -1036.6595 | 1.4212 | 5.0595 | 11.9378 | 22.3447 | 1.8211
Pr | 59 | 69 | 128 | -1046.6776 | 1.6804 | 5.5329 | 10.0181 | 21.956 | 1.7152
Pr | 59 | 70 | 129 | -1058.2689 | 1.916 | 5.9506 | 11.5913 | 21.6094 | 1.6312
Pr | 59 | 71 | 130 | -1067.6931 | 2.2011 | 6.4255 | 9.4242 | 21.0154 | 1.7516
Pr | 59 | 72 | 131 | -1078.7288 | 2.4575 | 6.853 | 11.0357 | 20.4599 | 1.8895
Pr | 59 | 73 | 132 | -1087.5037 | 2.7412 | 7.3171 | 8.7749 | 19.8106 | 2.0638
Pr | 59 | 74 | 133 | -1097.882 | 3.0378 | 7.7762 | 10.3783 | 19.1532 | 2.2938
Pr | 59 | 75 | 134 | -1106.5118 | 3.1811 | 8.1716 | 8.6298 | 19.0081 | 1.9748
Pr | 59 | 76 | 135 | -1116.695 | 3.3756 | 8.5884 | 10.1832 | 18.813 | 1.7108
Pr | 59 | 77 | 136 | -1125.3685 | 3.4091 | 8.9328 | 8.6735 | 18.8567 | 1.2717
Pr | 59 | 78 | 137 | -1135.5237 | 3.4525 | 9.2536 | 10.1552 | 18.8287 | 0.88289
Pr | 59 | 79 | 138 | -1144.3672 | 3.7199 | 9.8273 | 8.8435 | 18.9988 | 0.36841
Pr | 59 | 80 | 139 | -1154.6614 | 3.966 | 10.3507 | 10.2942 | 19.1377 | -0.091329
Pr | 59 | 81 | 140 | -1163.0393 | 4.2867 | 10.9768 | 8.3779 | 18.6721 | -0.19938
Pr | 59 | 82 | 141 | -1173.4673 | 4.6016 | 11.589 | 10.428 | 18.8059 | -0.8566
Pr | 59 | 83 | 142 | -1179.1972 | 4.8364 | 12.04 | 5.73 | 16.1579 | 1.1652
Pr | 59 | 84 | 143 | -1186.8559 | 5.0675 | 12.4845 | 7.6587 | 13.3887 | 3.3224
Pr | 59 | 85 | 144 | -1192.6474 | 5.359 | 13.0361 | 5.7914 | 13.4501 | 2.8099
Pr | 59 | 86 | 145 | -1199.735 | 5.638 | 13.5646 | 7.0876 | 12.879 | 2.9365
Pr | 59 | 87 | 146 | -1205.4515 | 6.1493 | 14.4228 | 5.7165 | 12.8041 | 2.4597
Pr | 59 | 88 | 147 | -1212.5543 | 6.6551 | 15.2577 | 7.1028 | 12.8194 | 1.916
Pr | 59 | 89 | 148 | -1218.6378 | 7.1912 | 16.4151 | 6.0835 | 13.1863 | 0.69093
Pr | 59 | 90 | 149 | -1226.1701 | 7.7446 | 17.566 | 7.5323 | 13.6157 | -0.57348
Pr | 59 | 91 | 150 | -1231.942 | 8.1724 | 18.5014 | 5.772 | 13.3042 | -1.4194
Pr | 59 | 92 | 151 | -1239.2433 | 8.6266 | 19.4592 | 7.3013 | 13.0733 | -2.3393
Pr | 59 | 93 | 152 | -1244.3813 | 9.0172 | 20.2209 | 5.1379 | 12.4392 | -2.6407
Pr | 59 | 94 | 153 | -1251.0381 | 9.4197 | 20.9934 | 6.6568 | 11.7947 | -2.954
Pr | 59 | 95 | 154 | -1255.7079 | 9.7543 | 21.6645 | 4.6698 | 11.3266 | -3.2475
Pr | 59 | 96 | 155 | -1261.8469 | 10.0936 | 22.323 | 6.1389 | 10.8088 | -3.5022
Pr | 59 | 97 | 156 | -1266.1467 | 10.3571 | 22.8636 | 4.2998 | 10.4387 | -3.8033
Pr | 59 | 98 | 157 | -1271.8986 | 10.6115 | 23.363 | 5.752 | 10.0518 | -4.0747
Pr | 59 | 99 | 158 | -1275.9276 | 10.8625 | 23.8723 | 4.029 | 9.781 | -4.3446
Pr | 59 | 100 | 159 | -1281.4151 | 11.0887 | 24.3148 | 5.4874 | 9.5165 | -4.5794
Pr | 59 | 101 | 160 | -1285.1021 | 11.3497 | 24.8231 | 3.6871 | 9.1745 | -4.7468
Pr | 59 | 102 | 161 | -1290.291 | 11.583 | 25.2701 | 5.1889 | 8.8759 | -4.8907
Pr | 59 | 103 | 162 | -1293.503 | 11.8531 | 25.745 | 3.212 | 8.4009 | -4.9239
Pr | 59 | 104 | 163 | -1298.2477 | 12.0971 | 26.174 | 4.7447 | 7.9567 | -4.9268
Pr | 59 | 105 | 164 | -1301.0173 | 12.3689 | 26.5976 | 2.7695 | 7.5142 | -4.9592
Pr | 59 | 106 | 165 | -1305.3188 | 12.6296 | 26.9903 | 4.3016 | 7.0711 | -4.9452
Pr | 59 | 107 | 166 | -1307.7531 | 12.8197 | 27.3013 | 2.4342 | 6.7358 | -5.0334
Pr | 59 | 108 | 167 | -1311.7243 | 13.0127 | 27.5913 | 3.9712 | 6.4054 | -5.0957
Pr | 59 | 109 | 168 | -1313.9579 | 13.1308 | 27.8311 | 2.2337 | 6.2049 | -5.2062
Pr | 59 | 110 | 169 | -1317.7573 | 13.253 | 28.0543 | 3.7993 | 6.033 | -5.3243
Pr | 59 | 111 | 170 | -1319.9722 | 13.2873 | 28.3214 | 2.215 | 6.0143 | -5.5454
Pr | 59 | 112 | 171 | -1323.7672 | 13.3131 | 28.5612 | 3.795 | 6.0099 | -5.7642
Pr | 59 | 113 | 172 | -1326.1429 | 13.5657 | 29.1232 | 2.3757 | 6.1706 | -6.192
Pr | 59 | 114 | 173 | -1330.1015 | 13.7974 | 29.646 | 3.9586 | 6.3343 | -6.5955
Pr | 59 | 115 | 174 | -1332.1438 | 14.0353 | 30.1517 | 2.0423 | 6.0009 | -6.8241
Pr | 59 | 116 | 175 | -1335.7647 | 14.2591 | 30.6254 | 3.621 | 5.6633 | -7.0093
Pr | 59 | 117 | 176 | -1337.4947 | 14.4476 | 31.0177 | 1.73 | 5.3509 | -7.2027
Pr | 59 | 118 | 177 | -1340.7558 | 14.62 | 31.3678 | 3.261 | 4.991 | -7.3164
Pr | 59 | 119 | 178 | -1342.4675 | 14.7771 | 31.7167 | 1.7117 | 4.9728 | -7.6905
Pr | 59 | 120 | 179 | -1345.6585 | 14.9086 | 31.9872 | 3.191 | 4.9028 | -7.9706
Pr | 59 | 121 | 180 | -1347.8051 | 15.1706 | 32.4322 | 2.1466 | 5.3376 | -8.7543
Pr | 59 | 122 | 181 | -1351.4689 | 15.4097 | 32.8095 | 3.6638 | 5.8104 | -9.4976
Pr | 59 | 123 | 182 | -1353.8729 | 15.5983 | 33.2483 | 2.404 | 6.0678 | -10.2001
Pr | 59 | 124 | 183 | -1357.9409 | 15.7669 | 33.6491 | 4.0679 | 6.4719 | -10.9814
Pr | 59 | 125 | 184 | -1360.0191 | 15.9896 | 34.0871 | 2.0782 | 6.1461 | -11.0944
Pr | 59 | 126 | 185 | -1364.0721 | 16.201 | 34.5083 | 4.0531 | 6.1313 | -11.4804
Pr | 59 | 128 | 187 | -1365.2382 | 16.5584 | 35.1694 | 1.4255 | 1.166 | -7.3743
Pr | 59 | 130 | 189 | -1365.9347 | 16.7624 | 35.5189 | 0.95392 | 0.6966 | -7.566
Pr | 59 | 132 | 191 | -1367.0062 | 17.1163 | 36.1678 | 1.1899 | 1.0715 | -8.2904
Pr | 59 | 134 | 193 | -1367.5902 | 17.3865 | 36.7538 | 0.99713 | 0.58399 | -8.4517
Pr | 59 | 136 | 195 | -1367.9051 | 17.6706 | 37.3511 | 0.90267 | 0.31487 | -8.7687
Pr | 59 | 138 | 197 | -1369.143 | 18.691 | 38.8416 | 1.3861 | 1.2379 | -10.289
Pr | 59 | 140 | 199 | -1370.5087 | 19.1369 | 40.0778 | 1.4508 | 1.3657 | -11.9073
Pr | 59 | 142 | 201 | -1371.6505 | 19.6029 | 41.0919 | 1.3441 | 1.1418 | -12.9196
Pr | 59 | 144 | 203 | -1372.3364 | 20.0588 | 42.0094 | 1.1289 | 0.6859 | -13.4778
Pr | 59 | 146 | 205 | -1372.3496 | 20.4782 | 42.7741 | 0.78907 | 0.013234 | -13.7226
Nd | 60 | 62 | 122 | -967.8314 | 1.0703 | 0.71656 | 14.2719 | 26.9331 | 2.267
Nd | 60 | 63 | 123 | -979.6706 | 1.4145 | 1.4128 | 11.8393 | 26.1112 | 2.279
Nd | 60 | 64 | 124 | -993.0439 | 1.7467 | 2.085 | 13.3733 | 25.2126 | 2.3709
Nd | 60 | 65 | 125 | -1004.0747 | 2.0418 | 2.6786 | 11.0308 | 24.4041 | 2.4831
Nd | 60 | 66 | 126 | -1016.634 | 2.3192 | 3.2366 | 12.5592 | 23.5901 | 2.6249
Nd | 60 | 67 | 127 | -1027.2917 | 2.57 | 3.7511 | 10.6577 | 23.2169 | 2.4045
Nd | 60 | 68 | 128 | -1039.4569 | 2.7974 | 4.2186 | 12.1652 | 22.8229 | 2.2404
Nd | 60 | 69 | 129 | -1049.7161 | 3.0385 | 4.7189 | 10.2592 | 22.4245 | 2.1245
Nd | 60 | 70 | 130 | -1061.5249 | 3.256 | 5.172 | 11.8088 | 22.068 | 2.0134
Nd | 60 | 71 | 131 | -1071.219 | 3.5259 | 5.727 | 9.6941 | 21.5029 | 2.0782
Nd | 60 | 72 | 132 | -1082.4961 | 3.7672 | 6.2248 | 11.277 | 20.9712 | 2.1568
Nd | 60 | 73 | 133 | -1091.5484 | 4.0446 | 6.7859 | 9.0523 | 20.3293 | 2.2436
Nd | 60 | 74 | 134 | -1102.2169 | 4.3349 | 7.3727 | 10.6686 | 19.7209 | 2.3544
Nd | 60 | 75 | 135 | -1111.0187 | 4.5069 | 7.688 | 8.8018 | 19.4704 | 2.0437
Nd | 60 | 76 | 136 | -1121.4252 | 4.7302 | 8.1058 | 10.4064 | 19.2082 | 1.719
Nd | 60 | 77 | 137 | -1130.1688 | 4.8003 | 8.2095 | 8.7436 | 19.1501 | 1.4619
Nd | 60 | 78 | 138 | -1140.4041 | 4.8804 | 8.3329 | 10.2353 | 18.9789 | 1.2153
Nd | 60 | 79 | 139 | -1149.569 | 5.2018 | 8.9217 | 9.1649 | 19.4002 | 0.69035
Nd | 60 | 80 | 140 | -1160.1632 | 5.5018 | 9.4678 | 10.5942 | 19.7591 | 0.20793
Nd | 60 | 81 | 141 | -1168.9421 | 5.9028 | 10.1894 | 8.7788 | 19.3731 | 0.005244
Nd | 60 | 82 | 142 | -1179.7652 | 6.2979 | 10.8995 | 10.8231 | 19.602 | -0.76978
Nd | 60 | 83 | 143 | -1185.6371 | 6.4398 | 11.2762 | 5.8719 | 16.695 | 1.4156
Nd | 60 | 84 | 144 | -1193.434 | 6.5781 | 11.6456 | 7.797 | 13.6689 | 3.7317
Nd | 60 | 85 | 145 | -1199.4498 | 6.8024 | 12.1615 | 6.0158 | 13.8127 | 3.2111
Nd | 60 | 86 | 146 | -1206.7492 | 7.0143 | 12.6523 | 7.2994 | 13.3152 | 3.3392
Nd | 60 | 87 | 147 | -1212.8914 | 7.4399 | 13.5892 | 6.1421 | 13.4416 | 2.6969
Nd | 60 | 88 | 148 | -1220.4143 | 7.8599 | 14.515 | 7.5229 | 13.665 | 1.9827
Nd | 60 | 89 | 149 | -1227.0298 | 8.392 | 15.5832 | 6.6155 | 14.1384 | 0.57235
Nd | 60 | 90 | 150 | -1235.1114 | 8.9414 | 16.686 | 8.0816 | 14.6972 | -0.91218
Nd | 60 | 91 | 151 | -1241.3091 | 9.3671 | 17.5395 | 6.1977 | 14.2793 | -1.5626
Nd | 60 | 92 | 152 | -1249.0626 | 9.8193 | 18.4459 | 7.7535 | 13.9512 | -2.3372
Nd | 60 | 93 | 153 | -1254.5918 | 10.2105 | 19.2277 | 5.5291 | 13.2826 | -2.5221
Nd | 60 | 94 | 154 | -1261.6516 | 10.6135 | 20.0332 | 7.0598 | 12.589 | -2.7348
Nd | 60 | 95 | 155 | -1266.6578 | 10.9499 | 20.7041 | 5.0062 | 12.066 | -2.9937
Nd | 60 | 96 | 156 | -1273.1377 | 11.2909 | 21.3845 | 6.48 | 11.4861 | -3.2193
Nd | 60 | 97 | 157 | -1277.6976 | 11.5509 | 21.908 | 4.5599 | 11.0398 | -3.444
Nd | 60 | 98 | 158 | -1283.7006 | 11.802 | 22.4135 | 6.003 | 10.5629 | -3.6473
Nd | 60 | 99 | 159 | -1287.9698 | 12.0421 | 22.9047 | 4.2692 | 10.2722 | -3.8802
Nd | 60 | 100 | 160 | -1293.6726 | 12.2575 | 23.3462 | 5.7028 | 9.972 | -4.0855
Nd | 60 | 101 | 161 | -1297.6072 | 12.505 | 23.8548 | 3.9346 | 9.6374 | -4.2421
Nd | 60 | 102 | 162 | -1303.0159 | 12.7249 | 24.3079 | 5.4087 | 9.3433 | -4.3895
Nd | 60 | 103 | 163 | -1306.4884 | 12.9854 | 24.8385 | 3.4725 | 8.8812 | -4.436
Nd | 60 | 104 | 164 | -1311.4674 | 13.2197 | 25.3168 | 4.979 | 8.4515 | -4.4594
Nd | 60 | 105 | 165 | -1314.5004 | 13.4831 | 25.852 | 3.033 | 8.012 | -4.5505
Nd | 60 | 106 | 166 | -1319.0542 | 13.7354 | 26.365 | 4.5539 | 7.5868 | -4.6036
Nd | 60 | 107 | 167 | -1321.6669 | 13.9138 | 26.7335 | 2.6127 | 7.1665 | -4.7185
Nd | 60 | 108 | 168 | -1325.8195 | 14.0952 | 27.1079 | 4.1526 | 6.7652 | -4.8302
Nd | 60 | 109 | 169 | -1328.1525 | 14.1945 | 27.3253 | 2.333 | 6.4856 | -4.9191
Nd | 60 | 110 | 170 | -1332.0552 | 14.2979 | 27.551 | 3.9028 | 6.2357 | -5.0436
Nd | 60 | 111 | 171 | -1334.2829 | 14.3107 | 27.5979 | 2.2277 | 6.1305 | -5.1558
Nd | 60 | 112 | 172 | -1338.0823 | 14.3151 | 27.6282 | 3.7993 | 6.027 | -5.278
Nd | 60 | 113 | 173 | -1340.7171 | 14.5743 | 28.1399 | 2.6349 | 6.4342 | -5.7322
Nd | 60 | 114 | 174 | -1344.9141 | 14.8126 | 28.61 | 4.197 | 6.8319 | -6.16
Nd | 60 | 115 | 175 | -1347.2061 | 15.0623 | 29.0977 | 2.292 | 6.489 | -6.3289
Nd | 60 | 116 | 176 | -1351.0625 | 15.2977 | 29.5568 | 3.8564 | 6.1484 | -6.4584
Nd | 60 | 117 | 177 | -1352.9934 | 15.4986 | 29.9462 | 1.9309 | 5.7873 | -6.5849
Nd | 60 | 118 | 178 | -1356.4393 | 15.6835 | 30.3035 | 3.4459 | 5.3768 | -6.6336
Nd | 60 | 119 | 179 | -1358.3251 | 15.8575 | 30.6347 | 1.8858 | 5.3317 | -6.9779
Nd | 60 | 120 | 180 | -1361.6645 | 16.0059 | 30.9145 | 3.3394 | 5.2252 | -7.2287
Nd | 60 | 121 | 181 | -1364.0875 | 16.2824 | 31.453 | 2.423 | 5.7624 | -8.0971
Nd | 60 | 122 | 182 | -1368.0048 | 16.5359 | 31.9456 | 3.9174 | 6.3404 | -8.9549
Nd | 60 | 123 | 183 | -1370.6068 | 16.7338 | 32.3321 | 2.602 | 6.5193 | -9.6723
Nd | 60 | 124 | 184 | -1374.8528 | 16.9119 | 32.6788 | 4.246 | 6.848 | -10.4936
Nd | 60 | 125 | 185 | -1377.1454 | 17.1264 | 33.116 | 2.2926 | 6.5386 | -10.5708
Nd | 60 | 126 | 186 | -1381.4017 | 17.3296 | 33.5305 | 4.2563 | 6.5489 | -10.9278
Nd | 60 | 128 | 188 | -1382.919 | 17.6808 | 34.2392 | 1.5996 | 1.5173 | -6.7478
Nd | 60 | 130 | 190 | -1383.7914 | 17.8567 | 34.6191 | 1.0379 | 0.87242 | -6.8117
Nd | 60 | 131 | 191 | -1383.8368 | 18.0204 | 34.9618 | 0.045376 | 1.0833 | -7.2203
Nd | 60 | 132 | 192 | -1385.1863 | 18.1801 | 35.2964 | 1.3496 | 1.3949 | -7.714
Nd | 60 | 134 | 194 | -1386.0249 | 18.4346 | 35.8211 | 1.1257 | 0.83851 | -7.8349
Nd | 60 | 136 | 196 | -1386.5528 | 18.6477 | 36.3183 | 1.0092 | 0.52798 | -8.0491
Nd | 60 | 137 | 197 | -1386.8829 | 19.1261 | 37.3053 | 0.33007 | 1.3393 | -9.109
Nd | 60 | 138 | 198 | -1388.7505 | 19.6075 | 38.2985 | 1.8676 | 2.1977 | -10.216
Nd | 60 | 139 | 199 | -1388.8931 | 19.8351 | 38.7467 | 0.14256 | 2.0102 | -11.0154
Nd | 60 | 140 | 200 | -1390.5761 | 20.0674 | 39.2043 | 1.683 | 1.8256 | -11.8241
Nd | 60 | 141 | 201 | -1390.6106 | 20.3042 | 39.6759 | 0.0345 | 1.7175 | -12.1642
Nd | 60 | 142 | 202 | -1392.1877 | 20.5373 | 40.1401 | 1.5772 | 1.6117 | -12.5159
Nd | 60 | 144 | 204 | -1393.3298 | 20.9934 | 41.0522 | 1.3539 | 1.1421 | -12.9822
Nd | 60 | 146 | 206 | -1393.764 | 21.4144 | 41.8925 | 0.9952 | 0.43416 | -13.1864
Pm | 61 | 64 | 125 | -991.7849 | -1.259 | 0.48762 | 13.7421 | 25.9603 | 3.2762
Pm | 61 | 66 | 127 | -1016.081 | -0.55296 | 1.7662 | 12.9034 | 24.2961 | 3.5162
Pm | 61 | 68 | 129 | -1039.6183 | 0.16138 | 2.9588 | 12.511 | 23.5373 | 2.9965
Pm | 61 | 69 | 130 | -1050.2479 | 0.53181 | 3.5703 | 10.6296 | 23.1406 | 2.7737
Pm | 61 | 70 | 131 | -1062.4076 | 0.88268 | 4.1387 | 12.1597 | 22.7893 | 2.5519
Pm | 61 | 71 | 132 | -1072.4342 | 1.2152 | 4.7411 | 10.0266 | 22.1863 | 2.5434
Pm | 61 | 72 | 133 | -1084.0356 | 1.5396 | 5.3068 | 11.6015 | 21.6281 | 2.5333
Pm | 61 | 73 | 134 | -1093.3694 | 1.821 | 5.8657 | 9.3337 | 20.9352 | 2.6237
Pm | 61 | 74 | 135 | -1104.3189 | 2.102 | 6.4369 | 10.9495 | 20.2832 | 2.7099
Pm | 61 | 75 | 136 | -1113.2232 | 2.2045 | 6.7114 | 8.9044 | 19.8539 | 2.5805
Pm | 61 | 76 | 137 | -1123.7315 | 2.3064 | 7.0365 | 10.5083 | 19.4126 | 2.4505
Pm | 61 | 77 | 138 | -1132.6658 | 2.497 | 7.2973 | 8.9343 | 19.4426 | 2.146
Pm | 61 | 78 | 139 | -1143.1013 | 2.6972 | 7.5775 | 10.4354 | 19.3697 | 1.8937
Pm | 61 | 79 | 140 | -1152.4199 | 2.8509 | 8.0527 | 9.3186 | 19.7541 | 1.2486
Pm | 61 | 80 | 141 | -1163.1852 | 3.0219 | 8.5237 | 10.7653 | 20.0839 | 0.63856
Pm | 61 | 81 | 142 | -1172.373 | 3.4309 | 9.3337 | 9.1878 | 19.9531 | 0.29425
Pm | 61 | 82 | 143 | -1183.6153 | 3.8502 | 10.1481 | 11.2424 | 20.4302 | -0.65393
Pm | 61 | 83 | 144 | -1189.6686 | 4.0316 | 10.4714 | 6.0533 | 17.2957 | 1.6706
Pm | 61 | 84 | 145 | -1197.6436 | 4.2096 | 10.7877 | 7.975 | 14.0283 | 4.1236
Pm | 61 | 85 | 146 | -1203.9833 | 4.5335 | 11.336 | 6.3397 | 14.3147 | 3.5139
Pm | 61 | 86 | 147 | -1211.5926 | 4.8434 | 11.8577 | 7.6093 | 13.949 | 3.5633
Pm | 61 | 87 | 148 | -1218.1556 | 5.2643 | 12.7041 | 6.563 | 14.1723 | 2.7917
Pm | 61 | 88 | 149 | -1226.1005 | 5.6862 | 13.5462 | 7.9449 | 14.5079 | 1.9345
Pm | 61 | 89 | 150 | -1232.9474 | 5.9176 | 14.3096 | 6.8469 | 14.7918 | 0.80406
Pm | 61 | 90 | 151 | -1241.2746 | 6.1632 | 15.1045 | 8.3272 | 15.1741 | -0.42029
Pm | 61 | 91 | 152 | -1247.752 | 6.4429 | 15.81 | 6.4774 | 14.8046 | -0.81425
Pm | 61 | 92 | 153 | -1255.7892 | 6.7266 | 16.5458 | 8.0371 | 14.5146 | -1.3191
Pm | 61 | 93 | 154 | -1261.6521 | 7.0603 | 17.2708 | 5.8629 | 13.9 | -1.41
Pm | 61 | 94 | 155 | -1269.047 | 7.3954 | 18.0089 | 7.3949 | 13.2578 | -1.5037
Pm | 61 | 95 | 156 | -1274.3894 | 7.7316 | 18.6815 | 5.3424 | 12.7373 | -1.7081
Pm | 61 | 96 | 157 | -1281.2115 | 8.0738 | 19.3647 | 6.8221 | 12.1645 | -1.8735
Pm | 61 | 97 | 158 | -1286.084 | 8.3864 | 19.9373 | 4.8724 | 11.6946 | -2.0761
Pm | 61 | 98 | 159 | -1292.3974 | 8.6969 | 20.4988 | 6.3135 | 11.1859 | -2.2506
Pm | 61 | 99 | 160 | -1296.987 | 9.0173 | 21.0594 | 4.5896 | 10.9031 | -2.5404
Pm | 61 | 100 | 161 | -1302.9988 | 9.3263 | 21.5838 | 6.0118 | 10.6014 | -2.8002
Pm | 61 | 101 | 162 | -1307.252 | 9.6449 | 22.1499 | 4.2532 | 10.265 | -3.0244
Pm | 61 | 102 | 163 | -1312.9688 | 9.9529 | 22.6778 | 5.7168 | 9.97 | -3.2537
Pm | 61 | 103 | 164 | -1316.7276 | 10.2392 | 23.2246 | 3.7588 | 9.4756 | -3.3254
Pm | 61 | 104 | 165 | -1321.9822 | 10.5147 | 23.7344 | 5.2546 | 9.0133 | -3.3912
Pm | 61 | 105 | 166 | -1325.2768 | 10.7765 | 24.2596 | 3.2947 | 8.5493 | -3.4738
Pm | 61 | 106 | 167 | -1330.078 | 11.0238 | 24.7592 | 4.8012 | 8.0958 | -3.5303
Pm | 61 | 107 | 168 | -1332.9372 | 11.2703 | 25.1842 | 2.8592 | 7.6604 | -3.62
Pm | 61 | 108 | 169 | -1337.3241 | 11.5047 | 25.5998 | 4.3869 | 7.2461 | -3.7053
Pm | 61 | 109 | 170 | -1339.889 | 11.7365 | 25.931 | 2.5648 | 6.9517 | -3.8359
Pm | 61 | 110 | 171 | -1344.0134 | 11.9582 | 26.2561 | 4.1244 | 6.6893 | -3.9891
Pm | 61 | 111 | 172 | -1346.5365 | 12.2536 | 26.5643 | 2.5231 | 6.6476 | -4.2786
Pm | 61 | 112 | 173 | -1350.6158 | 12.5336 | 26.8487 | 4.0793 | 6.6025 | -4.5586
Pm | 61 | 113 | 174 | -1353.4176 | 12.7005 | 27.2748 | 2.8018 | 6.8811 | -5.1454
Pm | 61 | 114 | 175 | -1357.7644 | 12.8503 | 27.663 | 4.3468 | 7.1486 | -5.6972
Pm | 61 | 115 | 176 | -1360.2038 | 12.9977 | 28.06 | 2.4394 | 6.7861 | -5.7609
Pm | 61 | 116 | 177 | -1364.1984 | 13.1359 | 28.4336 | 3.9946 | 6.4339 | -5.7969
Pm | 61 | 117 | 178 | -1366.2472 | 13.2538 | 28.7524 | 2.0488 | 6.0434 | -5.8034
Pm | 61 | 118 | 179 | -1369.8412 | 13.402 | 29.0855 | 3.5941 | 5.6429 | -5.7765
Pm | 61 | 119 | 180 | -1372.0875 | 13.7625 | 29.62 | 2.2463 | 5.8404 | -6.2928
Pm | 61 | 120 | 181 | -1375.8506 | 14.1861 | 30.192 | 3.763 | 6.0093 | -6.7948
Pm | 61 | 121 | 182 | -1378.3945 | 14.307 | 30.5894 | 2.5439 | 6.3069 | -7.6269
Pm | 61 | 122 | 183 | -1382.4533 | 14.4485 | 30.9843 | 4.0588 | 6.6027 | -8.4947
Pm | 61 | 123 | 184 | -1385.2534 | 14.6467 | 31.3805 | 2.8002 | 6.859 | -9.1483
Pm | 61 | 124 | 185 | -1389.6782 | 14.8254 | 31.7373 | 4.4247 | 7.2249 | -9.9092
Pm | 61 | 125 | 186 | -1392.1927 | 15.0473 | 32.1737 | 2.5145 | 6.9393 | -10.0198
Pm | 61 | 126 | 187 | -1396.6593 | 15.2576 | 32.5871 | 4.4666 | 6.9811 | -10.4184
Pm | 61 | 127 | 188 | -1396.7747 | 15.4553 | 32.962 | 0.11538 | 4.5819 | -8.4556
Pm | 61 | 128 | 189 | -1398.5649 | 15.6459 | 33.3268 | 1.7902 | 1.9056 | -6.1928
Pm | 61 | 129 | 190 | -1398.5985 | 15.845 | 33.6177 | 0.033589 | 1.8238 | -6.4858
Pm | 61 | 130 | 191 | -1399.8286 | 16.0372 | 33.8939 | 1.2301 | 1.2637 | -6.2905
Pm | 61 | 131 | 192 | -1399.9717 | 16.135 | 34.1554 | 0.14313 | 1.3732 | -6.6909
Pm | 61 | 132 | 193 | -1401.4134 | 16.227 | 34.4071 | 1.4416 | 1.5848 | -7.1786
Pm | 61 | 134 | 195 | -1402.5107 | 16.4858 | 34.9205 | 1.2559 | 1.0973 | -7.2044
Pm | 61 | 136 | 197 | -1403.7335 | 17.1806 | 35.8284 | 1.3614 | 1.2228 | -7.8432
Pm | 61 | 137 | 198 | -1404.2392 | 17.3563 | 36.4823 | 0.5057 | 1.8671 | -8.9368
Pm | 61 | 138 | 199 | -1406.2883 | 17.5377 | 37.1453 | 2.0491 | 2.5548 | -10.0832
Pm | 61 | 139 | 200 | -1406.6072 | 17.7141 | 37.5492 | 0.31892 | 2.368 | -10.5503
Pm | 61 | 140 | 201 | -1408.4679 | 17.8919 | 37.9593 | 1.8608 | 2.1797 | -11.025
Pm | 61 | 141 | 202 | -1408.6788 | 18.0682 | 38.3724 | 0.21085 | 2.0716 | -11.3209
Pm | 61 | 142 | 203 | -1410.4317 | 18.244 | 38.7812 | 1.7529 | 1.9638 | -11.623
Pm | 61 | 144 | 205 | -1411.9501 | 18.6203 | 39.6138 | 1.5408 | 1.5184 | -11.9997
Pm | 61 | 146 | 207 | -1412.7851 | 19.0212 | 40.4355 | 1.1961 | 0.835 | -12.1488
Pm | 61 | 148 | 209 | -1413.0636 | 19.3899 | 41.1875 | 0.89912 | 0.27848 | -12.414
Sm | 62 | 65 | 127 | -1003.6501 | 0.47249 | -0.42467 | 11.7399 | 25.8361 | 4.3205
Sm | 62 | 66 | 128 | -1016.883 | 0.80198 | 0.24902 | 13.2329 | 24.9728 | 4.4609
Sm | 62 | 67 | 129 | -1028.2641 | 1.1568 | 0.97246 | 11.3812 | 24.6141 | 4.1106
Sm | 62 | 68 | 130 | -1041.107 | 1.4887 | 1.6501 | 12.8428 | 24.224 | 3.827
Sm | 62 | 69 | 131 | -1052.0963 | 1.8484 | 2.3802 | 10.9893 | 23.8322 | 3.4954
Sm | 62 | 70 | 132 | -1064.5961 | 2.1885 | 3.0712 | 12.4998 | 23.4891 | 3.1608
Sm | 62 | 71 | 133 | -1074.945 | 2.5108 | 3.7259 | 10.3489 | 22.8487 | 3.0712
Sm | 62 | 72 | 134 | -1086.8606 | 2.825 | 4.3646 | 11.9157 | 22.2645 | 2.9643
Sm | 62 | 73 | 135 | -1096.4611 | 3.0917 | 4.9127 | 9.6005 | 21.5161 | 3.0579
Sm | 62 | 74 | 136 | -1107.6769 | 3.358 | 5.46 | 11.2158 | 20.8163 | 3.1192
Sm | 62 | 75 | 137 | -1116.727 | 3.5038 | 5.7083 | 9.0501 | 20.2659 | 3.1213
Sm | 62 | 76 | 138 | -1127.3804 | 3.6489 | 5.9552 | 10.6534 | 19.7035 | 3.1366
Sm | 62 | 77 | 139 | -1136.5675 | 3.9017 | 6.3987 | 9.1871 | 19.8405 | 2.7512
Sm | 62 | 78 | 140 | -1147.2653 | 4.164 | 6.8612 | 10.6978 | 19.8849 | 2.4599
Sm | 62 | 79 | 141 | -1156.8017 | 4.3818 | 7.2327 | 9.5365 | 20.2342 | 1.6671
Sm | 62 | 80 | 142 | -1167.8021 | 4.617 | 7.6389 | 11.0004 | 20.5369 | 0.90196
Sm | 62 | 81 | 143 | -1177.4538 | 5.0809 | 8.5118 | 9.6517 | 20.6521 | 0.41515
Sm | 62 | 82 | 144 | -1189.1703 | 5.555 | 9.4051 | 11.7165 | 21.3682 | -0.70709
Sm | 62 | 83 | 145 | -1195.3412 | 5.6726 | 9.7042 | 6.1709 | 17.8874 | 1.9008
Sm | 62 | 84 | 146 | -1203.4304 | 5.7868 | 9.9964 | 8.0892 | 14.2601 | 4.6348
Sm | 62 | 85 | 147 | -1210.0151 | 6.0318 | 10.5653 | 6.5847 | 14.6739 | 3.922
Sm | 62 | 86 | 148 | -1217.8553 | 6.2626 | 11.106 | 7.8402 | 14.4249 | 3.8788
Sm | 62 | 87 | 149 | -1224.7321 | 6.5765 | 11.8407 | 6.8768 | 14.717 | 3.0177
Sm | 62 | 88 | 150 | -1232.9919 | 6.8914 | 12.5776 | 8.2598 | 15.1366 | 2.0573
Sm | 62 | 89 | 151 | -1240.0426 | 7.0951 | 13.0128 | 7.0507 | 15.3105 | 1.1488
Sm | 62 | 90 | 152 | -1248.5877 | 7.313 | 13.4762 | 8.5451 | 15.5957 | 0.12663
Sm | 62 | 91 | 153 | -1255.3488 | 7.5968 | 14.0397 | 6.7612 | 15.3062 | -0.019005
Sm | 62 | 92 | 154 | -1263.6736 | 7.8844 | 14.611 | 8.3248 | 15.086 | -0.26216
Sm | 62 | 93 | 155 | -1269.8729 | 8.2208 | 15.2811 | 6.1993 | 14.5241 | -0.26376
Sm | 62 | 94 | 156 | -1277.6056 | 8.5586 | 15.954 | 7.7327 | 13.932 | -0.24301
Sm | 62 | 95 | 157 | -1283.2813 | 8.8919 | 16.6235 | 5.6757 | 13.4084 | -0.38953
Sm | 62 | 96 | 158 | -1290.4427 | 9.2311 | 17.305 | 7.1614 | 12.8371 | -0.49111
Sm | 62 | 97 | 159 | -1295.6184 | 9.5345 | 17.9208 | 5.1757 | 12.3371 | -0.66066
Sm | 62 | 98 | 160 | -1302.2331 | 9.8357 | 18.5325 | 6.6147 | 11.7904 | -0.79539
Sm | 62 | 99 | 161 | -1307.129 | 10.142 | 19.1592 | 4.8959 | 11.5106 | -1.1314
Sm | 62 | 100 | 162 | -1313.4358 | 10.4369 | 19.7632 | 6.3068 | 11.2027 | -1.4352
Sm | 62 | 101 | 163 | -1317.9957 | 10.7437 | 20.3885 | 4.5599 | 10.8667 | -1.7259
Sm | 62 | 102 | 164 | -1324.0087 | 11.0399 | 20.9928 | 6.013 | 10.573 | -2.0362
Sm | 62 | 103 | 165 | -1328.0477 | 11.3201 | 21.5593 | 4.039 | 10.052 | -2.1405
Sm | 62 | 104 | 166 | -1333.5717 | 11.5896 | 22.1043 | 5.524 | 9.563 | -2.2558
Sm | 62 | 105 | 167 | -1337.1223 | 11.8454 | 22.6219 | 3.5505 | 9.0746 | -2.3338
Sm | 62 | 106 | 168 | -1342.1648 | 12.0868 | 23.1106 | 5.0426 | 8.5931 | -2.3974
Sm | 62 | 107 | 169 | -1345.26 | 12.3228 | 23.5931 | 3.0952 | 8.1378 | -2.4596
Sm | 62 | 108 | 170 | -1349.8706 | 12.5465 | 24.0511 | 4.6106 | 7.7058 | -2.5163
Sm | 62 | 109 | 171 | -1352.6513 | 12.7623 | 24.4988 | 2.7807 | 7.3913 | -2.6844
Sm | 62 | 110 | 172 | -1356.9814 | 12.9681 | 24.9262 | 4.3301 | 7.1109 | -2.862
Sm | 62 | 111 | 173 | -1359.8124 | 13.2759 | 25.5295 | 2.831 | 7.1611 | -3.36
Sm | 62 | 112 | 174 | -1364.1842 | 13.5683 | 26.1019 | 4.3718 | 7.2028 | -3.829
Sm | 62 | 113 | 175 | -1367.1472 | 13.7295 | 26.43 | 2.963 | 7.3347 | -4.5642
Sm | 62 | 114 | 176 | -1371.638 | 13.8736 | 26.7239 | 4.4909 | 7.4538 | -5.2558
Sm | 62 | 115 | 177 | -1374.2276 | 14.0238 | 27.0215 | 2.5896 | 7.0804 | -5.2104
Sm | 62 | 116 | 178 | -1378.3632 | 14.1648 | 27.3007 | 4.1357 | 6.7252 | -5.1491
Sm | 62 | 117 | 179 | -1380.5673 | 14.3201 | 27.5739 | 2.2041 | 6.3398 | -5.0612
Sm | 62 | 118 | 180 | -1384.3469 | 14.5057 | 27.9076 | 3.7796 | 5.9837 | -4.9844
Sm | 62 | 119 | 181 | -1386.9729 | 14.8854 | 28.6479 | 2.626 | 6.4056 | -5.6796
Sm | 62 | 120 | 182 | -1391.1788 | 15.3282 | 29.5143 | 4.2059 | 6.8319 | -6.4395
Sm | 62 | 121 | 183 | -1393.842 | 15.4476 | 29.7546 | 2.6632 | 6.8691 | -7.217
Sm | 62 | 122 | 184 | -1398.0407 | 15.5874 | 30.0359 | 4.1987 | 6.8619 | -8.0762
Sm | 62 | 123 | 185 | -1401.0286 | 15.7751 | 30.4218 | 2.9879 | 7.1865 | -8.6411
Sm | 62 | 124 | 186 | -1405.6216 | 15.9434 | 30.7688 | 4.593 | 7.5809 | -9.3168
Sm | 62 | 125 | 187 | -1408.3487 | 16.156 | 31.2033 | 2.7271 | 7.3201 | -9.4419
Sm | 62 | 126 | 188 | -1413.0162 | 16.3569 | 31.6145 | 4.6675 | 7.3946 | -9.8634
Sm | 62 | 127 | 189 | -1413.3254 | 16.5507 | 32.006 | 0.30922 | 4.9767 | -7.88
Sm | 62 | 128 | 190 | -1415.3024 | 16.7375 | 32.3834 | 1.977 | 2.2862 | -5.6007
Sm | 62 | 129 | 191 | -1415.5368 | 16.9383 | 32.7833 | 0.2344 | 2.2114 | -5.9174
Sm | 62 | 130 | 192 | -1416.9608 | 17.1322 | 33.1694 | 1.424 | 1.6584 | -5.7418
Sm | 62 | 131 | 193 | -1417.2028 | 17.2311 | 33.366 | 0.24204 | 1.666 | -6.1493
Sm | 62 | 132 | 194 | -1418.7377 | 17.3243 | 33.5513 | 1.5349 | 1.7769 | -6.6463
Sm | 62 | 134 | 196 | -1420.089 | 17.5783 | 34.0641 | 1.3837 | 1.3513 | -6.6027
Sm | 62 | 135 | 197 | -1420.225 | 17.8529 | 34.6814 | 0.13603 | 1.5197 | -7.0259
Sm | 62 | 136 | 198 | -1421.8706 | 18.1371 | 35.3177 | 1.6455 | 1.7816 | -7.5457
Sm | 62 | 137 | 199 | -1422.5356 | 18.2964 | 35.6527 | 0.66499 | 2.3105 | -8.6919
Sm | 62 | 138 | 200 | -1424.7498 | 18.4615 | 35.9993 | 2.2142 | 2.8792 | -9.8969
Sm | 62 | 139 | 201 | -1425.2408 | 18.6336 | 36.3477 | 0.49099 | 2.7052 | -10.0579
Sm | 62 | 140 | 202 | -1427.275 | 18.807 | 36.6989 | 2.0342 | 2.5252 | -10.2245
Sm | 62 | 141 | 203 | -1427.6586 | 18.9798 | 37.048 | 0.3836 | 2.4178 | -10.4655
Sm | 62 | 142 | 204 | -1429.5837 | 19.1519 | 37.3959 | 1.9251 | 2.3087 | -10.7076
Sm | 62 | 143 | 205 | -1429.7481 | 19.3388 | 37.7722 | 0.16442 | 2.0895 | -10.8375
Sm | 62 | 144 | 206 | -1431.4732 | 19.523 | 38.1434 | 1.7251 | 1.8895 | -10.9854
Sm | 62 | 146 | 208 | -1432.7056 | 19.9204 | 38.9416 | 1.3952 | 1.2324 | -11.0758
Sm | 62 | 148 | 210 | -1433.3524 | 20.2888 | 39.6786 | 1.0846 | 0.64682 | -11.2884
Sm | 62 | 150 | 212 | -1433.6665 | 20.6143 | 40.3332 | 0.90451 | 0.31414 | -11.6928
Sm | 62 | 152 | 214 | -1433.7493 | 20.9212 | 40.9544 | 0.78634 | 0.082796 | -12.116
Eu | 63 | 68 | 131 | -1040.2603 | -0.84667 | 0.64202 | 13.2489 | 25.0552 | 4.1207
Eu | 63 | 70 | 133 | -1064.4904 | -0.10569 | 2.0828 | 12.8668 | 24.2301 | 3.4279
Eu | 63 | 71 | 134 | -1075.1229 | 0.17791 | 2.6887 | 10.6325 | 23.4992 | 3.4251
Eu | 63 | 72 | 135 | -1087.3082 | 0.44761 | 3.2726 | 12.1854 | 22.8178 | 3.3994
Eu | 63 | 73 | 136 | -1097.2024 | 0.74135 | 3.8331 | 9.8942 | 22.0796 | 3.5317
Eu | 63 | 74 | 137 | -1108.679 | 1.0021 | 4.3601 | 11.4766 | 21.3708 | 3.6566
Eu | 63 | 75 | 138 | -1117.9531 | 1.226 | 4.7298 | 9.274 | 20.7506 | 3.7163
Eu | 63 | 76 | 139 | -1128.8232 | 1.4428 | 5.0917 | 10.8701 | 20.1442 | 3.7957
Eu | 63 | 77 | 140 | -1138.3465 | 1.779 | 5.6807 | 9.5233 | 20.3934 | 3.1767
Eu | 63 | 78 | 141 | -1149.3812 | 2.1159 | 6.2799 | 11.0347 | 20.558 | 2.6503
Eu | 63 | 79 | 142 | -1159.1538 | 2.352 | 6.7339 | 9.7726 | 20.8073 | 1.812
Eu | 63 | 80 | 143 | -1170.4066 | 2.6044 | 7.2214 | 11.2528 | 21.0254 | 0.9947
Eu | 63 | 81 | 144 | -1180.2338 | 2.7799 | 7.8608 | 9.8272 | 21.08 | 0.48609
Eu | 63 | 82 | 145 | -1192.1548 | 2.9845 | 8.5394 | 11.921 | 21.7482 | -0.66962
Eu | 63 | 83 | 146 | -1198.5655 | 3.2243 | 8.8969 | 6.4108 | 18.3318 | 2.1074
Eu | 63 | 84 | 147 | -1206.907 | 3.4766 | 9.2634 | 8.3414 | 14.7522 | 5.0084
Eu | 63 | 85 | 148 | -1213.7936 | 3.7785 | 9.8103 | 6.8866 | 15.2281 | 4.175
Eu | 63 | 86 | 149 | -1221.9422 | 4.087 | 10.3496 | 8.1486 | 15.0352 | 4.0014
Eu | 63 | 87 | 150 | -1229.1824 | 4.4503 | 11.0268 | 7.2402 | 15.3888 | 3.1009
Eu | 63 | 88 | 151 | -1237.8051 | 4.8132 | 11.7046 | 8.6227 | 15.8629 | 2.0875
Eu | 63 | 89 | 152 | -1245.1166 | 5.074 | 12.1691 | 7.3114 | 15.9341 | 1.3391
Eu | 63 | 90 | 153 | -1253.9215 | 5.3339 | 12.6469 | 8.805 | 16.1164 | 0.47897
Eu | 63 | 91 | 154 | -1260.9536 | 5.6048 | 13.2016 | 7.0321 | 15.8371 | 0.29379
Eu | 63 | 92 | 155 | -1269.5418 | 5.8682 | 13.7526 | 8.5881 | 15.6202 | 0.032836
Eu | 63 | 93 | 156 | -1276.0354 | 6.1625 | 14.3833 | 6.4936 | 15.0818 | 0.016644
Eu | 63 | 94 | 157 | -1284.0575 | 6.4519 | 15.0105 | 8.0221 | 14.5157 | 0.031645
Eu | 63 | 95 | 158 | -1290.0369 | 6.7556 | 15.6475 | 5.9794 | 14.0015 | -0.084826
Eu | 63 | 96 | 159 | -1297.5007 | 7.058 | 16.2891 | 7.4638 | 13.4431 | -0.15366
Eu | 63 | 97 | 160 | -1302.9981 | 7.3797 | 16.9142 | 5.4975 | 12.9612 | -0.30873
Eu | 63 | 98 | 161 | -1309.9326 | 7.6994 | 17.5351 | 6.9344 | 12.4319 | -0.42102
Eu | 63 | 99 | 162 | -1315.1593 | 8.0303 | 18.1723 | 5.2268 | 12.1612 | -0.77536
Eu | 63 | 100 | 163 | -1321.795 | 8.3592 | 18.7961 | 6.6356 | 11.8624 | -1.0975
Eu | 63 | 101 | 164 | -1326.6778 | 8.6821 | 19.4258 | 4.8829 | 11.5185 | -1.3908
Eu | 63 | 102 | 165 | -1333.0139 | 9.0052 | 20.0451 | 6.3361 | 11.219 | -1.7151
Eu | 63 | 103 | 166 | -1337.3405 | 9.2928 | 20.6129 | 4.3266 | 10.6627 | -1.7885
Eu | 63 | 104 | 167 | -1343.1568 | 9.5851 | 21.1747 | 5.8163 | 10.1429 | -1.888
Eu | 63 | 105 | 168 | -1346.9439 | 9.8216 | 21.667 | 3.787 | 9.6033 | -1.9163
Eu | 63 | 106 | 169 | -1352.2122 | 10.0474 | 22.1342 | 5.2684 | 9.0554 | -1.9301
Eu | 63 | 107 | 170 | -1355.5817 | 10.3217 | 22.6445 | 3.3695 | 8.6379 | -2.0049
Eu | 63 | 108 | 171 | -1360.435 | 10.5644 | 23.1109 | 4.8533 | 8.2228 | -2.057
Eu | 63 | 109 | 172 | -1363.5714 | 10.9201 | 23.6825 | 3.1364 | 7.9897 | -2.3342
Eu | 63 | 110 | 173 | -1368.2196 | 11.2382 | 24.2062 | 4.6482 | 7.7846 | -2.5955
Eu | 63 | 111 | 174 | -1371.3396 | 11.5272 | 24.8031 | 3.12 | 7.7682 | -3.1506
Eu | 63 | 112 | 175 | -1375.9748 | 11.7906 | 25.359 | 4.6352 | 7.7552 | -3.6614
Eu | 63 | 113 | 176 | -1379.0825 | 11.9354 | 25.6649 | 3.1077 | 7.7429 | -4.246
Eu | 63 | 114 | 177 | -1383.7017 | 12.0637 | 25.9373 | 4.6192 | 7.7269 | -4.7858
Eu | 63 | 115 | 178 | -1386.454 | 12.2264 | 26.2502 | 2.7523 | 7.3715 | -4.7363
Eu | 63 | 116 | 179 | -1390.7344 | 12.3712 | 26.536 | 4.2804 | 7.0327 | -4.6699
Eu | 63 | 117 | 180 | -1393.2427 | 12.6754 | 26.9955 | 2.5084 | 6.7888 | -4.7389
Eu | 63 | 118 | 181 | -1397.3126 | 12.9657 | 27.4714 | 4.0699 | 6.5782 | -4.8142
Eu | 63 | 119 | 182 | -1400.1574 | 13.1844 | 28.0698 | 2.8447 | 6.9146 | -5.6102
Eu | 63 | 120 | 183 | -1404.5772 | 13.3984 | 28.7266 | 4.4198 | 7.2646 | -6.436
Eu | 63 | 121 | 184 | -1407.3264 | 13.4844 | 28.9319 | 2.7492 | 7.169 | -6.9389
Eu | 63 | 122 | 185 | -1411.6009 | 13.5601 | 29.1476 | 4.2745 | 7.0237 | -7.4503
Eu | 63 | 123 | 186 | -1414.6991 | 13.6705 | 29.4457 | 3.0983 | 7.3727 | -8.0047
Eu | 63 | 124 | 187 | -1419.3805 | 13.7589 | 29.7023 | 4.6814 | 7.7796 | -8.6272
Eu | 63 | 125 | 188 | -1422.33 | 13.9813 | 30.1373 | 2.9495 | 7.6309 | -8.7765
Eu | 63 | 126 | 189 | -1427.209 | 14.1928 | 30.5497 | 4.879 | 7.8285 | -9.2308
Eu | 63 | 127 | 190 | -1427.7156 | 14.3902 | 30.941 | 0.50662 | 5.3857 | -7.2229
Eu | 63 | 128 | 191 | -1429.8849 | 14.5826 | 31.32 | 2.1693 | 2.6759 | -4.9256
Eu | 63 | 129 | 192 | -1430.3168 | 14.78 | 31.7183 | 0.4319 | 2.6012 | -5.2421
Eu | 63 | 130 | 193 | -1431.9311 | 14.9703 | 32.1025 | 1.6143 | 2.0462 | -5.0662
Eu | 63 | 131 | 194 | -1432.3213 | 15.1185 | 32.3495 | 0.39019 | 2.0045 | -5.4228
Eu | 63 | 132 | 195 | -1433.9946 | 15.2569 | 32.5812 | 1.6733 | 2.0635 | -5.866
Eu | 63 | 133 | 196 | -1434.1585 | 15.4532 | 32.9037 | 0.16388 | 1.8372 | -5.8867
Eu | 63 | 134 | 197 | -1435.7311 | 15.6421 | 33.2204 | 1.5726 | 1.7365 | -6.0177
Eu | 63 | 135 | 198 | -1436.1232 | 15.8981 | 33.7511 | 0.39208 | 1.9647 | -6.5684
Eu | 63 | 136 | 199 | -1438.0157 | 16.1451 | 34.2822 | 1.8925 | 2.2846 | -7.205
Eu | 63 | 137 | 200 | -1438.8641 | 16.3285 | 34.6249 | 0.84841 | 2.741 | -8.192
Eu | 63 | 138 | 201 | -1441.2534 | 16.5036 | 34.9652 | 2.3893 | 3.2377 | -9.22
Eu | 63 | 139 | 202 | -1441.9507 | 16.71 | 35.3436 | 0.69731 | 3.0866 | -9.4116
Eu | 63 | 140 | 203 | -1444.1949 | 16.9199 | 35.727 | 2.2442 | 2.9415 | -9.6067
Eu | 63 | 141 | 204 | -1444.7837 | 17.1251 | 36.1049 | 0.58883 | 2.833 | -9.8766
Eu | 63 | 142 | 205 | -1446.9204 | 17.3368 | 36.4887 | 2.1367 | 2.7255 | -10.1525
Eu | 63 | 143 | 206 | -1447.2986 | 17.5505 | 36.8893 | 0.37818 | 2.5149 | -10.3198
Eu | 63 | 144 | 207 | -1449.2399 | 17.7667 | 37.2898 | 1.9413 | 2.3195 | -10.5082
Eu | 63 | 145 | 208 | -1449.3006 | 17.9902 | 37.7115 | 0.060657 | 2.002 | -10.5913
Eu | 63 | 146 | 209 | -1450.921 | 18.2154 | 38.1359 | 1.6204 | 1.6811 | -10.6709
Eu | 63 | 148 | 211 | -1451.9953 | 18.6429 | 38.9316 | 1.3005 | 1.0743 | -10.9101
Eu | 63 | 150 | 213 | -1452.6772 | 19.0106 | 39.625 | 1.0894 | 0.68189 | -11.3135
Eu | 63 | 152 | 215 | -1453.1025 | 19.3531 | 40.2744 | 0.95581 | 0.4253 | -11.7503
Eu | 63 | 154 | 217 | -1453.3421 | 19.6912 | 40.9355 | 0.86679 | 0.23967 | -12.214
Gd | 64 | 69 | 133 | -1052.3954 | 0.77179 | 0.29912 | 11.7331 | 25.3781 | 4.1687
Gd | 64 | 70 | 134 | -1065.625 | 1.1346 | 1.0289 | 13.2296 | 24.9627 | 3.782
Gd | 64 | 71 | 135 | -1076.532 | 1.4092 | 1.5871 | 10.907 | 24.1366 | 3.8643
Gd | 64 | 72 | 136 | -1088.9781 | 1.6698 | 2.1175 | 12.446 | 23.3531 | 3.918
Gd | 64 | 73 | 137 | -1099.1542 | 1.9518 | 2.6931 | 10.1761 | 22.6222 | 4.0908
Gd | 64 | 74 | 138 | -1110.8797 | 2.2007 | 3.2028 | 11.7255 | 21.9016 | 4.2809
Gd | 64 | 75 | 139 | -1120.4024 | 2.4494 | 3.6754 | 9.5227 | 21.2482 | 4.3587
Gd | 64 | 76 | 140 | -1131.5141 | 2.6909 | 4.1337 | 11.1117 | 20.6343 | 4.4628
Gd | 64 | 77 | 141 | -1141.4871 | 3.1406 | 4.9196 | 9.973 | 21.0847 | 3.5399
Gd | 64 | 78 | 142 | -1152.9722 | 3.591 | 5.7069 | 11.4851 | 21.4581 | 2.7082
Gd | 64 | 79 | 143 | -1163.0427 | 3.889 | 6.241 | 10.0705 | 21.5557 | 1.8248
Gd | 64 | 80 | 144 | -1174.6097 | 4.2032 | 6.8076 | 11.567 | 21.6375 | 0.95554
Gd | 64 | 81 | 145 | -1184.6636 | 4.4298 | 7.2097 | 10.0538 | 21.6208 | 0.43817
Gd | 64 | 82 | 146 | -1196.8401 | 4.6853 | 7.6698 | 12.1766 | 22.2304 | -0.73798
Gd | 64 | 83 | 147 | -1203.4513 | 4.8858 | 8.1101 | 6.6112 | 18.7878 | 2.3025
Gd | 64 | 84 | 148 | -1212.0056 | 5.0986 | 8.5752 | 8.5543 | 15.1655 | 5.4647
Gd | 64 | 85 | 149 | -1219.1004 | 5.3068 | 9.0853 | 7.0948 | 15.6491 | 4.5408
Gd | 64 | 86 | 150 | -1227.4637 | 5.5215 | 9.6084 | 8.3633 | 15.4581 | 4.2667
Gd | 64 | 87 | 151 | -1234.9612 | 5.7788 | 10.2291 | 7.4975 | 15.8608 | 3.3539
Gd | 64 | 88 | 152 | -1243.8407 | 6.0356 | 10.8488 | 8.8795 | 16.377 | 2.3146
Gd | 64 | 89 | 153 | -1251.331 | 6.2144 | 11.2884 | 7.4902 | 16.3698 | 1.7011
Gd | 64 | 90 | 154 | -1260.3139 | 6.3923 | 11.7262 | 8.9829 | 16.4732 | 0.97805
Gd | 64 | 91 | 155 | -1267.5924 | 6.6387 | 12.2435 | 7.2785 | 16.2614 | 0.75023
Gd | 64 | 92 | 156 | -1276.4193 | 6.8775 | 12.7457 | 8.8269 | 16.1054 | 0.46837
Gd | 64 | 93 | 157 | -1283.1975 | 7.162 | 13.3246 | 6.7782 | 15.6051 | 0.45138
Gd | 64 | 94 | 158 | -1291.4992 | 7.4417 | 13.8936 | 8.3017 | 15.0799 | 0.47443
Gd | 64 | 95 | 159 | -1297.775 | 7.7381 | 14.4937 | 6.2758 | 14.5775 | 0.39792
Gd | 64 | 96 | 160 | -1305.5339 | 8.0332 | 15.0912 | 7.7589 | 14.0347 | 0.37174
Gd | 64 | 97 | 161 | -1311.3463 | 8.3481 | 15.7278 | 5.8124 | 13.5713 | 0.23502
Gd | 64 | 98 | 162 | -1318.5937 | 8.6611 | 16.3605 | 7.2474 | 13.0598 | 0.14904
Gd | 64 | 99 | 163 | -1324.1448 | 8.9855 | 17.0158 | 5.5512 | 12.7985 | -0.22638
Gd | 64 | 100 | 164 | -1331.1028 | 9.3079 | 17.667 | 6.958 | 12.5092 | -0.56969
Gd | 64 | 101 | 165 | -1336.3045 | 9.6266 | 18.3088 | 5.2017 | 12.1597 | -0.87544
Gd | 64 | 102 | 166 | -1342.9596 | 9.9456 | 18.9508 | 6.6551 | 11.8568 | -1.2238
Gd | 64 | 103 | 167 | -1347.571 | 10.2305 | 19.5233 | 4.6115 | 11.2666 | -1.2753
Gd | 64 | 104 | 168 | -1353.6769 | 10.52 | 20.1051 | 6.1058 | 10.7173 | -1.3681
Gd | 64 | 105 | 169 | -1357.6972 | 10.7534 | 20.575 | 4.0204 | 10.1262 | -1.3496
Gd | 64 | 106 | 170 | -1363.1882 | 10.976 | 21.0234 | 5.491 | 9.5114 | -1.3165
Gd | 64 | 107 | 171 | -1366.8283 | 11.2466 | 21.5683 | 3.6401 | 9.1311 | -1.4061
Gd | 64 | 108 | 172 | -1371.9207 | 11.4856 | 22.0501 | 5.0923 | 8.7324 | -1.4558
Gd | 64 | 109 | 173 | -1375.4248 | 11.8534 | 22.7735 | 3.5042 | 8.5965 | -1.8648
Gd | 64 | 110 | 174 | -1380.4032 | 12.1835 | 23.4217 | 4.9783 | 8.4825 | -2.2326
Gd | 64 | 111 | 175 | -1383.861 | 12.5214 | 24.0485 | 3.4578 | 8.4361 | -2.9097
Gd | 64 | 112 | 176 | -1388.8085 | 12.8337 | 24.6243 | 4.9475 | 8.4054 | -3.5271
Gd | 64 | 113 | 177 | -1392.0526 | 12.97 | 24.9054 | 3.2441 | 8.1916 | -3.9401
Gd | 64 | 114 | 178 | -1396.7916 | 13.0899 | 25.1536 | 4.739 | 7.9831 | -4.3074
Gd | 64 | 115 | 179 | -1399.6979 | 13.2439 | 25.4703 | 2.9063 | 7.6453 | -4.2507
Gd | 64 | 116 | 180 | -1404.1143 | 13.3799 | 25.7511 | 4.4164 | 7.3227 | -4.1763
Gd | 64 | 117 | 181 | -1406.9696 | 13.7269 | 26.4023 | 2.8553 | 7.2717 | -4.442
Gd | 64 | 118 | 182 | -1411.3724 | 14.0598 | 27.0255 | 4.4028 | 7.2581 | -4.7092
Gd | 64 | 119 | 183 | -1414.444 | 14.2866 | 27.471 | 3.0716 | 7.4744 | -5.5767
Gd | 64 | 120 | 184 | -1419.0859 | 14.5087 | 27.9071 | 4.6419 | 7.7135 | -6.439
Gd | 64 | 121 | 185 | -1421.9306 | 14.6042 | 28.0885 | 2.8446 | 7.4866 | -6.6576
Gd | 64 | 122 | 186 | -1426.2903 | 14.6894 | 28.2496 | 4.3597 | 7.2043 | -6.8115
Gd | 64 | 123 | 187 | -1429.523 | 14.8239 | 28.4945 | 3.2328 | 7.5925 | -7.381
Gd | 64 | 124 | 188 | -1434.3169 | 14.9364 | 28.6953 | 4.7939 | 8.0266 | -7.9762
Gd | 64 | 125 | 189 | -1437.4804 | 15.1505 | 29.1318 | 3.1636 | 7.9574 | -8.1519
Gd | 64 | 126 | 190 | -1442.5627 | 15.3537 | 29.5465 | 5.0822 | 8.2458 | -8.6411
Gd | 64 | 127 | 191 | -1443.2615 | 15.5459 | 29.9361 | 0.69883 | 5.7811 | -6.6128
Gd | 64 | 128 | 192 | -1445.6179 | 15.733 | 30.3156 | 2.3564 | 3.0552 | -4.3017
Gd | 64 | 129 | 193 | -1446.2464 | 15.9296 | 30.7096 | 0.62849 | 2.9849 | -4.621
Gd | 64 | 130 | 194 | -1448.05 | 16.1189 | 31.0892 | 1.8036 | 2.4321 | -4.4477
Gd | 64 | 131 | 195 | -1448.5923 | 16.271 | 31.3895 | 0.54226 | 2.3459 | -4.7555
Gd | 64 | 132 | 196 | -1450.408 | 16.4134 | 31.6703 | 1.8157 | 2.358 | -5.1472
Gd | 64 | 133 | 197 | -1450.7675 | 16.6091 | 32.0622 | 0.35956 | 2.1753 | -5.2647
Gd | 64 | 134 | 198 | -1452.5285 | 16.7974 | 32.4395 | 1.761 | 2.1205 | -5.4908
Gd | 64 | 135 | 199 | -1453.0875 | 16.9643 | 32.8624 | 0.55897 | 2.3199 | -6.0821
Gd | 64 | 136 | 200 | -1455.1379 | 17.1222 | 33.2673 | 2.0504 | 2.6094 | -6.7489
Gd | 64 | 137 | 201 | -1456.1425 | 17.2784 | 33.6069 | 1.0046 | 3.055 | -7.6175
Gd | 64 | 138 | 202 | -1458.6797 | 17.4263 | 33.9299 | 2.5372 | 3.5418 | -8.5091
Gd | 64 | 139 | 203 | -1459.5604 | 17.6097 | 34.3196 | 0.88069 | 3.4179 | -8.7248
Gd | 64 | 140 | 204 | -1461.9916 | 17.7967 | 34.7166 | 2.4312 | 3.3119 | -8.9418
Gd | 64 | 141 | 205 | -1462.7668 | 17.9831 | 35.1082 | 0.77524 | 3.2064 | -9.226
Gd | 64 | 142 | 206 | -1465.0963 | 18.1759 | 35.5126 | 2.3295 | 3.1047 | -9.5213
Gd | 64 | 143 | 207 | -1465.6762 | 18.3776 | 35.9281 | 0.57991 | 2.9094 | -9.7176
Gd | 64 | 144 | 208 | -1467.8217 | 18.5818 | 36.3485 | 2.1455 | 2.7254 | -9.938
Gd | 64 | 145 | 209 | -1468.0981 | 18.7976 | 36.7878 | 0.27644 | 2.4219 | -10.0501
Gd | 64 | 146 | 210 | -1469.9361 | 19.0151 | 37.2305 | 1.838 | 2.1144 | -10.1629
Gd | 64 | 148 | 212 | -1471.429 | 19.4337 | 38.0766 | 1.512 | 1.4929 | -10.4234
Gd | 64 | 150 | 214 | -1472.4718 | 19.7947 | 38.8053 | 1.2708 | 1.0428 | -10.8194
Gd | 64 | 152 | 216 | -1473.2363 | 20.1339 | 39.487 | 1.1236 | 0.7645 | -11.2698
Gd | 64 | 154 | 218 | -1473.8147 | 20.4725 | 40.1637 | 1.033 | 0.57835 | -11.7654
Gd | 64 | 156 | 220 | -1474.1354 | 20.8014 | 40.8196 | 0.91461 | 0.32072 | -12.1844
Tb | 65 | 70 | 135 | -1064.6141 | -1.0109 | 0.12372 | 13.6339 | 25.7635 | 3.9462
Tb | 65 | 72 | 137 | -1088.4242 | -0.55389 | 1.116 | 12.6668 | 23.8101 | 4.3662
Tb | 65 | 74 | 139 | -1110.911 | 0.031257 | 2.232 | 11.9917 | 22.4868 | 4.6972
Tb | 65 | 75 | 140 | -1120.7968 | 0.39436 | 2.8437 | 9.8858 | 21.8775 | 4.7057
Tb | 65 | 76 | 141 | -1132.2402 | 0.72611 | 3.417 | 11.4434 | 21.3292 | 4.7388
Tb | 65 | 77 | 142 | -1142.5318 | 1.0447 | 4.1853 | 10.2916 | 21.735 | 3.7213
Tb | 65 | 78 | 143 | -1154.3178 | 1.3456 | 4.9366 | 11.7861 | 22.0776 | 2.8054
Tb | 65 | 79 | 144 | -1164.6402 | 1.5974 | 5.4864 | 10.3223 | 22.1084 | 2.0063
Tb | 65 | 80 | 145 | -1176.4789 | 1.8692 | 6.0724 | 11.8388 | 22.1611 | 1.2023
Tb | 65 | 81 | 146 | -1186.5916 | 1.928 | 6.3578 | 10.1127 | 21.9514 | 0.86219
Tb | 65 | 82 | 147 | -1198.8594 | 2.0193 | 6.7047 | 12.2679 | 22.3805 | -0.15288
Tb | 65 | 83 | 148 | -1205.7894 | 2.338 | 7.2238 | 6.9299 | 19.1978 | 2.7444
Tb | 65 | 84 | 149 | -1214.6757 | 2.6701 | 7.7687 | 8.8864 | 15.8163 | 5.7791
Tb | 65 | 85 | 150 | -1222.051 | 2.9506 | 8.2574 | 7.3753 | 16.2617 | 4.8145
Tb | 65 | 86 | 151 | -1230.6995 | 3.2358 | 8.7572 | 8.6484 | 16.0238 | 4.5075
Tb | 65 | 87 | 152 | -1238.5253 | 3.5641 | 9.3429 | 7.8258 | 16.4743 | 3.5683
Tb | 65 | 88 | 153 | -1247.7284 | 3.8876 | 9.9232 | 9.2031 | 17.0289 | 2.5139
Tb | 65 | 89 | 154 | -1255.4949 | 4.1639 | 10.3783 | 7.7665 | 16.9695 | 1.9876
Tb | 65 | 90 | 155 | -1264.75 | 4.4361 | 10.8285 | 9.2552 | 17.0216 | 1.3551
Tb | 65 | 91 | 156 | -1272.2813 | 4.689 | 11.3277 | 7.5313 | 16.7865 | 1.1352
Tb | 65 | 92 | 157 | -1281.3525 | 4.9332 | 11.8107 | 9.0711 | 16.6025 | 0.86907
Tb | 65 | 93 | 158 | -1288.4113 | 5.2138 | 12.3759 | 7.0588 | 16.1299 | 0.84239
Tb | 65 | 94 | 159 | -1296.9903 | 5.4911 | 12.9328 | 8.579 | 15.6378 | 0.85148
Tb | 65 | 95 | 160 | -1303.5667 | 5.7917 | 13.5298 | 6.5764 | 15.1554 | 0.76875
Tb | 65 | 96 | 161 | -1311.6269 | 6.093 | 14.1262 | 8.0602 | 14.6366 | 0.73065
Tb | 65 | 97 | 162 | -1317.7724 | 6.4261 | 14.7742 | 6.1455 | 14.2057 | 0.56454
Tb | 65 | 98 | 163 | -1325.3579 | 6.7642 | 15.4253 | 7.5855 | 13.731 | 0.44282
Tb | 65 | 99 | 164 | -1331.2406 | 7.0958 | 16.0813 | 5.8828 | 13.4683 | 0.05752
Tb | 65 | 100 | 165 | -1338.537 | 7.4342 | 16.7421 | 7.2964 | 13.1792 | -0.30446
Tb | 65 | 101 | 166 | -1344.0688 | 7.7643 | 17.391 | 5.5318 | 12.8282 | -0.60946
Tb | 65 | 102 | 167 | -1351.0515 | 8.0919 | 18.0375 | 6.9827 | 12.5145 | -0.95653
Tb | 65 | 103 | 168 | -1355.9968 | 8.4257 | 18.6562 | 4.9453 | 11.928 | -1.019
Tb | 65 | 104 | 169 | -1362.4339 | 8.7571 | 19.2771 | 6.4372 | 11.3825 | -1.12
Tb | 65 | 105 | 170 | -1366.7566 | 9.0594 | 19.8128 | 4.3227 | 10.7599 | -1.1161
Tb | 65 | 106 | 171 | -1372.5469 | 9.3587 | 20.3347 | 5.7903 | 10.113 | -1.0901
Tb | 65 | 107 | 172 | -1376.4936 | 9.6653 | 20.9119 | 3.9467 | 9.737 | -1.2498
Tb | 65 | 108 | 173 | -1381.8758 | 9.9551 | 21.4408 | 5.3822 | 9.3289 | -1.3636
Tb | 65 | 109 | 174 | -1385.673 | 10.2482 | 22.1016 | 3.7972 | 9.1794 | -1.7913
Tb | 65 | 110 | 175 | -1390.92 | 10.5168 | 22.7004 | 5.247 | 9.0442 | -2.185
Tb | 65 | 111 | 176 | -1394.5905 | 10.7295 | 23.2509 | 3.6705 | 8.9174 | -2.719
Tb | 65 | 112 | 177 | -1399.7305 | 10.922 | 23.7557 | 5.14 | 8.8105 | -3.2109
Tb | 65 | 113 | 178 | -1403.1587 | 11.1062 | 24.0762 | 3.4283 | 8.5683 | -3.5192
Tb | 65 | 114 | 179 | -1408.0622 | 11.2705 | 24.3605 | 4.9034 | 8.3317 | -3.7873
Tb | 65 | 115 | 180 | -1411.174 | 11.4761 | 24.72 | 3.1118 | 8.0153 | -3.7915
Tb | 65 | 116 | 181 | -1415.7752 | 11.6609 | 25.0409 | 4.6013 | 7.7131 | -3.7736
Tb | 65 | 117 | 182 | -1418.8653 | 11.8957 | 25.6225 | 3.09 | 7.6913 | -4.1113
Tb | 65 | 118 | 183 | -1423.4864 | 12.114 | 26.1737 | 4.6211 | 7.7111 | -4.452
Tb | 65 | 119 | 184 | -1426.7794 | 12.3354 | 26.622 | 3.293 | 7.9141 | -5.2366
Tb | 65 | 120 | 185 | -1431.636 | 12.55 | 27.0588 | 4.8566 | 8.1496 | -6.0233
Tb | 65 | 121 | 186 | -1434.5889 | 12.6583 | 27.2625 | 2.9529 | 7.8095 | -6.1315
Tb | 65 | 122 | 187 | -1439.0473 | 12.757 | 27.4464 | 4.4584 | 7.4113 | -6.1701
Tb | 65 | 123 | 188 | -1442.2663 | 12.7432 | 27.5671 | 3.219 | 7.6774 | -6.6399
Tb | 65 | 124 | 189 | -1447.0023 | 12.6854 | 27.6218 | 4.736 | 7.955 | -7.1014
Tb | 65 | 125 | 190 | -1450.3494 | 12.869 | 28.0195 | 3.3472 | 8.0832 | -7.3503
Tb | 65 | 126 | 191 | -1455.581 | 13.0183 | 28.372 | 5.2315 | 8.5787 | -7.9005
Tb | 65 | 127 | 192 | -1456.457 | 13.1955 | 28.7413 | 0.87599 | 6.1075 | -5.827
Tb | 65 | 128 | 193 | -1458.9891 | 13.3712 | 29.1042 | 2.5321 | 3.4081 | -3.4801
Tb | 65 | 129 | 194 | -1459.7997 | 13.5533 | 29.4829 | 0.81061 | 3.3427 | -3.784
Tb | 65 | 130 | 195 | -1461.785 | 13.735 | 29.8539 | 1.9853 | 2.7959 | -3.6001
Tb | 65 | 131 | 196 | -1462.5356 | 13.9433 | 30.2143 | 0.75057 | 2.7359 | -3.9188
Tb | 65 | 132 | 197 | -1464.5644 | 14.1564 | 30.5698 | 2.0288 | 2.7794 | -4.3333
Tb | 65 | 133 | 198 | -1465.1345 | 14.367 | 30.976 | 0.5701 | 2.5989 | -4.5132
Tb | 65 | 134 | 199 | -1467.1058 | 14.5773 | 31.3747 | 1.9713 | 2.5414 | -4.8112
Tb | 65 | 135 | 200 | -1467.9922 | 14.9047 | 31.869 | 0.88641 | 2.8577 | -5.5337
Tb | 65 | 136 | 201 | -1470.3513 | 15.2135 | 32.3356 | 2.3591 | 3.2455 | -6.3202
Tb | 65 | 137 | 202 | -1471.533 | 15.3905 | 32.6689 | 1.1817 | 3.5408 | -7.1099
Tb | 65 | 138 | 203 | -1474.2241 | 15.5444 | 32.9707 | 2.6911 | 3.8728 | -7.9084
Tb | 65 | 139 | 204 | -1475.3142 | 15.7538 | 33.3635 | 1.0901 | 3.7812 | -8.1501
Tb | 65 | 140 | 205 | -1477.9448 | 15.9532 | 33.7499 | 2.6306 | 3.7207 | -8.3914
Tb | 65 | 141 | 206 | -1478.9311 | 16.1643 | 34.1473 | 0.98626 | 3.6169 | -8.6803
Tb | 65 | 142 | 207 | -1481.473 | 16.3767 | 34.5526 | 2.5419 | 3.5282 | -8.9781
Tb | 65 | 143 | 208 | -1482.2628 | 16.5866 | 34.9642 | 0.78983 | 3.3317 | -9.1791
Tb | 65 | 144 | 209 | -1484.6207 | 16.799 | 35.3808 | 2.3579 | 3.1477 | -9.4003
Tb | 65 | 145 | 210 | -1485.1147 | 17.0166 | 35.8141 | 0.49404 | 2.8519 | -9.5161
Tb | 65 | 146 | 211 | -1487.1719 | 17.2358 | 36.2509 | 2.0572 | 2.5513 | -9.632
Tb | 65 | 147 | 212 | -1487.3657 | 17.4487 | 36.671 | 0.19378 | 2.251 | -9.7652
Tb | 65 | 148 | 213 | -1489.0936 | 17.6646 | 37.0983 | 1.7279 | 1.9217 | -9.8726
Tb | 65 | 150 | 215 | -1490.5474 | 18.0756 | 37.8703 | 1.4771 | 1.4538 | -10.2522
Tb | 65 | 152 | 217 | -1491.7123 | 18.4759 | 38.6098 | 1.3234 | 1.1648 | -10.7351
Tb | 65 | 154 | 219 | -1492.6752 | 18.8605 | 39.333 | 1.2241 | 0.9629 | -11.2727
Tb | 65 | 156 | 221 | -1493.3505 | 19.2151 | 40.0165 | 1.0898 | 0.67531 | -11.7084
Tb | 65 | 158 | 223 | -1493.6126 | 19.5349 | 40.4343 | 0.89148 | 0.26207 | -11.9785
Dy | 66 | 71 | 137 | -1076.185 | 0.42755 | -0.34708 | 11.3721 | 25.4086 | 4.5105
Dy | 66 | 72 | 138 | -1089.065 | 0.64082 | 0.086933 | 12.8801 | 24.2521 | 4.86
Dy | 66 | 73 | 139 | -1099.8741 | 0.95481 | 0.71985 | 10.809 | 23.6891 | 4.958
Dy | 66 | 74 | 140 | -1112.1271 | 1.2161 | 1.2473 | 12.253 | 23.0621 | 5.151
Dy | 66 | 75 | 141 | -1122.3749 | 1.5782 | 1.9725 | 10.2479 | 22.5009 | 5.0793
Dy | 66 | 76 | 142 | -1134.1491 | 1.9089 | 2.635 | 11.7742 | 22.022 | 5.0306
Dy | 66 | 77 | 143 | -1144.8896 | 2.3579 | 3.4025 | 10.7405 | 22.5147 | 3.8128
Dy | 66 | 78 | 144 | -1157.107 | 2.7892 | 4.1348 | 12.2174 | 22.9579 | 2.7071
Dy | 66 | 79 | 145 | -1167.7309 | 3.0907 | 4.6882 | 10.6239 | 22.8413 | 2.0562
Dy | 66 | 80 | 146 | -1179.8912 | 3.4123 | 5.2815 | 12.1603 | 22.7842 | 1.381
Dy | 66 | 81 | 147 | -1190.1343 | 3.5427 | 5.4707 | 10.2431 | 22.4034 | 1.2085
Dy | 66 | 82 | 148 | -1202.565 | 3.7056 | 5.7249 | 12.4307 | 22.6738 | 0.34473
Dy | 66 | 83 | 149 | -1209.7798 | 3.9904 | 6.3284 | 7.2148 | 19.6455 | 3.1838
Dy | 66 | 84 | 150 | -1218.9643 | 4.2886 | 6.9587 | 9.1845 | 16.3993 | 6.1758
Dy | 66 | 85 | 151 | -1226.527 | 4.476 | 7.4266 | 7.5627 | 16.7473 | 5.2243
Dy | 66 | 86 | 152 | -1235.3675 | 4.668 | 7.9038 | 8.8404 | 16.4031 | 4.9382
Dy | 66 | 87 | 153 | -1243.4334 | 4.9081 | 8.4722 | 8.0659 | 16.9064 | 3.967
Dy | 66 | 88 | 154 | -1252.8718 | 5.1435 | 9.0311 | 9.4384 | 17.5044 | 2.8919
Dy | 66 | 89 | 155 | -1260.861 | 5.3662 | 9.5301 | 7.9892 | 17.4276 | 2.4002
Dy | 66 | 90 | 156 | -1270.3349 | 5.5849 | 10.021 | 9.4739 | 17.4631 | 1.8058
Dy | 66 | 91 | 157 | -1278.0984 | 5.8171 | 10.5061 | 7.7635 | 17.2374 | 1.5325
Dy | 66 | 92 | 158 | -1287.3931 | 6.0407 | 10.9739 | 9.2947 | 17.0583 | 1.2207
Dy | 66 | 93 | 159 | -1294.7181 | 6.3068 | 11.5206 | 7.3249 | 16.6197 | 1.1743
Dy | 66 | 94 | 160 | -1303.56 | 6.5697 | 12.0608 | 8.8419 | 16.1668 | 1.1593
Dy | 66 | 95 | 161 | -1310.4217 | 6.8551 | 12.6468 | 6.8618 | 15.7036 | 1.0757
Dy | 66 | 96 | 162 | -1318.7681 | 7.1412 | 13.2342 | 8.3464 | 15.2081 | 1.0311
Dy | 66 | 97 | 163 | -1325.233 | 7.4607 | 13.8868 | 6.4649 | 14.8113 | 0.84194
Dy | 66 | 98 | 164 | -1333.1431 | 7.7852 | 14.5494 | 7.91 | 14.375 | 0.69083
Dy | 66 | 99 | 165 | -1339.346 | 8.1054 | 15.2012 | 6.2029 | 14.113 | 0.30029
Dy | 66 | 100 | 166 | -1346.9694 | 8.4324 | 15.8666 | 7.6234 | 13.8263 | -0.075735
Dy | 66 | 101 | 167 | -1352.8246 | 8.7558 | 16.5201 | 5.8552 | 13.4786 | -0.37977
Dy | 66 | 102 | 168 | -1360.1282 | 9.0767 | 17.1686 | 7.3036 | 13.1588 | -0.72535
Dy | 66 | 103 | 169 | -1365.405 | 9.4082 | 17.834 | 5.2768 | 12.5804 | -0.80053
Dy | 66 | 104 | 170 | -1372.1712 | 9.7373 | 18.4944 | 6.7662 | 12.0431 | -0.91165
Dy | 66 | 105 | 171 | -1376.7967 | 10.0401 | 19.0995 | 4.6255 | 11.3917 | -0.9257
Dy | 66 | 106 | 172 | -1382.8869 | 10.3399 | 19.6986 | 6.0901 | 10.7157 | -0.91
Dy | 66 | 107 | 173 | -1387.1424 | 10.6488 | 20.3141 | 4.2556 | 10.3457 | -1.1452
Dy | 66 | 108 | 174 | -1392.8167 | 10.9409 | 20.896 | 5.6743 | 9.9298 | -1.3284
Dy | 66 | 109 | 175 | -1396.9198 | 11.2468 | 21.495 | 4.1032 | 9.7774 | -1.7915
Dy | 66 | 110 | 176 | -1402.4484 | 11.5284 | 22.0453 | 5.5286 | 9.6317 | -2.2278
Dy | 66 | 111 | 177 | -1406.3392 | 11.7487 | 22.4782 | 3.8907 | 9.4193 | -2.6143
Dy | 66 | 112 | 178 | -1411.6793 | 11.9488 | 22.8708 | 5.3401 | 9.2309 | -2.9761
Dy | 66 | 113 | 179 | -1415.2839 | 12.1252 | 23.2314 | 3.6046 | 8.9448 | -3.1229
Dy | 66 | 114 | 180 | -1420.3439 | 12.2817 | 23.5523 | 5.06 | 8.6646 | -3.2354
Dy | 66 | 115 | 181 | -1423.6535 | 12.4795 | 23.9556 | 3.3096 | 8.3696 | -3.3009
Dy | 66 | 116 | 182 | -1428.4318 | 12.6565 | 24.3174 | 4.7783 | 8.0879 | -3.3402
Dy | 66 | 117 | 183 | -1431.7909 | 12.9256 | 24.8213 | 3.3591 | 8.1374 | -3.793
Dy | 66 | 118 | 184 | -1436.6646 | 13.1782 | 25.2921 | 4.8737 | 8.2328 | -4.2502
Dy | 66 | 119 | 185 | -1440.1863 | 13.407 | 25.7423 | 3.5218 | 8.3955 | -4.9167
Dy | 66 | 120 | 186 | -1445.2649 | 13.629 | 26.179 | 5.0786 | 8.6004 | -5.5925
Dy | 66 | 121 | 187 | -1448.3455 | 13.7566 | 26.415 | 3.0806 | 8.1592 | -5.6015
Dy | 66 | 122 | 188 | -1452.9219 | 13.8747 | 26.6317 | 4.5765 | 7.657 | -5.536
Dy | 66 | 123 | 189 | -1456.1788 | 13.9125 | 26.6557 | 3.2568 | 7.8333 | -5.9482
Dy | 66 | 124 | 190 | -1460.9086 | 13.9063 | 26.5917 | 4.7298 | 7.9867 | -6.3183
Dy | 66 | 125 | 191 | -1464.4397 | 14.0903 | 26.9593 | 3.5311 | 8.261 | -6.6167
Dy | 66 | 126 | 192 | -1469.8209 | 14.2399 | 27.2582 | 5.3812 | 8.9123 | -7.204
Dy | 66 | 127 | 193 | -1470.8674 | 14.4105 | 27.6059 | 1.0465 | 6.4277 | -5.087
Dy | 66 | 128 | 194 | -1473.5686 | 14.5795 | 27.9507 | 2.7012 | 3.7477 | -2.7059
Dy | 66 | 129 | 195 | -1474.5551 | 14.7554 | 28.3087 | 0.98651 | 3.6877 | -2.9936
Dy | 66 | 130 | 196 | -1476.7159 | 14.9309 | 28.6659 | 2.1608 | 3.1473 | -2.798
Dy | 66 | 131 | 197 | -1477.6647 | 15.1291 | 29.0724 | 0.94879 | 3.1096 | -3.1183
Dy | 66 | 132 | 198 | -1479.8966 | 15.3322 | 29.4886 | 2.2319 | 3.1806 | -3.5466
Dy | 66 | 133 | 199 | -1480.6654 | 15.5309 | 29.8978 | 0.7688 | 3.0006 | -3.7731
Dy | 66 | 134 | 200 | -1482.8351 | 15.7294 | 30.3067 | 2.1698 | 2.9386 | -4.1272
Dy | 66 | 135 | 201 | -1483.9645 | 15.9723 | 30.877 | 1.1293 | 3.2991 | -4.8969
Dy | 66 | 136 | 202 | -1486.5478 | 16.1964 | 31.4099 | 2.5833 | 3.7126 | -5.7193
Dy | 66 | 137 | 203 | -1487.8759 | 16.3429 | 31.7334 | 1.3281 | 3.9114 | -6.4884
Dy | 66 | 138 | 204 | -1490.6901 | 16.466 | 32.0104 | 2.8142 | 4.1424 | -7.2523
Dy | 66 | 139 | 205 | -1491.9798 | 16.6656 | 32.4194 | 1.2897 | 4.1039 | -7.5373
Dy | 66 | 140 | 206 | -1494.8001 | 16.8553 | 32.8085 | 2.8203 | 4.11 | -7.8204
Dy | 66 | 141 | 207 | -1495.9943 | 17.0632 | 33.2274 | 1.1942 | 4.0144 | -8.1339
Dy | 66 | 142 | 208 | -1498.7455 | 17.2725 | 33.6492 | 2.7513 | 3.9454 | -8.4539
Dy | 66 | 143 | 209 | -1499.7415 | 17.4787 | 34.0653 | 0.996 | 3.7473 | -8.6747
Dy | 66 | 144 | 210 | -1502.308 | 17.6873 | 34.4863 | 2.5665 | 3.5625 | -8.9117
Dy | 66 | 145 | 211 | -1503.0141 | 17.8993 | 34.9159 | 0.70606 | 3.2726 | -9.0379
Dy | 66 | 146 | 212 | -1505.285 | 18.113 | 35.3489 | 2.2709 | 2.977 | -9.1633
Dy | 66 | 147 | 213 | -1505.6852 | 18.3195 | 35.7682 | 0.40027 | 2.6712 | -9.2871
Dy | 66 | 148 | 214 | -1507.6226 | 18.5289 | 36.1936 | 1.9373 | 2.3376 | -9.3865
Dy | 66 | 149 | 215 | -1507.7976 | 18.7273 | 36.5966 | 0.17509 | 2.1124 | -9.5807
Dy | 66 | 150 | 216 | -1509.4746 | 18.9271 | 37.0027 | 1.6769 | 1.852 | -9.7456
Dy | 66 | 151 | 217 | -1509.5112 | 19.1223 | 37.3985 | 0.036601 | 1.7135 | -10.0102
Dy | 66 | 152 | 218 | -1511.0288 | 19.3165 | 37.7925 | 1.5177 | 1.5543 | -10.257
Dy | 66 | 154 | 220 | -1512.368 | 19.6928 | 38.5533 | 1.4112 | 1.3392 | -10.8317
Dy | 66 | 156 | 222 | -1513.3912 | 20.0407 | 39.2558 | 1.2615 | 1.0232 | -11.2765
Dy | 66 | 158 | 224 | -1513.9682 | 20.3557 | 39.8906 | 1.0432 | 0.57707 | -11.5328
Dy | 66 | 160 | 226 | -1514.1182 | 20.6682 | 40.5189 | 0.82887 | 0.14992 | -11.7405
Ho | 67 | 74 | 141 | -1111.4594 | -0.66763 | 0.54844 | 12.5254 | 23.6437 | 5.2648
Ho | 67 | 76 | 143 | -1134.0609 | -0.088252 | 1.8207 | 12.0493 | 22.6014 | 5.1501
Ho | 67 | 77 | 144 | -1145.1068 | 0.21716 | 2.575 | 11.0459 | 23.0952 | 3.99
Ho | 67 | 78 | 145 | -1157.6069 | 0.49992 | 3.2891 | 12.5001 | 23.546 | 2.9333
Ho | 67 | 79 | 146 | -1168.4897 | 0.75883 | 3.8496 | 10.8828 | 23.3829 | 2.342
Ho | 67 | 80 | 147 | -1180.9149 | 1.0236 | 4.4359 | 12.4251 | 23.308 | 1.703
Ho | 67 | 81 | 148 | -1191.2233 | 1.0891 | 4.6318 | 10.3085 | 22.7336 | 1.7168
Ho | 67 | 82 | 149 | -1203.7371 | 1.1721 | 4.8777 | 12.5138 | 22.8223 | 1.0418
Ho | 67 | 83 | 150 | -1211.2878 | 1.508 | 5.4984 | 7.5507 | 20.0645 | 3.6038
Ho | 67 | 84 | 151 | -1220.8177 | 1.8534 | 6.142 | 9.5299 | 17.0805 | 6.3418
Ho | 67 | 85 | 152 | -1228.6785 | 2.1515 | 6.6275 | 7.8608 | 17.3907 | 5.4108
Ho | 67 | 86 | 153 | -1237.8151 | 2.4476 | 7.1156 | 9.1365 | 16.9974 | 5.1607
Ho | 67 | 87 | 154 | -1246.1199 | 2.6865 | 7.5946 | 8.3049 | 17.4414 | 4.2311
Ho | 67 | 88 | 155 | -1255.7812 | 2.9094 | 8.0528 | 9.6613 | 17.9661 | 3.2183
Ho | 67 | 89 | 156 | -1263.9838 | 3.1228 | 8.489 | 8.2026 | 17.8639 | 2.8415
Ho | 67 | 90 | 157 | -1273.6559 | 3.321 | 8.9059 | 9.672 | 17.8747 | 2.3725
Ho | 67 | 91 | 158 | -1281.6422 | 3.5438 | 9.3609 | 7.9863 | 17.6583 | 2.1527
Ho | 67 | 92 | 159 | -1291.1507 | 3.7575 | 9.7982 | 9.5085 | 17.4948 | 1.8994
Ho | 67 | 93 | 160 | -1298.7484 | 4.0303 | 10.3371 | 7.5977 | 17.1062 | 1.833
Ho | 67 | 94 | 161 | -1307.8649 | 4.305 | 10.8746 | 9.1166 | 16.7143 | 1.7875
Ho | 67 | 95 | 162 | -1315.0335 | 4.6118 | 11.4669 | 7.1686 | 16.2852 | 1.6777
Ho | 67 | 96 | 163 | -1323.695 | 4.9269 | 12.0681 | 8.6615 | 15.8301 | 1.5953
Ho | 67 | 97 | 164 | -1330.494 | 5.2609 | 12.7216 | 6.799 | 15.4605 | 1.3727
Ho | 67 | 98 | 165 | -1338.7498 | 5.6067 | 13.3919 | 8.2558 | 15.0548 | 1.1771
Ho | 67 | 99 | 166 | -1345.2847 | 5.9387 | 14.0441 | 6.5349 | 14.7907 | 0.78768
Ho | 67 | 100 | 167 | -1353.252 | 6.2827 | 14.715 | 7.9674 | 14.5023 | 0.40582
Ho | 67 | 101 | 168 | -1359.4294 | 6.6048 | 15.3606 | 6.1774 | 14.1447 | 0.11121
Ho | 67 | 102 | 169 | -1367.0562 | 6.928 | 16.0047 | 7.6268 | 13.8041 | -0.21914
Ho | 67 | 103 | 170 | -1372.6637 | 7.2587 | 16.6669 | 5.6075 | 13.2343 | -0.29488
Ho | 67 | 104 | 171 | -1379.7522 | 7.5809 | 17.3182 | 7.0885 | 12.696 | -0.40067
Ho | 67 | 105 | 172 | -1384.7008 | 7.904 | 17.9441 | 4.9486 | 12.0371 | -0.40399
Ho | 67 | 106 | 173 | -1391.1014 | 8.2145 | 18.5545 | 6.4006 | 11.3492 | -0.36746
Ho | 67 | 107 | 174 | -1395.674 | 8.5316 | 19.1803 | 4.5726 | 10.9732 | -0.61735
Ho | 67 | 108 | 175 | -1401.6457 | 8.8291 | 19.77 | 5.9718 | 10.5443 | -0.79881
Ho | 67 | 109 | 176 | -1406.0562 | 9.1364 | 20.3832 | 4.4105 | 10.3823 | -1.2626
Ho | 67 | 110 | 177 | -1411.8689 | 9.4205 | 20.9489 | 5.8127 | 10.2232 | -1.6931
Ho | 67 | 111 | 178 | -1416.0344 | 9.6952 | 21.4439 | 4.1655 | 9.9781 | -2.0614
Ho | 67 | 112 | 179 | -1421.6278 | 9.9485 | 21.8973 | 5.5934 | 9.7589 | -2.4078
Ho | 67 | 113 | 180 | -1425.4688 | 10.1849 | 22.3101 | 3.8411 | 9.4344 | -2.5784
Ho | 67 | 114 | 181 | -1430.744 | 10.4001 | 22.6819 | 5.2752 | 9.1163 | -2.7136
Ho | 67 | 115 | 182 | -1434.2705 | 10.617 | 23.0965 | 3.5265 | 8.8017 | -2.8118
Ho | 67 | 116 | 183 | -1439.2433 | 10.8115 | 23.468 | 4.9728 | 8.4993 | -2.8811
Ho | 67 | 117 | 184 | -1442.8 | 11.0091 | 23.9348 | 3.5567 | 8.5295 | -3.326
Ho | 67 | 118 | 185 | -1447.8526 | 11.188 | 24.3662 | 5.0526 | 8.6093 | -3.7773
Ho | 67 | 119 | 186 | -1451.5909 | 11.4046 | 24.8115 | 3.7383 | 8.7909 | -4.4256
Ho | 67 | 120 | 187 | -1456.8775 | 11.6125 | 25.2415 | 5.2866 | 9.0249 | -5.0911
Ho | 67 | 121 | 188 | -1460.0861 | 11.7406 | 25.4972 | 3.2086 | 8.4952 | -5.0067
Ho | 67 | 122 | 189 | -1464.7777 | 11.8557 | 25.7304 | 4.6916 | 7.9002 | -4.8417
Ho | 67 | 123 | 190 | -1468.1218 | 11.9431 | 25.8556 | 3.3442 | 8.0358 | -5.233
Ho | 67 | 124 | 191 | -1472.9172 | 12.0085 | 25.9149 | 4.7953 | 8.1395 | -5.5699
Ho | 67 | 125 | 192 | -1476.5272 | 12.0874 | 26.1777 | 3.61 | 8.4053 | -5.9609
Ho | 67 | 126 | 193 | -1481.977 | 12.1561 | 26.396 | 5.4498 | 9.0598 | -6.6747
Ho | 67 | 127 | 194 | -1483.1967 | 12.3293 | 26.7398 | 1.2198 | 6.6696 | -4.5473
Ho | 67 | 128 | 195 | -1486.0687 | 12.5001 | 27.0796 | 2.872 | 4.0917 | -2.1877
Ho | 67 | 129 | 196 | -1487.3227 | 12.7676 | 27.523 | 1.254 | 4.1259 | -2.5657
Ho | 67 | 130 | 197 | -1489.7511 | 13.0351 | 27.9661 | 2.4284 | 3.6824 | -2.462
Ho | 67 | 131 | 198 | -1490.9 | 13.2353 | 28.3644 | 1.1489 | 3.5773 | -2.8003
Ho | 67 | 132 | 199 | -1493.3431 | 13.4465 | 28.7787 | 2.4431 | 3.592 | -3.2581
Ho | 67 | 133 | 200 | -1494.3366 | 13.6712 | 29.202 | 0.99344 | 3.4366 | -3.501
Ho | 67 | 134 | 201 | -1496.7261 | 13.8909 | 29.6203 | 2.3895 | 3.383 | -3.8617
Ho | 67 | 135 | 202 | -1498.1082 | 14.1437 | 30.116 | 1.3821 | 3.7716 | -4.6737
Ho | 67 | 136 | 203 | -1500.9242 | 14.3764 | 30.5729 | 2.816 | 4.1981 | -5.5184
Ho | 67 | 137 | 204 | -1502.4154 | 14.5395 | 30.8824 | 1.4912 | 4.3072 | -6.1232
Ho | 67 | 138 | 205 | -1505.3736 | 14.6835 | 31.1495 | 2.9582 | 4.4495 | -6.7223
Ho | 67 | 139 | 206 | -1506.8073 | 14.8274 | 31.4931 | 1.4336 | 4.3919 | -6.9742
Ho | 67 | 140 | 207 | -1509.7453 | 14.9452 | 31.8005 | 2.938 | 4.3716 | -7.2212
Ho | 67 | 141 | 208 | -1511.0779 | 15.0836 | 32.1468 | 1.3326 | 4.2706 | -7.4637
Ho | 67 | 142 | 209 | -1513.9429 | 15.1974 | 32.4699 | 2.865 | 4.1976 | -7.698
Ho | 67 | 143 | 210 | -1515.1007 | 15.3592 | 32.8378 | 1.1578 | 4.0228 | -7.8696
Ho | 67 | 144 | 211 | -1517.8127 | 15.5047 | 33.192 | 2.712 | 3.8698 | -8.0397
Ho | 67 | 145 | 212 | -1518.7186 | 15.7045 | 33.6038 | 0.90589 | 3.6179 | -8.1558
Ho | 67 | 146 | 213 | -1521.1834 | 15.8985 | 34.0115 | 2.4648 | 3.3707 | -8.2627
Ho | 67 | 147 | 214 | -1521.808 | 16.1227 | 34.4422 | 0.62455 | 3.0894 | -8.3932
Ho | 67 | 148 | 215 | -1523.9701 | 16.3475 | 34.8765 | 2.1621 | 2.7867 | -8.4982
Ho | 67 | 149 | 216 | -1524.373 | 16.5754 | 35.3026 | 0.40292 | 2.5651 | -8.7073
Ho | 67 | 150 | 217 | -1526.2796 | 16.8051 | 35.7322 | 1.9066 | 2.3095 | -8.886
Ho | 67 | 151 | 218 | -1526.5429 | 17.0317 | 36.154 | 0.26328 | 2.1699 | -9.1725
Ho | 67 | 152 | 219 | -1528.2874 | 17.2586 | 36.5751 | 1.7445 | 2.0078 | -9.44
Ho | 67 | 153 | 220 | -1528.4382 | 17.4814 | 36.9872 | 0.15082 | 1.8953 | -9.7493
Ho | 67 | 154 | 221 | -1530.0708 | 17.7028 | 37.3956 | 1.6326 | 1.7834 | -10.0585
Ho | 67 | 156 | 223 | -1531.5223 | 18.1311 | 38.1718 | 1.4736 | 1.4515 | -10.5471
Ho | 67 | 158 | 225 | -1532.4993 | 18.5311 | 38.8867 | 1.2395 | 0.97701 | -10.8488
Ho | 67 | 160 | 227 | -1532.9862 | 18.868 | 39.5362 | 0.991 | 0.48686 | -11.0736
Ho | 67 | 162 | 229 | -1533.0923 | 19.157 | 40.1415 | 0.79882 | 0.1062 | -11.3424
Er | 68 | 75 | 143 | -1122.8213 | 0.80973 | 0.44637 | 10.8632 | 23.6626 | 5.3527
Er | 68 | 76 | 144 | -1135.1525 | 1.0917 | 1.0034 | 12.3312 | 23.1945 | 5.2745
Er | 68 | 77 | 145 | -1146.6144 | 1.5076 | 1.7248 | 11.4619 | 23.7931 | 4.0605
Er | 68 | 78 | 146 | -1159.5079 | 1.901 | 2.4009 | 12.8935 | 24.3554 | 2.9412
Er | 68 | 79 | 147 | -1170.6874 | 2.1977 | 2.9565 | 11.1795 | 24.073 | 2.5022
Er | 68 | 80 | 148 | -1183.4151 | 2.5003 | 3.5239 | 12.7277 | 23.9072 | 1.9919
Er | 68 | 81 | 149 | -1193.8904 | 2.667 | 3.7561 | 10.4752 | 23.203 | 2.1405
Er | 68 | 82 | 150 | -1206.5886 | 2.8514 | 4.0236 | 12.6982 | 23.1734 | 1.6027
Er | 68 | 83 | 151 | -1214.4267 | 3.1389 | 4.647 | 7.8382 | 20.5364 | 4.0075
Er | 68 | 84 | 152 | -1224.2536 | 3.4359 | 5.2893 | 9.8268 | 17.665 | 6.6114
Er | 68 | 85 | 153 | -1232.3356 | 3.6571 | 5.8086 | 8.0821 | 17.9089 | 5.7441
Er | 68 | 86 | 154 | -1241.6914 | 3.8763 | 6.3239 | 9.3558 | 17.4378 | 5.5729
Er | 68 | 87 | 155 | -1250.1457 | 4.0257 | 6.7123 | 8.4543 | 17.81 | 4.6814
Er | 68 | 88 | 156 | -1259.9403 | 4.1591 | 7.0684 | 9.7946 | 18.2489 | 3.7272
Er | 68 | 89 | 157 | -1268.3155 | 4.3317 | 7.4545 | 8.3752 | 18.1698 | 3.4179
Er | 68 | 90 | 158 | -1278.1448 | 4.489 | 7.8099 | 9.8293 | 18.2046 | 3.027
Er | 68 | 91 | 159 | -1286.3371 | 4.6949 | 8.2387 | 8.1923 | 18.0216 | 2.8239
Er | 68 | 92 | 160 | -1296.0425 | 4.8919 | 8.6494 | 9.7054 | 17.8977 | 2.5924
Er | 68 | 93 | 161 | -1303.9006 | 5.1522 | 9.1825 | 7.858 | 17.5634 | 2.4979
Er | 68 | 94 | 162 | -1313.2794 | 5.4145 | 9.7195 | 9.3789 | 17.2369 | 2.4137
Er | 68 | 95 | 163 | -1320.7364 | 5.7029 | 10.3147 | 7.457 | 16.8358 | 2.2817
Er | 68 | 96 | 164 | -1329.6946 | 5.9996 | 10.9265 | 8.9581 | 16.4151 | 2.1654
Er | 68 | 97 | 165 | -1336.8067 | 6.3127 | 11.5737 | 7.1122 | 16.0703 | 1.915
Er | 68 | 98 | 166 | -1345.3874 | 6.6376 | 12.2444 | 8.5807 | 15.6929 | 1.6807
Er | 68 | 99 | 167 | -1352.2359 | 6.9513 | 12.8899 | 6.8485 | 15.4292 | 1.2971
Er | 68 | 100 | 168 | -1360.5289 | 7.2769 | 13.5595 | 8.293 | 15.1415 | 0.91414
Er | 68 | 101 | 169 | -1367.015 | 7.5856 | 14.1904 | 6.4861 | 14.7791 | 0.63099
Er | 68 | 102 | 170 | -1374.9515 | 7.8953 | 14.8233 | 7.9365 | 14.4226 | 0.31789
Er | 68 | 103 | 171 | -1380.8819 | 8.2183 | 15.477 | 5.9304 | 13.8669 | 0.24263
Er | 68 | 104 | 172 | -1388.285 | 8.5328 | 16.1137 | 7.403 | 13.3335 | 0.1432
Er | 68 | 105 | 173 | -1393.5548 | 8.854 | 16.7581 | 5.2698 | 12.6729 | 0.1502
Er | 68 | 106 | 174 | -1400.2641 | 9.1627 | 17.3772 | 6.7093 | 11.9791 | 0.20715
Er | 68 | 107 | 175 | -1405.1558 | 9.4819 | 18.0134 | 4.8918 | 11.601 | -0.059111
Er | 68 | 108 | 176 | -1411.4273 | 9.7816 | 18.6106 | 6.2715 | 11.1633 | -0.24045
Er | 68 | 109 | 177 | -1416.1487 | 10.0924 | 19.2288 | 4.7214 | 10.9928 | -0.70626
Er | 68 | 110 | 178 | -1422.249 | 10.3801 | 19.8005 | 6.1003 | 10.8216 | -1.1323
Er | 68 | 111 | 179 | -1426.6915 | 10.6571 | 20.3523 | 4.4425 | 10.5428 | -1.4716
Er | 68 | 112 | 180 | -1432.5404 | 10.9126 | 20.8611 | 5.8489 | 10.2914 | -1.7919
Er | 68 | 113 | 181 | -1436.6186 | 11.1497 | 21.3347 | 4.0782 | 9.9271 | -1.9794
Er | 68 | 114 | 182 | -1442.1097 | 11.3657 | 21.7659 | 5.4912 | 9.5694 | -2.1305
Er | 68 | 115 | 183 | -1445.8511 | 11.5806 | 22.1977 | 3.7414 | 9.2326 | -2.2672
Er | 68 | 116 | 184 | -1451.0163 | 11.773 | 22.5846 | 5.1652 | 8.9066 | -2.3725
Er | 68 | 117 | 185 | -1454.8163 | 12.0163 | 23.0254 | 3.8 | 8.9652 | -2.8628
Er | 68 | 118 | 186 | -1460.0933 | 12.2407 | 23.4287 | 5.277 | 9.077 | -3.3615
Er | 68 | 119 | 187 | -1464.053 | 12.4621 | 23.8667 | 3.9597 | 9.2367 | -3.9622
Er | 68 | 120 | 188 | -1469.5524 | 12.675 | 24.2875 | 5.4994 | 9.4591 | -4.5878
Er | 68 | 121 | 189 | -1472.9115 | 12.8255 | 24.566 | 3.3591 | 8.8585 | -4.4252
Er | 68 | 122 | 190 | -1477.7408 | 12.9631 | 24.8189 | 4.8293 | 8.1884 | -4.1759
Er | 68 | 123 | 191 | -1481.2226 | 13.1008 | 25.0439 | 3.4818 | 8.3111 | -4.5771
Er | 68 | 124 | 192 | -1486.1337 | 13.2166 | 25.2251 | 4.9111 | 8.3929 | -4.9118
Er | 68 | 125 | 193 | -1489.8452 | 13.318 | 25.4054 | 3.7114 | 8.6225 | -5.3664
Er | 68 | 126 | 194 | -1495.3861 | 13.4091 | 25.5652 | 5.541 | 9.2524 | -6.1775
Er | 68 | 127 | 195 | -1496.7713 | 13.5746 | 25.9039 | 1.3852 | 6.9261 | -4.0316
Er | 68 | 128 | 196 | -1499.8062 | 13.7375 | 26.2377 | 3.0349 | 4.4201 | -1.6853
Er | 68 | 129 | 197 | -1501.3048 | 13.9822 | 26.7497 | 1.4986 | 4.5335 | -2.1374
Er | 68 | 130 | 198 | -1503.978 | 14.2269 | 27.2621 | 2.6732 | 4.1718 | -2.1094
Er | 68 | 131 | 199 | -1505.3063 | 14.4063 | 27.6416 | 1.3283 | 4.0015 | -2.4512
Er | 68 | 132 | 200 | -1507.9401 | 14.597 | 28.0435 | 2.6338 | 3.9621 | -2.9241
Er | 68 | 133 | 201 | -1509.1206 | 14.784 | 28.4552 | 1.1805 | 3.8143 | -3.1559
Er | 68 | 134 | 202 | -1511.6923 | 14.9662 | 28.8571 | 2.5717 | 3.7522 | -3.4957
Er | 68 | 135 | 203 | -1513.2783 | 15.1701 | 29.3138 | 1.586 | 4.1577 | -4.3129
Er | 68 | 136 | 204 | -1516.2782 | 15.354 | 29.7304 | 2.9999 | 4.5859 | -5.1431
Er | 68 | 137 | 205 | -1517.9117 | 15.4963 | 30.0358 | 1.6335 | 4.6334 | -5.6472
Er | 68 | 138 | 206 | -1520.9932 | 15.6195 | 30.303 | 3.0815 | 4.7149 | -6.1454
Er | 68 | 139 | 207 | -1522.5637 | 15.7564 | 30.5839 | 1.5706 | 4.652 | -6.3878
Er | 68 | 140 | 208 | -1525.6124 | 15.8672 | 30.8124 | 3.0487 | 4.6193 | -6.6223
Er | 68 | 141 | 209 | -1527.0767 | 15.9988 | 31.0824 | 1.4642 | 4.513 | -6.7969
Er | 68 | 142 | 210 | -1530.0486 | 16.1057 | 31.3031 | 2.9719 | 4.4361 | -6.9485
Er | 68 | 143 | 211 | -1531.3591 | 16.2585 | 31.6176 | 1.3106 | 4.2825 | -7.0649
Er | 68 | 144 | 212 | -1534.2076 | 16.395 | 31.8996 | 2.8485 | 4.159 | -7.1621
Er | 68 | 145 | 213 | -1535.306 | 16.5874 | 32.2919 | 1.0983 | 3.9468 | -7.2645
Er | 68 | 146 | 214 | -1537.9574 | 16.774 | 32.6724 | 2.6514 | 3.7497 | -7.3494
Er | 68 | 147 | 215 | -1538.7981 | 16.9902 | 33.1129 | 0.84075 | 3.4921 | -7.4841
Er | 68 | 148 | 216 | -1541.177 | 17.2069 | 33.5544 | 2.3788 | 3.2196 | -7.592
Er | 68 | 149 | 217 | -1541.7988 | 17.4258 | 34.0011 | 0.62182 | 3.0007 | -7.8136
Er | 68 | 150 | 218 | -1543.9262 | 17.6466 | 34.4516 | 2.1274 | 2.7492 | -8.0036
Er | 68 | 151 | 219 | -1544.4071 | 17.8642 | 34.8959 | 0.48087 | 2.6083 | -8.3094
Er | 68 | 152 | 220 | -1546.3693 | 18.0819 | 35.3405 | 1.9623 | 2.4431 | -8.5948
Er | 68 | 153 | 221 | -1546.7355 | 18.2972 | 35.7786 | 0.36614 | 2.3284 | -8.9243
Er | 68 | 154 | 222 | -1548.582 | 18.5112 | 36.214 | 1.8466 | 2.2127 | -9.2532
Er | 68 | 155 | 223 | -1548.7709 | 18.7222 | 36.6413 | 0.1889 | 2.0355 | -9.5141
Er | 68 | 156 | 224 | -1550.4514 | 18.9291 | 37.0603 | 1.6805 | 1.8694 | -9.7834
Er | 68 | 158 | 226 | -1551.8225 | 19.3232 | 37.8542 | 1.4329 | 1.371 | -10.1313
Er | 68 | 160 | 228 | -1552.6428 | 19.6567 | 38.5247 | 1.1514 | 0.82037 | -10.3746
Er | 68 | 162 | 230 | -1553.0359 | 19.9436 | 39.1005 | 0.93188 | 0.39311 | -10.6178
Er | 68 | 164 | 232 | -1553.1526 | 20.2331 | 39.6794 | 0.79648 | 0.11664 | -10.9172
Er | 68 | 182 | 250 | -1550.2096 | 22.4047 | 43.7582 | 0.83735 | 0.13292 | -15.6774
Er | 68 | 184 | 252 | -1550.3838 | 22.674 | 44.3014 | 0.9466 | 0.17418 | -15.6324
Tm | 69 | 76 | 145 | -1134.0853 | -1.0672 | 0.024441 | 12.5941 | 23.7729 | 5.6741
Tm | 69 | 78 | 147 | -1159.0401 | -0.46775 | 1.4332 | 13.165 | 24.9548 | 3.3207
Tm | 69 | 80 | 149 | -1183.4979 | 0.082818 | 2.5831 | 12.9981 | 24.4578 | 2.409
Tm | 69 | 81 | 150 | -1194.1662 | 0.27581 | 2.9428 | 10.6682 | 23.6664 | 2.6235
Tm | 69 | 82 | 151 | -1207.0583 | 0.46973 | 3.3212 | 12.8921 | 23.5604 | 2.1566
Tm | 69 | 83 | 152 | -1215.1964 | 0.76969 | 3.9086 | 8.1381 | 21.0303 | 4.3269
Tm | 69 | 84 | 153 | -1225.3251 | 1.0715 | 4.5074 | 10.1287 | 18.2668 | 6.7121
Tm | 69 | 85 | 154 | -1233.7613 | 1.4257 | 5.0828 | 8.4363 | 18.5649 | 5.8265
Tm | 69 | 86 | 155 | -1243.4671 | 1.7757 | 5.652 | 9.7057 | 18.142 | 5.6506
Tm | 69 | 87 | 156 | -1252.1111 | 1.9655 | 5.9912 | 8.6441 | 18.3498 | 4.8674
Tm | 69 | 88 | 157 | -1262.0822 | 2.1419 | 6.3009 | 9.971 | 18.6151 | 4.0329
Tm | 69 | 89 | 158 | -1270.6296 | 2.3141 | 6.6457 | 8.5474 | 18.5184 | 3.7904
Tm | 69 | 90 | 159 | -1280.6061 | 2.4613 | 6.9502 | 9.9765 | 18.5239 | 3.4751
Tm | 69 | 91 | 160 | -1288.9932 | 2.6561 | 7.3511 | 8.3872 | 18.3637 | 3.2906
Tm | 69 | 92 | 161 | -1298.8699 | 2.8274 | 7.7192 | 9.8767 | 18.2638 | 3.086
Tm | 69 | 93 | 162 | -1306.9773 | 3.0767 | 8.2289 | 8.1074 | 17.984 | 2.9649
Tm | 69 | 94 | 163 | -1316.5953 | 3.3159 | 8.7303 | 9.618 | 17.7254 | 2.8554
Tm | 69 | 95 | 164 | -1324.3454 | 3.609 | 9.3119 | 7.7502 | 17.3682 | 2.7029
Tm | 69 | 96 | 165 | -1333.598 | 3.9035 | 9.903 | 9.2526 | 17.0027 | 2.5669
Tm | 69 | 97 | 166 | -1341.0299 | 4.2231 | 10.5359 | 7.4318 | 16.6844 | 2.3037
Tm | 69 | 98 | 167 | -1349.9367 | 4.5492 | 11.1869 | 8.9068 | 16.3386 | 2.0583
Tm | 69 | 99 | 168 | -1357.1021 | 4.8661 | 11.8174 | 7.1654 | 16.0722 | 1.6919
Tm | 69 | 100 | 169 | -1365.7182 | 5.1893 | 12.4662 | 8.6161 | 15.7815 | 1.3316
Tm | 69 | 101 | 170 | -1372.517 | 5.502 | 13.0876 | 6.7988 | 15.4149 | 1.0677
Tm | 69 | 102 | 171 | -1380.7661 | 5.8146 | 13.71 | 8.2492 | 15.0479 | 0.7859
Tm | 69 | 103 | 172 | -1387.0181 | 6.1361 | 14.3544 | 6.2519 | 14.5011 | 0.71134
Tm | 69 | 104 | 173 | -1394.7357 | 6.4508 | 14.9836 | 7.7177 | 13.9696 | 0.62043
Tm | 69 | 105 | 174 | -1400.3347 | 6.7799 | 15.6339 | 5.599 | 13.3166 | 0.62898
Tm | 69 | 106 | 175 | -1407.3621 | 7.0981 | 16.2607 | 7.0274 | 12.6264 | 0.69003
Tm | 69 | 107 | 176 | -1412.5756 | 7.4198 | 16.9016 | 5.2135 | 12.2409 | 0.42517
Tm | 69 | 108 | 177 | -1419.1511 | 7.7238 | 17.5054 | 6.5756 | 11.789 | 0.25025
Tm | 69 | 109 | 178 | -1424.1831 | 8.0345 | 18.1269 | 5.032 | 11.6075 | -0.20917
Tm | 69 | 110 | 179 | -1430.5699 | 8.3209 | 18.701 | 6.3868 | 11.4188 | -0.62416
Tm | 69 | 111 | 180 | -1435.2976 | 8.6061 | 19.2632 | 4.7277 | 11.1144 | -0.94132
Tm | 69 | 112 | 181 | -1441.4094 | 8.869 | 19.7816 | 6.1118 | 10.8395 | -1.2405
Tm | 69 | 113 | 182 | -1445.7373 | 9.1187 | 20.2684 | 4.3279 | 10.4397 | -1.4029
Tm | 69 | 114 | 183 | -1451.4613 | 9.3516 | 20.7173 | 5.7241 | 10.0519 | -1.5336
Tm | 69 | 115 | 184 | -1455.4207 | 9.5696 | 21.1502 | 3.9594 | 9.6834 | -1.6519
Tm | 69 | 116 | 185 | -1460.7919 | 9.7756 | 21.5486 | 5.3712 | 9.3306 | -1.7479
Tm | 69 | 117 | 186 | -1464.7467 | 9.9304 | 21.9467 | 3.9548 | 9.326 | -2.1762
Tm | 69 | 118 | 187 | -1470.1655 | 10.0723 | 22.313 | 5.4188 | 9.3736 | -2.6223
Tm | 69 | 119 | 188 | -1474.3494 | 10.2964 | 22.7586 | 4.1839 | 9.6027 | -3.2494
Tm | 69 | 120 | 189 | -1480.0625 | 10.5101 | 23.185 | 5.713 | 9.8969 | -3.9099
Tm | 69 | 121 | 190 | -1483.6082 | 10.6967 | 23.5222 | 3.5458 | 9.2588 | -3.7173
Tm | 69 | 122 | 191 | -1488.6148 | 10.874 | 23.8372 | 5.0066 | 8.5524 | -3.4374
Tm | 69 | 123 | 192 | -1492.2818 | 11.0592 | 24.16 | 3.667 | 8.6736 | -3.8957
Tm | 69 | 124 | 193 | -1497.3728 | 11.2391 | 24.4557 | 5.091 | 8.758 | -4.2951
Tm | 69 | 125 | 194 | -1501.1863 | 11.3411 | 24.6591 | 3.8134 | 8.9045 | -4.7644
Tm | 69 | 126 | 195 | -1506.8302 | 11.4441 | 24.8532 | 5.644 | 9.4574 | -5.6131
Tm | 69 | 127 | 196 | -1508.3923 | 11.621 | 25.1955 | 1.5621 | 7.206 | -3.5651
Tm | 69 | 128 | 197 | -1511.6016 | 11.7953 | 25.5329 | 3.2093 | 4.7714 | -1.3246
Tm | 69 | 129 | 198 | -1513.3702 | 12.0653 | 26.0475 | 1.7686 | 4.9779 | -1.8734
Tm | 69 | 130 | 199 | -1516.3143 | 12.3363 | 26.5632 | 2.9441 | 4.7127 | -1.9455
Tm | 69 | 131 | 200 | -1517.8678 | 12.5615 | 26.9678 | 1.5535 | 4.4976 | -2.2451
Tm | 69 | 132 | 201 | -1520.7275 | 12.7874 | 27.3844 | 2.8597 | 4.4132 | -2.6764
Tm | 69 | 133 | 202 | -1522.143 | 13.0224 | 27.8064 | 1.4155 | 4.2752 | -2.943
Tm | 69 | 134 | 203 | -1524.9494 | 13.2571 | 28.2233 | 2.8064 | 4.2219 | -3.3063
Tm | 69 | 135 | 204 | -1526.6819 | 13.4036 | 28.5738 | 1.7326 | 4.539 | -4.0454
Tm | 69 | 136 | 205 | -1529.8305 | 13.5523 | 28.9063 | 3.1486 | 4.8811 | -4.8044
Tm | 69 | 137 | 206 | -1531.6073 | 13.6956 | 29.1919 | 1.7768 | 4.9254 | -5.1991
Tm | 69 | 138 | 207 | -1534.8304 | 13.8372 | 29.4568 | 3.2231 | 4.9999 | -5.6062
Tm | 69 | 139 | 208 | -1536.5437 | 13.98 | 29.7365 | 1.7133 | 4.9365 | -5.8284
Tm | 69 | 140 | 209 | -1539.7281 | 14.1157 | 29.9828 | 3.1844 | 4.8977 | -6.0545
Tm | 69 | 141 | 210 | -1541.348 | 14.2713 | 30.2701 | 1.6199 | 4.8043 | -6.2407
Tm | 69 | 142 | 211 | -1544.4633 | 14.4147 | 30.5204 | 3.1153 | 4.7352 | -6.418
Tm | 69 | 143 | 212 | -1545.9431 | 14.5839 | 30.8424 | 1.4798 | 4.595 | -6.5652
Tm | 69 | 144 | 213 | -1548.9452 | 14.7375 | 31.1325 | 3.0021 | 4.4819 | -6.7023
Tm | 69 | 145 | 214 | -1550.2265 | 14.9205 | 31.5079 | 1.2813 | 4.2834 | -6.8258
Tm | 69 | 146 | 215 | -1553.046 | 15.0886 | 31.8626 | 2.8195 | 4.1008 | -6.9333
Tm | 69 | 147 | 216 | -1554.0924 | 15.2943 | 32.2845 | 1.0464 | 3.866 | -7.0739
Tm | 69 | 148 | 217 | -1556.6666 | 15.4896 | 32.6965 | 2.5742 | 3.6206 | -7.1832
Tm | 69 | 149 | 218 | -1557.5055 | 15.7067 | 33.1324 | 0.83887 | 3.413 | -7.3975
Tm | 69 | 150 | 219 | -1559.8447 | 15.9186 | 33.5651 | 2.3393 | 3.1782 | -7.5746
Tm | 69 | 151 | 220 | -1560.5407 | 16.1336 | 33.9978 | 0.69592 | 3.0352 | -7.8676
Tm | 69 | 152 | 221 | -1562.7148 | 16.3455 | 34.4274 | 2.1741 | 2.87 | -8.1351
Tm | 69 | 153 | 222 | -1563.294 | 16.5586 | 34.8558 | 0.57925 | 2.7534 | -8.4511
Tm | 69 | 154 | 223 | -1565.3457 | 16.7636 | 35.2748 | 2.0516 | 2.6309 | -8.7583
Tm | 69 | 155 | 224 | -1565.7593 | 16.9884 | 35.7106 | 0.4136 | 2.4652 | -9.021
Tm | 69 | 156 | 225 | -1567.6524 | 17.201 | 36.1301 | 1.8931 | 2.3067 | -9.2816
Tm | 69 | 157 | 226 | -1567.8167 | 17.4271 | 36.5569 | 0.16432 | 2.0575 | -9.468
Tm | 69 | 158 | 227 | -1569.4673 | 17.6448 | 36.968 | 1.6506 | 1.8149 | -9.645
Tm | 69 | 160 | 229 | -1570.6784 | 18.0356 | 37.6923 | 1.3442 | 1.2111 | -9.8792
Tm | 69 | 162 | 231 | -1571.3746 | 18.3387 | 38.2823 | 1.0781 | 0.69617 | -10.0885
Tm | 69 | 164 | 233 | -1571.7459 | 18.5933 | 38.8264 | 0.91441 | 0.37126 | -10.3535
Tm | 69 | 166 | 235 | -1571.9118 | 18.8491 | 39.3771 | 0.81976 | 0.1659 | -10.6923
Tm | 69 | 172 | 241 | -1571.9135 | 19.6725 | 41.2724 | 0.85745 | 0.18036 | -12.3934
Tm | 69 | 182 | 251 | -1570.9854 | 20.7758 | 43.1805 | 0.83273 | 0.16256 | -14.9984
Tm | 69 | 184 | 253 | -1571.3875 | 21.0037 | 43.6777 | 1.0447 | 0.40212 | -15.2826
Yb | 70 | 77 | 147 | -1146.43 | 0.55493 | -0.18438 | 12.1758 | 25.0022 | 4.6913
Yb | 70 | 78 | 148 | -1159.9247 | 0.88461 | 0.41686 | 13.4947 | 25.6705 | 3.5278
Yb | 70 | 79 | 149 | -1171.6962 | 1.1964 | 1.0089 | 11.7715 | 25.2662 | 3.2182
Yb | 70 | 80 | 150 | -1184.9964 | 1.4985 | 1.5813 | 13.3002 | 25.0717 | 2.8115
Yb | 70 | 81 | 151 | -1195.995 | 1.8288 | 2.1046 | 10.9986 | 24.2987 | 2.9924
Yb | 70 | 82 | 152 | -1209.2183 | 2.16 | 2.6298 | 13.2234 | 24.2219 | 2.4968
Yb | 70 | 83 | 153 | -1217.5894 | 2.393 | 3.1627 | 8.3711 | 21.5944 | 4.601
Yb | 70 | 84 | 154 | -1227.9528 | 2.6278 | 3.6993 | 10.3635 | 18.7345 | 6.9357
Yb | 70 | 85 | 155 | -1236.6745 | 2.9131 | 4.3388 | 8.7216 | 19.0851 | 6.0523
Yb | 70 | 86 | 156 | -1246.6613 | 3.1943 | 4.9699 | 9.9869 | 18.7085 | 5.8922
Yb | 70 | 87 | 157 | -1255.4035 | 3.2923 | 5.2578 | 8.7422 | 18.729 | 5.2321
Yb | 70 | 88 | 158 | -1265.4592 | 3.377 | 5.5189 | 10.0557 | 18.7979 | 4.5322
Yb | 70 | 89 | 159 | -1274.1243 | 3.4947 | 5.8088 | 8.6651 | 18.7208 | 4.3214
Yb | 70 | 90 | 160 | -1284.1935 | 3.5874 | 6.0486 | 10.0692 | 18.7343 | 4.0468
Yb | 70 | 91 | 161 | -1292.7591 | 3.7659 | 6.422 | 8.5657 | 18.6349 | 3.8564
Yb | 70 | 92 | 162 | -1302.7907 | 3.9208 | 6.7482 | 10.0316 | 18.5973 | 3.6541
Yb | 70 | 93 | 163 | -1311.1532 | 4.1759 | 7.2526 | 8.3625 | 18.3941 | 3.4839
Yb | 70 | 94 | 164 | -1321.0162 | 4.4209 | 7.7368 | 9.863 | 18.2255 | 3.3263
Yb | 70 | 95 | 165 | -1329.062 | 4.7165 | 8.3256 | 8.0458 | 17.9088 | 3.1386
Yb | 70 | 96 | 166 | -1338.6114 | 5.0134 | 8.9169 | 9.5494 | 17.5952 | 2.968
Yb | 70 | 97 | 167 | -1346.3613 | 5.3314 | 9.5546 | 7.7499 | 17.2993 | 2.6751
Yb | 70 | 98 | 168 | -1355.5926 | 5.656 | 10.2052 | 9.2313 | 16.9812 | 2.4019
Yb | 70 | 99 | 169 | -1363.078 | 5.9759 | 10.842 | 7.4854 | 16.7167 | 2.0287
Yb | 70 | 100 | 170 | -1372.0203 | 6.3021 | 11.4914 | 8.9424 | 16.4277 | 1.6671
Yb | 70 | 101 | 171 | -1379.1374 | 6.6205 | 12.1224 | 7.1171 | 16.0595 | 1.3985
Yb | 70 | 102 | 172 | -1387.7049 | 6.9388 | 12.7534 | 8.5675 | 15.6846 | 1.124
Yb | 70 | 103 | 173 | -1394.283 | 7.2649 | 13.4011 | 6.5781 | 15.1456 | 1.032
Yb | 70 | 104 | 174 | -1402.3201 | 7.5843 | 14.0351 | 8.037 | 14.6151 | 0.93145
Yb | 70 | 105 | 175 | -1408.2456 | 7.9109 | 14.6908 | 5.9255 | 13.9626 | 0.93636
Yb | 70 | 106 | 176 | -1415.5886 | 8.2265 | 15.3246 | 7.343 | 13.2686 | 0.99632
Yb | 70 | 107 | 177 | -1421.117 | 8.5415 | 15.9612 | 5.5284 | 12.8715 | 0.73775
Yb | 70 | 108 | 178 | -1427.9899 | 8.8388 | 16.5626 | 6.8729 | 12.4013 | 0.57412
Yb | 70 | 109 | 179 | -1433.3277 | 9.1445 | 17.179 | 5.3377 | 12.2106 | 0.12817
Yb | 70 | 110 | 180 | -1439.996 | 9.4261 | 17.7471 | 6.6683 | 12.0061 | -0.2687
Yb | 70 | 111 | 181 | -1445.0034 | 9.7059 | 18.312 | 5.0074 | 11.6758 | -0.55476
Yb | 70 | 112 | 182 | -1451.3728 | 9.9634 | 18.8324 | 6.3694 | 11.3768 | -0.82385
Yb | 70 | 113 | 183 | -1455.941 | 10.2038 | 19.3225 | 4.5682 | 10.9376 | -0.94958
Yb | 70 | 114 | 184 | -1461.8887 | 10.4274 | 19.779 | 5.9477 | 10.5159 | -1.0484
Yb | 70 | 115 | 185 | -1466.0566 | 10.6359 | 20.2055 | 4.1679 | 10.1155 | -1.138
Yb | 70 | 116 | 186 | -1471.6243 | 10.8324 | 20.6079 | 5.5677 | 9.7356 | -1.2145
Yb | 70 | 117 | 187 | -1475.7254 | 10.9787 | 20.9091 | 4.1012 | 9.6688 | -1.5743
Yb | 70 | 118 | 188 | -1481.2776 | 11.1121 | 21.1843 | 5.5522 | 9.6533 | -1.9613
Yb | 70 | 119 | 189 | -1485.6858 | 11.3363 | 21.6328 | 4.4082 | 9.9604 | -2.5695
Yb | 70 | 120 | 190 | -1491.6126 | 11.5501 | 22.0602 | 5.9268 | 10.335 | -3.2193
Yb | 70 | 121 | 191 | -1495.3638 | 11.7555 | 22.4522 | 3.7512 | 9.678 | -3.0107
Yb | 70 | 122 | 192 | -1500.5665 | 11.9516 | 22.8257 | 5.2027 | 8.9539 | -2.7141
Yb | 70 | 123 | 193 | -1504.4816 | 12.1998 | 23.259 | 3.9151 | 9.1178 | -3.2701
Yb | 70 | 124 | 194 | -1509.8155 | 12.4427 | 23.6818 | 5.3339 | 9.2491 | -3.7747
Yb | 70 | 125 | 195 | -1513.7817 | 12.5955 | 23.9366 | 3.9662 | 9.3001 | -4.2591
Yb | 70 | 126 | 196 | -1519.5794 | 12.7492 | 24.1933 | 5.7977 | 9.7638 | -5.1456
Yb | 70 | 127 | 197 | -1521.3122 | 12.9199 | 24.5409 | 1.7328 | 7.5305 | -3.1671
Yb | 70 | 128 | 198 | -1524.6898 | 13.0882 | 24.8835 | 3.3776 | 5.1104 | -1.0037
Yb | 70 | 129 | 199 | -1526.6816 | 13.3114 | 25.3768 | 1.9918 | 5.3694 | -1.6103
Yb | 70 | 130 | 200 | -1529.8498 | 13.5356 | 25.8718 | 3.1682 | 5.16 | -1.7436
Yb | 70 | 131 | 201 | -1531.5971 | 13.7293 | 26.2907 | 1.7472 | 4.9155 | -1.9922
Yb | 70 | 132 | 202 | -1534.6512 | 13.9237 | 26.7111 | 3.0541 | 4.8013 | -2.3732
Yb | 70 | 133 | 203 | -1536.2476 | 14.1046 | 27.127 | 1.5964 | 4.6505 | -2.6413
Yb | 70 | 134 | 204 | -1539.2347 | 14.2853 | 27.5424 | 2.9871 | 4.5835 | -2.9946
Yb | 70 | 135 | 205 | -1541.0788 | 14.3968 | 27.8005 | 1.8441 | 4.8312 | -3.6582
Yb | 70 | 136 | 206 | -1544.341 | 14.5105 | 28.0628 | 3.2622 | 5.1063 | -4.3487
Yb | 70 | 137 | 207 | -1546.2463 | 14.639 | 28.3346 | 1.9053 | 5.1675 | -4.668
Yb | 70 | 138 | 208 | -1549.5963 | 14.7659 | 28.6032 | 3.35 | 5.2553 | -5.0181
Yb | 70 | 139 | 209 | -1551.4384 | 14.8947 | 28.8747 | 1.8421 | 5.1921 | -5.2267
Yb | 70 | 140 | 210 | -1554.7444 | 15.0163 | 29.1319 | 3.306 | 5.1481 | -5.4512
Yb | 70 | 141 | 211 | -1556.5045 | 15.1564 | 29.4278 | 1.7601 | 5.066 | -5.6408
Yb | 70 | 142 | 212 | -1559.7476 | 15.2843 | 29.699 | 3.2432 | 5.0032 | -5.8352
Yb | 70 | 143 | 213 | -1561.3824 | 15.4393 | 30.0233 | 1.6348 | 4.8779 | -6.0057
Yb | 70 | 144 | 214 | -1564.5239 | 15.5788 | 30.3163 | 3.1415 | 4.7763 | -6.1754
Yb | 70 | 145 | 215 | -1565.9792 | 15.7528 | 30.6733 | 1.4553 | 4.5968 | -6.3201
Yb | 70 | 146 | 216 | -1568.958 | 15.912 | 31.0006 | 2.9787 | 4.434 | -6.4503
Yb | 70 | 147 | 217 | -1570.2064 | 16.114 | 31.4083 | 1.2484 | 4.2272 | -6.6004
Yb | 70 | 148 | 218 | -1572.9721 | 16.3056 | 31.7952 | 2.7658 | 4.0142 | -6.7148
Yb | 70 | 149 | 219 | -1574.0282 | 16.5228 | 32.2294 | 1.0561 | 3.8218 | -6.9301
Yb | 70 | 150 | 220 | -1576.5796 | 16.7348 | 32.6534 | 2.5513 | 3.6074 | -7.1026
Yb | 70 | 151 | 221 | -1577.4933 | 16.9527 | 33.0863 | 0.91375 | 3.4651 | -7.3945
Yb | 70 | 152 | 222 | -1579.8821 | 17.1673 | 33.5128 | 2.3888 | 3.3025 | -7.6559
Yb | 70 | 153 | 223 | -1580.6794 | 17.3854 | 33.944 | 0.79733 | 3.1861 | -7.9724
Yb | 70 | 154 | 224 | -1582.9411 | 17.5954 | 34.3591 | 2.2617 | 3.059 | -8.2718
Yb | 70 | 155 | 225 | -1583.5856 | 17.8263 | 34.8147 | 0.6445 | 2.9062 | -8.5501
Yb | 70 | 156 | 226 | -1585.6976 | 18.0452 | 35.2461 | 2.112 | 2.7565 | -8.8155
Yb | 70 | 157 | 227 | -1586.0933 | 18.2766 | 35.7037 | 0.39574 | 2.5077 | -9.0224
Yb | 70 | 158 | 228 | -1587.9668 | 18.4995 | 36.1444 | 1.8736 | 2.2693 | -9.2154
Yb | 70 | 159 | 229 | -1588.0346 | 18.7004 | 36.5432 | 0.067776 | 1.9413 | -9.345
Yb | 70 | 160 | 230 | -1589.5746 | 18.8961 | 36.9318 | 1.54 | 1.6077 | -9.4521
Yb | 70 | 162 | 232 | -1590.5736 | 19.199 | 37.5377 | 1.2241 | 0.99902 | -9.6308
Yb | 70 | 164 | 234 | -1591.1946 | 19.4487 | 38.042 | 1.0299 | 0.62098 | -9.8586
Yb | 70 | 166 | 236 | -1591.6072 | 19.6954 | 38.5445 | 0.93143 | 0.4126 | -10.1546
Yb | 70 | 168 | 238 | -1591.8688 | 19.9618 | 39.088 | 0.86352 | 0.26163 | -10.5062
Yb | 70 | 170 | 240 | -1591.9671 | 20.234 | 39.641 | 0.78599 | 0.098321 | -10.8863
Yb | 70 | 172 | 242 | -1592.4448 | 20.5313 | 40.2037 | 0.99317 | 0.47765 | -11.8186
Yb | 70 | 174 | 244 | -1592.6392 | 20.7798 | 40.7051 | 0.85538 | 0.19437 | -12.0981
Yb | 70 | 176 | 246 | -1592.6989 | 21.0448 | 41.2389 | 0.76822 | 0.059733 | -12.4649
Yb | 70 | 182 | 252 | -1592.8415 | 21.8561 | 42.6319 | 0.90082 | 0.33761 | -14.4648
Yb | 70 | 184 | 254 | -1593.4915 | 22.104 | 43.1077 | 1.1527 | 0.65002 | -14.9819
Lu | 71 | 80 | 151 | -1184.2233 | -0.77307 | 0.72541 | 13.6225 | 25.7578 | 3.1168
Lu | 71 | 82 | 153 | -1209.0432 | -0.17513 | 1.9849 | 13.5057 | 24.8199 | 2.7547
Lu | 71 | 83 | 154 | -1217.7293 | 0.13988 | 2.5329 | 8.6861 | 22.1918 | 4.7369
Lu | 71 | 84 | 155 | -1228.3844 | 0.43152 | 3.0593 | 10.6551 | 19.3412 | 6.9739
Lu | 71 | 85 | 156 | -1237.4333 | 0.7588 | 3.6719 | 9.0489 | 19.704 | 6.0632
Lu | 71 | 86 | 157 | -1247.7221 | 1.0608 | 4.2551 | 10.2889 | 19.3378 | 5.903
Lu | 71 | 87 | 158 | -1256.688 | 1.2846 | 4.5769 | 8.9659 | 19.2548 | 5.3733
Lu | 71 | 88 | 159 | -1266.9682 | 1.509 | 4.886 | 10.2801 | 19.2461 | 4.7989
Lu | 71 | 89 | 160 | -1275.7911 | 1.6668 | 5.1616 | 8.823 | 19.1031 | 4.62
Lu | 71 | 90 | 161 | -1286.0116 | 1.8181 | 5.4055 | 10.2205 | 19.0434 | 4.3705
Lu | 71 | 91 | 162 | -1294.7091 | 1.9499 | 5.7158 | 8.6975 | 18.918 | 4.2205
Lu | 71 | 92 | 163 | -1304.8577 | 2.067 | 5.9878 | 10.1486 | 18.8461 | 4.0484
Lu | 71 | 93 | 164 | -1313.3646 | 2.2114 | 6.3873 | 8.5069 | 18.6555 | 3.9287
Lu | 71 | 94 | 165 | -1323.3539 | 2.3377 | 6.7587 | 9.9893 | 18.4962 | 3.816
Lu | 71 | 95 | 166 | -1331.5703 | 2.5084 | 7.2249 | 8.2164 | 18.2057 | 3.7069
Lu | 71 | 96 | 167 | -1341.2741 | 2.6627 | 7.676 | 9.7037 | 17.9201 | 3.6212
Lu | 71 | 97 | 168 | -1349.2408 | 2.8795 | 8.211 | 7.9668 | 17.6705 | 3.4046
Lu | 71 | 98 | 169 | -1358.6715 | 3.0789 | 8.7349 | 9.4307 | 17.3974 | 3.2265
Lu | 71 | 99 | 170 | -1366.3717 | 3.2937 | 9.2696 | 7.7001 | 17.1308 | 2.9582
Lu | 71 | 100 | 171 | -1375.5098 | 3.4895 | 9.7916 | 9.1382 | 16.8383 | 2.7268
Lu | 71 | 101 | 172 | -1382.8158 | 3.6784 | 10.2989 | 7.306 | 16.4442 | 2.5862
Lu | 71 | 102 | 173 | -1391.5578 | 3.8529 | 10.7916 | 8.742 | 16.048 | 2.4604
Lu | 71 | 103 | 174 | -1398.3509 | 4.0678 | 11.3328 | 6.7931 | 15.535 | 2.4661
Lu | 71 | 104 | 175 | -1406.5928 | 4.2728 | 11.8571 | 8.242 | 15.0351 | 2.4733
Lu | 71 | 105 | 176 | -1412.8208 | 4.5752 | 12.4861 | 6.228 | 14.47 | 2.4972
Lu | 71 | 106 | 177 | -1420.4584 | 4.8698 | 13.0963 | 7.6376 | 13.8656 | 2.5773
Lu | 71 | 107 | 178 | -1426.3251 | 5.208 | 13.7495 | 5.8667 | 13.5043 | 2.3096
Lu | 71 | 108 | 179 | -1433.5305 | 5.5406 | 14.3794 | 7.2054 | 13.0721 | 2.1316
Lu | 71 | 109 | 180 | -1439.2007 | 5.873 | 15.0175 | 5.6701 | 12.8756 | 1.6749
Lu | 71 | 110 | 181 | -1446.1908 | 6.1948 | 15.6209 | 6.9901 | 12.6603 | 1.2604
Lu | 71 | 111 | 182 | -1451.533 | 6.5295 | 16.2354 | 5.3422 | 12.3323 | 0.95018
Lu | 71 | 112 | 183 | -1458.2123 | 6.8395 | 16.8029 | 6.6793 | 12.0215 | 0.65759
Lu | 71 | 113 | 184 | -1463.1437 | 7.2026 | 17.4064 | 4.9314 | 11.6107 | 0.45388
Lu | 71 | 114 | 185 | -1469.4335 | 7.5448 | 17.9722 | 6.2899 | 11.2212 | 0.27586
Lu | 71 | 115 | 186 | -1473.9112 | 7.8546 | 18.4905 | 4.4777 | 10.7675 | 0.12606
Lu | 71 | 116 | 187 | -1479.809 | 8.1847 | 19.0171 | 5.8978 | 10.3755 | -0.04765
Lu | 71 | 117 | 188 | -1484.2553 | 8.5299 | 19.5086 | 4.4463 | 10.3441 | -0.53459
Lu | 71 | 118 | 189 | -1490.17 | 8.8924 | 20.0044 | 5.9147 | 10.361 | -1.0781
Lu | 71 | 119 | 190 | -1494.8299 | 9.1441 | 20.4805 | 4.66 | 10.5746 | -1.7832
Lu | 71 | 120 | 191 | -1500.9905 | 9.3779 | 20.9281 | 6.1606 | 10.8206 | -2.525
Lu | 71 | 121 | 192 | -1505.0548 | 9.6911 | 21.4466 | 4.0643 | 10.2249 | -2.4054
Lu | 71 | 122 | 193 | -1510.5539 | 9.9874 | 21.939 | 5.499 | 9.5633 | -2.1914
Lu | 71 | 123 | 194 | -1514.7222 | 10.2406 | 22.4404 | 4.1684 | 9.6674 | -2.814
Lu | 71 | 124 | 195 | -1520.3043 | 10.4887 | 22.9315 | 5.5821 | 9.7504 | -3.3894
Lu | 71 | 125 | 196 | -1524.4083 | 10.6266 | 23.222 | 4.104 | 9.686 | -3.8265
Lu | 71 | 126 | 197 | -1530.3441 | 10.7648 | 23.5139 | 5.9358 | 10.0398 | -4.6713
Lu | 71 | 127 | 198 | -1532.2625 | 10.9503 | 23.8702 | 1.9184 | 7.8542 | -2.7762
Lu | 71 | 128 | 199 | -1535.8233 | 11.1335 | 24.2217 | 3.5608 | 5.4791 | -0.69307
Lu | 71 | 129 | 200 | -1538.0479 | 11.3663 | 24.6778 | 2.2247 | 5.7854 | -1.3557
Lu | 71 | 130 | 201 | -1541.4471 | 11.5973 | 25.1329 | 3.3992 | 5.6239 | -1.5456
Lu | 71 | 131 | 202 | -1543.4187 | 11.8216 | 25.5509 | 1.9715 | 5.3707 | -1.7485
Lu | 71 | 132 | 203 | -1546.6954 | 12.0442 | 25.9679 | 3.2767 | 5.2483 | -2.0812
Lu | 71 | 133 | 204 | -1548.4945 | 12.2469 | 26.3516 | 1.7991 | 5.0759 | -2.3267
Lu | 71 | 134 | 205 | -1551.6888 | 12.4541 | 26.7394 | 3.1942 | 4.9933 | -2.6613
Lu | 71 | 135 | 206 | -1553.6739 | 12.5951 | 26.992 | 1.9852 | 5.1794 | -3.231
Lu | 71 | 136 | 207 | -1557.0892 | 12.7482 | 27.2587 | 3.4153 | 5.4005 | -3.8398
Lu | 71 | 137 | 208 | -1559.1264 | 12.8801 | 27.5192 | 2.0372 | 5.4525 | -4.1445
Lu | 71 | 138 | 209 | -1562.6202 | 13.0239 | 27.7898 | 3.4938 | 5.531 | -4.4897
Lu | 71 | 139 | 210 | -1564.6085 | 13.1701 | 28.0648 | 1.9883 | 5.4821 | -4.7012
Lu | 71 | 140 | 211 | -1568.0697 | 13.3253 | 28.3416 | 3.4612 | 5.4495 | -4.9393
Lu | 71 | 141 | 212 | -1569.9859 | 13.4814 | 28.6379 | 1.9162 | 5.3774 | -5.1421
Lu | 71 | 142 | 213 | -1573.3892 | 13.6415 | 28.9259 | 3.4033 | 5.3195 | -5.3611
Lu | 71 | 143 | 214 | -1575.1882 | 13.8058 | 29.2451 | 1.799 | 5.2023 | -5.5402
Lu | 71 | 144 | 215 | -1578.4902 | 13.9663 | 29.545 | 3.302 | 5.101 | -5.7269
Lu | 71 | 145 | 216 | -1580.1155 | 14.1363 | 29.889 | 1.6253 | 4.9273 | -5.8724
Lu | 71 | 146 | 217 | -1583.2527 | 14.2948 | 30.2067 | 3.1372 | 4.7625 | -6.0076
Lu | 71 | 147 | 218 | -1584.6709 | 14.4645 | 30.5785 | 1.4182 | 4.5554 | -6.1445
Lu | 71 | 148 | 219 | -1587.5945 | 14.6223 | 30.9279 | 2.9236 | 4.3418 | -6.2485
Lu | 71 | 149 | 220 | -1588.8078 | 14.7796 | 31.3024 | 1.2133 | 4.1369 | -6.4154
Lu | 71 | 150 | 221 | -1591.5077 | 14.9282 | 31.663 | 2.6999 | 3.9132 | -6.5411
Lu | 71 | 151 | 222 | -1592.5677 | 15.0744 | 32.0271 | 1.06 | 3.7599 | -6.7623
Lu | 71 | 152 | 223 | -1595.0942 | 15.2121 | 32.3794 | 2.5265 | 3.5865 | -6.9495
Lu | 71 | 153 | 224 | -1596.0367 | 15.3573 | 32.7426 | 0.94246 | 3.4689 | -7.196
Lu | 71 | 154 | 225 | -1598.4337 | 15.4926 | 33.088 | 2.397 | 3.3394 | -7.4189
Lu | 71 | 155 | 226 | -1599.2383 | 15.6527 | 33.479 | 0.80464 | 3.2016 | -7.6443
Lu | 71 | 156 | 227 | -1601.4979 | 15.8003 | 33.8455 | 2.2596 | 3.0642 | -7.8522
Lu | 71 | 157 | 228 | -1602.0839 | 15.9906 | 34.2672 | 0.58603 | 2.8456 | -8.0246
Lu | 71 | 158 | 229 | -1604.1362 | 16.1694 | 34.6689 | 2.0523 | 2.6384 | -8.1838
Lu | 71 | 159 | 230 | -1604.4013 | 16.3667 | 35.0671 | 0.2651 | 2.3174 | -8.2846
Lu | 71 | 160 | 231 | -1606.1333 | 16.5587 | 35.4548 | 1.7319 | 1.997 | -8.366
Lu | 71 | 162 | 233 | -1607.5042 | 16.9306 | 36.1296 | 1.4067 | 1.3709 | -8.5258
Lu | 71 | 164 | 235 | -1608.5127 | 17.3181 | 36.7668 | 1.2154 | 1.0085 | -8.8381
Lu | 71 | 166 | 237 | -1609.3558 | 17.7486 | 37.444 | 1.1336 | 0.84307 | -9.3099
Lu | 71 | 168 | 239 | -1610.0871 | 18.2183 | 38.1801 | 1.0819 | 0.73137 | -9.8754
Lu | 71 | 170 | 241 | -1610.6689 | 18.7018 | 38.9357 | 1.0115 | 0.58178 | -10.4618
Lu | 71 | 172 | 243 | -1611.2534 | 18.8086 | 39.3399 | 1.0237 | 0.58455 | -11.2203
Lu | 71 | 174 | 245 | -1611.5392 | 18.9 | 39.6798 | 0.88084 | 0.28572 | -11.3256
Lu | 71 | 176 | 247 | -1612.0528 | 19.3539 | 40.3987 | 0.98812 | 0.51367 | -11.8935
Lu | 71 | 178 | 249 | -1612.3794 | 19.7586 | 41.0991 | 0.88332 | 0.32653 | -12.4253
Lu | 71 | 180 | 251 | -1612.5843 | 20.0805 | 41.7615 | 0.80493 | 0.20494 | -13.0041
Lu | 71 | 182 | 253 | -1613.056 | 20.2145 | 42.0706 | 0.95699 | 0.4717 | -13.9332
Lu | 71 | 184 | 255 | -1613.8972 | 20.4057 | 42.5097 | 1.2389 | 0.84119 | -14.6118
Hf | 72 | 81 | 153 | -1196.614 | 1.0765 | 0.61906 | 11.7824 | 25.7735 | 3.3822
Hf | 72 | 82 | 154 | -1210.5546 | 1.5114 | 1.3363 | 13.9406 | 25.7229 | 2.7418
Hf | 72 | 83 | 155 | -1219.4781 | 1.7489 | 1.8888 | 8.9235 | 22.8641 | 4.8168
Hf | 72 | 84 | 156 | -1230.3473 | 1.9629 | 2.3945 | 10.8692 | 19.7927 | 7.171
Hf | 72 | 85 | 157 | -1239.6504 | 2.2172 | 2.976 | 9.3031 | 20.1723 | 6.2389
Hf | 72 | 86 | 158 | -1250.1683 | 2.4461 | 3.5069 | 10.5178 | 19.821 | 6.0846
Hf | 72 | 87 | 159 | -1259.2862 | 2.5982 | 3.8828 | 9.118 | 19.6358 | 5.6882
Hf | 72 | 88 | 160 | -1269.7191 | 2.7509 | 4.2599 | 10.4328 | 19.5508 | 5.2423
Hf | 72 | 89 | 161 | -1278.6457 | 2.8546 | 4.5214 | 8.9266 | 19.3594 | 5.0578
Hf | 72 | 90 | 162 | -1288.9633 | 2.9516 | 4.7698 | 10.3176 | 19.2442 | 4.7959
Hf | 72 | 91 | 163 | -1297.7717 | 3.0626 | 5.0126 | 8.8085 | 19.126 | 4.6526
Hf | 72 | 92 | 164 | -1308.0165 | 3.1589 | 5.2258 | 10.2448 | 19.0533 | 4.4769
Hf | 72 | 93 | 165 | -1316.6747 | 3.3101 | 5.5215 | 8.6582 | 18.903 | 4.3844
Hf | 72 | 94 | 166 | -1326.7973 | 3.4433 | 5.7811 | 10.1225 | 18.7807 | 4.2935
Hf | 72 | 95 | 167 | -1335.1901 | 3.6198 | 6.1281 | 8.3928 | 18.5154 | 4.2631
Hf | 72 | 96 | 168 | -1345.0539 | 3.7798 | 6.4425 | 9.8638 | 18.2566 | 4.2623
Hf | 72 | 97 | 169 | -1353.2431 | 4.0022 | 6.8818 | 8.1892 | 18.053 | 4.1189
Hf | 72 | 98 | 170 | -1362.8786 | 4.2071 | 7.286 | 9.6356 | 17.8247 | 4.0328
Hf | 72 | 99 | 171 | -1370.8037 | 4.432 | 7.7257 | 7.9251 | 17.5606 | 3.8576
Hf | 72 | 100 | 172 | -1380.1478 | 4.6379 | 8.1275 | 9.3441 | 17.2692 | 3.7448
Hf | 72 | 101 | 173 | -1387.6456 | 4.8298 | 8.5082 | 7.4978 | 16.8419 | 3.7324
Hf | 72 | 102 | 174 | -1396.5649 | 5.0071 | 8.86 | 8.9193 | 16.4171 | 3.7554
Hf | 72 | 103 | 175 | -1403.568 | 5.2171 | 9.285 | 7.0031 | 15.9224 | 3.8694
Hf | 72 | 104 | 176 | -1412.0099 | 5.4171 | 9.6898 | 8.4419 | 15.445 | 3.995
Hf | 72 | 105 | 177 | -1418.5236 | 5.7028 | 10.2781 | 6.5137 | 14.9557 | 4.0594
Hf | 72 | 106 | 178 | -1426.4391 | 5.9807 | 10.8505 | 7.9155 | 14.4292 | 4.1809
Hf | 72 | 107 | 179 | -1432.6257 | 6.3006 | 11.5087 | 6.1866 | 14.1021 | 3.9199
Hf | 72 | 108 | 180 | -1440.1454 | 6.6149 | 12.1554 | 7.5197 | 13.7062 | 3.7433
Hf | 72 | 109 | 181 | -1446.1331 | 6.9324 | 12.8054 | 5.9877 | 13.5074 | 3.2839
Hf | 72 | 110 | 182 | -1453.4302 | 7.2394 | 13.4342 | 7.2971 | 13.2848 | 2.8597
Hf | 72 | 111 | 183 | -1459.0925 | 7.5596 | 14.0891 | 5.6623 | 12.9594 | 2.5351
Hf | 72 | 112 | 184 | -1466.0673 | 7.855 | 14.6945 | 6.9747 | 12.6371 | 2.2288
Hf | 72 | 113 | 185 | -1471.3452 | 8.2016 | 15.4042 | 5.278 | 12.2527 | 1.9582
Hf | 72 | 114 | 186 | -1477.9608 | 8.5272 | 16.0721 | 6.6155 | 11.8935 | 1.712
Hf | 72 | 115 | 187 | -1482.7414 | 8.8302 | 16.6848 | 4.7806 | 11.3961 | 1.4997
Hf | 72 | 116 | 188 | -1488.9624 | 9.1534 | 17.3381 | 6.221 | 11.0016 | 1.2263
Hf | 72 | 117 | 189 | -1493.7555 | 9.5002 | 18.0301 | 4.7931 | 11.0141 | 0.6011
Hf | 72 | 118 | 190 | -1500.0343 | 9.8643 | 18.7566 | 6.2788 | 11.0719 | -0.10999
Hf | 72 | 119 | 191 | -1504.9491 | 10.1191 | 19.2633 | 4.9148 | 11.1936 | -0.92362
Hf | 72 | 120 | 192 | -1511.3465 | 10.3559 | 19.7339 | 6.3974 | 11.3122 | -1.7689
Hf | 72 | 121 | 193 | -1515.7563 | 10.7015 | 20.3926 | 4.4098 | 10.8073 | -1.7705
Hf | 72 | 122 | 194 | -1521.5841 | 11.0302 | 21.0176 | 5.8277 | 10.2376 | -1.6715
Hf | 72 | 123 | 195 | -1526.0787 | 11.3565 | 21.5971 | 4.4947 | 10.3224 | -2.415
Hf | 72 | 124 | 196 | -1531.9819 | 11.6776 | 22.1664 | 5.9032 | 10.3979 | -3.1155
Hf | 72 | 125 | 197 | -1536.2943 | 11.886 | 22.5126 | 4.3123 | 10.2156 | -3.5127
Hf | 72 | 126 | 198 | -1542.4388 | 12.0947 | 22.8595 | 6.1445 | 10.4569 | -4.3233
Hf | 72 | 127 | 199 | -1544.5364 | 12.2739 | 23.2242 | 2.0976 | 8.2421 | -2.4547
Hf | 72 | 128 | 200 | -1548.2741 | 12.4508 | 23.5843 | 3.7377 | 5.8353 | -0.39472
Hf | 72 | 129 | 201 | -1550.6667 | 12.6187 | 23.9851 | 2.3926 | 6.1302 | -1.0545
Hf | 72 | 130 | 202 | -1554.232 | 12.7848 | 24.3821 | 3.5653 | 5.9579 | -1.2422
Hf | 72 | 131 | 203 | -1556.3866 | 12.968 | 24.7896 | 2.1547 | 5.72 | -1.405
Hf | 72 | 132 | 204 | -1559.8449 | 13.1494 | 25.1937 | 3.4582 | 5.6129 | -1.695
Hf | 72 | 133 | 205 | -1561.8019 | 13.3074 | 25.5543 | 1.957 | 5.4153 | -1.9048
Hf | 72 | 134 | 206 | -1565.1584 | 13.4697 | 25.9238 | 3.3566 | 5.3136 | -2.2073
Hf | 72 | 135 | 207 | -1567.2519 | 13.578 | 26.1731 | 2.0935 | 5.45 | -2.7043
Hf | 72 | 136 | 208 | -1570.7875 | 13.6983 | 26.4465 | 3.5356 | 5.6291 | -3.2528
Hf | 72 | 137 | 209 | -1572.9355 | 13.8091 | 26.6892 | 2.148 | 5.6836 | -3.5568
Hf | 72 | 138 | 210 | -1576.5519 | 13.9317 | 26.9556 | 3.6164 | 5.7644 | -3.9109
Hf | 72 | 139 | 211 | -1578.6734 | 14.0649 | 27.235 | 2.1215 | 5.7379 | -4.1271
Hf | 72 | 140 | 212 | -1582.2769 | 14.2072 | 27.5325 | 3.6035 | 5.725 | -4.3806
Hf | 72 | 141 | 213 | -1584.3454 | 14.3596 | 27.841 | 2.0686 | 5.672 | -4.607
Hf | 72 | 142 | 214 | -1587.9052 | 14.516 | 28.1576 | 3.5598 | 5.6283 | -4.8608
Hf | 72 | 143 | 215 | -1589.8702 | 14.682 | 28.4878 | 1.965 | 5.5247 | -5.0657
Hf | 72 | 144 | 216 | -1593.3344 | 14.8442 | 28.8105 | 3.4642 | 5.4292 | -5.2868
Hf | 72 | 145 | 217 | -1595.1307 | 15.0152 | 29.1514 | 1.7963 | 5.2605 | -5.4483
Hf | 72 | 146 | 218 | -1598.4274 | 15.1746 | 29.4694 | 3.2967 | 5.093 | -5.6034
Hf | 72 | 147 | 219 | -1600.0173 | 15.3464 | 29.811 | 1.59 | 4.8867 | -5.7381
Hf | 72 | 148 | 220 | -1603.1007 | 15.5063 | 30.1286 | 3.0834 | 4.6734 | -5.8428
Hf | 72 | 149 | 221 | -1604.4761 | 15.6683 | 30.4479 | 1.3754 | 4.4588 | -5.9697
Hf | 72 | 150 | 222 | -1607.3293 | 15.8216 | 30.7497 | 2.8532 | 4.2285 | -6.0571
Hf | 72 | 151 | 223 | -1608.5406 | 15.9729 | 31.0473 | 1.2113 | 4.0645 | -6.2124
Hf | 72 | 152 | 224 | -1611.2098 | 16.1156 | 31.3277 | 2.6692 | 3.8805 | -6.3303
Hf | 72 | 153 | 225 | -1612.2998 | 16.2631 | 31.6204 | 1.0899 | 3.7592 | -6.5065
Hf | 72 | 154 | 226 | -1614.8344 | 16.4008 | 31.8934 | 2.5347 | 3.6246 | -6.6524
Hf | 72 | 155 | 227 | -1615.7986 | 16.5603 | 32.213 | 0.96413 | 3.4988 | -6.8192
Hf | 72 | 156 | 228 | -1618.2051 | 16.7072 | 32.5076 | 2.4065 | 3.3707 | -6.964
Hf | 72 | 157 | 229 | -1618.9793 | 16.8954 | 32.886 | 0.77423 | 3.1808 | -7.0938
Hf | 72 | 158 | 230 | -1621.2084 | 17.0721 | 33.2415 | 2.229 | 3.0033 | -7.2108
Hf | 72 | 159 | 231 | -1621.6676 | 17.2662 | 33.633 | 0.45921 | 2.6882 | -7.2743
Hf | 72 | 160 | 232 | -1623.5882 | 17.455 | 34.0137 | 1.9207 | 2.3799 | -7.3214
Hf | 72 | 161 | 233 | -1623.7385 | 17.641 | 34.389 | 0.15021 | 2.0709 | -7.4038
Hf | 72 | 162 | 234 | -1625.3244 | 17.8202 | 34.7508 | 1.5859 | 1.7361 | -7.4498
Hf | 72 | 164 | 236 | -1626.7134 | 18.2007 | 35.5188 | 1.3974 | 1.389 | -7.8398
Hf | 72 | 166 | 238 | -1627.979 | 18.6233 | 36.3718 | 1.3318 | 1.2656 | -8.4844
Hf | 72 | 168 | 240 | -1629.171 | 19.0839 | 37.3022 | 1.2958 | 1.192 | -9.2638
Hf | 72 | 170 | 242 | -1630.2291 | 19.5602 | 38.262 | 1.2334 | 1.0581 | -10.0603
Hf | 72 | 172 | 244 | -1630.9214 | 19.668 | 38.4766 | 1.0546 | 0.69231 | -10.6543
Hf | 72 | 174 | 246 | -1631.2389 | 19.6998 | 38.5998 | 0.87651 | 0.31751 | -10.4941
Hf | 72 | 176 | 248 | -1632.2159 | 20.1631 | 39.517 | 1.2127 | 0.97699 | -11.2767
Hf | 72 | 178 | 250 | -1632.9795 | 20.6001 | 40.3587 | 1.0967 | 0.76355 | -11.9806
Hf | 72 | 180 | 252 | -1633.5933 | 21.0089 | 41.0894 | 1.0042 | 0.61379 | -12.6725
Hf | 72 | 182 | 254 | -1634.3397 | 21.2837 | 41.4982 | 1.0835 | 0.74642 | -13.5358
Hf | 72 | 184 | 256 | -1635.4267 | 21.5295 | 41.9352 | 1.3523 | 1.087 | -14.2852
Ta | 73 | 82 | 155 | -1209.7725 | -0.78211 | 0.72931 | 14.2345 | 26.3487 | 2.7508
Ta | 73 | 84 | 157 | -1230.0895 | -0.25776 | 1.7052 | 11.1317 | 20.317 | 7.2537
Ta | 73 | 86 | 159 | -1250.4025 | 0.23419 | 2.6803 | 10.7655 | 20.3129 | 6.2819
Ta | 73 | 87 | 160 | -1259.7448 | 0.45852 | 3.0567 | 9.3423 | 20.1078 | 5.9885
Ta | 73 | 88 | 161 | -1270.4127 | 0.69359 | 3.4445 | 10.6679 | 20.0102 | 5.6095
Ta | 73 | 89 | 162 | -1279.5282 | 0.8825 | 3.7371 | 9.1155 | 19.7834 | 5.4599
Ta | 73 | 90 | 163 | -1290.0476 | 1.0843 | 4.036 | 10.5194 | 19.6349 | 5.2206
Ta | 73 | 91 | 164 | -1298.9999 | 1.2282 | 4.2908 | 8.9523 | 19.4717 | 5.0913
Ta | 73 | 92 | 165 | -1309.4023 | 1.3858 | 4.5446 | 10.4025 | 19.3547 | 4.9093
Ta | 73 | 93 | 166 | -1318.1959 | 1.5212 | 4.8313 | 8.7936 | 19.1961 | 4.8131
Ta | 73 | 94 | 167 | -1328.4654 | 1.6681 | 5.1114 | 10.2694 | 19.063 | 4.6923
Ta | 73 | 95 | 168 | -1337.0208 | 1.8307 | 5.4505 | 8.5554 | 18.8249 | 4.6438
Ta | 73 | 96 | 169 | -1347.0548 | 2.0009 | 5.7807 | 10.0339 | 18.5894 | 4.5992
Ta | 73 | 97 | 170 | -1355.3842 | 2.1411 | 6.1434 | 8.3294 | 18.3634 | 4.4861
Ta | 73 | 98 | 171 | -1365.1647 | 2.2861 | 6.4932 | 9.7805 | 18.11 | 4.4093
Ta | 73 | 99 | 172 | -1373.2722 | 2.4685 | 6.9005 | 8.1075 | 17.888 | 4.2686
Ta | 73 | 100 | 173 | -1382.7921 | 2.6444 | 7.2823 | 9.5199 | 17.6274 | 4.1794
Ta | 73 | 101 | 174 | -1390.5233 | 2.8777 | 7.7075 | 7.7312 | 17.2511 | 4.1483
Ta | 73 | 102 | 175 | -1399.6672 | 3.1023 | 8.1094 | 9.1439 | 16.8751 | 4.1426
Ta | 73 | 103 | 176 | -1406.9808 | 3.4128 | 8.6299 | 7.3136 | 16.4574 | 4.1351
Ta | 73 | 104 | 177 | -1415.7344 | 3.7245 | 9.1416 | 8.7537 | 16.0672 | 4.1234
Ta | 73 | 105 | 178 | -1422.5587 | 4.0351 | 9.7379 | 6.8243 | 15.5779 | 4.0922
Ta | 73 | 106 | 179 | -1430.7944 | 4.3552 | 10.3359 | 8.2357 | 15.0599 | 4.0985
Ta | 73 | 107 | 180 | -1437.2911 | 4.6654 | 10.966 | 6.4967 | 14.7324 | 3.8297
Ta | 73 | 108 | 181 | -1445.1379 | 4.9925 | 11.6074 | 7.8468 | 14.3435 | 3.6206
Ta | 73 | 109 | 182 | -1451.4102 | 5.2771 | 12.2096 | 6.2724 | 14.1192 | 3.2148
Ta | 73 | 110 | 183 | -1459.0015 | 5.5713 | 12.8107 | 7.5913 | 13.8637 | 2.829
Ta | 73 | 111 | 184 | -1464.9675 | 5.8749 | 13.4345 | 5.966 | 13.5572 | 2.5332
Ta | 73 | 112 | 185 | -1472.2359 | 6.1687 | 14.0236 | 7.2684 | 13.2344 | 2.2549
Ta | 73 | 113 | 186 | -1477.8951 | 6.5498 | 14.7514 | 5.6591 | 12.9276 | 1.9379
Ta | 73 | 114 | 187 | -1484.873 | 6.9122 | 15.4394 | 6.9779 | 12.637 | 1.6393
Ta | 73 | 115 | 188 | -1490.0488 | 7.3074 | 16.1376 | 5.1758 | 12.1537 | 1.3949
Ta | 73 | 116 | 189 | -1496.6436 | 7.6812 | 16.8346 | 6.5949 | 11.7707 | 1.0899
Ta | 73 | 117 | 190 | -1501.598 | 7.8425 | 17.3427 | 4.9544 | 11.5492 | 0.61318
Ta | 73 | 118 | 191 | -1508.0198 | 7.9855 | 17.8498 | 6.4218 | 11.3761 | 0.089212
Ta | 73 | 119 | 192 | -1513.2339 | 8.2848 | 18.4039 | 5.2141 | 11.6359 | -0.67858
Ta | 73 | 120 | 193 | -1519.9023 | 8.5558 | 18.9117 | 6.6684 | 11.8825 | -1.4323
Ta | 73 | 121 | 194 | -1524.6761 | 8.9198 | 19.6212 | 4.7738 | 11.4422 | -1.5461
Ta | 73 | 122 | 195 | -1530.8394 | 9.2554 | 20.2856 | 6.1634 | 10.9372 | -1.5489
Ta | 73 | 123 | 196 | -1535.5969 | 9.5182 | 20.8747 | 4.7575 | 10.9208 | -2.2421
Ta | 73 | 124 | 197 | -1541.7554 | 9.7735 | 21.4511 | 6.1585 | 10.916 | -2.9016
Ta | 73 | 125 | 198 | -1546.24 | 9.9457 | 21.8317 | 4.4846 | 10.6431 | -3.2177
Ta | 73 | 126 | 199 | -1552.5532 | 10.1144 | 22.2091 | 6.3133 | 10.7978 | -3.9489
Ta | 73 | 127 | 200 | -1554.8281 | 10.2917 | 22.5656 | 2.2748 | 8.5881 | -2.1198
Ta | 73 | 128 | 201 | -1558.7406 | 10.4665 | 22.9173 | 3.9125 | 6.1873 | -0.096455
Ta | 73 | 129 | 202 | -1561.3248 | 10.6581 | 23.2769 | 2.5842 | 6.4967 | -0.76231
Ta | 73 | 130 | 203 | -1565.0784 | 10.8464 | 23.6312 | 3.7535 | 6.3378 | -0.95509
Ta | 73 | 131 | 204 | -1567.4301 | 11.0435 | 24.0115 | 2.3518 | 6.1053 | -1.0822
Ta | 73 | 132 | 205 | -1571.086 | 11.2412 | 24.3906 | 3.6559 | 6.0077 | -1.3389
Ta | 73 | 133 | 206 | -1573.2009 | 11.399 | 24.7064 | 2.1149 | 5.7708 | -1.4823
Ta | 73 | 134 | 207 | -1576.7294 | 11.571 | 25.0407 | 3.5285 | 5.6434 | -1.734
Ta | 73 | 135 | 208 | -1578.9406 | 11.6887 | 25.2667 | 2.2112 | 5.7397 | -2.1461
Ta | 73 | 136 | 209 | -1582.6173 | 11.8298 | 25.5281 | 3.6767 | 5.8879 | -2.6286
Ta | 73 | 137 | 210 | -1584.8971 | 11.9615 | 25.7706 | 2.2797 | 5.9564 | -2.9232
Ta | 73 | 138 | 211 | -1588.6673 | 12.1154 | 26.0471 | 3.7702 | 6.0499 | -3.2781
Ta | 73 | 139 | 212 | -1590.9317 | 12.2583 | 26.3232 | 2.2644 | 6.0346 | -3.5053
Ta | 73 | 140 | 213 | -1594.6945 | 12.4176 | 26.6248 | 3.7628 | 6.0272 | -3.7743
Ta | 73 | 141 | 214 | -1596.9034 | 12.558 | 26.9175 | 2.2089 | 5.9717 | -3.9949
Ta | 73 | 142 | 215 | -1600.6109 | 12.7057 | 27.2218 | 3.7075 | 5.9164 | -4.2412
Ta | 73 | 143 | 216 | -1602.7227 | 12.8525 | 27.5345 | 2.1118 | 5.8193 | -4.4368
Ta | 73 | 144 | 217 | -1606.3281 | 12.9937 | 27.8379 | 3.6054 | 5.7171 | -4.6389
Ta | 73 | 145 | 218 | -1608.2813 | 13.1507 | 28.1658 | 1.9532 | 5.5586 | -4.7931
Ta | 73 | 146 | 219 | -1611.7209 | 13.2935 | 28.4681 | 3.4396 | 5.3928 | -4.9307
Ta | 73 | 147 | 220 | -1613.4584 | 13.441 | 28.7874 | 1.7375 | 5.1771 | -5.0429
Ta | 73 | 148 | 221 | -1616.6736 | 13.5728 | 29.0791 | 3.2152 | 4.9527 | -5.1209
Ta | 73 | 149 | 222 | -1618.1827 | 13.7066 | 29.3748 | 1.5091 | 4.7243 | -5.2118
Ta | 73 | 150 | 223 | -1621.1562 | 13.8269 | 29.6484 | 2.9735 | 4.4826 | -5.2617
Ta | 73 | 151 | 224 | -1622.505 | 13.9643 | 29.9372 | 1.3488 | 4.3223 | -5.3971
Ta | 73 | 152 | 225 | -1625.3055 | 14.0957 | 30.2113 | 2.8006 | 4.1494 | -5.4978
Ta | 73 | 153 | 226 | -1626.5513 | 14.2516 | 30.5147 | 1.2458 | 4.0464 | -5.6836
Ta | 73 | 154 | 227 | -1629.2419 | 14.4074 | 30.8082 | 2.6905 | 3.9363 | -5.8477
Ta | 73 | 155 | 228 | -1630.3814 | 14.5828 | 31.1431 | 1.1395 | 3.8301 | -6.0447
Ta | 73 | 156 | 229 | -1632.9647 | 14.7596 | 31.4668 | 2.5833 | 3.7228 | -6.231
Ta | 73 | 157 | 230 | -1633.9328 | 14.9535 | 31.8489 | 0.96815 | 3.5514 | -6.3945
Ta | 73 | 158 | 231 | -1636.3549 | 15.1465 | 32.2186 | 2.422 | 3.3902 | -6.557
Ta | 73 | 159 | 232 | -1637.026 | 15.3585 | 32.6247 | 0.67115 | 3.0932 | -6.6421
Ta | 73 | 160 | 233 | -1639.1554 | 15.5672 | 33.0222 | 2.1294 | 2.8006 | -6.7192
Ta | 73 | 161 | 234 | -1639.5249 | 15.7864 | 33.4274 | 0.36944 | 2.4989 | -6.8235
Ta | 73 | 162 | 235 | -1641.3247 | 16.0004 | 33.8206 | 1.7999 | 2.1693 | -6.8915
Ta | 73 | 163 | 236 | -1641.5393 | 16.2233 | 34.242 | 0.21454 | 2.0144 | -7.1418
Ta | 73 | 164 | 237 | -1643.15 | 16.4366 | 34.6373 | 1.6107 | 1.8252 | -7.3458
Ta | 73 | 165 | 238 | -1643.3093 | 16.662 | 35.0871 | 0.15931 | 1.77 | -7.712
Ta | 73 | 166 | 239 | -1644.8512 | 16.8722 | 35.4955 | 1.542 | 1.7013 | -8.0385
Ta | 73 | 167 | 240 | -1644.9797 | 17.1045 | 35.9746 | 0.12851 | 1.6705 | -8.4576
Ta | 73 | 168 | 241 | -1646.487 | 17.3159 | 36.3998 | 1.5072 | 1.6357 | -8.8312
Ta | 73 | 169 | 242 | -1646.5505 | 17.5548 | 36.8931 | 0.063572 | 1.5708 | -9.2454
Ta | 73 | 170 | 243 | -1648.0034 | 17.7743 | 37.3345 | 1.4528 | 1.5164 | -9.6163
Ta | 73 | 172 | 245 | -1649.092 | 18.1706 | 37.8386 | 1.2476 | 1.0887 | -10.1231
Ta | 73 | 174 | 247 | -1649.6878 | 18.4488 | 38.1486 | 0.99951 | 0.59572 | -10.1343
Ta | 73 | 176 | 249 | -1650.9477 | 18.7318 | 38.8949 | 1.3379 | 1.26 | -11.1086
Ta | 73 | 178 | 251 | -1652.0926 | 19.1131 | 39.7132 | 1.2835 | 1.1449 | -11.7398
Ta | 73 | 180 | 253 | -1653.0186 | 19.4253 | 40.4343 | 1.1562 | 0.92599 | -12.3392
Ta | 73 | 182 | 255 | -1653.9438 | 19.6041 | 40.8878 | 1.1664 | 0.9252 | -13.0595
Ta | 73 | 184 | 257 | -1655.256 | 19.8293 | 41.3588 | 1.459 | 1.3122 | -13.9
W | 74 | 82 | 156 | -1210.6371 | 0.86463 | 0.08252 | 14.6722 | 27.262 | 2.4945
W | 74 | 83 | 157 | -1220.0026 | 1.0448 | 0.52441 | 9.3654 | 24.0376 | 4.9115
W | 74 | 84 | 158 | -1231.3153 | 1.2257 | 0.96796 | 11.3127 | 20.6781 | 7.5394
W | 74 | 85 | 159 | -1241.026 | 1.3891 | 1.3756 | 9.7108 | 21.0235 | 6.7521
W | 74 | 86 | 160 | -1251.9584 | 1.5559 | 1.7901 | 10.9323 | 20.6431 | 6.6889
W | 74 | 87 | 161 | -1261.4796 | 1.7349 | 2.1934 | 9.5213 | 20.4536 | 6.4708
W | 74 | 88 | 162 | -1272.3372 | 1.9245 | 2.6181 | 10.8576 | 20.3788 | 6.1311
W | 74 | 89 | 163 | -1281.6082 | 2.08 | 2.9625 | 9.271 | 20.1285 | 5.9781
W | 74 | 90 | 164 | -1292.296 | 2.2484 | 3.3327 | 10.6878 | 19.9587 | 5.7231
W | 74 | 91 | 165 | -1301.3723 | 2.3725 | 3.6006 | 9.0764 | 19.7642 | 5.5734
W | 74 | 92 | 166 | -1311.9127 | 2.5104 | 3.8962 | 10.5404 | 19.6168 | 5.3505
W | 74 | 93 | 167 | -1320.8342 | 2.6383 | 4.1595 | 8.9215 | 19.4619 | 5.2375
W | 74 | 94 | 168 | -1331.243 | 2.7777 | 4.4458 | 10.4088 | 19.3303 | 5.0735
W | 74 | 95 | 169 | -1339.9472 | 2.9264 | 4.7572 | 8.7042 | 19.113 | 5.0275
W | 74 | 96 | 170 | -1350.1374 | 3.0827 | 5.0836 | 10.1902 | 18.8944 | 4.9598
W | 74 | 97 | 171 | -1358.5894 | 3.2052 | 5.3463 | 8.4519 | 18.6421 | 4.9007
W | 74 | 98 | 172 | -1368.4971 | 3.3324 | 5.6185 | 9.9077 | 18.3596 | 4.8568
W | 74 | 99 | 173 | -1376.7791 | 3.5069 | 5.9754 | 8.282 | 18.1897 | 4.764
W | 74 | 100 | 174 | -1386.467 | 3.6749 | 6.3192 | 9.6879 | 17.9699 | 4.7116
W | 74 | 101 | 175 | -1394.4084 | 3.885 | 6.7628 | 7.9414 | 17.6293 | 4.6953
W | 74 | 102 | 176 | -1403.7536 | 4.0864 | 7.1886 | 9.3452 | 17.2866 | 4.6942
W | 74 | 103 | 177 | -1411.348 | 4.3672 | 7.78 | 7.5944 | 16.9396 | 4.5976
W | 74 | 104 | 178 | -1420.3838 | 4.6494 | 8.3739 | 9.0358 | 16.6303 | 4.4811
W | 74 | 105 | 179 | -1427.4841 | 4.9254 | 8.9605 | 7.1003 | 16.1361 | 4.3839
W | 74 | 106 | 180 | -1436.0054 | 5.211 | 9.5663 | 8.5213 | 15.6216 | 4.3045
W | 74 | 107 | 181 | -1442.7889 | 5.4978 | 10.1632 | 6.7835 | 15.3048 | 4.0347
W | 74 | 108 | 182 | -1450.9395 | 5.8016 | 10.7941 | 8.1506 | 14.9341 | 3.7997
W | 74 | 109 | 183 | -1457.4842 | 6.074 | 11.3511 | 6.5447 | 14.6953 | 3.4415
W | 74 | 110 | 184 | -1465.3574 | 6.3558 | 11.9272 | 7.8732 | 14.4179 | 3.088
W | 74 | 111 | 185 | -1471.6197 | 6.6522 | 12.5272 | 6.2623 | 14.1355 | 2.8134
W | 74 | 112 | 186 | -1479.1746 | 6.9387 | 13.1074 | 7.5549 | 13.8173 | 2.5556
W | 74 | 113 | 187 | -1485.2126 | 7.3175 | 13.8673 | 6.0379 | 13.5929 | 2.18
W | 74 | 114 | 188 | -1492.5505 | 7.6775 | 14.5897 | 7.3379 | 13.3759 | 1.8168
W | 74 | 115 | 189 | -1498.1337 | 8.085 | 15.3924 | 5.5832 | 12.9212 | 1.5115
W | 74 | 116 | 190 | -1505.1147 | 8.471 | 16.1523 | 6.9809 | 12.5642 | 1.1461
W | 74 | 117 | 191 | -1510.2914 | 8.6934 | 16.5359 | 5.1767 | 12.1576 | 0.75001
W | 74 | 118 | 192 | -1516.9171 | 8.8973 | 16.8829 | 6.6257 | 11.8025 | 0.34528
W | 74 | 119 | 193 | -1522.4441 | 9.2102 | 17.495 | 5.527 | 12.1527 | -0.3886
W | 74 | 120 | 194 | -1529.397 | 9.4947 | 18.0506 | 6.9529 | 12.4799 | -1.0628
W | 74 | 121 | 195 | -1534.5767 | 9.9006 | 18.8204 | 5.1797 | 12.1326 | -1.3277
W | 74 | 122 | 196 | -1541.1177 | 10.2782 | 19.5336 | 6.541 | 11.7206 | -1.4712
W | 74 | 123 | 197 | -1546.2047 | 10.6078 | 20.126 | 5.087 | 11.628 | -2.1484
W | 74 | 124 | 198 | -1552.6854 | 10.9299 | 20.7034 | 6.4806 | 11.5677 | -2.8013
W | 74 | 125 | 199 | -1557.4202 | 11.1803 | 21.1259 | 4.7349 | 11.2155 | -3.0415
W | 74 | 126 | 200 | -1563.9803 | 11.4271 | 21.5415 | 6.5601 | 11.295 | -3.6984
W | 74 | 127 | 201 | -1566.4271 | 11.599 | 21.8907 | 2.4468 | 9.0069 | -1.8328
W | 74 | 128 | 202 | -1570.5092 | 11.7686 | 22.2351 | 4.082 | 6.5288 | 0.22965
W | 74 | 129 | 203 | -1573.2137 | 11.8888 | 22.547 | 2.7045 | 6.7865 | -0.37724
W | 74 | 130 | 204 | -1577.0841 | 12.0057 | 22.8521 | 3.8704 | 6.5749 | -0.50997
W | 74 | 131 | 205 | -1579.5865 | 12.1564 | 23.1999 | 2.5024 | 6.3728 | -0.61982
W | 74 | 132 | 206 | -1583.3936 | 12.3076 | 23.5487 | 3.8071 | 6.3095 | -0.86164
W | 74 | 133 | 207 | -1585.6299 | 12.4289 | 23.828 | 2.2363 | 6.0434 | -0.94323
W | 74 | 134 | 208 | -1589.2938 | 12.5643 | 24.1353 | 3.6639 | 5.9002 | -1.1489
W | 74 | 135 | 209 | -1591.6002 | 12.6596 | 24.3483 | 2.3065 | 5.9704 | -1.4983
W | 74 | 136 | 210 | -1595.3955 | 12.7782 | 24.608 | 3.7953 | 6.1017 | -1.9371
W | 74 | 137 | 211 | -1597.7964 | 12.8993 | 24.8609 | 2.4009 | 6.1962 | -2.2445
W | 74 | 138 | 212 | -1601.7099 | 13.0426 | 25.158 | 3.9135 | 6.3144 | -2.6224
W | 74 | 139 | 213 | -1604.1162 | 13.1845 | 25.4427 | 2.4062 | 6.3198 | -2.8806
W | 74 | 140 | 214 | -1608.0372 | 13.3427 | 25.7603 | 3.9211 | 6.3273 | -3.1853
W | 74 | 141 | 215 | -1610.3887 | 13.4853 | 26.0433 | 2.3515 | 6.2726 | -3.4153
W | 74 | 142 | 216 | -1614.2463 | 13.6354 | 26.3411 | 3.8576 | 6.2091 | -3.6694
W | 74 | 143 | 217 | -1616.4981 | 13.7754 | 26.628 | 2.2518 | 6.1094 | -3.8527
W | 74 | 144 | 218 | -1620.2379 | 13.9099 | 26.9035 | 3.7398 | 5.9916 | -4.0327
W | 74 | 145 | 219 | -1622.3405 | 14.0592 | 27.2098 | 2.1025 | 5.8423 | -4.1703
W | 74 | 146 | 220 | -1625.9152 | 14.1943 | 27.4878 | 3.5747 | 5.6773 | -4.2808
W | 74 | 147 | 221 | -1627.7937 | 14.3353 | 27.7763 | 1.8785 | 5.4532 | -4.363
W | 74 | 148 | 222 | -1631.1342 | 14.4606 | 28.0335 | 3.3405 | 5.219 | -4.4068
W | 74 | 149 | 223 | -1632.7681 | 14.5854 | 28.292 | 1.6339 | 4.9744 | -4.4507
W | 74 | 150 | 224 | -1635.8529 | 14.6968 | 28.5236 | 3.0848 | 4.7187 | -4.4522
W | 74 | 151 | 225 | -1637.3297 | 14.8247 | 28.7891 | 1.4768 | 4.5616 | -4.5536
W | 74 | 152 | 226 | -1640.2521 | 14.9466 | 29.0423 | 2.9224 | 4.3992 | -4.6228
W | 74 | 153 | 227 | -1641.6425 | 15.0911 | 29.3427 | 1.3904 | 4.3128 | -4.8019
W | 74 | 154 | 228 | -1644.4776 | 15.2357 | 29.6431 | 2.8351 | 4.2255 | -4.9678
W | 74 | 155 | 229 | -1645.7775 | 15.3961 | 29.9789 | 1.2999 | 4.135 | -5.1777
W | 74 | 156 | 230 | -1648.5225 | 15.5578 | 30.3174 | 2.745 | 4.0449 | -5.3881
W | 74 | 157 | 231 | -1649.6694 | 15.7366 | 30.6901 | 1.1469 | 3.892 | -5.5709
W | 74 | 158 | 232 | -1652.2693 | 15.9145 | 31.061 | 2.5999 | 3.7468 | -5.7642
W | 74 | 159 | 233 | -1653.1398 | 16.1137 | 31.4722 | 0.87042 | 3.4703 | -5.8604
W | 74 | 160 | 234 | -1655.4652 | 16.3098 | 31.877 | 2.3255 | 3.1959 | -5.9569
W | 74 | 161 | 235 | -1656.0461 | 16.5212 | 32.3076 | 0.58082 | 2.9063 | -6.0785
W | 74 | 162 | 236 | -1658.052 | 16.7272 | 32.7276 | 2.0059 | 2.5867 | -6.1637
W | 74 | 163 | 237 | -1658.4864 | 16.9472 | 33.1705 | 0.43446 | 2.4404 | -6.448
W | 74 | 164 | 238 | -1660.3074 | 17.1574 | 33.594 | 1.8209 | 2.2554 | -6.683
W | 74 | 165 | 239 | -1660.6949 | 17.3856 | 34.0476 | 0.38751 | 2.2084 | -7.0789
W | 74 | 166 | 240 | -1662.4497 | 17.5985 | 34.4707 | 1.7548 | 2.1423 | -7.4363
W | 74 | 167 | 241 | -1662.8166 | 17.8369 | 34.9414 | 0.36693 | 2.1218 | -7.8694
W | 74 | 168 | 242 | -1664.5413 | 18.0544 | 35.3703 | 1.7247 | 2.0916 | -8.2623
W | 74 | 169 | 243 | -1664.852 | 18.3015 | 35.8563 | 0.3107 | 2.0354 | -8.6768
W | 74 | 170 | 244 | -1666.5326 | 18.5292 | 36.3035 | 1.6806 | 1.9913 | -9.0616
W | 74 | 171 | 245 | -1666.5856 | 18.7411 | 36.7187 | 0.052955 | 1.7335 | -9.2898
W | 74 | 172 | 246 | -1668.0346 | 18.9425 | 37.1132 | 1.449 | 1.502 | -9.5055
W | 74 | 174 | 248 | -1668.876 | 19.1882 | 37.6371 | 1.1063 | 0.84143 | -9.6546
W | 74 | 175 | 249 | -1668.9822 | 19.3723 | 37.979 | 0.10622 | 1.2125 | -10.3198
W | 74 | 176 | 250 | -1670.4715 | 19.5237 | 38.2556 | 1.4892 | 1.5955 | -10.9325
W | 74 | 177 | 251 | -1670.5503 | 19.7413 | 38.6675 | 0.078854 | 1.5681 | -11.2471
W | 74 | 178 | 252 | -1672.0439 | 19.9513 | 39.0644 | 1.4935 | 1.5724 | -11.5279
W | 74 | 180 | 254 | -1673.3532 | 20.3346 | 39.7599 | 1.3436 | 1.3093 | -12.0737
W | 74 | 182 | 256 | -1674.5947 | 20.6509 | 40.255 | 1.3181 | 1.2415 | -12.7014
W | 74 | 183 | 257 | -1674.5986 | 20.8016 | 40.5242 | 0.003903 | 1.322 | -13.0424
W | 74 | 184 | 258 | -1676.1966 | 20.9406 | 40.7699 | 1.598 | 1.6019 | -13.5569
Re | 75 | 84 | 159 | -1230.393 | -0.9223 | 0.30343 | 11.5307 | 21.1073 | 7.6795
Re | 75 | 86 | 161 | -1251.3897 | -0.56868 | 0.98726 | 11.1165 | 20.9967 | 6.9998
Re | 75 | 88 | 163 | -1272.0813 | -0.25589 | 1.6686 | 11.0249 | 20.6916 | 6.6211
Re | 75 | 90 | 165 | -1292.3754 | 0.079414 | 2.3278 | 10.8684 | 20.2941 | 6.3373
Re | 75 | 91 | 166 | -1301.597 | 0.22472 | 2.5972 | 9.2217 | 20.0901 | 6.2311
Re | 75 | 92 | 167 | -1312.3147 | 0.40195 | 2.9123 | 10.7176 | 19.9393 | 6.0329
Re | 75 | 93 | 168 | -1321.3792 | 0.54498 | 3.1833 | 9.0645 | 19.7822 | 5.9207
Re | 75 | 94 | 169 | -1331.9671 | 0.72408 | 3.5017 | 10.5879 | 19.6525 | 5.7352
Re | 75 | 95 | 170 | -1340.8584 | 0.91118 | 3.8376 | 8.8913 | 19.4792 | 5.6375
Re | 75 | 96 | 171 | -1351.2624 | 1.1249 | 4.2076 | 10.404 | 19.2953 | 5.503
Re | 75 | 97 | 172 | -1359.9935 | 1.4041 | 4.6093 | 8.7311 | 19.1351 | 5.3273
Re | 75 | 98 | 173 | -1370.1786 | 1.6815 | 5.0139 | 10.1851 | 18.9162 | 5.1762
Re | 75 | 99 | 174 | -1378.6612 | 1.8821 | 5.389 | 8.4826 | 18.6677 | 5.023
Re | 75 | 100 | 175 | -1388.5399 | 2.0729 | 5.7478 | 9.8787 | 18.3613 | 4.9248
Re | 75 | 101 | 176 | -1396.7184 | 2.3101 | 6.1951 | 8.1785 | 18.0572 | 4.8538
Re | 75 | 102 | 177 | -1406.2958 | 2.5423 | 6.6286 | 9.5774 | 17.7559 | 4.7963
Re | 75 | 103 | 178 | -1414.1379 | 2.7899 | 7.1571 | 7.8421 | 17.4195 | 4.6854
Re | 75 | 104 | 179 | -1423.4153 | 3.0315 | 7.6809 | 9.2774 | 17.1195 | 4.5519
Re | 75 | 105 | 180 | -1430.8087 | 3.3246 | 8.25 | 7.3934 | 16.6708 | 4.472
Re | 75 | 106 | 181 | -1439.6312 | 3.6258 | 8.8369 | 8.8225 | 16.2159 | 4.4032
Re | 75 | 107 | 182 | -1446.7127 | 3.9238 | 9.4216 | 7.0814 | 15.9039 | 4.146
Re | 75 | 108 | 183 | -1455.1827 | 4.2432 | 10.0448 | 8.47 | 15.5515 | 3.9117
Re | 75 | 109 | 184 | -1462.0075 | 4.5233 | 10.5973 | 6.8248 | 15.2949 | 3.5835
Re | 75 | 110 | 185 | -1470.1822 | 4.8248 | 11.1807 | 8.1746 | 14.9995 | 3.2557
Re | 75 | 111 | 186 | -1476.7504 | 5.1307 | 11.7829 | 6.5682 | 14.7428 | 2.9599
Re | 75 | 112 | 187 | -1484.6277 | 5.4531 | 12.3918 | 7.8773 | 14.4455 | 2.6738
Re | 75 | 113 | 188 | -1491.0072 | 5.7947 | 13.1122 | 6.3796 | 14.2569 | 2.2602
Re | 75 | 114 | 189 | -1498.6986 | 6.1481 | 13.8256 | 7.6913 | 14.0709 | 1.8373
Re | 75 | 115 | 190 | -1504.6324 | 6.4987 | 14.5837 | 5.9339 | 13.6252 | 1.5626
Re | 75 | 116 | 191 | -1511.9542 | 6.8395 | 15.3106 | 7.3218 | 13.2556 | 1.2188
Re | 75 | 117 | 192 | -1517.4106 | 7.1192 | 15.8125 | 5.4564 | 12.7781 | 0.93822
Re | 75 | 118 | 193 | -1524.2629 | 7.3458 | 16.2431 | 6.8524 | 12.3087 | 0.68072
Re | 75 | 119 | 194 | -1530.1048 | 7.6607 | 16.8709 | 5.8419 | 12.6943 | -0.20679
Re | 75 | 120 | 195 | -1537.319 | 7.922 | 17.4168 | 7.2142 | 13.0561 | -0.99926
Re | 75 | 121 | 196 | -1542.836 | 8.2593 | 18.1599 | 5.517 | 12.7312 | -1.3021
Re | 75 | 122 | 197 | -1549.6982 | 8.5805 | 18.8588 | 6.8622 | 12.3792 | -1.4959
Re | 75 | 123 | 198 | -1555.0427 | 8.838 | 19.4458 | 5.3445 | 12.2067 | -2.0666
Re | 75 | 124 | 199 | -1561.771 | 9.0856 | 20.0155 | 6.7283 | 12.0728 | -2.6315
Re | 75 | 125 | 200 | -1566.7112 | 9.2909 | 20.4712 | 4.9402 | 11.6685 | -2.8143
Re | 75 | 126 | 201 | -1573.466 | 9.4856 | 20.9127 | 6.7548 | 11.695 | -3.4105
Re | 75 | 127 | 202 | -1576.1013 | 9.6742 | 21.2732 | 2.6353 | 9.3901 | -1.5613
Re | 75 | 128 | 203 | -1580.37 | 9.8608 | 21.6294 | 4.2687 | 6.904 | 0.48324
Re | 75 | 129 | 204 | -1583.2107 | 9.9971 | 21.8859 | 2.8407 | 7.1095 | -0.082651
Re | 75 | 130 | 205 | -1587.2169 | 10.1328 | 22.1385 | 4.0062 | 6.8469 | -0.1763
Re | 75 | 131 | 206 | -1589.8852 | 10.2987 | 22.4551 | 2.6683 | 6.6745 | -0.26038
Re | 75 | 132 | 207 | -1593.8596 | 10.466 | 22.7736 | 3.9744 | 6.6427 | -0.48125
Re | 75 | 133 | 208 | -1596.2293 | 10.5995 | 23.0284 | 2.3697 | 6.3441 | -0.49919
Re | 75 | 134 | 209 | -1600.0423 | 10.7485 | 23.3129 | 3.813 | 6.1827 | -0.65629
Re | 75 | 135 | 210 | -1602.3816 | 10.7814 | 23.441 | 2.3393 | 6.1523 | -0.88069
Re | 75 | 136 | 211 | -1606.2418 | 10.8462 | 23.6244 | 3.8601 | 6.1994 | -1.2123
Re | 75 | 137 | 212 | -1608.6959 | 10.8995 | 23.7989 | 2.4542 | 6.3143 | -1.4553
Re | 75 | 138 | 213 | -1612.6986 | 10.9886 | 24.0313 | 4.0026 | 6.4568 | -1.7812
Re | 75 | 139 | 214 | -1615.1837 | 11.0676 | 24.252 | 2.4852 | 6.4878 | -1.9867
Re | 75 | 140 | 215 | -1619.2145 | 11.1772 | 24.52 | 4.0307 | 6.5159 | -2.2472
Re | 75 | 141 | 216 | -1621.7445 | 11.3558 | 24.8411 | 2.53 | 6.5607 | -2.5128
Re | 75 | 142 | 217 | -1625.7799 | 11.5336 | 25.169 | 4.0355 | 6.5655 | -2.7854
Re | 75 | 143 | 218 | -1628.2803 | 11.7822 | 25.5576 | 2.5003 | 6.5358 | -3.0769
Re | 75 | 144 | 219 | -1632.2418 | 12.0038 | 25.9137 | 3.9615 | 6.4618 | -3.3308
Re | 75 | 145 | 220 | -1634.5472 | 12.2067 | 26.2659 | 2.3054 | 6.2669 | -3.5245
Re | 75 | 146 | 221 | -1638.3021 | 12.3869 | 26.5812 | 3.7549 | 6.0604 | -3.6741
Re | 75 | 147 | 222 | -1640.3554 | 12.5617 | 26.8971 | 2.0533 | 5.8082 | -3.7741
Re | 75 | 148 | 223 | -1643.8529 | 12.7187 | 27.1793 | 3.4975 | 5.5508 | -3.832
Re | 75 | 149 | 224 | -1645.6479 | 12.8798 | 27.4652 | 1.795 | 5.2925 | -3.8896
Re | 75 | 150 | 225 | -1648.8787 | 13.0258 | 27.7225 | 3.2308 | 5.0258 | -3.9051
Re | 75 | 151 | 226 | -1650.5038 | 13.1741 | 27.9988 | 1.6251 | 4.8559 | -4.0211
Re | 75 | 152 | 227 | -1653.5606 | 13.3084 | 28.255 | 3.0568 | 4.6819 | -4.1044
Re | 75 | 153 | 228 | -1655.104 | 13.4615 | 28.5526 | 1.5434 | 4.6002 | -4.299
Re | 75 | 154 | 229 | -1658.081 | 13.6035 | 28.8392 | 2.9771 | 4.5205 | -4.4755
Re | 75 | 155 | 230 | -1659.5491 | 13.7716 | 29.1677 | 1.468 | 4.4451 | -4.6977
Re | 75 | 156 | 231 | -1662.4536 | 13.9311 | 29.4889 | 2.9046 | 4.3726 | -4.9117
Re | 75 | 157 | 232 | -1663.784 | 14.1145 | 29.8511 | 1.3304 | 4.2349 | -5.1026
Re | 75 | 158 | 233 | -1666.5604 | 14.2911 | 30.2056 | 2.7765 | 4.1068 | -5.2958
Re | 75 | 159 | 234 | -1667.6257 | 14.486 | 30.5997 | 1.0653 | 3.8417 | -5.3929
Re | 75 | 160 | 235 | -1670.1417 | 14.6765 | 30.9862 | 2.516 | 3.5812 | -5.4868
Re | 75 | 161 | 236 | -1670.9345 | 14.8885 | 31.4097 | 0.79286 | 3.3088 | -5.6085
Re | 75 | 162 | 237 | -1673.1529 | 15.101 | 31.8282 | 2.2184 | 3.0113 | -5.6975
Re | 75 | 163 | 238 | -1673.8108 | 15.3243 | 32.2715 | 0.65782 | 2.8762 | -5.9859
Re | 75 | 164 | 239 | -1675.8595 | 15.5521 | 32.7095 | 2.0487 | 2.7065 | -6.2347
Re | 75 | 165 | 240 | -1676.4705 | 15.7756 | 33.1612 | 0.61104 | 2.6597 | -6.6312
Re | 75 | 166 | 241 | -1678.4522 | 16.0025 | 33.601 | 1.9817 | 2.5927 | -7.0022
Re | 75 | 167 | 242 | -1679.0418 | 16.2251 | 34.062 | 0.58961 | 2.5713 | -7.4325
Re | 75 | 168 | 243 | -1680.9893 | 16.448 | 34.5024 | 1.9476 | 2.5372 | -7.8381
Re | 75 | 169 | 244 | -1681.5195 | 16.6675 | 34.969 | 0.53014 | 2.4777 | -8.2398
Re | 75 | 170 | 245 | -1683.4164 | 16.8838 | 35.413 | 1.8969 | 2.427 | -8.6294
Re | 75 | 171 | 246 | -1683.6758 | 17.0903 | 35.8313 | 0.25943 | 2.1563 | -8.8253
Re | 75 | 172 | 247 | -1685.3246 | 17.29 | 36.2325 | 1.6487 | 1.9082 | -9.0212
Re | 75 | 174 | 249 | -1686.5411 | 17.6651 | 36.8533 | 1.2881 | 1.2166 | -9.1491
Re | 75 | 175 | 250 | -1686.8621 | 17.8799 | 37.2522 | 0.32101 | 1.6091 | -9.8739
Re | 75 | 176 | 251 | -1688.5563 | 18.0848 | 37.6085 | 1.6941 | 2.0152 | -10.5685
Re | 75 | 177 | 252 | -1688.8197 | 18.2694 | 38.0106 | 0.26342 | 1.9576 | -10.9098
Re | 75 | 178 | 253 | -1690.4897 | 18.4458 | 38.3971 | 1.67 | 1.9334 | -11.2419
Re | 75 | 179 | 254 | -1690.6239 | 18.6143 | 38.7614 | 0.1342 | 1.8042 | -11.5148
Re | 75 | 180 | 255 | -1692.1264 | 18.7732 | 39.1078 | 1.5025 | 1.6367 | -11.7338
Re | 75 | 181 | 256 | -1692.1386 | 18.8621 | 39.3612 | 0.012254 | 1.5147 | -11.9762
Re | 75 | 182 | 257 | -1693.5454 | 18.9507 | 39.6016 | 1.4068 | 1.4191 | -12.2268
Re | 75 | 183 | 258 | -1693.7071 | 19.1085 | 39.9101 | 0.16167 | 1.5685 | -12.6297
Re | 75 | 184 | 259 | -1695.463 | 19.2664 | 40.207 | 1.7559 | 1.9176 | -13.2192
Os | 76 | 85 | 161 | -1240.8501 | 0.57693 | -0.17591 | 9.9561 | 21.6338 | 7.4524
Os | 76 | 86 | 162 | -1252.0572 | 0.66747 | 0.098791 | 11.2071 | 21.1631 | 7.5581
Os | 76 | 87 | 163 | -1261.823 | 0.7666 | 0.34335 | 9.7658 | 20.9729 | 7.5031
Os | 76 | 88 | 164 | -1272.969 | 0.88768 | 0.63179 | 11.146 | 20.9118 | 7.2894
Os | 76 | 89 | 165 | -1282.5264 | 1.0194 | 0.91819 | 9.5574 | 20.7034 | 7.2533
Os | 76 | 90 | 166 | -1293.5523 | 1.1769 | 1.2563 | 11.0259 | 20.5833 | 7.0849
Os | 76 | 91 | 167 | -1302.9087 | 1.3116 | 1.5363 | 9.3564 | 20.3823 | 6.9995
Os | 76 | 92 | 168 | -1313.7929 | 1.4783 | 1.8802 | 10.8843 | 20.2407 | 6.803
Os | 76 | 93 | 169 | -1323.0035 | 1.6242 | 2.1692 | 9.2105 | 20.0948 | 6.6689
Os | 76 | 94 | 170 | -1333.7734 | 1.8063 | 2.5303 | 10.7699 | 19.9804 | 6.4393
Os | 76 | 95 | 171 | -1342.8626 | 2.0042 | 2.9154 | 9.0892 | 19.8592 | 6.2716
Os | 76 | 96 | 172 | -1353.4912 | 2.2288 | 3.3537 | 10.6286 | 19.7178 | 6.0518
Os | 76 | 97 | 173 | -1362.4971 | 2.5036 | 3.9078 | 9.0059 | 19.6345 | 5.7501
Os | 76 | 98 | 174 | -1372.9552 | 2.7766 | 4.4582 | 10.4581 | 19.464 | 5.4822
Os | 76 | 99 | 175 | -1381.6287 | 2.9675 | 4.8496 | 8.6734 | 19.1315 | 5.2607
Os | 76 | 100 | 176 | -1391.6884 | 3.1485 | 5.2214 | 10.0597 | 18.7332 | 5.1087
Os | 76 | 101 | 177 | -1400.0883 | 3.3698 | 5.6799 | 8.3999 | 18.4596 | 4.9908
Os | 76 | 102 | 178 | -1409.882 | 3.5862 | 6.1285 | 9.7938 | 18.1937 | 4.885
Os | 76 | 103 | 179 | -1417.9667 | 3.8288 | 6.6187 | 8.0847 | 17.8785 | 4.7416
Os | 76 | 104 | 180 | -1427.4807 | 4.0654 | 7.0969 | 9.514 | 17.5987 | 4.5728
Os | 76 | 105 | 181 | -1435.1654 | 4.3566 | 7.6813 | 7.6846 | 17.1986 | 4.4826
Os | 76 | 106 | 182 | -1444.2871 | 4.6559 | 8.2817 | 9.1218 | 16.8064 | 4.3967
Os | 76 | 107 | 183 | -1451.6585 | 4.9459 | 8.8696 | 7.3714 | 16.4932 | 4.1256
Os | 76 | 108 | 184 | -1460.4401 | 5.2574 | 9.5006 | 8.7815 | 16.153 | 3.8653
Os | 76 | 109 | 185 | -1467.5321 | 5.5246 | 10.0479 | 7.092 | 15.8736 | 3.5568
Os | 76 | 110 | 186 | -1475.9953 | 5.8131 | 10.638 | 8.4632 | 15.5552 | 3.2441
Os | 76 | 111 | 187 | -1482.8574 | 6.107 | 11.2377 | 6.8621 | 15.3253 | 2.9268
Os | 76 | 112 | 188 | -1491.0451 | 6.4174 | 11.8705 | 8.1877 | 15.0498 | 2.6123
Os | 76 | 113 | 189 | -1497.7593 | 6.7521 | 12.5468 | 6.7142 | 14.902 | 2.1604
Os | 76 | 114 | 190 | -1505.7971 | 7.0986 | 13.2466 | 8.0378 | 14.752 | 1.6775
Os | 76 | 115 | 191 | -1512.0827 | 7.4503 | 13.949 | 6.2856 | 14.3234 | 1.4299
Os | 76 | 116 | 192 | -1519.7464 | 7.7922 | 14.6317 | 7.6637 | 13.9493 | 1.1041
Os | 76 | 117 | 193 | -1525.4933 | 8.0827 | 15.2019 | 5.7469 | 13.4106 | 0.94048
Os | 76 | 118 | 194 | -1532.5831 | 8.3202 | 15.666 | 7.0898 | 12.8367 | 0.83159
Os | 76 | 119 | 195 | -1538.7159 | 8.6111 | 16.2718 | 6.1328 | 13.2226 | -0.12451
Os | 76 | 120 | 196 | -1546.1674 | 8.8483 | 16.7704 | 7.4515 | 13.5843 | -0.95025
Os | 76 | 121 | 197 | -1552.0531 | 9.2171 | 17.4764 | 5.8857 | 13.3372 | -1.309
Os | 76 | 122 | 198 | -1559.2679 | 9.5697 | 18.1503 | 7.2149 | 13.1006 | -1.5709
Os | 76 | 123 | 199 | -1564.9256 | 9.8829 | 18.7209 | 5.6577 | 12.8725 | -2.0489
Os | 76 | 124 | 200 | -1571.9572 | 10.1863 | 19.2719 | 7.0316 | 12.6893 | -2.5396
Os | 76 | 125 | 201 | -1577.1777 | 10.4665 | 19.7575 | 5.2205 | 12.2521 | -2.673
Os | 76 | 126 | 202 | -1584.2021 | 10.7361 | 20.2217 | 7.0244 | 12.2448 | -3.2167
Os | 76 | 127 | 203 | -1587.0242 | 10.9229 | 20.597 | 2.8221 | 9.8465 | -1.3039
Os | 76 | 128 | 204 | -1591.4778 | 11.1078 | 20.9686 | 4.4536 | 7.2758 | 0.80253
Os | 76 | 129 | 205 | -1594.3931 | 11.1823 | 21.1794 | 2.9152 | 7.3689 | 0.33409
Os | 76 | 130 | 206 | -1598.4732 | 11.2563 | 21.3892 | 4.0802 | 6.9954 | 0.33596
Os | 76 | 131 | 207 | -1601.2566 | 11.3714 | 21.6701 | 2.7834 | 6.8636 | 0.25704
Os | 76 | 132 | 208 | -1605.3476 | 11.488 | 21.954 | 4.0909 | 6.8744 | 0.036494
Os | 76 | 133 | 209 | -1607.8079 | 11.5786 | 22.178 | 2.4603 | 6.5513 | 0.078579
Os | 76 | 134 | 210 | -1611.7272 | 11.6849 | 22.4334 | 3.9193 | 6.3796 | -0.033573
Os | 76 | 135 | 211 | -1614.0684 | 11.6868 | 22.4682 | 2.3412 | 6.2605 | -0.13853
Os | 76 | 136 | 212 | -1617.9624 | 11.7207 | 22.5669 | 3.894 | 6.2353 | -0.36866
Os | 76 | 137 | 213 | -1620.4626 | 11.7666 | 22.6662 | 2.5001 | 6.3942 | -0.56233
Os | 76 | 138 | 214 | -1624.5469 | 11.8484 | 22.837 | 4.0843 | 6.5845 | -0.8514
Os | 76 | 139 | 215 | -1627.1204 | 11.9367 | 23.0043 | 2.5735 | 6.6579 | -1.024
Os | 76 | 140 | 216 | -1631.2702 | 12.0557 | 23.2329 | 4.1497 | 6.7233 | -1.2602
Os | 76 | 141 | 217 | -1634.003 | 12.2586 | 23.6143 | 2.7329 | 6.8826 | -1.5869
Os | 76 | 142 | 218 | -1638.2407 | 12.4608 | 23.9944 | 4.2377 | 6.9706 | -1.9035
Os | 76 | 143 | 219 | -1640.9893 | 12.709 | 24.4912 | 2.7486 | 6.9863 | -2.3006
Os | 76 | 144 | 220 | -1645.1722 | 12.9304 | 24.9343 | 4.1829 | 6.9315 | -2.6259
Os | 76 | 145 | 221 | -1647.6678 | 13.1206 | 25.3273 | 2.4956 | 6.6784 | -2.8696
Os | 76 | 146 | 222 | -1651.5901 | 13.288 | 25.6749 | 3.9224 | 6.4179 | -3.0522
Os | 76 | 147 | 223 | -1653.8019 | 13.4465 | 26.0082 | 2.2118 | 6.1342 | -3.1615
Os | 76 | 148 | 224 | -1657.4401 | 13.5871 | 26.3059 | 3.6381 | 5.8499 | -3.2249
Os | 76 | 149 | 225 | -1659.3768 | 13.7289 | 26.6088 | 1.9368 | 5.5749 | -3.2832
Os | 76 | 150 | 226 | -1662.7342 | 13.8555 | 26.8813 | 3.3574 | 5.2941 | -3.3
Os | 76 | 151 | 227 | -1664.4929 | 13.9891 | 27.1632 | 1.7587 | 5.116 | -3.4248
Os | 76 | 152 | 228 | -1667.6692 | 14.1087 | 27.4171 | 3.1764 | 4.935 | -3.5163
Os | 76 | 153 | 229 | -1669.3613 | 14.2574 | 27.7189 | 1.6921 | 4.8685 | -3.7317
Os | 76 | 154 | 230 | -1672.4761 | 14.3951 | 27.9985 | 3.1148 | 4.8069 | -3.924
Os | 76 | 155 | 231 | -1674.1138 | 14.5648 | 28.3364 | 1.6377 | 4.7525 | -4.1714
Os | 76 | 156 | 232 | -1677.1795 | 14.7259 | 28.657 | 3.0657 | 4.7034 | -4.402
Os | 76 | 157 | 233 | -1678.6969 | 14.9129 | 29.0275 | 1.5174 | 4.5831 | -4.6195
Os | 76 | 158 | 234 | -1681.6535 | 15.0931 | 29.3842 | 2.9566 | 4.474 | -4.831
Os | 76 | 159 | 235 | -1682.9198 | 15.2941 | 29.7801 | 1.2663 | 4.2229 | -4.9504
Os | 76 | 160 | 236 | -1685.6325 | 15.4908 | 30.1672 | 2.7126 | 3.9789 | -5.0631
Os | 76 | 161 | 237 | -1686.6427 | 15.7082 | 30.5967 | 1.0103 | 3.7229 | -5.203
Os | 76 | 162 | 238 | -1689.079 | 15.926 | 31.027 | 2.4363 | 3.4465 | -5.3138
Os | 76 | 163 | 239 | -1689.9562 | 16.1455 | 31.4698 | 0.87724 | 3.3135 | -5.6102
Os | 76 | 164 | 240 | -1692.2287 | 16.3693 | 31.9214 | 2.2725 | 3.1497 | -5.8768
Os | 76 | 165 | 241 | -1693.056 | 16.5854 | 32.3611 | 0.82721 | 3.0997 | -6.2695
Os | 76 | 166 | 242 | -1695.2571 | 16.8049 | 32.8074 | 2.2011 | 3.0283 | -6.6497
Os | 76 | 167 | 243 | -1696.0647 | 17.0229 | 33.248 | 0.80758 | 3.0087 | -7.0698
Os | 76 | 168 | 244 | -1698.2304 | 17.2411 | 33.6891 | 2.1657 | 2.9733 | -7.4807
Os | 76 | 169 | 245 | -1698.9785 | 17.459 | 34.1265 | 0.74813 | 2.9139 | -7.8619
Os | 76 | 170 | 246 | -1701.0903 | 17.6739 | 34.5577 | 2.1118 | 2.8599 | -8.249
Os | 76 | 171 | 247 | -1701.5571 | 17.8813 | 34.9716 | 0.46684 | 2.5786 | -8.4051
Os | 76 | 172 | 248 | -1703.4065 | 18.082 | 35.3719 | 1.8494 | 2.3162 | -8.5739
Os | 76 | 173 | 249 | -1703.534 | 18.281 | 35.7642 | 0.12746 | 1.9768 | -8.6484
Os | 76 | 174 | 250 | -1705.0095 | 18.4684 | 36.1335 | 1.4756 | 1.603 | -8.675
Os | 76 | 175 | 251 | -1705.534 | 18.6719 | 36.5518 | 0.52443 | 2 | -9.4642
Os | 76 | 176 | 252 | -1707.4216 | 18.8654 | 36.9502 | 1.8877 | 2.4121 | -10.2456
Os | 76 | 177 | 253 | -1707.8863 | 19.0666 | 37.336 | 0.46469 | 2.3524 | -10.6041
Os | 76 | 178 | 254 | -1709.7495 | 19.2598 | 37.7056 | 1.8631 | 2.3278 | -10.978
Os | 76 | 179 | 255 | -1710.0793 | 19.4554 | 38.0698 | 0.32986 | 2.193 | -11.229
Os | 76 | 180 | 256 | -1711.7678 | 19.6414 | 38.4146 | 1.6885 | 2.0183 | -11.4239
Os | 76 | 181 | 257 | -1711.9509 | 19.8123 | 38.6744 | 0.18316 | 1.8716 | -11.6414
Os | 76 | 182 | 258 | -1713.5285 | 19.983 | 38.9338 | 1.5775 | 1.7607 | -11.8753
Os | 76 | 183 | 259 | -1713.8632 | 20.1561 | 39.2647 | 0.33477 | 1.9123 | -12.2867
Os | 76 | 184 | 260 | -1715.7924 | 20.3294 | 39.5959 | 1.9292 | 2.264 | -12.8977
Ir | 77 | 88 | 165 | -1272.084 | -0.88502 | 0.002661 | 11.2934 | 21.1683 | 7.6057
Ir | 77 | 90 | 167 | -1292.9408 | -0.61152 | 0.56539 | 11.185 | 20.8568 | 7.4406
Ir | 77 | 92 | 169 | -1313.4644 | -0.32853 | 1.1498 | 11.0492 | 20.5237 | 7.2109
Ir | 77 | 94 | 171 | -1333.6914 | -0.082021 | 1.7243 | 10.9183 | 20.2269 | 6.9233
Ir | 77 | 95 | 172 | -1342.9949 | 0.13228 | 2.1365 | 9.3035 | 20.2218 | 6.6843
Ir | 77 | 96 | 173 | -1353.8331 | 0.34186 | 2.5707 | 10.8381 | 20.1417 | 6.4341
Ir | 77 | 97 | 174 | -1363.0525 | 0.55535 | 3.059 | 9.2194 | 20.0576 | 6.1059
Ir | 77 | 98 | 175 | -1373.6898 | 0.73451 | 3.5112 | 10.6373 | 19.8567 | 5.8726
Ir | 77 | 99 | 176 | -1382.5985 | 0.96986 | 3.9373 | 8.9088 | 19.546 | 5.695
Ir | 77 | 100 | 177 | -1392.8851 | 1.1967 | 4.3452 | 10.2865 | 19.1953 | 5.5935
Ir | 77 | 101 | 178 | -1401.5135 | 1.4252 | 4.795 | 8.6284 | 18.9149 | 5.4477
Ir | 77 | 102 | 179 | -1411.5214 | 1.6393 | 5.2255 | 10.0079 | 18.6363 | 5.3185
Ir | 77 | 103 | 180 | -1419.7808 | 1.8141 | 5.6429 | 8.2595 | 18.2673 | 5.2376
Ir | 77 | 104 | 181 | -1429.449 | 1.9683 | 6.0337 | 9.6682 | 17.9276 | 5.1468
Ir | 77 | 105 | 182 | -1437.2549 | 2.0895 | 6.4462 | 7.8059 | 17.4741 | 5.183
Ir | 77 | 106 | 183 | -1446.4756 | 2.1884 | 6.8443 | 9.2207 | 17.0265 | 5.2398
Ir | 77 | 107 | 184 | -1454.0222 | 2.3636 | 7.3095 | 7.5466 | 16.7673 | 5.0865
Ir | 77 | 108 | 185 | -1462.9898 | 2.5497 | 7.8071 | 8.9676 | 16.5142 | 4.9415
Ir | 77 | 109 | 186 | -1470.3453 | 2.8131 | 8.3377 | 7.3555 | 16.3231 | 4.6674
Ir | 77 | 110 | 187 | -1479.1198 | 3.1244 | 8.9376 | 8.7745 | 16.13 | 4.3629
Ir | 77 | 111 | 188 | -1486.2809 | 3.4235 | 9.5305 | 7.1611 | 15.9356 | 4.0267
Ir | 77 | 112 | 189 | -1494.8221 | 3.777 | 10.1944 | 8.5412 | 15.7023 | 3.6601
Ir | 77 | 113 | 190 | -1501.8275 | 4.0682 | 10.8203 | 7.0054 | 15.5467 | 3.2229
Ir | 77 | 114 | 191 | -1510.2037 | 4.4066 | 11.5051 | 8.3762 | 15.3816 | 2.724
Ir | 77 | 115 | 192 | -1516.8998 | 4.8171 | 12.2673 | 6.6961 | 15.0723 | 2.4075
Ir | 77 | 116 | 193 | -1525.0092 | 5.2629 | 13.055 | 8.1095 | 14.8055 | 1.9893
Ir | 77 | 117 | 194 | -1531.4264 | 5.9331 | 14.0158 | 6.4171 | 14.5266 | 1.5061
Ir | 77 | 118 | 195 | -1539.2413 | 6.6582 | 14.9784 | 7.8149 | 14.2321 | 1.0129
Ir | 77 | 119 | 196 | -1545.6886 | 6.9727 | 15.5838 | 6.4473 | 14.2622 | 0.021973
Ir | 77 | 120 | 197 | -1553.4875 | 7.3202 | 16.1685 | 7.799 | 14.2462 | -0.92463
Ir | 77 | 121 | 198 | -1559.6808 | 7.6277 | 16.8448 | 6.1933 | 13.9922 | -1.276
Ir | 77 | 122 | 199 | -1567.1995 | 7.9316 | 17.5013 | 7.5187 | 13.712 | -1.5805
Ir | 77 | 123 | 200 | -1573.0957 | 8.1701 | 18.0531 | 5.8962 | 13.4149 | -1.9597
Ir | 77 | 124 | 201 | -1580.3501 | 8.3929 | 18.5792 | 7.2544 | 13.1506 | -2.3519
Ir | 77 | 125 | 202 | -1585.826 | 8.6483 | 19.1149 | 5.4759 | 12.7303 | -2.4833
Ir | 77 | 126 | 203 | -1593.0875 | 8.8855 | 19.6215 | 7.2615 | 12.7374 | -3.0166
Ir | 77 | 127 | 204 | -1596.0992 | 9.0751 | 19.9979 | 3.0117 | 10.2732 | -1.088
Ir | 77 | 128 | 205 | -1600.7426 | 9.2648 | 20.3726 | 4.6434 | 7.6551 | 1.0234
Ir | 77 | 129 | 206 | -1603.7657 | 9.3726 | 20.5549 | 3.0231 | 7.6665 | 0.63561
Ir | 77 | 130 | 207 | -1607.9577 | 9.4844 | 20.7408 | 4.192 | 7.215 | 0.71235
Ir | 77 | 131 | 208 | -1610.9006 | 9.644 | 21.0154 | 2.943 | 7.135 | 0.6101
Ir | 77 | 132 | 209 | -1615.1552 | 9.8077 | 21.2956 | 4.2546 | 7.1976 | 0.36165
Ir | 77 | 133 | 210 | -1617.7817 | 9.9738 | 21.5524 | 2.6265 | 6.8811 | 0.40347
Ir | 77 | 134 | 211 | -1621.877 | 10.1499 | 21.8347 | 4.0953 | 6.7218 | 0.28257
Ir | 77 | 135 | 212 | -1624.2987 | 10.2303 | 21.9171 | 2.4217 | 6.517 | 0.23062
Ir | 77 | 136 | 213 | -1628.3054 | 10.3429 | 22.0636 | 4.0066 | 6.4283 | 0.03696
Ir | 77 | 137 | 214 | -1630.7518 | 10.2893 | 22.0559 | 2.4465 | 6.4531 | -0.070193
Ir | 77 | 138 | 215 | -1634.8499 | 10.3029 | 22.1513 | 4.098 | 6.5445 | -0.3081
Ir | 77 | 139 | 216 | -1637.4486 | 10.3282 | 22.2648 | 2.5987 | 6.6968 | -0.45265
Ir | 77 | 140 | 217 | -1641.6937 | 10.4235 | 22.4792 | 4.2451 | 6.8438 | -0.69511
Ir | 77 | 141 | 218 | -1644.5711 | 10.568 | 22.8266 | 2.8774 | 7.1225 | -1.0873
Ir | 77 | 142 | 219 | -1648.9691 | 10.7284 | 23.1892 | 4.3981 | 7.2755 | -1.4547
Ir | 77 | 143 | 220 | -1651.8593 | 10.87 | 23.5791 | 2.8902 | 7.2883 | -1.8149
Ir | 77 | 144 | 221 | -1656.1673 | 10.9951 | 23.9256 | 4.308 | 7.1982 | -2.0874
Ir | 77 | 145 | 222 | -1658.8234 | 11.1556 | 24.2762 | 2.6561 | 6.9641 | -2.2431
Ir | 77 | 146 | 223 | -1662.8954 | 11.3053 | 24.5933 | 4.072 | 6.7281 | -2.3536
Ir | 77 | 147 | 224 | -1665.2982 | 11.4963 | 24.9428 | 2.4028 | 6.4748 | -2.451
Ir | 77 | 148 | 225 | -1669.1194 | 11.6793 | 25.2665 | 3.8212 | 6.224 | -2.5173
Ir | 77 | 149 | 226 | -1671.2627 | 11.8859 | 25.6148 | 2.1433 | 5.9645 | -2.6073
Ir | 77 | 150 | 227 | -1674.8209 | 12.0867 | 25.9422 | 3.5582 | 5.7015 | -2.668
Ir | 77 | 151 | 228 | -1676.7684 | 12.2755 | 26.2646 | 1.9475 | 5.5056 | -2.8204
Ir | 77 | 152 | 229 | -1680.1245 | 12.4553 | 26.564 | 3.3562 | 5.3037 | -2.9458
Ir | 77 | 153 | 230 | -1681.9653 | 12.604 | 26.8614 | 1.8408 | 5.197 | -3.1615
Ir | 77 | 154 | 231 | -1685.2118 | 12.7357 | 27.1307 | 3.2465 | 5.0872 | -3.3512
Ir | 77 | 155 | 232 | -1686.9744 | 12.8605 | 27.4253 | 1.7626 | 5.009 | -3.5704
Ir | 77 | 156 | 233 | -1690.1418 | 12.9623 | 27.6882 | 3.1674 | 4.93 | -3.7608
Ir | 77 | 157 | 234 | -1691.7793 | 13.0823 | 27.9953 | 1.6375 | 4.8049 | -3.9302
Ir | 77 | 158 | 235 | -1694.8332 | 13.1796 | 28.2727 | 3.0539 | 4.6914 | -4.0796
Ir | 77 | 159 | 236 | -1696.2017 | 13.2818 | 28.5759 | 1.3685 | 4.4224 | -4.1177
Ir | 77 | 160 | 237 | -1698.9993 | 13.3669 | 28.8577 | 2.7977 | 4.1662 | -4.1389
Ir | 77 | 161 | 238 | -1700.1015 | 13.4588 | 29.167 | 1.1022 | 3.8999 | -4.1758
Ir | 77 | 162 | 239 | -1702.6221 | 13.5431 | 29.4691 | 2.5206 | 3.6227 | -4.1804
Ir | 77 | 163 | 240 | -1703.7022 | 13.7459 | 29.8914 | 1.0801 | 3.6006 | -4.4676
Ir | 77 | 164 | 241 | -1706.1911 | 13.9624 | 30.3316 | 2.4889 | 3.569 | -4.7381
Ir | 77 | 165 | 242 | -1707.2388 | 14.1828 | 30.7683 | 1.0477 | 3.5366 | -5.128
Ir | 77 | 166 | 243 | -1709.6896 | 14.4326 | 31.2375 | 2.4509 | 3.4986 | -5.5302
Ir | 77 | 167 | 244 | -1710.704 | 14.6393 | 31.6622 | 1.0143 | 3.4652 | -5.9335
Ir | 77 | 168 | 245 | -1713.1037 | 14.8733 | 32.1144 | 2.3998 | 3.4141 | -6.3516
Ir | 77 | 169 | 246 | -1714.0442 | 15.0656 | 32.5247 | 0.94042 | 3.3402 | -6.7024
Ir | 77 | 170 | 247 | -1716.366 | 15.2757 | 32.9496 | 2.3218 | 3.2622 | -7.0766
Ir | 77 | 171 | 248 | -1717.0925 | 15.5354 | 33.4167 | 0.72651 | 3.0483 | -7.273
Ir | 77 | 172 | 249 | -1719.2309 | 15.8243 | 33.9063 | 2.1384 | 2.8649 | -7.5145
Ir | 77 | 173 | 250 | -1719.8469 | 16.3129 | 34.5939 | 0.61604 | 2.7544 | -7.8711
Ir | 77 | 174 | 251 | -1721.8661 | 16.8565 | 35.325 | 2.0192 | 2.6352 | -8.2415
Ir | 77 | 175 | 252 | -1722.6673 | 17.1333 | 35.8051 | 0.80119 | 2.8203 | -9.1142
Ir | 77 | 176 | 253 | -1724.86 | 17.4383 | 36.3037 | 2.1927 | 2.9939 | -10.0188
Ir | 77 | 177 | 254 | -1725.5064 | 17.6201 | 36.6868 | 0.64648 | 2.8392 | -10.3443
Ir | 77 | 178 | 255 | -1727.5425 | 17.793 | 37.0528 | 2.0361 | 2.6825 | -10.6862
Ir | 77 | 179 | 256 | -1728.0494 | 17.9701 | 37.4255 | 0.50687 | 2.5429 | -10.9297
Ir | 77 | 180 | 257 | -1729.9033 | 18.1355 | 37.7769 | 1.8539 | 2.3608 | -11.1136
Ir | 77 | 181 | 258 | -1730.2618 | 18.3108 | 38.1232 | 0.35848 | 2.2124 | -11.3379
Ir | 77 | 182 | 259 | -1731.9952 | 18.4667 | 38.4498 | 1.7334 | 2.0919 | -11.5689
Ir | 77 | 183 | 260 | -1732.463 | 18.5998 | 38.7559 | 0.46782 | 2.2013 | -12.0244
Ir | 77 | 184 | 261 | -1734.5066 | 18.7142 | 39.0436 | 2.0436 | 2.5114 | -12.6612
Pt | 78 | 89 | 167 | -1281.992 | 0.23627 | -0.53434 | 9.7518 | 21.1249 | 8.131
Pt | 78 | 91 | 169 | -1302.8796 | 0.4644 | -0.02903 | 9.5779 | 20.8876 | 7.9467
Pt | 78 | 92 | 170 | -1314.079 | 0.61459 | 0.28606 | 11.1994 | 20.7772 | 7.7733
Pt | 78 | 93 | 171 | -1323.488 | 0.71499 | 0.48459 | 9.409 | 20.6084 | 7.7206
Pt | 78 | 94 | 172 | -1334.557 | 0.86563 | 0.78361 | 11.069 | 20.478 | 7.5359
Pt | 78 | 95 | 173 | -1344.1637 | 1.1688 | 1.3011 | 9.6067 | 20.6756 | 7.1398
Pt | 78 | 96 | 174 | -1355.3002 | 1.4672 | 1.8091 | 11.1366 | 20.7432 | 6.7731
Pt | 78 | 97 | 175 | -1364.7521 | 1.6996 | 2.2549 | 9.4518 | 20.5884 | 6.4105
Pt | 78 | 98 | 176 | -1375.5874 | 1.8977 | 2.6322 | 10.8353 | 20.2872 | 6.2038
Pt | 78 | 99 | 177 | -1384.7301 | 2.1315 | 3.1014 | 9.1426 | 19.978 | 6.0671
Pt | 78 | 100 | 178 | -1395.2419 | 2.3568 | 3.5535 | 10.5118 | 19.6545 | 6.0133
Pt | 78 | 101 | 179 | -1404.0926 | 2.5791 | 4.0043 | 8.8507 | 19.3625 | 5.8361
Pt | 78 | 102 | 180 | -1414.3083 | 2.7869 | 4.4262 | 10.2157 | 19.0664 | 5.6801
Pt | 78 | 103 | 181 | -1422.7404 | 2.9595 | 4.7736 | 8.4321 | 18.6478 | 5.6479
Pt | 78 | 104 | 182 | -1432.5605 | 3.1115 | 5.0798 | 9.8202 | 18.2523 | 5.6215
Pt | 78 | 105 | 183 | -1440.4735 | 3.2186 | 5.3082 | 7.913 | 17.7332 | 5.7932
Pt | 78 | 106 | 184 | -1449.7789 | 3.3033 | 5.4918 | 9.3053 | 17.2183 | 6.0019
Pt | 78 | 107 | 185 | -1457.4542 | 3.432 | 5.7957 | 7.6753 | 16.9807 | 6.0112
Pt | 78 | 108 | 186 | -1466.5613 | 3.5715 | 6.1212 | 9.1071 | 16.7824 | 6.0258
Pt | 78 | 109 | 187 | -1474.1526 | 3.8074 | 6.6205 | 7.5914 | 16.6984 | 5.8059
Pt | 78 | 110 | 188 | -1483.2108 | 4.091 | 7.2155 | 9.0582 | 16.6495 | 5.5293
Pt | 78 | 111 | 189 | -1490.65 | 4.3691 | 7.7926 | 7.4392 | 16.4973 | 5.1821
Pt | 78 | 112 | 190 | -1499.5238 | 4.7017 | 8.4787 | 8.8738 | 16.313 | 4.7715
Pt | 78 | 113 | 191 | -1506.8057 | 4.9782 | 9.0463 | 7.2819 | 16.1557 | 4.3517
Pt | 78 | 114 | 192 | -1515.5056 | 5.3019 | 9.7084 | 8.6999 | 15.9818 | 3.8395
Pt | 78 | 115 | 193 | -1522.6486 | 5.7488 | 10.5659 | 7.143 | 15.8429 | 3.4107
Pt | 78 | 116 | 194 | -1531.2403 | 6.231 | 11.4939 | 8.5917 | 15.7347 | 2.8569
Pt | 78 | 117 | 195 | -1538.3174 | 6.8911 | 12.8241 | 7.0771 | 15.6688 | 2.0653
Pt | 78 | 118 | 196 | -1546.8473 | 7.606 | 14.2642 | 8.5299 | 15.607 | 1.1991
Pt | 78 | 119 | 197 | -1553.5802 | 7.8916 | 14.8643 | 6.7329 | 15.2628 | 0.21309
Pt | 78 | 120 | 198 | -1561.6977 | 8.2102 | 15.5304 | 8.1175 | 14.8504 | -0.81465
Pt | 78 | 121 | 199 | -1568.2206 | 8.5398 | 16.1675 | 6.5229 | 14.6404 | -1.2047
Pt | 78 | 122 | 200 | -1576.0651 | 8.8656 | 16.7972 | 7.8445 | 14.3674 | -1.5978
Pt | 78 | 123 | 201 | -1582.2484 | 9.1526 | 17.3227 | 6.1832 | 14.0278 | -1.8953
Pt | 78 | 124 | 202 | -1589.774 | 9.4238 | 17.8167 | 7.5256 | 13.7088 | -2.206
Pt | 78 | 125 | 203 | -1595.5615 | 9.7354 | 18.3838 | 5.7875 | 13.3131 | -2.3358
Pt | 78 | 126 | 204 | -1603.1162 | 10.0287 | 18.9141 | 7.5547 | 13.3422 | -2.8589
Pt | 78 | 127 | 205 | -1606.3192 | 10.22 | 19.2951 | 3.203 | 10.7578 | -0.84154
Pt | 78 | 128 | 206 | -1611.1541 | 10.4115 | 19.6763 | 4.8348 | 8.0379 | 1.348
Pt | 78 | 129 | 207 | -1614.2584 | 10.4927 | 19.8654 | 3.1043 | 7.9392 | 1.0658
Pt | 78 | 130 | 208 | -1618.5356 | 10.578 | 20.0624 | 4.2772 | 7.3815 | 1.2422
Pt | 78 | 131 | 209 | -1621.5899 | 10.6892 | 20.3332 | 3.0542 | 7.3315 | 1.1032
Pt | 78 | 132 | 210 | -1625.9598 | 10.8045 | 20.6122 | 4.3699 | 7.4242 | 0.81342
Pt | 78 | 133 | 211 | -1628.7066 | 10.9249 | 20.8987 | 2.7468 | 7.1168 | 0.85002
Pt | 78 | 134 | 212 | -1632.9322 | 11.0551 | 21.205 | 4.2256 | 6.9724 | 0.7154
Pt | 78 | 135 | 213 | -1635.3856 | 11.0869 | 21.3172 | 2.4534 | 6.679 | 0.72232
Pt | 78 | 136 | 214 | -1639.4562 | 11.1508 | 21.4937 | 4.0706 | 6.524 | 0.57102
Pt | 78 | 137 | 215 | -1641.8534 | 11.1016 | 21.3909 | 2.3973 | 6.4678 | 0.51497
Pt | 78 | 138 | 216 | -1645.9696 | 11.1198 | 21.4227 | 4.1162 | 6.5135 | 0.2928
Pt | 78 | 139 | 217 | -1648.5564 | 11.1078 | 21.436 | 2.5868 | 6.703 | 0.20617
Pt | 78 | 140 | 218 | -1652.8596 | 11.166 | 21.5895 | 4.3032 | 6.89 | -0.012722
Pt | 78 | 141 | 219 | -1655.9433 | 11.3722 | 21.9402 | 3.0836 | 7.3869 | -0.52283
Pt | 78 | 142 | 220 | -1660.5634 | 11.5943 | 22.3227 | 4.6202 | 7.7038 | -0.99327
Pt | 78 | 143 | 221 | -1663.6129 | 11.7535 | 22.6236 | 3.0494 | 7.6696 | -1.3098
Pt | 78 | 144 | 222 | -1668.0636 | 11.8962 | 22.8913 | 4.4507 | 7.5001 | -1.5228
Pt | 78 | 145 | 223 | -1670.8895 | 12.0661 | 23.2218 | 2.826 | 7.2766 | -1.6002
Pt | 78 | 146 | 224 | -1675.1206 | 12.2252 | 23.5305 | 4.2311 | 7.057 | -1.6484
Pt | 78 | 147 | 225 | -1677.7133 | 12.4151 | 23.9114 | 2.5927 | 6.8238 | -1.7456
Pt | 78 | 148 | 226 | -1681.7165 | 12.5971 | 24.2764 | 4.0031 | 6.5959 | -1.8263
Pt | 78 | 149 | 227 | -1684.059 | 12.7963 | 24.6822 | 2.3426 | 6.3457 | -1.9571
Pt | 78 | 150 | 228 | -1687.8107 | 12.9898 | 25.0765 | 3.7517 | 6.0942 | -2.0706
Pt | 78 | 151 | 229 | -1689.9386 | 13.1703 | 25.4457 | 2.1279 | 5.8796 | -2.2618
Pt | 78 | 152 | 230 | -1693.4663 | 13.3418 | 25.7971 | 3.5277 | 5.6556 | -2.4321
Pt | 78 | 153 | 231 | -1695.4527 | 13.4874 | 26.0914 | 1.9864 | 5.5141 | -2.6598
Pt | 78 | 154 | 232 | -1698.8278 | 13.616 | 26.3517 | 3.3751 | 5.3615 | -2.8586
Pt | 78 | 155 | 233 | -1700.7156 | 13.7413 | 26.6018 | 1.8878 | 5.2629 | -3.0543
Pt | 78 | 156 | 234 | -1703.9852 | 13.8434 | 26.8056 | 3.2695 | 5.1573 | -3.209
Pt | 78 | 157 | 235 | -1705.7432 | 13.964 | 27.0463 | 1.758 | 5.0276 | -3.3294
Pt | 78 | 158 | 236 | -1708.895 | 14.0618 | 27.2415 | 3.1518 | 4.9098 | -3.4155
Pt | 78 | 159 | 237 | -1710.3649 | 14.1632 | 27.4451 | 1.4699 | 4.6217 | -3.368
Pt | 78 | 160 | 238 | -1713.2469 | 14.2475 | 27.6144 | 2.882 | 4.3519 | -3.2934
Pt | 78 | 161 | 239 | -1714.437 | 14.3355 | 27.7942 | 1.1901 | 4.0721 | -3.2171
Pt | 78 | 162 | 240 | -1717.0379 | 14.4158 | 27.9589 | 2.6009 | 3.791 | -3.1054
Pt | 78 | 163 | 241 | -1718.3047 | 14.6025 | 28.3484 | 1.2668 | 3.8677 | -3.3619
Pt | 78 | 164 | 242 | -1720.9939 | 14.8028 | 28.7651 | 2.6892 | 3.956 | -3.6149
Pt | 78 | 165 | 243 | -1722.2395 | 15.0007 | 29.1835 | 1.2456 | 3.9348 | -3.9832
Pt | 78 | 166 | 244 | -1724.9176 | 15.2279 | 29.6605 | 2.6781 | 3.9237 | -4.3888
Pt | 78 | 167 | 245 | -1726.1241 | 15.4202 | 30.0595 | 1.2066 | 3.8847 | -4.7682
Pt | 78 | 168 | 246 | -1728.7435 | 15.6398 | 30.5131 | 2.6194 | 3.8259 | -5.1864
Pt | 78 | 169 | 247 | -1729.8667 | 15.8225 | 30.8882 | 1.1232 | 3.7426 | -5.502
Pt | 78 | 170 | 248 | -1732.3891 | 16.0231 | 31.2988 | 2.5224 | 3.6456 | -5.8587
Pt | 78 | 171 | 249 | -1733.4067 | 16.3142 | 31.8495 | 1.0176 | 3.54 | -6.1281
Pt | 78 | 172 | 250 | -1735.8654 | 16.6345 | 32.4589 | 2.4587 | 3.4763 | -6.4751
Pt | 78 | 173 | 251 | -1736.9663 | 17.1194 | 33.4324 | 1.1009 | 3.5597 | -7.1092
Pt | 78 | 174 | 252 | -1739.5254 | 17.6593 | 34.5158 | 2.5591 | 3.66 | -7.8189
Pt | 78 | 175 | 253 | -1740.5758 | 17.9086 | 35.0419 | 1.0504 | 3.6095 | -8.7419
Pt | 78 | 176 | 254 | -1743.0461 | 18.1861 | 35.6244 | 2.4702 | 3.5207 | -9.7365
Pt | 78 | 177 | 255 | -1743.8859 | 18.3794 | 35.9995 | 0.83979 | 3.31 | -10.0519
Pt | 78 | 178 | 256 | -1746.1064 | 18.5639 | 36.3569 | 2.2205 | 3.0603 | -10.3847
Pt | 78 | 179 | 257 | -1746.8131 | 18.7638 | 36.7338 | 0.70674 | 2.9272 | -10.6268
Pt | 78 | 180 | 258 | -1748.8554 | 18.9521 | 37.0876 | 2.0423 | 2.749 | -10.8059
Pt | 78 | 181 | 259 | -1749.4711 | 19.2094 | 37.5202 | 0.61577 | 2.658 | -11.0918
Pt | 78 | 182 | 260 | -1751.4425 | 19.4472 | 37.914 | 1.9713 | 2.5871 | -11.3747
Pt | 78 | 183 | 261 | -1752.0428 | 19.5798 | 38.1796 | 0.60038 | 2.5717 | -11.7919
Pt | 78 | 184 | 262 | -1754.2003 | 19.6937 | 38.4079 | 2.1575 | 2.7579 | -12.3719
Au | 79 | 94 | 173 | -1334.2431 | -0.31394 | 0.5517 | 11.2781 | 20.7897 | 7.5214
Au | 79 | 96 | 175 | -1354.9376 | -0.36269 | 1.1045 | 11.2048 | 20.6945 | 7.0538
Au | 79 | 98 | 177 | -1375.3002 | -0.28722 | 1.6105 | 11.003 | 20.3627 | 6.8328
Au | 79 | 100 | 179 | -1395.1935 | -0.048422 | 2.3084 | 10.7578 | 19.8933 | 6.7963
Au | 79 | 101 | 180 | -1404.2575 | 0.16495 | 2.744 | 9.0641 | 19.8218 | 6.641
Au | 79 | 102 | 181 | -1414.803 | 0.49467 | 3.2816 | 10.5454 | 19.6095 | 6.3821
Au | 79 | 103 | 182 | -1423.476 | 0.73562 | 3.6951 | 8.673 | 19.2184 | 6.3375
Au | 79 | 104 | 183 | -1433.5231 | 0.96255 | 4.0741 | 10.0471 | 18.7201 | 6.2983
Au | 79 | 105 | 184 | -1441.7832 | 1.3097 | 4.5283 | 8.2601 | 18.3072 | 6.2976
Au | 79 | 106 | 185 | -1451.518 | 1.7391 | 5.0425 | 9.7348 | 17.9949 | 6.231
Au | 79 | 107 | 186 | -1459.5446 | 2.0904 | 5.5224 | 8.0266 | 17.7614 | 6.0103
Au | 79 | 108 | 187 | -1469.1497 | 2.5884 | 6.1599 | 9.6051 | 17.6317 | 5.6259
Au | 79 | 109 | 188 | -1477.0173 | 2.8646 | 6.672 | 7.8676 | 17.4726 | 5.3049
Au | 79 | 110 | 189 | -1486.4683 | 3.2575 | 7.3486 | 9.4511 | 17.3186 | 4.8214
Au | 79 | 111 | 190 | -1494.1823 | 3.5324 | 7.9015 | 7.714 | 17.1651 | 4.4629
Au | 79 | 112 | 191 | -1503.4489 | 3.9251 | 8.6268 | 9.2666 | 16.9806 | 3.9709
Au | 79 | 113 | 192 | -1511.0253 | 4.2196 | 9.1977 | 7.5764 | 16.8429 | 3.5556
Au | 79 | 114 | 193 | -1520.1248 | 4.6192 | 9.9211 | 9.0996 | 16.6759 | 2.9973
Au | 79 | 115 | 194 | -1527.551 | 4.9024 | 10.6512 | 7.4262 | 16.5258 | 2.5765
Au | 79 | 116 | 195 | -1536.4848 | 5.2446 | 11.4756 | 8.9338 | 16.36 | 2.0189
Au | 79 | 117 | 196 | -1543.821 | 5.5036 | 12.3947 | 7.3362 | 16.27 | 1.3788
Au | 79 | 118 | 197 | -1552.6295 | 5.7822 | 13.3882 | 8.8085 | 16.1447 | 0.67973
Au | 79 | 119 | 198 | -1559.6586 | 6.0784 | 13.97 | 7.0291 | 15.8375 | 0.067789
Au | 79 | 120 | 199 | -1568.0853 | 6.3875 | 14.5977 | 8.4267 | 15.4558 | -0.54397
Au | 79 | 121 | 200 | -1574.9199 | 6.6993 | 15.239 | 6.8346 | 15.2613 | -0.93127
Au | 79 | 122 | 201 | -1583.0906 | 7.0255 | 15.8911 | 8.1707 | 15.0053 | -1.3031
Au | 79 | 123 | 202 | -1589.5871 | 7.3388 | 16.4914 | 6.4965 | 14.6673 | -1.6063
Au | 79 | 124 | 203 | -1597.4199 | 7.646 | 17.0698 | 7.8328 | 14.3293 | -1.9204
Au | 79 | 125 | 204 | -1603.5304 | 7.9689 | 17.7044 | 6.1105 | 13.9433 | -2.1347
Au | 79 | 126 | 205 | -1611.3897 | 8.2735 | 18.3022 | 7.8593 | 13.9697 | -2.7396
Au | 79 | 127 | 206 | -1614.7872 | 8.4679 | 18.6879 | 3.3975 | 11.2568 | -0.66111
Au | 79 | 128 | 207 | -1619.8139 | 8.6598 | 19.0713 | 5.0268 | 8.4243 | 1.5736
Au | 79 | 129 | 208 | -1623.1113 | 8.8529 | 19.3456 | 3.2974 | 8.3241 | 1.2879
Au | 79 | 130 | 209 | -1627.5879 | 9.0522 | 19.6302 | 4.4766 | 7.7739 | 1.4548
Au | 79 | 131 | 210 | -1630.7895 | 9.1997 | 19.8889 | 3.2017 | 7.6782 | 1.2762
Au | 79 | 132 | 211 | -1635.3133 | 9.3535 | 20.1581 | 4.5238 | 7.7255 | 0.94431
Au | 79 | 133 | 212 | -1638.2486 | 9.542 | 20.4668 | 2.9352 | 7.459 | 0.95208
Au | 79 | 134 | 213 | -1642.6634 | 9.7312 | 20.7864 | 4.4148 | 7.3501 | 0.79184
Au | 79 | 135 | 214 | -1645.3118 | 9.9262 | 21.0131 | 2.6484 | 7.0632 | 0.76992
Au | 79 | 136 | 215 | -1649.5816 | 10.1255 | 21.2763 | 4.2698 | 6.9182 | 0.59541
Au | 79 | 137 | 216 | -1652.0382 | 10.1847 | 21.2864 | 2.4565 | 6.7264 | 0.56054
Au | 79 | 138 | 217 | -1656.2334 | 10.2637 | 21.3835 | 4.1952 | 6.6517 | 0.37201
Au | 79 | 139 | 218 | -1658.8041 | 10.2477 | 21.3555 | 2.5708 | 6.766 | 0.24769
Au | 79 | 140 | 219 | -1663.1578 | 10.2982 | 21.4641 | 4.3537 | 6.9244 | -0.007927
Au | 79 | 141 | 220 | -1665.9419 | 9.9986 | 21.3709 | 2.7841 | 7.1378 | -0.19332
Au | 79 | 142 | 221 | -1670.4399 | 9.8765 | 21.4708 | 4.498 | 7.2821 | -0.44623
Au | 79 | 143 | 222 | -1673.5102 | 9.8974 | 21.6509 | 3.0703 | 7.5683 | -0.63918
Au | 79 | 144 | 223 | -1678.1091 | 10.0455 | 21.9418 | 4.5989 | 7.6692 | -0.83996
Au | 79 | 145 | 224 | -1681.044 | 10.1545 | 22.2206 | 2.9349 | 7.5338 | -0.88469
Au | 79 | 146 | 225 | -1685.3842 | 10.2636 | 22.4888 | 4.3401 | 7.2751 | -0.91684
Au | 79 | 147 | 226 | -1688.1332 | 10.4198 | 22.8349 | 2.749 | 7.0891 | -1.0098
Au | 79 | 148 | 227 | -1692.2878 | 10.5714 | 23.1685 | 4.1547 | 6.9037 | -1.0924
Au | 79 | 149 | 228 | -1694.826 | 10.767 | 23.5633 | 2.5382 | 6.6929 | -1.2278
Au | 79 | 150 | 229 | -1698.765 | 10.9544 | 23.9442 | 3.939 | 6.4772 | -1.3457
Au | 79 | 151 | 230 | -1701.0823 | 11.1437 | 24.3139 | 2.3172 | 6.2563 | -1.5196
Au | 79 | 152 | 231 | -1704.7879 | 11.3216 | 24.6634 | 3.7056 | 6.0229 | -1.667
Au | 79 | 153 | 232 | -1706.9511 | 11.4983 | 24.9857 | 2.1631 | 5.8688 | -1.8827
Au | 79 | 154 | 233 | -1710.4875 | 11.6597 | 25.2757 | 3.5364 | 5.6996 | -2.063
Au | 79 | 155 | 234 | -1712.5432 | 11.8276 | 25.5689 | 2.0557 | 5.5922 | -2.2779
Au | 79 | 156 | 235 | -1715.9631 | 11.9779 | 25.8213 | 3.4199 | 5.4756 | -2.4513
Au | 79 | 157 | 236 | -1717.8841 | 12.1409 | 26.1049 | 1.921 | 5.3409 | -2.6098
Au | 79 | 158 | 237 | -1721.1824 | 12.2874 | 26.3492 | 3.2983 | 5.2193 | -2.7406
Au | 79 | 159 | 238 | -1722.8047 | 12.4398 | 26.603 | 1.6223 | 4.9205 | -2.7254
Au | 79 | 160 | 239 | -1725.8267 | 12.5798 | 26.8273 | 3.022 | 4.6442 | -2.6935
Au | 79 | 161 | 240 | -1727.0734 | 12.6364 | 26.9719 | 1.2467 | 4.2687 | -2.5717
Au | 79 | 162 | 241 | -1729.8152 | 12.7773 | 27.1931 | 2.7418 | 3.9885 | -2.5158
Au | 79 | 163 | 242 | -1731.3568 | 13.0521 | 27.6546 | 1.5416 | 4.2834 | -2.9553
Au | 79 | 164 | 243 | -1734.4786 | 13.4847 | 28.2875 | 3.1218 | 4.6634 | -3.5565
Au | 79 | 165 | 244 | -1735.9839 | 13.7445 | 28.7452 | 1.5054 | 4.6271 | -3.9818
Au | 79 | 166 | 245 | -1739.0488 | 14.1313 | 29.3592 | 3.0649 | 4.5703 | -4.5577
Au | 79 | 167 | 246 | -1740.5021 | 14.378 | 29.7982 | 1.4533 | 4.5182 | -4.9634
Au | 79 | 168 | 247 | -1743.4765 | 14.733 | 30.3727 | 2.9743 | 4.4277 | -5.4868
Au | 79 | 169 | 248 | -1744.8447 | 14.978 | 30.8005 | 1.3682 | 4.3426 | -5.8407
Au | 79 | 170 | 249 | -1747.6979 | 15.3089 | 31.3319 | 2.8532 | 4.2215 | -6.2942
Au | 79 | 171 | 250 | -1748.944 | 15.5373 | 31.8514 | 1.246 | 4.0992 | -6.5998
Au | 79 | 172 | 251 | -1751.6664 | 15.801 | 32.4355 | 2.7224 | 3.9685 | -7.0004
Au | 79 | 173 | 252 | -1752.9479 | 15.9816 | 33.101 | 1.2815 | 4.004 | -7.5554
Au | 79 | 174 | 253 | -1755.6894 | 16.164 | 33.8233 | 2.7415 | 4.023 | -8.1585
Au | 79 | 175 | 254 | -1756.9204 | 16.3446 | 34.2531 | 1.231 | 3.9725 | -8.7735
Au | 79 | 176 | 255 | -1759.5715 | 16.5254 | 34.7115 | 2.6511 | 3.8821 | -9.4054
Au | 79 | 177 | 256 | -1760.6069 | 16.721 | 35.1004 | 1.0354 | 3.6865 | -9.6396
Au | 79 | 178 | 257 | -1763.0149 | 16.9085 | 35.4724 | 2.408 | 3.4434 | -9.8549
Au | 79 | 179 | 258 | -1763.9099 | 17.0968 | 35.8606 | 0.89506 | 3.3031 | -10.1035
Au | 79 | 180 | 259 | -1766.1281 | 17.2727 | 36.2248 | 2.2181 | 3.1132 | -10.2856
Au | 79 | 181 | 260 | -1767.0621 | 17.591 | 36.8004 | 0.93407 | 3.1522 | -10.7128
Au | 79 | 182 | 261 | -1769.3328 | 17.8903 | 37.3375 | 2.2706 | 3.2047 | -11.1295
Au | 79 | 183 | 262 | -1770.0649 | 18.0221 | 37.6019 | 0.73216 | 3.0028 | -11.5032
Au | 79 | 184 | 263 | -1772.3368 | 18.1364 | 37.8301 | 2.2718 | 3.004 | -12.0415
Hg | 80 | 94 | 174 | -1334.9689 | 0.72586 | 0.41192 | 11.5099 | 21.1466 | 7.4101
Hg | 80 | 95 | 175 | -1344.4447 | 0.71194 | 0.28098 | 9.4757 | 20.9857 | 7.3434
Hg | 80 | 96 | 176 | -1355.8209 | 0.88331 | 0.52061 | 11.3762 | 20.8519 | 7.0361
Hg | 80 | 97 | 177 | -1365.1336 | 0.8364 | 0.38151 | 9.3127 | 20.6889 | 7.3301
Hg | 80 | 98 | 178 | -1376.3496 | 1.0494 | 0.76214 | 11.216 | 20.5287 | 7.2507
Hg | 80 | 99 | 179 | -1385.4993 | 1.0636 | 0.76922 | 9.1497 | 20.3657 | 7.5528
Hg | 80 | 100 | 180 | -1396.5244 | 1.3309 | 1.2825 | 11.0251 | 20.1748 | 7.363
Hg | 80 | 101 | 181 | -1405.6984 | 1.4409 | 1.6058 | 9.174 | 20.1991 | 7.3316
Hg | 80 | 102 | 182 | -1416.4701 | 1.6672 | 2.1619 | 10.7717 | 19.9457 | 7.0717
Hg | 80 | 103 | 183 | -1425.369 | 1.893 | 2.6286 | 8.8989 | 19.6706 | 7.0236
Hg | 80 | 104 | 184 | -1435.628 | 2.1049 | 3.0674 | 10.259 | 19.1578 | 6.9803
Hg | 80 | 105 | 185 | -1444.2801 | 2.4969 | 3.8066 | 8.6521 | 18.9111 | 6.7603
Hg | 80 | 106 | 186 | -1454.4892 | 2.9712 | 4.7103 | 10.2091 | 18.8612 | 6.3714
Hg | 80 | 107 | 187 | -1462.8263 | 3.2816 | 5.3721 | 8.3371 | 18.5462 | 5.9473
Hg | 80 | 108 | 188 | -1472.8884 | 3.7388 | 6.3271 | 10.0622 | 18.3992 | 5.1904
Hg | 80 | 109 | 189 | -1481.0306 | 4.0133 | 6.878 | 8.1422 | 18.2043 | 4.7236
Hg | 80 | 110 | 190 | -1490.8729 | 4.4046 | 7.6621 | 9.8423 | 17.9844 | 3.9884
Hg | 80 | 111 | 191 | -1498.8667 | 4.6844 | 8.2168 | 7.9939 | 17.8361 | 3.5859
Hg | 80 | 112 | 192 | -1508.5311 | 5.0822 | 9.0073 | 9.6643 | 17.6582 | 2.9797
Hg | 80 | 113 | 193 | -1516.397 | 5.3717 | 9.5913 | 7.8659 | 17.5302 | 2.553
Hg | 80 | 114 | 194 | -1525.8912 | 5.7664 | 10.3857 | 9.4943 | 17.3602 | 1.9325
Hg | 80 | 115 | 195 | -1533.6296 | 6.0786 | 10.981 | 7.7383 | 17.2326 | 1.4761
Hg | 80 | 116 | 196 | -1542.9345 | 6.4496 | 11.6942 | 9.3049 | 17.0432 | 0.87109
Hg | 80 | 117 | 197 | -1550.4978 | 6.6767 | 12.1803 | 7.5633 | 16.8682 | 0.45084
Hg | 80 | 118 | 198 | -1559.5529 | 6.9234 | 12.7057 | 9.0552 | 16.6185 | -0.012659
Hg | 80 | 119 | 199 | -1566.831 | 7.1725 | 13.2509 | 7.2781 | 16.3333 | -0.21362
Hg | 80 | 120 | 200 | -1575.5198 | 7.4345 | 13.822 | 8.6887 | 15.9668 | -0.37248
Hg | 80 | 121 | 201 | -1582.6243 | 7.7044 | 14.4037 | 7.1045 | 15.7932 | -0.7441
Hg | 80 | 122 | 202 | -1591.0794 | 7.9888 | 15.0143 | 8.4552 | 15.5597 | -1.0817
Hg | 80 | 123 | 203 | -1597.8909 | 8.3038 | 15.6426 | 6.8115 | 15.2666 | -1.3703
Hg | 80 | 124 | 204 | -1606.0326 | 8.6127 | 16.2586 | 8.1417 | 14.9532 | -1.6675
Hg | 80 | 125 | 205 | -1612.4872 | 8.9568 | 16.9257 | 6.4546 | 14.5963 | -1.9389
Hg | 80 | 126 | 206 | -1620.6722 | 9.2825 | 17.556 | 8.185 | 14.6396 | -2.5983
Hg | 80 | 127 | 207 | -1624.2696 | 9.4824 | 17.9503 | 3.5974 | 11.7824 | -0.4081
Hg | 80 | 128 | 208 | -1629.4937 | 9.6798 | 18.3396 | 5.2241 | 8.8215 | 1.9225
Hg | 80 | 129 | 209 | -1632.9833 | 9.872 | 18.7249 | 3.4896 | 8.7137 | 1.6359
Hg | 80 | 130 | 210 | -1637.6584 | 10.0705 | 19.1228 | 4.6751 | 8.1647 | 1.7957
Hg | 80 | 131 | 211 | -1640.9846 | 10.195 | 19.3947 | 3.3262 | 8.0013 | 1.5738
Hg | 80 | 132 | 212 | -1645.6393 | 10.326 | 19.6795 | 4.6548 | 7.9809 | 1.1963
Hg | 80 | 133 | 213 | -1648.7401 | 10.4916 | 20.0335 | 3.1008 | 7.7556 | 1.1497
Hg | 80 | 134 | 214 | -1653.3214 | 10.658 | 20.3892 | 4.5813 | 7.6821 | 0.93838
Hg | 80 | 135 | 215 | -1656.1378 | 10.826 | 20.7522 | 2.8164 | 7.3976 | 0.86885
Hg | 80 | 136 | 216 | -1660.5798 | 10.9982 | 21.1236 | 4.442 | 7.2584 | 0.65237
Hg | 80 | 137 | 217 | -1663.1084 | 11.0702 | 21.255 | 2.5286 | 6.9706 | 0.57722
Hg | 80 | 138 | 218 | -1667.3953 | 11.1619 | 21.4256 | 4.2869 | 6.8155 | 0.36088
Hg | 80 | 139 | 219 | -1669.8926 | 11.0884 | 21.3362 | 2.4973 | 6.7842 | 0.26085
Hg | 80 | 140 | 220 | -1674.2391 | 11.0814 | 21.3795 | 4.3466 | 6.8439 | 0.030498
Hg | 80 | 141 | 221 | -1676.7871 | 10.8452 | 20.8438 | 2.548 | 6.8945 | 0.069276
Hg | 80 | 142 | 222 | -1681.2263 | 10.7864 | 20.6628 | 4.4391 | 6.9871 | -0.06663
Hg | 80 | 143 | 223 | -1684.2822 | 10.772 | 20.6694 | 3.056 | 7.4951 | -0.038963
Hg | 80 | 144 | 224 | -1688.994 | 10.8849 | 20.9304 | 4.7117 | 7.7677 | -0.13054
Hg | 80 | 145 | 225 | -1692.0543 | 11.0103 | 21.1648 | 3.0603 | 7.7721 | -0.14143
Hg | 80 | 146 | 226 | -1696.5199 | 11.1358 | 21.3994 | 4.4656 | 7.526 | -0.15638
Hg | 80 | 147 | 227 | -1699.4378 | 11.3046 | 21.7244 | 2.9178 | 7.3834 | -0.24823
Hg | 80 | 148 | 228 | -1703.7566 | 11.4687 | 22.0401 | 4.3188 | 7.2366 | -0.33601
Hg | 80 | 149 | 229 | -1706.4957 | 11.6697 | 22.4367 | 2.7392 | 7.058 | -0.48243
Hg | 80 | 150 | 230 | -1710.6275 | 11.8625 | 22.8168 | 4.1318 | 6.8709 | -0.61105
Hg | 80 | 151 | 231 | -1713.1354 | 12.0531 | 23.1968 | 2.5079 | 6.6397 | -0.77641
Hg | 80 | 152 | 232 | -1717.0203 | 12.2324 | 23.554 | 3.8849 | 6.3928 | -0.90966
Hg | 80 | 153 | 233 | -1719.3583 | 12.4073 | 23.9056 | 2.338 | 6.2229 | -1.1197
Hg | 80 | 154 | 234 | -1723.0543 | 12.5668 | 24.2265 | 3.696 | 6.034 | -1.288
Hg | 80 | 155 | 235 | -1725.2719 | 12.7287 | 24.5563 | 2.2176 | 5.9136 | -1.5192
Hg | 80 | 156 | 236 | -1728.836 | 12.8729 | 24.8508 | 3.5641 | 5.7817 | -1.7082
Hg | 80 | 157 | 237 | -1730.9084 | 13.0242 | 25.1652 | 2.0724 | 5.6365 | -1.8928
Hg | 80 | 158 | 238 | -1734.3415 | 13.1591 | 25.4465 | 3.4331 | 5.5055 | -2.0563
Hg | 80 | 159 | 239 | -1736.0971 | 13.2924 | 25.7322 | 1.7556 | 5.1887 | -2.0539
Hg | 80 | 160 | 240 | -1739.2401 | 13.4134 | 25.9932 | 3.143 | 4.8986 | -2.0451
Hg | 80 | 161 | 241 | -1740.5718 | 13.4984 | 26.1348 | 1.3317 | 4.4747 | -1.9069
Hg | 80 | 162 | 242 | -1743.4828 | 13.6677 | 26.4449 | 2.911 | 4.2427 | -1.9359
Hg | 80 | 163 | 243 | -1745.2901 | 13.9333 | 26.9855 | 1.8073 | 4.7183 | -2.5532
Hg | 80 | 164 | 244 | -1748.8352 | 14.3567 | 27.8414 | 3.5451 | 5.3524 | -3.4974
Hg | 80 | 165 | 245 | -1750.5931 | 14.6092 | 28.3536 | 1.7579 | 5.303 | -3.9884
Hg | 80 | 166 | 246 | -1754.0375 | 14.9887 | 29.12 | 3.4444 | 5.2023 | -4.7436
Hg | 80 | 167 | 247 | -1755.7407 | 15.2386 | 29.6166 | 1.7032 | 5.1476 | -5.2013
Hg | 80 | 168 | 248 | -1759.0733 | 15.5968 | 30.3298 | 3.3325 | 5.0357 | -5.8557
Hg | 80 | 169 | 249 | -1760.6977 | 15.853 | 30.831 | 1.6244 | 4.9569 | -6.2735
Hg | 80 | 170 | 250 | -1763.8929 | 16.195 | 31.5038 | 3.1952 | 4.8196 | -6.8494
Hg | 80 | 171 | 251 | -1765.4192 | 16.4753 | 32.0126 | 1.5263 | 4.7216 | -7.2525
Hg | 80 | 172 | 252 | -1768.4573 | 16.7909 | 32.5919 | 3.0381 | 4.5644 | -7.7682
Hg | 80 | 173 | 253 | -1769.9159 | 16.9679 | 32.9495 | 1.4586 | 4.4966 | -8.2092
Hg | 80 | 174 | 254 | -1772.8362 | 17.1468 | 33.3108 | 2.9204 | 4.3789 | -8.6708
Hg | 80 | 175 | 255 | -1774.2161 | 17.2957 | 33.6403 | 1.3799 | 4.3002 | -8.9498
Hg | 80 | 176 | 256 | -1777.0163 | 17.4448 | 33.9702 | 2.8002 | 4.1801 | -9.1909
Hg | 80 | 177 | 257 | -1778.2097 | 17.6029 | 34.3239 | 1.1934 | 3.9936 | -9.3339
Hg | 80 | 178 | 258 | -1780.7676 | 17.7527 | 34.6613 | 2.5579 | 3.7513 | -9.4215
Hg | 80 | 179 | 259 | -1781.8287 | 17.9187 | 35.0155 | 1.061 | 3.6189 | -9.6428
Hg | 80 | 180 | 260 | -1784.2003 | 18.0722 | 35.3449 | 2.3716 | 3.4327 | -9.7939
Hg | 80 | 181 | 261 | -1785.4919 | 18.4298 | 36.0207 | 1.2916 | 3.6632 | -10.3788
Hg | 80 | 182 | 262 | -1788.1011 | 18.7683 | 36.6586 | 2.6092 | 3.9008 | -10.9457
Hg | 80 | 183 | 263 | -1788.9649 | 18.9 | 36.9221 | 0.86383 | 3.473 | -11.1938
Hg | 80 | 184 | 264 | -1791.351 | 19.0142 | 37.1507 | 2.3861 | 3.2499 | -11.6085
Tl | 81 | 100 | 181 | -1395.5747 | -0.94973 | 0.38121 | 11.1901 | 20.3308 | 8.0255
Tl | 81 | 102 | 183 | -1416.2016 | -0.26859 | 1.3986 | 11.1573 | 20.6269 | 7.2919
Tl | 81 | 104 | 185 | -1435.7922 | 0.16419 | 2.2691 | 10.4689 | 19.5906 | 7.3108
Tl | 81 | 105 | 186 | -1444.6261 | 0.346 | 2.8429 | 8.8339 | 19.3028 | 7.1499
Tl | 81 | 106 | 187 | -1454.9848 | 0.49564 | 3.4668 | 10.3587 | 19.1927 | 6.8383
Tl | 81 | 107 | 188 | -1463.5613 | 0.73501 | 4.0166 | 8.5764 | 18.9352 | 6.522
Tl | 81 | 108 | 189 | -1473.8977 | 1.0093 | 4.748 | 10.3364 | 18.9129 | 5.9203
Tl | 81 | 109 | 190 | -1482.1018 | 1.0712 | 5.0846 | 8.2041 | 18.5406 | 5.7428
Tl | 81 | 110 | 191 | -1492.1379 | 1.2651 | 5.6696 | 10.0361 | 18.2403 | 5.3117
Tl | 81 | 111 | 192 | -1500.2832 | 1.4165 | 6.1009 | 8.1453 | 18.1814 | 5.0341
Tl | 81 | 112 | 193 | -1510.2669 | 1.7358 | 6.818 | 9.9837 | 18.1289 | 4.5014
Tl | 81 | 113 | 194 | -1518.3548 | 1.9579 | 7.3296 | 8.088 | 18.0716 | 4.1275
Tl | 81 | 114 | 195 | -1528.2535 | 2.3623 | 8.1287 | 9.8987 | 17.9867 | 3.4954
Tl | 81 | 115 | 196 | -1536.2407 | 2.6111 | 8.6896 | 7.9871 | 17.8858 | 3.0846
Tl | 81 | 116 | 197 | -1545.9531 | 3.0186 | 9.4683 | 9.7125 | 17.6996 | 2.4717
Tl | 81 | 117 | 198 | -1553.8133 | 3.3156 | 9.9923 | 7.8602 | 17.5727 | 2.0377
Tl | 81 | 118 | 199 | -1563.2972 | 3.7443 | 10.6677 | 9.4839 | 17.3441 | 1.4876
Tl | 81 | 119 | 200 | -1570.9731 | 4.1421 | 11.3145 | 7.6759 | 17.1598 | 1.1479
Tl | 81 | 120 | 201 | -1580.1596 | 4.6399 | 12.0744 | 9.1865 | 16.8624 | 0.76987
Tl | 81 | 121 | 202 | -1587.8139 | 5.1896 | 12.8941 | 7.6543 | 16.8408 | 0.14464
Tl | 81 | 122 | 203 | -1596.873 | 5.7935 | 13.7824 | 9.059 | 16.7133 | -0.48771
Tl | 81 | 123 | 204 | -1604.0274 | 6.1365 | 14.4403 | 7.1545 | 16.2135 | -0.80758
Tl | 81 | 124 | 205 | -1612.5227 | 6.4901 | 15.1027 | 8.4952 | 15.6497 | -1.1321
Tl | 81 | 125 | 206 | -1619.179 | 6.6918 | 15.6486 | 6.6564 | 15.1516 | -1.2919
Tl | 81 | 126 | 207 | -1627.5618 | 6.8896 | 16.1721 | 8.3828 | 15.0391 | -1.8419
Tl | 81 | 127 | 208 | -1631.3573 | 7.0877 | 16.5701 | 3.7955 | 12.1783 | 0.4731
Tl | 81 | 128 | 209 | -1636.7795 | 7.2858 | 16.9656 | 5.4222 | 9.2177 | 2.9102
Tl | 81 | 129 | 210 | -1640.4606 | 7.4773 | 17.3493 | 3.6811 | 9.1033 | 2.6266
Tl | 81 | 130 | 211 | -1645.3302 | 7.6718 | 17.7424 | 4.8696 | 8.5507 | 2.7837
Tl | 81 | 131 | 212 | -1648.8443 | 7.8597 | 18.0548 | 3.5141 | 8.3837 | 2.567
Tl | 81 | 132 | 213 | -1653.6866 | 8.0473 | 18.3733 | 4.8423 | 8.3564 | 2.2012
Tl | 81 | 133 | 214 | -1656.9766 | 8.2365 | 18.7281 | 3.29 | 8.1323 | 2.1129
Tl | 81 | 134 | 215 | -1661.7451 | 8.4237 | 19.0817 | 4.7685 | 8.0585 | 1.8682
Tl | 81 | 135 | 216 | -1664.7524 | 8.6146 | 19.4406 | 3.0073 | 7.7757 | 1.7962
Tl | 81 | 136 | 217 | -1669.3829 | 8.8031 | 19.8013 | 4.6305 | 7.6378 | 1.5805
Tl | 81 | 137 | 218 | -1672.1047 | 8.9963 | 20.0665 | 2.7218 | 7.3524 | 1.5071
Tl | 81 | 138 | 219 | -1676.5818 | 9.1866 | 20.3485 | 4.4771 | 7.1989 | 1.2998
Tl | 81 | 139 | 220 | -1679.1823 | 9.2897 | 20.3781 | 2.6004 | 7.0776 | 1.1559
Tl | 81 | 140 | 221 | -1683.6441 | 9.4049 | 20.4863 | 4.4618 | 7.0623 | 0.88927
Tl | 81 | 141 | 222 | -1686.167 | 9.3799 | 20.2251 | 2.5229 | 6.9847 | 0.93712
Tl | 81 | 142 | 223 | -1690.6295 | 9.4032 | 20.1896 | 4.4625 | 6.9854 | 0.82827
Tl | 81 | 143 | 224 | -1693.6708 | 9.3885 | 20.1605 | 3.0412 | 7.5037 | 0.57115
Tl | 81 | 144 | 225 | -1698.41 | 9.4161 | 20.3009 | 4.7393 | 7.7805 | 0.32986
Tl | 81 | 145 | 226 | -1701.5555 | 9.5012 | 20.5115 | 3.1455 | 7.8848 | 0.2547
Tl | 81 | 146 | 227 | -1706.1193 | 9.5993 | 20.7351 | 4.5637 | 7.7093 | 0.2898
Tl | 81 | 147 | 228 | -1709.1464 | 9.7086 | 21.0132 | 3.0271 | 7.5908 | 0.19765
Tl | 81 | 148 | 229 | -1713.5795 | 9.823 | 21.2917 | 4.4332 | 7.4603 | 0.10462
Tl | 81 | 149 | 230 | -1716.4755 | 9.9798 | 21.6495 | 2.896 | 7.3292 | -0.042378
Tl | 81 | 150 | 231 | -1720.7609 | 10.1334 | 21.9959 | 4.2854 | 7.1814 | -0.17309
Tl | 81 | 151 | 232 | -1723.4265 | 10.2911 | 22.3442 | 2.6655 | 6.951 | -0.30047
Tl | 81 | 152 | 233 | -1727.4627 | 10.4424 | 22.6748 | 4.0362 | 6.7018 | -0.39767
Tl | 81 | 153 | 234 | -1729.953 | 10.5946 | 23.0019 | 2.4902 | 6.5265 | -0.57065
Tl | 81 | 154 | 235 | -1733.7944 | 10.7401 | 23.3069 | 3.8415 | 6.3317 | -0.7065
Tl | 81 | 155 | 236 | -1736.1631 | 10.8912 | 23.6199 | 2.3687 | 6.2102 | -0.91207
Tl | 81 | 156 | 237 | -1739.8717 | 11.0357 | 23.9086 | 3.7086 | 6.0773 | -1.0842
Tl | 81 | 157 | 238 | -1742.1015 | 11.1931 | 24.2174 | 2.2298 | 5.9384 | -1.2583
Tl | 81 | 158 | 239 | -1745.685 | 11.3435 | 24.5026 | 3.5835 | 5.8133 | -1.4219
Tl | 81 | 159 | 240 | -1747.6197 | 11.5226 | 24.815 | 1.9346 | 5.5182 | -1.4356
Tl | 81 | 160 | 241 | -1750.9349 | 11.6948 | 25.1082 | 3.3152 | 5.2498 | -1.4524
Tl | 81 | 161 | 242 | -1752.6275 | 12.0557 | 25.5541 | 1.6926 | 5.0078 | -1.5228
Tl | 81 | 162 | 243 | -1755.8792 | 12.3964 | 26.064 | 3.2517 | 4.9443 | -1.7525
Tl | 81 | 163 | 244 | -1757.8563 | 12.5662 | 26.4995 | 1.9771 | 5.2288 | -2.4829
Tl | 81 | 164 | 245 | -1761.5367 | 12.7014 | 27.0581 | 3.6804 | 5.6575 | -3.4215
Tl | 81 | 165 | 246 | -1763.459 | 12.8659 | 27.475 | 1.9223 | 5.6027 | -3.8022
Tl | 81 | 166 | 247 | -1767.0326 | 12.9951 | 27.9838 | 3.5736 | 5.4959 | -4.254
Tl | 81 | 167 | 248 | -1768.8942 | 13.1535 | 28.3921 | 1.8617 | 5.4353 | -4.6103
Tl | 81 | 168 | 249 | -1772.3488 | 13.2755 | 28.8723 | 3.4546 | 5.3162 | -5
Tl | 81 | 169 | 250 | -1774.1142 | 13.4166 | 29.2695 | 1.7655 | 5.22 | -5.3121
Tl | 81 | 170 | 251 | -1777.4152 | 13.5223 | 29.7172 | 3.301 | 5.0664 | -5.6387
Tl | 81 | 171 | 252 | -1779.0006 | 13.5814 | 30.0567 | 1.5854 | 4.8864 | -5.8559
Tl | 81 | 172 | 253 | -1782.1309 | 13.6736 | 30.4645 | 3.1303 | 4.7158 | -6.133
Tl | 81 | 173 | 254 | -1783.7808 | 13.8649 | 30.8328 | 1.6498 | 4.7801 | -6.5368
Tl | 81 | 174 | 255 | -1786.9836 | 14.1474 | 31.2942 | 3.2028 | 4.8526 | -7.0172
Tl | 81 | 175 | 256 | -1788.576 | 14.3599 | 31.6556 | 1.5925 | 4.7953 | -7.3281
Tl | 81 | 176 | 257 | -1791.6623 | 14.646 | 32.0908 | 3.0862 | 4.6787 | -7.6729
Tl | 81 | 177 | 258 | -1793.1873 | 14.9776 | 32.5804 | 1.525 | 4.6113 | -7.9669
Tl | 81 | 178 | 259 | -1796.1285 | 15.3609 | 33.1136 | 2.9412 | 4.4662 | -8.257
Tl | 81 | 179 | 260 | -1797.5753 | 15.7467 | 33.6654 | 1.4468 | 4.388 | -8.6684
Tl | 81 | 180 | 261 | -1800.3539 | 16.1537 | 34.2259 | 2.7786 | 4.2254 | -9.0391
Tl | 81 | 181 | 262 | -1801.8817 | 16.3898 | 34.8196 | 1.5278 | 4.3064 | -9.6718
Tl | 81 | 182 | 263 | -1804.7198 | 16.6187 | 35.3871 | 2.8381 | 4.3659 | -10.2918
Tl | 81 | 183 | 264 | -1805.7176 | 16.7527 | 35.6527 | 0.99774 | 3.8359 | -10.3554
Tl | 81 | 184 | 265 | -1808.2239 | 16.8729 | 35.8872 | 2.5063 | 3.5041 | -10.5912
Tl | 81 | 186 | 267 | -1808.3883 | 17.1163 | 36.3708 | 0.77758 | 0.16442 | -7.7516
Pb | 82 | 100 | 182 | -1396.6846 | 1.1099 | 0.16021 | 11.3699 | 20.5164 | 7.965
Pb | 82 | 101 | 183 | -1405.999 | 0.95481 | 0.30061 | 9.3144 | 20.6843 | 7.8003
Pb | 82 | 102 | 184 | -1417.0913 | 0.88977 | 0.62118 | 11.0923 | 20.4067 | 7.7331
Pb | 82 | 103 | 185 | -1426.4259 | 1.1026 | 1.0569 | 9.3346 | 20.4269 | 7.5725
Pb | 82 | 104 | 186 | -1437.0947 | 1.3025 | 1.4667 | 10.6688 | 20.0034 | 7.6755
Pb | 82 | 105 | 187 | -1446.1091 | 1.483 | 1.829 | 9.0144 | 19.6832 | 7.5599
Pb | 82 | 106 | 188 | -1456.6162 | 1.6313 | 2.127 | 10.5071 | 19.5215 | 7.3118
Pb | 82 | 107 | 189 | -1465.4133 | 1.8521 | 2.5871 | 8.7972 | 19.3042 | 7.1668
Pb | 82 | 108 | 190 | -1476.0054 | 2.1077 | 3.1169 | 10.592 | 19.3892 | 6.7838
Pb | 82 | 109 | 191 | -1484.585 | 2.4832 | 3.5544 | 8.5797 | 19.1717 | 6.5412
Pb | 82 | 110 | 192 | -1495.1286 | 2.9906 | 4.2557 | 10.5435 | 19.1232 | 6.0599
Pb | 82 | 111 | 193 | -1503.5829 | 3.2997 | 4.7162 | 8.4543 | 18.9979 | 5.7477
Pb | 82 | 112 | 194 | -1514.0436 | 3.7767 | 5.5125 | 10.4607 | 18.915 | 5.1293
Pb | 82 | 113 | 195 | -1522.3522 | 3.9974 | 5.9553 | 8.3086 | 18.7693 | 4.8145
Pb | 82 | 114 | 196 | -1532.6539 | 4.4004 | 6.7626 | 10.3017 | 18.6103 | 4.1772
Pb | 82 | 115 | 197 | -1540.8708 | 4.6302 | 7.2412 | 8.2169 | 18.5186 | 3.8261
Pb | 82 | 116 | 198 | -1550.9719 | 5.0187 | 8.0374 | 10.101 | 18.318 | 3.2194
Pb | 82 | 117 | 199 | -1559.0925 | 5.2792 | 8.5947 | 8.1206 | 18.2217 | 2.8371
Pb | 82 | 118 | 200 | -1568.9685 | 5.6713 | 9.4156 | 9.8761 | 17.9967 | 2.2659
Pb | 82 | 119 | 201 | -1576.9882 | 6.0151 | 10.1571 | 8.0196 | 17.8957 | 1.8096
Pb | 82 | 120 | 202 | -1586.6185 | 6.4588 | 11.0987 | 9.6303 | 17.6499 | 1.2345
Pb | 82 | 121 | 203 | -1594.5137 | 6.6998 | 11.8895 | 7.8953 | 17.5256 | 0.61729
Pb | 82 | 122 | 204 | -1603.8679 | 6.9949 | 12.7885 | 9.3542 | 17.2495 | -0.048138
Pb | 82 | 123 | 205 | -1611.5979 | 7.5705 | 13.707 | 7.73 | 17.0842 | -0.67367
Pb | 82 | 124 | 206 | -1620.6793 | 8.1567 | 14.6467 | 9.0814 | 16.8114 | -1.2999
Pb | 82 | 125 | 207 | -1627.537 | 8.358 | 15.0498 | 6.8577 | 15.9391 | -1.3461
Pb | 82 | 126 | 208 | -1636.1171 | 8.5553 | 15.4448 | 8.5801 | 15.4377 | -1.7845
Pb | 82 | 127 | 209 | -1640.1143 | 8.757 | 15.8447 | 3.9972 | 12.5773 | 0.67293
Pb | 82 | 128 | 210 | -1645.7381 | 8.9586 | 16.2444 | 5.6239 | 9.6211 | 3.2341
Pb | 82 | 129 | 211 | -1649.6102 | 9.1496 | 16.6269 | 3.8721 | 9.4959 | 2.9594
Pb | 82 | 130 | 212 | -1654.6738 | 9.3436 | 17.0154 | 5.0636 | 8.9356 | 3.1199
Pb | 82 | 131 | 213 | -1658.3733 | 9.529 | 17.3887 | 3.6995 | 8.7631 | 2.91
Pb | 82 | 132 | 214 | -1663.4008 | 9.7141 | 17.7614 | 5.0275 | 8.727 | 2.5576
Pb | 82 | 133 | 215 | -1666.8753 | 9.8987 | 18.1352 | 3.4745 | 8.502 | 2.4093
Pb | 82 | 134 | 216 | -1671.8263 | 10.0812 | 18.5049 | 4.951 | 8.4255 | 2.113
Pb | 82 | 135 | 217 | -1675.018 | 10.2656 | 18.8802 | 3.1917 | 8.1427 | 2.0221
Pb | 82 | 136 | 218 | -1679.8305 | 10.4476 | 19.2507 | 4.8125 | 8.0042 | 1.7909
Pb | 82 | 137 | 219 | -1682.738 | 10.6333 | 19.6296 | 2.9075 | 7.72 | 1.6997
Pb | 82 | 138 | 220 | -1687.3978 | 10.816 | 20.0025 | 4.6598 | 7.5673 | 1.482
Pb | 82 | 139 | 221 | -1690.0768 | 10.8945 | 20.1842 | 2.679 | 7.3388 | 1.3316
Pb | 82 | 140 | 222 | -1694.6292 | 10.9852 | 20.3901 | 4.5524 | 7.2314 | 1.066
Pb | 82 | 141 | 223 | -1697.1422 | 10.9752 | 20.3551 | 2.513 | 7.0654 | 1.0504
Pb | 82 | 142 | 224 | -1701.6432 | 11.0137 | 20.4169 | 4.5009 | 7.0139 | 0.89597
Pb | 82 | 143 | 225 | -1704.2608 | 10.59 | 19.9786 | 2.6176 | 7.1186 | 0.82632
Pb | 82 | 144 | 226 | -1708.6187 | 10.2087 | 19.6247 | 4.3579 | 6.9755 | 0.90756
Pb | 82 | 145 | 227 | -1711.8631 | 10.3075 | 19.8087 | 3.2444 | 7.6023 | 0.71917
Pb | 82 | 146 | 228 | -1716.5386 | 10.4193 | 20.0187 | 4.6756 | 7.9199 | 0.75536
Pb | 82 | 147 | 229 | -1719.6902 | 10.5439 | 20.2525 | 3.1516 | 7.8272 | 0.66408
Pb | 82 | 148 | 230 | -1724.253 | 10.6734 | 20.4964 | 4.5627 | 7.7144 | 0.56696
Pb | 82 | 149 | 231 | -1727.3118 | 10.8363 | 20.8161 | 3.0589 | 7.6216 | 0.42592
Pb | 82 | 150 | 232 | -1731.7569 | 10.996 | 21.1294 | 4.4451 | 7.5039 | 0.29968
Pb | 82 | 151 | 233 | -1734.5798 | 11.1533 | 21.4444 | 2.8229 | 7.268 | 0.21592
Pb | 82 | 152 | 234 | -1738.7671 | 11.3044 | 21.7468 | 4.1873 | 7.0102 | 0.16042
Pb | 82 | 153 | 235 | -1741.4091 | 11.4562 | 22.0508 | 2.642 | 6.8293 | 0.026298
Pb | 82 | 154 | 236 | -1745.3957 | 11.6013 | 22.3414 | 3.9866 | 6.6286 | -0.075345
Pb | 82 | 155 | 237 | -1747.9158 | 11.7527 | 22.6439 | 2.5201 | 6.5067 | -0.25746
Pb | 82 | 156 | 238 | -1751.7692 | 11.8975 | 22.9332 | 3.8534 | 6.3735 | -0.41491
Pb | 82 | 157 | 239 | -1754.1556 | 12.0541 | 23.2472 | 2.3864 | 6.2398 | -0.5837
Pb | 82 | 158 | 240 | -1757.8886 | 12.2036 | 23.5471 | 3.733 | 6.1194 | -0.75262
Pb | 82 | 159 | 241 | -1759.9963 | 12.3766 | 23.8991 | 2.1076 | 5.8406 | -0.78788
Pb | 82 | 160 | 242 | -1763.4776 | 12.5427 | 24.2375 | 3.4813 | 5.5889 | -0.83606
Pb | 82 | 161 | 243 | -1765.6111 | 12.9836 | 25.0393 | 2.1335 | 5.6148 | -1.2139
Pb | 82 | 162 | 244 | -1769.2835 | 13.4043 | 25.8007 | 3.6724 | 5.8059 | -1.7434
Pb | 82 | 163 | 245 | -1771.4342 | 13.5779 | 26.1441 | 2.1507 | 5.8232 | -2.5624
Pb | 82 | 164 | 246 | -1775.2537 | 13.7171 | 26.4185 | 3.8195 | 5.9703 | -3.4709
Pb | 82 | 165 | 247 | -1777.3459 | 13.8869 | 26.7528 | 2.0921 | 5.9117 | -3.7558
Pb | 82 | 166 | 248 | -1781.0541 | 14.0215 | 27.0166 | 3.7082 | 5.8004 | -3.9189
Pb | 82 | 167 | 249 | -1783.0826 | 14.1884 | 27.3419 | 2.0285 | 5.7367 | -4.1895
Pb | 82 | 168 | 250 | -1786.6675 | 14.3188 | 27.5943 | 3.5849 | 5.6134 | -4.33
Pb | 82 | 169 | 251 | -1788.5794 | 14.4652 | 27.8818 | 1.9119 | 5.4969 | -4.5387
Pb | 82 | 170 | 252 | -1791.9915 | 14.5764 | 28.0987 | 3.4121 | 5.324 | -4.6183
Pb | 82 | 171 | 253 | -1793.7313 | 14.7307 | 28.3121 | 1.7398 | 5.1519 | -4.7337
Pb | 82 | 172 | 254 | -1797.0492 | 14.9183 | 28.5919 | 3.3179 | 5.0577 | -4.8563
Pb | 82 | 173 | 255 | -1798.9608 | 15.18 | 29.0449 | 1.9115 | 5.2294 | -5.2415
Pb | 82 | 174 | 256 | -1802.5165 | 15.5329 | 29.6803 | 3.5557 | 5.4673 | -5.7592
Pb | 82 | 175 | 257 | -1804.3521 | 15.776 | 30.1359 | 1.8356 | 5.3913 | -6.1362
Pb | 82 | 176 | 258 | -1807.7548 | 16.0926 | 30.7386 | 3.4028 | 5.2384 | -6.6186
Pb | 82 | 177 | 259 | -1809.5688 | 16.3815 | 31.3591 | 1.814 | 5.2168 | -7.0527
Pb | 82 | 178 | 260 | -1812.8507 | 16.7222 | 32.0831 | 3.2819 | 5.0958 | -7.5344
Pb | 82 | 179 | 261 | -1814.6504 | 17.0751 | 32.8217 | 1.7997 | 5.0815 | -8.1406
Pb | 82 | 180 | 262 | -1817.8031 | 17.4491 | 33.6028 | 3.1527 | 4.9524 | -8.7354
Pb | 82 | 181 | 263 | -1819.5723 | 17.6906 | 34.0804 | 1.7692 | 4.9219 | -9.4436
Pb | 82 | 182 | 264 | -1822.6446 | 17.9248 | 34.5435 | 3.0723 | 4.8416 | -10.1443
Pb | 82 | 183 | 265 | -1823.7773 | 18.0598 | 34.8124 | 1.1327 | 4.2051 | -9.9854
Pb | 82 | 184 | 266 | -1826.405 | 18.1811 | 35.054 | 2.6277 | 3.7604 | -10.0039
Pb | 82 | 186 | 268 | -1826.8169 | 18.4286 | 35.5449 | 0.89795 | 0.4119 | -7.1659
Bi | 83 | 104 | 187 | -1436.5212 | -0.57351 | 0.72903 | 10.8351 | 20.341 | 7.9804
Bi | 83 | 106 | 189 | -1456.4951 | -0.1211 | 1.5102 | 10.7198 | 19.9739 | 7.5971
Bi | 83 | 107 | 190 | -1465.5773 | 0.16399 | 2.016 | 9.0822 | 19.802 | 7.3488
Bi | 83 | 108 | 191 | -1476.3188 | 0.31345 | 2.4211 | 10.7415 | 19.8238 | 6.966
Bi | 83 | 109 | 192 | -1484.9512 | 0.36618 | 2.8494 | 8.6324 | 19.3739 | 6.91
Bi | 83 | 110 | 193 | -1495.3103 | 0.18172 | 3.1723 | 10.3591 | 18.9915 | 6.8874
Bi | 83 | 111 | 194 | -1503.8096 | 0.2267 | 3.5264 | 8.4993 | 18.8584 | 6.5922
Bi | 83 | 112 | 195 | -1514.0385 | -0.005088 | 3.7716 | 10.2289 | 18.7282 | 6.3995
Bi | 83 | 113 | 196 | -1522.5708 | 0.21854 | 4.2159 | 8.5323 | 18.7612 | 6.0125
Bi | 83 | 114 | 197 | -1532.8814 | 0.22754 | 4.6279 | 10.3107 | 18.8429 | 5.6854
Bi | 83 | 115 | 198 | -1541.3314 | 0.46059 | 5.0907 | 8.45 | 18.7606 | 5.3234
Bi | 83 | 116 | 199 | -1551.5482 | 0.57634 | 5.5951 | 10.2168 | 18.6668 | 5.0053
Bi | 83 | 117 | 200 | -1559.8775 | 0.78503 | 6.0642 | 8.3293 | 18.5461 | 4.6631
Bi | 83 | 118 | 201 | -1569.8665 | 0.89791 | 6.5692 | 9.9889 | 18.3183 | 4.3867
Bi | 83 | 119 | 202 | -1578.0506 | 1.0624 | 7.0775 | 8.1841 | 18.1731 | 4.0628
Bi | 83 | 120 | 203 | -1587.7757 | 1.1573 | 7.6161 | 9.7251 | 17.9093 | 3.8215
Bi | 83 | 121 | 204 | -1595.9313 | 1.4176 | 8.1174 | 8.1556 | 17.8807 | 3.3418
Bi | 83 | 122 | 205 | -1605.505 | 1.6371 | 8.632 | 9.5737 | 17.7293 | 2.9546
Bi | 83 | 123 | 206 | -1613.2564 | 1.6585 | 9.229 | 7.7514 | 17.3251 | 2.8575
Bi | 83 | 124 | 207 | -1622.3439 | 1.6646 | 9.8213 | 9.0875 | 16.8389 | 2.829
Bi | 83 | 125 | 208 | -1629.3971 | 1.8601 | 10.218 | 7.0531 | 16.1407 | 2.9304
Bi | 83 | 126 | 209 | -1638.1686 | 2.0516 | 10.6068 | 8.7716 | 15.8247 | 2.654
Bi | 83 | 127 | 210 | -1642.357 | 2.2427 | 10.9997 | 4.1884 | 12.96 | 5.122
Bi | 83 | 128 | 211 | -1648.1747 | 2.4365 | 11.3952 | 5.8177 | 10.0061 | 7.6871
Bi | 83 | 129 | 212 | -1652.2328 | 2.6226 | 11.7722 | 4.0581 | 9.8758 | 7.4245
Bi | 83 | 130 | 213 | -1657.4936 | 2.8198 | 12.1633 | 5.2608 | 9.3189 | 7.5859
Bi | 83 | 131 | 214 | -1661.3721 | 2.9988 | 12.5278 | 3.8785 | 9.1393 | 7.3885
Bi | 83 | 132 | 215 | -1666.5942 | 3.1934 | 12.9076 | 5.2221 | 9.1006 | 7.036
Bi | 83 | 133 | 216 | -1670.2498 | 3.3745 | 13.2732 | 3.6556 | 8.8777 | 6.8945
Bi | 83 | 134 | 217 | -1675.3981 | 3.5718 | 13.653 | 5.1484 | 8.804 | 6.5885
Bi | 83 | 135 | 218 | -1679.002 | 3.9841 | 14.2497 | 3.6039 | 8.7523 | 6.2746
Bi | 83 | 136 | 219 | -1684.1873 | 4.3568 | 14.8044 | 5.1852 | 8.7892 | 5.8578
Bi | 83 | 137 | 220 | -1687.6284 | 4.8904 | 15.5237 | 3.4411 | 8.6264 | 5.424
Bi | 83 | 138 | 221 | -1692.6956 | 5.2978 | 16.1138 | 5.0672 | 8.5083 | 4.9873
Bi | 83 | 139 | 222 | -1695.9927 | 5.9159 | 16.8104 | 3.2971 | 8.3643 | 4.412
Bi | 83 | 140 | 223 | -1700.9696 | 6.3403 | 17.3255 | 4.9769 | 8.274 | 3.9123
Bi | 83 | 141 | 224 | -1704.1394 | 6.9971 | 17.9724 | 3.1698 | 8.1467 | 3.3429
Bi | 83 | 142 | 225 | -1709.0361 | 7.3929 | 18.4066 | 4.8967 | 8.0665 | 2.908
Bi | 83 | 143 | 226 | -1712.3626 | 8.1018 | 18.6918 | 3.3265 | 8.2232 | 2.1044
Bi | 83 | 144 | 227 | -1717.2864 | 8.6677 | 18.8764 | 4.9239 | 8.2504 | 1.6431
Bi | 83 | 145 | 228 | -1720.6665 | 8.8034 | 19.1109 | 3.38 | 8.3039 | 1.3043
Bi | 83 | 146 | 229 | -1725.4826 | 8.944 | 19.3633 | 4.8161 | 8.1961 | 1.2275
Bi | 83 | 147 | 230 | -1728.7706 | 9.0804 | 19.6242 | 3.2881 | 8.1042 | 1.0849
Bi | 83 | 148 | 231 | -1733.4733 | 9.2204 | 19.8938 | 4.7027 | 7.9908 | 0.94596
Bi | 83 | 149 | 232 | -1736.6628 | 9.351 | 20.1873 | 3.1895 | 7.8922 | 0.78359
Bi | 83 | 150 | 233 | -1741.243 | 9.4861 | 20.4821 | 4.5802 | 7.7697 | 0.63651
Bi | 83 | 151 | 234 | -1744.2059 | 9.6261 | 20.7794 | 2.9628 | 7.5431 | 0.56965
Bi | 83 | 152 | 235 | -1748.541 | 9.7739 | 21.0783 | 4.3352 | 7.298 | 0.5199
Bi | 83 | 153 | 236 | -1751.3186 | 9.9094 | 21.3656 | 2.7775 | 7.1127 | 0.40792
Bi | 83 | 154 | 237 | -1755.4531 | 10.0574 | 21.6587 | 4.1345 | 6.9121 | 0.30963
Bi | 83 | 155 | 238 | -1758.1066 | 10.1908 | 21.9435 | 2.6535 | 6.7881 | 0.14632
Bi | 83 | 156 | 239 | -1762.1091 | 10.3399 | 22.2374 | 4.0025 | 6.656 | -0.014675
Bi | 83 | 157 | 240 | -1764.6362 | 10.4806 | 22.5347 | 2.5271 | 6.5296 | -0.17312
Bi | 83 | 158 | 241 | -1768.5241 | 10.6355 | 22.839 | 3.8879 | 6.415 | -0.35239
Bi | 83 | 159 | 242 | -1770.8298 | 10.8336 | 23.2101 | 2.3057 | 6.1936 | -0.4283
Bi | 83 | 160 | 243 | -1774.5263 | 11.0487 | 23.5914 | 3.6965 | 6.0022 | -0.54124
Bi | 83 | 161 | 244 | -1776.7762 | 11.1651 | 24.1487 | 2.2499 | 5.9464 | -0.85652
Bi | 83 | 162 | 245 | -1780.5311 | 11.2476 | 24.6519 | 3.7549 | 6.0048 | -1.2962
Bi | 83 | 163 | 246 | -1782.7823 | 11.348 | 24.926 | 2.2512 | 6.0061 | -1.8548
Bi | 83 | 164 | 247 | -1786.633 | 11.3793 | 25.0964 | 3.8508 | 6.1019 | -2.4538
Bi | 83 | 165 | 248 | -1788.8203 | 11.4744 | 25.3613 | 2.1872 | 6.038 | -2.664
Bi | 83 | 166 | 249 | -1792.5852 | 11.531 | 25.5526 | 3.7649 | 5.9521 | -2.7485
Bi | 83 | 167 | 250 | -1794.7679 | 11.6853 | 25.8737 | 2.1828 | 5.9476 | -3.009
Bi | 83 | 168 | 251 | -1798.487 | 11.8194 | 26.1382 | 3.7191 | 5.9018 | -3.1544
Bi | 83 | 169 | 252 | -1800.5889 | 12.0094 | 26.4746 | 2.1019 | 5.821 | -3.3946
Bi | 83 | 170 | 253 | -1804.213 | 12.2214 | 26.7978 | 3.6241 | 5.726 | -3.5642
Bi | 83 | 171 | 254 | -1806.1701 | 12.4388 | 27.1695 | 1.9572 | 5.5813 | -3.7559
Bi | 83 | 172 | 255 | -1809.6953 | 12.6461 | 27.5644 | 3.5252 | 5.4823 | -3.9801
Bi | 83 | 173 | 256 | -1811.6931 | 12.7323 | 27.9123 | 1.9978 | 5.5229 | -4.3925
Bi | 83 | 174 | 257 | -1815.2577 | 12.7412 | 28.2741 | 3.5646 | 5.5624 | -4.8268
Bi | 83 | 175 | 258 | -1817.1696 | 12.8176 | 28.5936 | 1.9119 | 5.4765 | -5.0889
Bi | 83 | 176 | 259 | -1820.5686 | 12.8138 | 28.9064 | 3.399 | 5.3109 | -5.2851
Bi | 83 | 177 | 260 | -1822.4487 | 12.8798 | 29.2614 | 1.88 | 5.279 | -5.5726
Bi | 83 | 178 | 261 | -1825.726 | 12.8753 | 29.5975 | 3.2774 | 5.1574 | -5.7638
Bi | 83 | 179 | 262 | -1827.5481 | 12.8977 | 29.9727 | 1.822 | 5.0994 | -6.0608
Bi | 83 | 180 | 263 | -1830.6751 | 12.872 | 30.3211 | 3.127 | 4.9491 | -6.2466
Bi | 83 | 181 | 264 | -1832.5347 | 12.9624 | 30.653 | 1.8596 | 4.9866 | -6.6594
Bi | 83 | 182 | 265 | -1835.6661 | 13.0215 | 30.9462 | 3.1314 | 4.991 | -7.0121
Bi | 83 | 183 | 266 | -1836.9276 | 13.1503 | 31.21 | 1.2615 | 4.3929 | -6.7459
Bi | 83 | 184 | 267 | -1839.6692 | 13.2641 | 31.4452 | 2.7415 | 4.0031 | -6.6493
Bi | 83 | 186 | 269 | -1840.3174 | 13.5005 | 31.929 | 1.0168 | 0.64823 | -3.7935
Po | 84 | 104 | 188 | -1437.1224 | 0.60118 | 0.027672 | 10.993 | 20.662 | 8.269
Po | 84 | 105 | 189 | -1446.4669 | 0.69161 | 0.35779 | 9.3445 | 20.3376 | 8.259
Po | 84 | 106 | 190 | -1457.2501 | 0.75506 | 0.63396 | 10.7832 | 20.1278 | 8.1446
Po | 84 | 107 | 191 | -1466.5857 | 1.0084 | 1.1724 | 9.3356 | 20.1189 | 7.8234
Po | 84 | 108 | 192 | -1477.445 | 1.1262 | 1.4397 | 10.8593 | 20.1949 | 7.4711
Po | 84 | 109 | 193 | -1486.421 | 1.4698 | 1.8359 | 8.976 | 19.8352 | 7.2923
Po | 84 | 110 | 194 | -1496.8864 | 1.5761 | 1.7578 | 10.4654 | 19.4414 | 7.4189
Po | 84 | 111 | 195 | -1505.5725 | 1.7629 | 1.9896 | 8.6861 | 19.1515 | 7.3125
Po | 84 | 112 | 196 | -1515.7114 | 1.6729 | 1.6678 | 10.1389 | 18.825 | 7.7171
Po | 84 | 113 | 197 | -1524.4531 | 1.8823 | 2.1008 | 8.7416 | 18.8805 | 7.4298
Po | 84 | 114 | 198 | -1534.7585 | 1.8771 | 2.1046 | 10.3054 | 19.0471 | 7.5851
Po | 84 | 115 | 199 | -1543.4399 | 2.1085 | 2.5691 | 8.6814 | 18.9868 | 7.2123
Po | 84 | 116 | 200 | -1553.7709 | 2.2227 | 2.799 | 10.3309 | 19.0124 | 7.183
Po | 84 | 117 | 201 | -1562.3084 | 2.4309 | 3.2159 | 8.5376 | 18.8685 | 6.8624
Po | 84 | 118 | 202 | -1572.4098 | 2.5433 | 3.4413 | 10.1014 | 18.6389 | 6.8621
Po | 84 | 119 | 203 | -1580.7606 | 2.71 | 3.7724 | 8.3508 | 18.4521 | 6.6319
Po | 84 | 120 | 204 | -1590.5827 | 2.807 | 3.9642 | 9.8221 | 18.1729 | 6.6859
Po | 84 | 121 | 205 | -1598.7501 | 2.8188 | 4.2364 | 8.1675 | 17.9896 | 6.538
Po | 84 | 122 | 206 | -1608.2949 | 2.7898 | 4.427 | 9.5447 | 17.7122 | 6.6236
Po | 84 | 123 | 207 | -1616.332 | 3.0756 | 4.7341 | 8.0371 | 17.5819 | 6.4817
Po | 84 | 124 | 208 | -1625.69 | 3.3461 | 5.0107 | 9.358 | 17.3952 | 6.4779
Po | 84 | 125 | 209 | -1632.936 | 3.5389 | 5.399 | 7.2459 | 16.604 | 6.962
Po | 84 | 126 | 210 | -1641.8964 | 3.7278 | 5.7793 | 8.9604 | 16.2063 | 7.083
Po | 84 | 127 | 211 | -1646.2754 | 3.9184 | 6.1611 | 4.379 | 13.3394 | 9.5616
Po | 84 | 128 | 212 | -1652.2863 | 4.1117 | 6.5482 | 6.0109 | 10.39 | 12.1307
Po | 84 | 129 | 213 | -1656.5291 | 4.2963 | 6.9189 | 4.2428 | 10.2537 | 11.8852
Po | 84 | 130 | 214 | -1661.9856 | 4.4921 | 7.3118 | 5.4565 | 9.6993 | 12.0525
Po | 84 | 131 | 215 | -1666.0394 | 4.6673 | 7.6661 | 4.0538 | 9.5103 | 11.8708
Po | 84 | 132 | 216 | -1671.4524 | 4.8582 | 8.0516 | 5.413 | 9.4668 | 11.5214
Po | 84 | 133 | 217 | -1675.2834 | 5.0336 | 8.4081 | 3.831 | 9.244 | 11.3899
Po | 84 | 134 | 218 | -1680.6235 | 5.2253 | 8.7972 | 5.3401 | 9.1711 | 11.0773
Po | 84 | 135 | 219 | -1684.6166 | 5.6145 | 9.5986 | 3.9931 | 9.3332 | 10.5587
Po | 84 | 136 | 220 | -1690.1515 | 5.9642 | 10.321 | 5.5349 | 9.528 | 9.9748
Po | 84 | 137 | 221 | -1694.1582 | 6.5298 | 11.4202 | 4.0067 | 9.5416 | 9.1598
Po | 84 | 138 | 222 | -1699.6648 | 6.9692 | 12.267 | 5.5066 | 9.5133 | 8.4657
Po | 84 | 139 | 223 | -1703.5907 | 7.598 | 13.5139 | 3.9259 | 9.4325 | 7.4473
Po | 84 | 140 | 224 | -1709.0027 | 8.0331 | 14.3734 | 5.4119 | 9.3379 | 6.6951
Po | 84 | 141 | 225 | -1712.7996 | 8.6602 | 15.6573 | 3.7969 | 9.2088 | 5.5772
Po | 84 | 142 | 226 | -1718.0623 | 9.0262 | 16.4191 | 5.2627 | 9.0596 | 4.8669
Po | 84 | 143 | 227 | -1721.706 | 9.3435 | 17.4453 | 3.6438 | 8.9065 | 3.7362
Po | 84 | 144 | 228 | -1726.8043 | 9.5178 | 18.1856 | 5.0982 | 8.742 | 3.1389
Po | 84 | 145 | 229 | -1730.3119 | 9.6454 | 18.4488 | 3.5076 | 8.6059 | 2.2489
Po | 84 | 146 | 230 | -1735.2606 | 9.778 | 18.7219 | 4.9487 | 8.4563 | 1.6581
Po | 84 | 147 | 231 | -1738.6922 | 9.9216 | 19.002 | 3.4317 | 8.3803 | 1.4708
Po | 84 | 148 | 232 | -1743.542 | 10.0687 | 19.2891 | 4.8498 | 8.2815 | 1.2966
Po | 84 | 149 | 233 | -1746.8672 | 10.2045 | 19.5554 | 3.3252 | 8.175 | 1.123
Po | 84 | 150 | 234 | -1751.5878 | 10.3448 | 19.8309 | 4.7206 | 8.0458 | 0.96515
Po | 84 | 151 | 235 | -1754.687 | 10.4811 | 20.1072 | 3.0992 | 7.8197 | 0.92485
Po | 84 | 152 | 236 | -1759.1664 | 10.6254 | 20.3993 | 4.4794 | 7.5786 | 0.89052
Po | 84 | 153 | 237 | -1762.0763 | 10.7577 | 20.6672 | 2.9099 | 7.3893 | 0.80354
Po | 84 | 154 | 238 | -1766.3556 | 10.9025 | 20.9599 | 4.2793 | 7.1892 | 0.71148
Po | 84 | 155 | 239 | -1769.1424 | 11.0358 | 21.2266 | 2.7868 | 7.0661 | 0.56675
Po | 84 | 156 | 240 | -1773.2937 | 11.1846 | 21.5245 | 4.1513 | 6.9381 | 0.40197
Po | 84 | 157 | 241 | -1775.9633 | 11.3271 | 21.8077 | 2.6696 | 6.8209 | 0.25249
Po | 84 | 158 | 242 | -1780.0077 | 11.4837 | 22.1191 | 4.0444 | 6.714 | 0.061483
Po | 84 | 159 | 243 | -1782.509 | 11.6792 | 22.5127 | 2.5012 | 6.5457 | -0.053363
Po | 84 | 160 | 244 | -1786.418 | 11.8917 | 22.9404 | 3.909 | 6.4102 | -0.22937
Po | 84 | 161 | 245 | -1788.8144 | 12.0382 | 23.2033 | 2.3964 | 6.3054 | -0.51812
Po | 84 | 162 | 246 | -1792.6818 | 12.1507 | 23.3983 | 3.8674 | 6.2638 | -0.90421
Po | 84 | 163 | 247 | -1795.0215 | 12.2392 | 23.5872 | 2.3397 | 6.2071 | -1.1104
Po | 84 | 164 | 248 | -1798.8916 | 12.2586 | 23.6378 | 3.8701 | 6.2098 | -1.3081
Po | 84 | 165 | 249 | -1801.1829 | 12.3627 | 23.837 | 2.2914 | 6.1615 | -1.4487
Po | 84 | 166 | 250 | -1805.0135 | 12.4284 | 23.9594 | 3.8306 | 6.122 | -1.4598
Po | 84 | 167 | 251 | -1807.3275 | 12.5596 | 24.2449 | 2.3139 | 6.1445 | -1.6816
Po | 84 | 168 | 252 | -1811.1575 | 12.6706 | 24.49 | 3.83 | 6.144 | -1.8034
Po | 84 | 169 | 253 | -1813.4693 | 12.8804 | 24.8898 | 2.3118 | 6.1418 | -2.0867
Po | 84 | 170 | 254 | -1817.3253 | 13.1123 | 25.3338 | 3.856 | 6.1678 | -2.3578
Po | 84 | 171 | 255 | -1819.5627 | 13.3925 | 25.8313 | 2.2373 | 6.0934 | -2.6832
Po | 84 | 172 | 256 | -1823.3579 | 13.6626 | 26.3087 | 3.7953 | 6.0326 | -3.0664
Po | 84 | 173 | 257 | -1825.5009 | 13.8079 | 26.5402 | 2.143 | 5.9383 | -3.4696
Po | 84 | 174 | 258 | -1829.1335 | 13.8758 | 26.617 | 3.6325 | 5.7755 | -3.7842
Po | 84 | 175 | 259 | -1831.1737 | 14.0041 | 26.8216 | 2.0402 | 5.6728 | -3.9129
Po | 84 | 176 | 260 | -1834.6209 | 14.0522 | 26.866 | 3.4472 | 5.4874 | -3.8044
Po | 84 | 177 | 261 | -1836.5585 | 14.1098 | 26.9897 | 1.9376 | 5.3848 | -3.9064
Po | 84 | 178 | 262 | -1839.8229 | 14.0969 | 26.9722 | 3.2644 | 5.202 | -3.768
Po | 84 | 179 | 263 | -1841.667 | 14.119 | 27.0167 | 1.8441 | 5.1085 | -3.7982
Po | 84 | 180 | 264 | -1844.7682 | 14.0931 | 26.9651 | 3.1011 | 4.9453 | -3.6175
Po | 84 | 181 | 265 | -1846.7221 | 14.1875 | 27.1499 | 1.954 | 5.0551 | -3.7718
Po | 84 | 182 | 266 | -1849.9166 | 14.2505 | 27.272 | 3.1945 | 5.1484 | -3.8135
Po | 84 | 183 | 267 | -1851.3078 | 14.3801 | 27.5304 | 1.3912 | 4.5856 | -3.4355
Po | 84 | 184 | 268 | -1854.164 | 14.4948 | 27.7589 | 2.8562 | 4.2474 | -3.2194
Po | 84 | 186 | 270 | -1855.0507 | 14.7333 | 28.2337 | 1.1367 | 0.8867 | -0.34564
Po | 84 | 188 | 272 | -1855.2509 | 14.9768 | 28.7206 | 0.6608 | 0.20024 | -0.13398
Po | 84 | 190 | 274 | -1855.3954 | 15.1976 | 29.1609 | 0.668 | 0.14448 | -0.56505
Po | 84 | 192 | 276 | -1855.4543 | 15.4346 | 29.636 | 0.67687 | 0.058865 | -0.91979
Po | 84 | 200 | 284 | -1854.0265 | 17.036 | 32.7137 | 0.80662 | 0.04831 | -2.813
Po | 84 | 202 | 286 | -1854.104 | 17.9145 | 34.5168 | 0.76842 | 0.077511 | -4.4913
At | 85 | 106 | 191 | -1456.54 | -0.71012 | 0.044939 | 10.909 | 20.4312 | 8.2812
At | 85 | 108 | 193 | -1476.9322 | -0.5128 | 0.61341 | 10.9288 | 20.3922 | 7.8628
At | 85 | 110 | 195 | -1496.7972 | -0.089212 | 1.4869 | 10.6633 | 19.865 | 7.8216
At | 85 | 111 | 196 | -1505.6613 | 0.088807 | 1.8517 | 8.8641 | 19.5275 | 7.5899
At | 85 | 112 | 197 | -1515.9482 | 0.23674 | 1.9097 | 10.2868 | 19.151 | 7.6621
At | 85 | 113 | 198 | -1524.7084 | 0.25531 | 2.1376 | 8.7602 | 19.0471 | 7.4012
At | 85 | 114 | 199 | -1534.9799 | 0.22142 | 2.0985 | 10.2715 | 19.0317 | 7.3586
At | 85 | 115 | 200 | -1543.8504 | 0.41044 | 2.5189 | 8.8704 | 19.142 | 7.0204
At | 85 | 116 | 201 | -1554.3015 | 0.53062 | 2.7533 | 10.4511 | 19.3216 | 6.8799
At | 85 | 117 | 202 | -1563.035 | 0.72654 | 3.1574 | 8.7335 | 19.1846 | 6.5964
At | 85 | 118 | 203 | -1573.2753 | 0.86547 | 3.4088 | 10.2403 | 18.9738 | 6.5729
At | 85 | 119 | 204 | -1581.7628 | 1.0022 | 3.7122 | 8.4875 | 18.7278 | 6.4147
At | 85 | 120 | 205 | -1591.6772 | 1.0945 | 3.9015 | 9.9144 | 18.4019 | 6.4893
At | 85 | 121 | 206 | -1599.9455 | 1.1954 | 4.0142 | 8.2683 | 18.1827 | 6.4051
At | 85 | 122 | 207 | -1609.5572 | 1.2623 | 4.0522 | 9.6117 | 17.88 | 6.5185
At | 85 | 123 | 208 | -1617.622 | 1.29 | 4.3656 | 8.0648 | 17.6765 | 6.6093
At | 85 | 124 | 209 | -1626.9848 | 1.2947 | 4.6408 | 9.3628 | 17.4276 | 6.8203
At | 85 | 125 | 210 | -1634.4199 | 1.4839 | 5.0228 | 7.4351 | 16.7979 | 7.1365
At | 85 | 126 | 211 | -1643.559 | 1.6626 | 5.3903 | 9.1391 | 16.5742 | 7.085
At | 85 | 127 | 212 | -1648.1293 | 1.8538 | 5.7722 | 4.5703 | 13.7094 | 9.5678
At | 85 | 128 | 213 | -1654.3358 | 2.0495 | 6.1611 | 6.2065 | 10.7768 | 12.1328
At | 85 | 129 | 214 | -1658.931 | 2.4019 | 6.6982 | 4.5952 | 10.8017 | 11.726
At | 85 | 130 | 215 | -1664.7371 | 2.7515 | 7.2435 | 5.8061 | 10.4013 | 11.7376
At | 85 | 131 | 216 | -1669.2277 | 3.1883 | 7.8556 | 4.4906 | 10.2967 | 11.3051
At | 85 | 132 | 217 | -1675.0246 | 3.5722 | 8.4304 | 5.7969 | 10.2875 | 10.769
At | 85 | 133 | 218 | -1679.3858 | 4.1024 | 9.1361 | 4.3613 | 10.1582 | 10.2862
At | 85 | 134 | 219 | -1685.1399 | 4.5164 | 9.7418 | 5.7541 | 10.1154 | 9.7543
At | 85 | 135 | 220 | -1689.5764 | 4.9598 | 10.5743 | 4.4365 | 10.1906 | 8.9734
At | 85 | 136 | 221 | -1695.4366 | 5.2851 | 11.2493 | 5.8602 | 10.2967 | 8.2615
At | 85 | 137 | 222 | -1699.7907 | 5.6325 | 12.1623 | 4.354 | 10.2143 | 7.5114
At | 85 | 138 | 223 | -1705.557 | 5.8922 | 12.8614 | 5.7663 | 10.1204 | 6.9303
At | 85 | 139 | 224 | -1709.8033 | 6.2126 | 13.8106 | 4.2463 | 10.0126 | 6.1251
At | 85 | 140 | 225 | -1715.4633 | 6.4606 | 14.4937 | 5.66 | 9.9063 | 5.5323
At | 85 | 141 | 226 | -1719.5755 | 6.7759 | 15.4361 | 4.1122 | 9.7722 | 4.7172
At | 85 | 142 | 227 | -1725.1014 | 7.0391 | 16.0653 | 5.5259 | 9.6381 | 4.1682
At | 85 | 143 | 228 | -1729.0366 | 7.3306 | 16.6741 | 3.9352 | 9.4611 | 3.4027
At | 85 | 144 | 229 | -1734.3855 | 7.5813 | 17.0991 | 5.3489 | 9.2841 | 2.9505
At | 85 | 145 | 230 | -1738.16 | 7.8481 | 17.4935 | 3.7745 | 9.1233 | 2.5026
At | 85 | 146 | 231 | -1743.3402 | 8.0796 | 17.8576 | 5.1802 | 8.9547 | 2.2462
At | 85 | 147 | 232 | -1746.9948 | 8.3026 | 18.2242 | 3.6546 | 8.8348 | 1.9716
At | 85 | 148 | 233 | -1752.042 | 8.4999 | 18.5686 | 5.0472 | 8.7018 | 1.7406
At | 85 | 149 | 234 | -1755.5324 | 8.6651 | 18.8696 | 3.4904 | 8.5376 | 1.5382
At | 85 | 150 | 235 | -1760.406 | 8.8182 | 19.163 | 4.8736 | 8.364 | 1.3673
At | 85 | 151 | 236 | -1763.6562 | 8.9692 | 19.4503 | 3.2502 | 8.1238 | 1.3066
At | 85 | 152 | 237 | -1768.2853 | 9.1189 | 19.7443 | 4.6292 | 7.8793 | 1.2577
At | 85 | 153 | 238 | -1771.3404 | 9.2641 | 20.0219 | 3.0551 | 7.6843 | 1.1655
At | 85 | 154 | 239 | -1775.7712 | 9.4156 | 20.3182 | 4.4308 | 7.4859 | 1.0698
At | 85 | 155 | 240 | -1778.7001 | 9.5577 | 20.5934 | 2.9288 | 7.3596 | 0.9185
At | 85 | 156 | 241 | -1783.0052 | 9.7115 | 20.8961 | 4.3051 | 7.2339 | 0.74791
At | 85 | 157 | 242 | -1785.8272 | 9.8639 | 21.1909 | 2.822 | 7.1271 | 0.57945
At | 85 | 158 | 243 | -1790.0364 | 10.0287 | 21.5123 | 4.2092 | 7.0312 | 0.37269
At | 85 | 159 | 244 | -1792.7253 | 10.2163 | 21.8954 | 2.6889 | 6.8981 | 0.21097
At | 85 | 160 | 245 | -1796.8277 | 10.4097 | 22.3014 | 4.1025 | 6.7913 | -0.003631
At | 85 | 161 | 246 | -1799.4055 | 10.5911 | 22.6293 | 2.5778 | 6.6802 | -0.27569
At | 85 | 162 | 247 | -1803.4389 | 10.7572 | 22.9079 | 4.0334 | 6.6112 | -0.61267
At | 85 | 163 | 248 | -1805.9328 | 10.9113 | 23.1505 | 2.4938 | 6.5272 | -0.85656
At | 85 | 164 | 249 | -1809.9164 | 11.0248 | 23.2834 | 3.9837 | 6.4775 | -1.0853
At | 85 | 165 | 250 | -1812.319 | 11.1361 | 23.4988 | 2.4026 | 6.3863 | -1.2368
At | 85 | 166 | 251 | -1816.2145 | 11.201 | 23.6294 | 3.8955 | 6.2981 | -1.2815
At | 85 | 167 | 252 | -1818.5828 | 11.2553 | 23.8149 | 2.3683 | 6.2638 | -1.4625
At | 85 | 168 | 253 | -1822.4282 | 11.2706 | 23.9412 | 3.8454 | 6.2136 | -1.543
At | 85 | 169 | 254 | -1824.8147 | 11.3454 | 24.2258 | 2.3865 | 6.2319 | -1.7468
At | 85 | 170 | 255 | -1828.7089 | 11.3836 | 24.4959 | 3.8942 | 6.2807 | -1.9219
At | 85 | 171 | 256 | -1831.1113 | 11.5487 | 24.9412 | 2.4024 | 6.2966 | -2.2225
At | 85 | 172 | 257 | -1835.0299 | 11.672 | 25.3346 | 3.9186 | 6.321 | -2.5169
At | 85 | 173 | 258 | -1837.3306 | 11.8297 | 25.6375 | 2.3007 | 6.2193 | -2.8605
At | 85 | 174 | 259 | -1841.0767 | 11.9433 | 25.819 | 3.7461 | 6.0468 | -3.0814
At | 85 | 175 | 260 | -1843.2713 | 12.0976 | 26.1017 | 2.1946 | 5.9407 | -3.2782
At | 85 | 176 | 261 | -1846.8348 | 12.214 | 26.2662 | 3.5635 | 5.7581 | -3.2771
At | 85 | 177 | 262 | -1848.8944 | 12.3359 | 26.4457 | 2.0596 | 5.6231 | -3.4248
At | 85 | 178 | 263 | -1852.2485 | 12.4256 | 26.5224 | 3.3541 | 5.4136 | -3.3798
At | 85 | 179 | 264 | -1854.1909 | 12.5239 | 26.6428 | 1.9424 | 5.2965 | -3.4422
At | 85 | 180 | 265 | -1857.361 | 12.5928 | 26.6859 | 3.1701 | 5.1125 | -3.3349
At | 85 | 181 | 266 | -1859.3387 | 12.6166 | 26.804 | 1.9777 | 5.1478 | -3.4906
At | 85 | 182 | 267 | -1862.5307 | 12.6142 | 26.8647 | 3.1921 | 5.1698 | -3.5557
At | 85 | 183 | 268 | -1864.0471 | 12.7393 | 27.1195 | 1.5164 | 4.7084 | -3.2124
At | 85 | 184 | 269 | -1867.0114 | 12.8475 | 27.3423 | 2.9643 | 4.4807 | -3.0454
At | 85 | 186 | 271 | -1868.1656 | 13.115 | 27.8483 | 1.2743 | 1.1542 | -0.19648
At | 85 | 188 | 273 | -1868.5992 | 13.3483 | 28.3251 | 0.78904 | 0.4336 | 0.018151
At | 85 | 190 | 275 | -1868.9796 | 13.5842 | 28.7818 | 0.7979 | 0.38038 | -0.4055
At | 85 | 192 | 277 | -1869.256 | 13.8017 | 29.2363 | 0.7975 | 0.27638 | -0.7582
At | 85 | 194 | 279 | -1869.4518 | 14.1659 | 29.8124 | 0.807 | 0.19583 | -1.1322
At | 85 | 196 | 281 | -1869.6965 | 14.8928 | 30.7808 | 0.85667 | 0.24469 | -1.7571
At | 85 | 198 | 283 | -1869.794 | 15.8158 | 31.9587 | 0.79607 | 0.097522 | -2.5783
At | 85 | 200 | 285 | -1870.2417 | 16.2152 | 33.2511 | 0.95996 | 0.44761 | -4.1063
At | 85 | 202 | 287 | -1870.741 | 16.637 | 34.5515 | 0.95888 | 0.49934 | -5.4505
At | 85 | 204 | 289 | -1871.0297 | 17.0425 | 35.7612 | 0.84894 | 0.28871 | -6.5402
At | 85 | 206 | 291 | -1871.0757 | 17.4059 | 36.342 | 0.72833 | 0.045998 | -7.5072
Rn | 86 | 107 | 193 | -1466.4509 | 0.44756 | -0.1348 | 9.5694 | 20.5336 | 8.3159
Rn | 86 | 109 | 195 | -1486.849 | 0.71512 | 0.42801 | 9.4214 | 20.398 | 8.0368
Rn | 86 | 110 | 196 | -1497.7043 | 0.90711 | 0.8179 | 10.8553 | 20.2767 | 8.0407
Rn | 86 | 111 | 197 | -1506.7448 | 1.0834 | 1.1722 | 9.0404 | 19.8958 | 7.9762
Rn | 86 | 112 | 198 | -1517.1778 | 1.2297 | 1.4664 | 10.4331 | 19.4735 | 8.0086
Rn | 86 | 113 | 199 | -1525.907 | 1.1987 | 1.454 | 8.7292 | 19.1623 | 7.9655
Rn | 86 | 114 | 200 | -1536.0951 | 1.1152 | 1.3366 | 10.1881 | 18.9173 | 7.9163
Rn | 86 | 115 | 201 | -1545.1571 | 1.3067 | 1.7172 | 9.062 | 19.2501 | 7.596
Rn | 86 | 116 | 202 | -1555.7309 | 1.4295 | 1.9601 | 10.5738 | 19.6358 | 7.3275
Rn | 86 | 117 | 203 | -1564.6655 | 1.6305 | 2.357 | 8.9345 | 19.5084 | 7.0745
Rn | 86 | 118 | 204 | -1575.0498 | 1.7745 | 2.64 | 10.3844 | 19.3189 | 7.021
Rn | 86 | 119 | 205 | -1583.6847 | 1.9219 | 2.9242 | 8.6349 | 19.0193 | 6.9237
Rn | 86 | 120 | 206 | -1593.7019 | 2.0248 | 3.1193 | 10.0172 | 18.6521 | 7.0079
Rn | 86 | 121 | 207 | -1602.0918 | 2.1463 | 3.3417 | 8.3899 | 18.4071 | 6.9687
Rn | 86 | 122 | 208 | -1611.7911 | 2.234 | 3.4963 | 9.6993 | 18.0892 | 7.0915
Rn | 86 | 123 | 209 | -1619.9213 | 2.2993 | 3.5893 | 8.1302 | 17.8295 | 7.1288
Rn | 86 | 124 | 210 | -1629.3265 | 2.3417 | 3.6364 | 9.4052 | 17.5353 | 7.2684
Rn | 86 | 125 | 211 | -1636.9508 | 2.5309 | 4.0148 | 7.6243 | 17.0295 | 7.6812
Rn | 86 | 126 | 212 | -1646.2686 | 2.7096 | 4.3722 | 9.3178 | 16.9421 | 7.7215
Rn | 86 | 127 | 213 | -1651.0277 | 2.8985 | 4.7523 | 4.7591 | 14.0769 | 10.2083
Rn | 86 | 128 | 214 | -1657.4275 | 3.0917 | 5.1411 | 6.3998 | 11.1589 | 12.7689
Rn | 86 | 129 | 215 | -1662.3215 | 3.3905 | 5.7924 | 4.894 | 11.2938 | 12.2539
Rn | 86 | 130 | 216 | -1668.4235 | 3.6864 | 6.4379 | 6.102 | 10.996 | 12.1628
Rn | 86 | 131 | 217 | -1673.3133 | 4.0857 | 7.2739 | 4.8898 | 10.9918 | 11.5158
Rn | 86 | 132 | 218 | -1679.4565 | 4.432 | 8.0042 | 6.1432 | 11.033 | 10.8291
Rn | 86 | 133 | 219 | -1684.3253 | 4.9395 | 9.0419 | 4.8688 | 11.012 | 10.0141
Rn | 86 | 134 | 220 | -1690.4707 | 5.3308 | 9.8472 | 6.1454 | 11.0141 | 9.2817
Rn | 86 | 135 | 221 | -1695.3225 | 5.7461 | 10.7059 | 4.8518 | 10.9972 | 8.2609
Rn | 86 | 136 | 222 | -1701.48 | 6.0434 | 11.3286 | 6.1575 | 11.0093 | 7.4435
Rn | 86 | 137 | 223 | -1706.2178 | 6.4272 | 12.0596 | 4.7378 | 10.8953 | 6.6987
Rn | 86 | 138 | 224 | -1712.2803 | 6.7233 | 12.6155 | 6.0624 | 10.8002 | 6.1712
Rn | 86 | 139 | 225 | -1716.87 | 7.0667 | 13.2793 | 4.5897 | 10.6522 | 5.5882
Rn | 86 | 140 | 226 | -1722.8011 | 7.3378 | 13.7984 | 5.9311 | 10.5208 | 5.1637
Rn | 86 | 141 | 227 | -1727.2199 | 7.6445 | 14.4204 | 4.4189 | 10.35 | 4.6708
Rn | 86 | 142 | 228 | -1733.0004 | 7.899 | 14.9381 | 5.7804 | 10.1993 | 4.3023
Rn | 86 | 143 | 229 | -1737.2225 | 8.1858 | 15.5164 | 4.2221 | 10.0025 | 3.8771
Rn | 86 | 144 | 230 | -1742.8174 | 8.4319 | 16.0132 | 5.595 | 9.8171 | 3.5449
Rn | 86 | 145 | 231 | -1746.8572 | 8.6973 | 16.5453 | 4.0398 | 9.6348 | 3.1488
Rn | 86 | 146 | 232 | -1752.2676 | 8.9274 | 17.007 | 5.4103 | 9.4501 | 2.8367
Rn | 86 | 147 | 233 | -1756.1496 | 9.1548 | 17.4573 | 3.882 | 9.2923 | 2.4623
Rn | 86 | 148 | 234 | -1761.3985 | 9.3565 | 17.8564 | 5.2489 | 9.1309 | 2.1621
Rn | 86 | 149 | 235 | -1765.0574 | 9.525 | 18.1902 | 3.6589 | 8.9079 | 1.9348
Rn | 86 | 150 | 236 | -1770.0874 | 9.6814 | 18.4995 | 5.0299 | 8.6889 | 1.7547
Rn | 86 | 151 | 237 | -1773.4875 | 9.8313 | 18.8005 | 3.4001 | 8.43 | 1.6798
Rn | 86 | 152 | 238 | -1778.2653 | 9.98 | 19.0989 | 4.7779 | 8.178 | 1.6225
Rn | 86 | 153 | 239 | -1781.4658 | 10.1253 | 19.3895 | 3.2004 | 7.9783 | 1.5212
Rn | 86 | 154 | 240 | -1786.0482 | 10.2769 | 19.6925 | 4.5824 | 7.7828 | 1.4182
Rn | 86 | 155 | 241 | -1789.1218 | 10.4217 | 19.9794 | 3.0736 | 7.656 | 1.2545
Rn | 86 | 156 | 242 | -1793.5834 | 10.5782 | 20.2897 | 4.4616 | 7.5352 | 1.0722
Rn | 86 | 157 | 243 | -1796.5617 | 10.7345 | 20.5984 | 2.9783 | 7.4399 | 0.88071
Rn | 86 | 158 | 244 | -1800.9396 | 10.9032 | 20.9319 | 4.3779 | 7.3562 | 0.65411
Rn | 86 | 159 | 245 | -1803.8178 | 11.0925 | 21.3088 | 2.8782 | 7.2561 | 0.44555
Rn | 86 | 160 | 246 | -1808.1154 | 11.2877 | 21.6974 | 4.2976 | 7.1758 | 0.19237
Rn | 86 | 161 | 247 | -1810.8687 | 11.4632 | 22.0543 | 2.7533 | 7.0509 | -0.059722
Rn | 86 | 162 | 248 | -1815.0623 | 11.6234 | 22.3805 | 4.1936 | 6.9469 | -0.34432
Rn | 86 | 163 | 249 | -1817.6952 | 11.7624 | 22.6737 | 2.6329 | 6.8265 | -0.5808
Rn | 86 | 164 | 250 | -1821.7773 | 11.8609 | 22.8857 | 4.0821 | 6.715 | -0.79554
Rn | 86 | 165 | 251 | -1824.2882 | 11.9692 | 23.1053 | 2.5109 | 6.593 | -0.96677
Rn | 86 | 166 | 252 | -1828.2457 | 12.0312 | 23.2322 | 3.9575 | 6.4684 | -1.0542
Rn | 86 | 167 | 253 | -1830.6325 | 12.0497 | 23.305 | 2.3868 | 6.3443 | -1.1496
Rn | 86 | 168 | 254 | -1834.4573 | 12.0292 | 23.2998 | 3.8248 | 6.2116 | -1.1438
Rn | 86 | 169 | 255 | -1836.9682 | 12.1535 | 23.4989 | 2.5109 | 6.3357 | -1.3407
Rn | 86 | 170 | 256 | -1840.9501 | 12.2412 | 23.6248 | 3.9819 | 6.4928 | -1.4926
Rn | 86 | 171 | 257 | -1843.498 | 12.3867 | 23.9354 | 2.5479 | 6.5298 | -1.7287
Rn | 86 | 172 | 258 | -1847.5202 | 12.4903 | 24.1623 | 4.0222 | 6.5701 | -1.8949
Rn | 86 | 173 | 259 | -1849.9564 | 12.6258 | 24.4555 | 2.4361 | 6.4584 | -2.0937
Rn | 86 | 174 | 260 | -1853.7938 | 12.717 | 24.6603 | 3.8374 | 6.2735 | -2.1358
Rn | 86 | 175 | 261 | -1856.1235 | 12.8522 | 24.9499 | 2.3298 | 6.1672 | -2.3226
Rn | 86 | 176 | 262 | -1859.7842 | 12.9494 | 25.1634 | 3.6607 | 5.9904 | -2.3507
Rn | 86 | 177 | 263 | -1861.95 | 13.0556 | 25.3915 | 2.1657 | 5.8264 | -2.4763
Rn | 86 | 178 | 264 | -1865.378 | 13.1295 | 25.5551 | 3.428 | 5.5937 | -2.4571
Rn | 86 | 179 | 265 | -1867.4138 | 13.2229 | 25.7467 | 2.0358 | 5.4638 | -2.5553
Rn | 86 | 180 | 266 | -1870.648 | 13.287 | 25.8798 | 3.2342 | 5.27 | -2.5251
Rn | 86 | 181 | 267 | -1872.6614 | 13.3227 | 25.9393 | 2.0135 | 5.2477 | -2.6944
Rn | 86 | 182 | 268 | -1875.8631 | 13.3323 | 25.9465 | 3.2017 | 5.2151 | -2.7949
Rn | 86 | 183 | 269 | -1877.5036 | 13.4565 | 26.1958 | 1.6405 | 4.8422 | -2.4814
Rn | 86 | 184 | 270 | -1880.575 | 13.5635 | 26.411 | 3.0714 | 4.7119 | -2.3584
Rn | 86 | 185 | 271 | -1880.5852 | 13.6939 | 26.6713 | 0.010246 | 3.0817 | -0.97748
Rn | 86 | 186 | 272 | -1881.9977 | 13.8321 | 26.947 | 1.4124 | 1.4227 | 0.46628
Rn | 86 | 188 | 274 | -1882.6614 | 14.0622 | 27.4105 | 0.91566 | 0.66371 | 0.68927
Rn | 86 | 190 | 276 | -1883.2776 | 14.298 | 27.8822 | 0.92778 | 0.61625 | 0.27327
Rn | 86 | 192 | 278 | -1883.7679 | 14.5119 | 28.3137 | 0.91632 | 0.49028 | -0.072525
Rn | 86 | 194 | 280 | -1884.3146 | 14.8627 | 29.0286 | 0.9903 | 0.54663 | -0.56029
Rn | 86 | 196 | 282 | -1885.2597 | 15.5631 | 30.4559 | 1.1889 | 0.9451 | -1.6737
Rn | 86 | 198 | 284 | -1886.2677 | 16.4737 | 32.2895 | 1.1976 | 1.0081 | -3.164
Rn | 86 | 200 | 286 | -1887.2598 | 17.0181 | 33.2333 | 1.1859 | 0.99207 | -4.9816
Rn | 86 | 202 | 288 | -1888.1573 | 17.4163 | 34.0532 | 1.1375 | 0.89745 | -5.8307
Rn | 86 | 204 | 290 | -1888.8228 | 17.7931 | 34.8355 | 1.024 | 0.66554 | -6.4188
Rn | 86 | 206 | 292 | -1889.21 | 18.1342 | 35.5401 | 0.88772 | 0.38716 | -6.9227
Rn | 86 | 208 | 294 | -1889.379 | 18.4241 | 36.1274 | 0.78037 | 0.16902 | -7.4091
Fr | 87 | 112 | 199 | -1516.2605 | -0.91727 | 0.31238 | 10.5958 | 19.8132 | 8.8367
Fr | 87 | 114 | 201 | -1535.6423 | -0.45279 | 0.66241 | 10.3968 | 19.3818 | 8.6058
Fr | 87 | 116 | 203 | -1555.4917 | -0.23928 | 1.1902 | 10.6491 | 19.8493 | 7.7883
Fr | 87 | 118 | 205 | -1575.1313 | 0.08144 | 1.856 | 10.5281 | 19.6396 | 7.4702
Fr | 87 | 119 | 206 | -1583.9082 | 0.22348 | 2.1454 | 8.7769 | 19.3051 | 7.4268
Fr | 87 | 120 | 207 | -1594.0511 | 0.34919 | 2.374 | 10.1429 | 18.9199 | 7.5241
Fr | 87 | 121 | 208 | -1602.5385 | 0.4467 | 2.593 | 8.4874 | 18.6303 | 7.5243
Fr | 87 | 122 | 209 | -1612.3193 | 0.52812 | 2.7621 | 9.7807 | 18.2681 | 7.6579
Fr | 87 | 123 | 210 | -1620.5717 | 0.65041 | 2.9497 | 8.2524 | 18.0332 | 7.6738
Fr | 87 | 124 | 211 | -1630.0826 | 0.75616 | 3.0979 | 9.5109 | 17.7634 | 7.7745
Fr | 87 | 125 | 212 | -1637.8451 | 0.89431 | 3.4252 | 7.7625 | 17.2734 | 8.0769
Fr | 87 | 126 | 213 | -1647.295 | 1.0264 | 3.736 | 9.4499 | 17.2123 | 7.9898
Fr | 87 | 127 | 214 | -1652.2492 | 1.2215 | 4.1199 | 4.9542 | 14.4041 | 10.4707
Fr | 87 | 128 | 215 | -1658.8467 | 1.4193 | 4.5109 | 6.5976 | 11.5518 | 13.0122
Fr | 87 | 129 | 216 | -1664.1789 | 1.8574 | 5.2479 | 5.3322 | 11.9298 | 12.2503
Fr | 87 | 130 | 217 | -1670.7031 | 2.2795 | 5.966 | 6.5241 | 11.8563 | 11.9328
Fr | 87 | 131 | 218 | -1676.0163 | 2.703 | 6.7886 | 5.3133 | 11.8374 | 11.2147
Fr | 87 | 132 | 219 | -1682.539 | 3.0825 | 7.5145 | 6.5227 | 11.836 | 10.498
Fr | 87 | 133 | 220 | -1687.8599 | 3.5345 | 8.474 | 5.3208 | 11.8435 | 9.6678
Fr | 87 | 134 | 221 | -1694.413 | 3.9423 | 9.2731 | 6.5532 | 11.874 | 8.9116
Fr | 87 | 135 | 222 | -1699.6849 | 4.3624 | 10.1085 | 5.2718 | 11.825 | 8.001
Fr | 87 | 136 | 223 | -1706.2223 | 4.7423 | 10.7857 | 6.5375 | 11.8093 | 7.2176
Fr | 87 | 137 | 224 | -1711.309 | 5.0911 | 11.5183 | 5.0866 | 11.6241 | 6.5674
Fr | 87 | 138 | 225 | -1717.6776 | 5.3973 | 12.1206 | 6.3686 | 11.4553 | 6.059
Fr | 87 | 139 | 226 | -1722.5697 | 5.6997 | 12.7664 | 4.8921 | 11.2608 | 5.521
Fr | 87 | 140 | 227 | -1728.7547 | 5.9536 | 13.2914 | 6.185 | 11.0771 | 5.1023
Fr | 87 | 141 | 228 | -1733.4451 | 6.2251 | 13.8696 | 4.6904 | 10.8754 | 4.6582
Fr | 87 | 142 | 229 | -1739.4487 | 6.4483 | 14.3473 | 6.0036 | 10.694 | 4.3146
Fr | 87 | 143 | 230 | -1743.9147 | 6.6923 | 14.8781 | 4.466 | 10.4697 | 3.9607
Fr | 87 | 144 | 231 | -1749.7076 | 6.8902 | 15.3221 | 5.7929 | 10.2589 | 3.6938
Fr | 87 | 145 | 232 | -1753.9738 | 7.1165 | 15.8138 | 4.2662 | 10.059 | 3.3629
Fr | 87 | 146 | 233 | -1759.5704 | 7.3028 | 16.2302 | 5.5966 | 9.8628 | 3.1151
Fr | 87 | 147 | 234 | -1763.6424 | 7.4929 | 16.6476 | 4.072 | 9.6686 | 2.8176
Fr | 87 | 148 | 235 | -1769.0516 | 7.6531 | 17.0096 | 5.4091 | 9.4812 | 2.5887
Fr | 87 | 149 | 236 | -1772.8662 | 7.8087 | 17.3338 | 3.8146 | 9.2237 | 2.4286
Fr | 87 | 150 | 237 | -1778.0284 | 7.941 | 17.6224 | 5.1622 | 8.9768 | 2.3136
Fr | 87 | 151 | 238 | -1781.5705 | 8.0831 | 17.9144 | 3.5422 | 8.7044 | 2.2619
Fr | 87 | 152 | 239 | -1786.4693 | 8.204 | 18.184 | 4.8988 | 8.441 | 2.2367
Fr | 87 | 153 | 240 | -1789.8105 | 8.3448 | 18.4701 | 3.3412 | 8.24 | 2.1456
Fr | 87 | 154 | 241 | -1794.515 | 8.4668 | 18.7437 | 4.7045 | 8.0457 | 2.0703
Fr | 87 | 155 | 242 | -1797.737 | 8.6152 | 19.0369 | 3.222 | 7.9264 | 1.9035
Fr | 87 | 156 | 243 | -1802.3291 | 8.7457 | 19.3239 | 4.5921 | 7.8141 | 1.7421
Fr | 87 | 157 | 244 | -1805.4702 | 8.9086 | 19.6431 | 3.1411 | 7.7333 | 1.5298
Fr | 87 | 158 | 245 | -1809.9917 | 9.052 | 19.9552 | 4.5214 | 7.6625 | 1.3135
Fr | 87 | 159 | 246 | -1813.0346 | 9.2169 | 20.3094 | 3.043 | 7.5644 | 1.0925
Fr | 87 | 160 | 247 | -1817.4732 | 9.3578 | 20.6455 | 4.4385 | 7.4815 | 0.86324
Fr | 87 | 161 | 248 | -1820.3908 | 9.5221 | 20.9853 | 2.9177 | 7.3562 | 0.63443
Fr | 87 | 162 | 249 | -1824.7184 | 9.6561 | 21.2794 | 4.3275 | 7.2452 | 0.40934
Fr | 87 | 163 | 250 | -1827.517 | 9.8218 | 21.5842 | 2.7986 | 7.1261 | 0.18854
Fr | 87 | 164 | 251 | -1831.729 | 9.9517 | 21.8126 | 4.212 | 7.0106 | 0.009933
Fr | 87 | 165 | 252 | -1834.4093 | 10.1211 | 22.0903 | 2.6803 | 6.8923 | -0.17654
Fr | 87 | 166 | 253 | -1838.4969 | 10.2511 | 22.2824 | 4.0876 | 6.7679 | -0.28045
Fr | 87 | 167 | 254 | -1841.0458 | 10.4133 | 22.463 | 2.5489 | 6.6365 | -0.42677
Fr | 87 | 168 | 255 | -1844.9909 | 10.5335 | 22.5627 | 3.9451 | 6.494 | -0.47634
Fr | 87 | 169 | 256 | -1847.5339 | 10.5657 | 22.7192 | 2.543 | 6.4881 | -0.65109
Fr | 87 | 170 | 257 | -1851.4847 | 10.5346 | 22.7758 | 3.9509 | 6.4939 | -0.75658
Fr | 87 | 171 | 258 | -1854.0869 | 10.5889 | 22.9756 | 2.6022 | 6.553 | -0.97222
Fr | 87 | 172 | 259 | -1858.1073 | 10.587 | 23.0774 | 4.0204 | 6.6225 | -1.0984
Fr | 87 | 173 | 260 | -1860.6934 | 10.737 | 23.3628 | 2.5861 | 6.6065 | -1.2821
Fr | 87 | 174 | 261 | -1864.6529 | 10.8591 | 23.5762 | 3.9595 | 6.5456 | -1.323
Fr | 87 | 175 | 262 | -1867.1506 | 11.0271 | 23.8793 | 2.4977 | 6.4572 | -1.52
Fr | 87 | 176 | 263 | -1870.9568 | 11.1726 | 24.122 | 3.8062 | 6.3039 | -1.5801
Fr | 87 | 177 | 264 | -1873.2829 | 11.3329 | 24.3885 | 2.3261 | 6.1323 | -1.7115
Fr | 87 | 178 | 265 | -1876.8545 | 11.4765 | 24.606 | 3.5716 | 5.8977 | -1.7197
Fr | 87 | 179 | 266 | -1879.0423 | 11.6286 | 24.8515 | 2.1878 | 5.7595 | -1.8479
Fr | 87 | 180 | 267 | -1882.4147 | 11.7668 | 25.0538 | 3.3724 | 5.5602 | -1.8663
Fr | 87 | 181 | 268 | -1884.5584 | 11.897 | 25.2197 | 2.1437 | 5.5161 | -2.0676
Fr | 87 | 182 | 269 | -1887.8806 | 12.0175 | 25.3498 | 3.3221 | 5.4658 | -2.2196
Fr | 87 | 183 | 270 | -1889.6325 | 12.1289 | 25.5854 | 1.7519 | 5.074 | -1.9938
Fr | 87 | 184 | 271 | -1892.8068 | 12.2318 | 25.7954 | 3.1743 | 4.9263 | -1.9761
Fr | 87 | 185 | 272 | -1892.9416 | 12.3564 | 26.0503 | 0.13483 | 3.3091 | -0.59454
Fr | 87 | 186 | 273 | -1894.4798 | 12.4821 | 26.3142 | 1.5382 | 1.673 | 0.83161
Fr | 87 | 188 | 275 | -1895.3915 | 12.7301 | 26.7923 | 1.0469 | 0.91171 | 1.0741
Fr | 87 | 190 | 277 | -1896.2463 | 12.9686 | 27.2666 | 1.0564 | 0.85472 | 0.65297
Fr | 87 | 192 | 279 | -1896.98 | 13.2121 | 27.724 | 1.049 | 0.73372 | 0.29964
Fr | 87 | 194 | 281 | -1898.0952 | 13.7806 | 28.6433 | 1.2626 | 1.1152 | -0.53917
Fr | 87 | 195 | 282 | -1898.1529 | 14.0822 | 29.3131 | 0.057757 | 1.3204 | -1.2081
Fr | 87 | 196 | 283 | -1899.5874 | 14.3278 | 29.8909 | 1.4345 | 1.4923 | -1.8356
Fr | 87 | 197 | 284 | -1899.6773 | 14.6072 | 30.6794 | 0.089905 | 1.5244 | -2.5375
Fr | 87 | 198 | 285 | -1901.1125 | 14.8448 | 31.3185 | 1.4352 | 1.5251 | -3.116
Fr | 87 | 199 | 286 | -1901.1719 | 15.098 | 31.8902 | 0.059396 | 1.4946 | -3.8739
Fr | 87 | 200 | 287 | -1902.5714 | 15.3116 | 32.3298 | 1.3995 | 1.4589 | -4.4774
Fr | 87 | 202 | 289 | -1903.8683 | 15.711 | 33.1273 | 1.3206 | 1.2969 | -5.3266
Fr | 87 | 204 | 291 | -1904.863 | 16.0402 | 33.8333 | 1.1736 | 0.99472 | -5.822
Fr | 87 | 206 | 293 | -1905.5372 | 16.3272 | 34.4614 | 1.016 | 0.67416 | -6.2074
Fr | 87 | 208 | 295 | -1905.9681 | 16.5892 | 35.0133 | 0.89729 | 0.43098 | -6.5924
Fr | 87 | 210 | 297 | -1906.1939 | 16.8301 | 35.4428 | 0.79743 | 0.22572 | -6.939
Fr | 87 | 212 | 299 | -1906.2362 | 17.055 | 35.8235 | 0.70919 | 0.042363 | -7.1852
Ra | 88 | 113 | 201 | -1525.5914 | 0.34586 | -0.31562 | 9.2002 | 19.9452 | 9.4533
Ra | 88 | 114 | 202 | -1536.1563 | 0.514 | 0.061204 | 10.5649 | 19.7651 | 9.3215
Ra | 88 | 115 | 203 | -1545.5036 | 0.66113 | 0.34655 | 9.3473 | 19.9122 | 8.7034
Ra | 88 | 116 | 204 | -1556.237 | 0.74536 | 0.50608 | 10.7334 | 20.0807 | 8.1581
Ra | 88 | 117 | 205 | -1565.5249 | 0.92175 | 0.85942 | 9.2879 | 20.0212 | 7.9322
Ra | 88 | 118 | 206 | -1576.1962 | 1.0649 | 1.1464 | 10.6713 | 19.9592 | 7.8347
Ra | 88 | 119 | 207 | -1585.1272 | 1.219 | 1.4425 | 8.931 | 19.6023 | 7.8383
Ra | 88 | 120 | 208 | -1595.4078 | 1.3567 | 1.7059 | 10.2806 | 19.2116 | 7.942
Ra | 88 | 121 | 209 | -1604.0213 | 1.4828 | 1.9295 | 8.6135 | 18.8941 | 7.9634
Ra | 88 | 122 | 210 | -1613.9121 | 1.5928 | 2.1209 | 9.8907 | 18.5042 | 8.0899
Ra | 88 | 123 | 211 | -1622.3401 | 1.7684 | 2.4188 | 8.428 | 18.3187 | 8.0518
Ra | 88 | 124 | 212 | -1632.01 | 1.9274 | 2.6835 | 9.6699 | 18.0979 | 8.0811
Ra | 88 | 125 | 213 | -1639.9241 | 2.079 | 2.9733 | 7.9141 | 17.584 | 8.2972
Ra | 88 | 126 | 214 | -1649.5194 | 2.2245 | 3.2508 | 9.5954 | 17.5094 | 8.107
Ra | 88 | 127 | 215 | -1654.6645 | 2.4153 | 3.6367 | 5.145 | 14.7404 | 10.5863
Ra | 88 | 128 | 216 | -1661.4556 | 2.6088 | 4.0281 | 6.7911 | 11.9361 | 13.113
Ra | 88 | 129 | 217 | -1667.1033 | 2.9244 | 4.7818 | 5.6478 | 12.4389 | 12.2244
Ra | 88 | 130 | 218 | -1673.9269 | 3.2239 | 5.5034 | 6.8236 | 12.4714 | 11.8005
Ra | 88 | 131 | 219 | -1679.5943 | 3.578 | 6.281 | 5.6674 | 12.491 | 11.0272
Ra | 88 | 132 | 220 | -1686.4273 | 3.8883 | 6.9708 | 6.833 | 12.5004 | 10.2962
Ra | 88 | 133 | 221 | -1692.1531 | 4.2933 | 7.8278 | 5.7258 | 12.5588 | 9.4602
Ra | 88 | 134 | 222 | -1699.067 | 4.654 | 8.5963 | 6.9139 | 12.6397 | 8.6895
Ra | 88 | 135 | 223 | -1704.7383 | 5.0534 | 9.4158 | 5.6713 | 12.5852 | 7.8871
Ra | 88 | 136 | 224 | -1711.635 | 5.4127 | 10.155 | 6.8967 | 12.568 | 7.1357
Ra | 88 | 137 | 225 | -1717.0677 | 5.7588 | 10.8499 | 5.4327 | 12.3294 | 6.5548
Ra | 88 | 138 | 226 | -1723.7397 | 6.0621 | 11.4595 | 6.672 | 12.1047 | 6.0403
Ra | 88 | 139 | 227 | -1728.9425 | 6.3728 | 12.0725 | 5.2028 | 11.8748 | 5.5753
Ra | 88 | 140 | 228 | -1735.3896 | 6.6349 | 12.5885 | 6.4471 | 11.6498 | 5.1907
Ra | 88 | 141 | 229 | -1740.3712 | 6.9261 | 13.1512 | 4.9816 | 11.4286 | 4.7988
Ra | 88 | 142 | 230 | -1746.6176 | 7.1689 | 13.6172 | 6.2464 | 11.228 | 4.4835
Ra | 88 | 143 | 231 | -1751.3575 | 7.4427 | 14.135 | 4.7399 | 10.9863 | 4.1625
Ra | 88 | 144 | 232 | -1757.3781 | 7.6705 | 14.5607 | 6.0207 | 10.7606 | 3.9222
Ra | 88 | 145 | 233 | -1761.8936 | 7.9198 | 15.0363 | 4.5154 | 10.5361 | 3.6289
Ra | 88 | 146 | 234 | -1767.6994 | 8.129 | 15.4318 | 5.8058 | 10.3213 | 3.418
Ra | 88 | 147 | 235 | -1771.9734 | 8.331 | 15.8239 | 4.274 | 10.0799 | 3.1838
Ra | 88 | 148 | 236 | -1777.5548 | 8.5032 | 16.1563 | 5.5813 | 9.8554 | 3.0128
Ra | 88 | 149 | 237 | -1781.5292 | 8.6631 | 16.4718 | 3.9745 | 9.5558 | 2.9203
Ra | 88 | 150 | 238 | -1786.8279 | 8.7995 | 16.7405 | 5.2986 | 9.2731 | 2.8706
Ra | 88 | 151 | 239 | -1790.5151 | 8.9446 | 17.0276 | 3.6872 | 8.9859 | 2.8423
Ra | 88 | 152 | 240 | -1795.5378 | 9.0685 | 17.2725 | 5.0227 | 8.7099 | 2.8496
Ra | 88 | 153 | 241 | -1799.023 | 9.2125 | 17.5573 | 3.4852 | 8.5079 | 2.7644
Ra | 88 | 154 | 242 | -1803.8528 | 9.3378 | 17.8047 | 4.8298 | 8.315 | 2.7125
Ra | 88 | 155 | 243 | -1807.225 | 9.488 | 18.1032 | 3.3721 | 8.2019 | 2.5408
Ra | 88 | 156 | 244 | -1811.9494 | 9.6203 | 18.366 | 4.7244 | 8.0966 | 2.3988
Ra | 88 | 157 | 245 | -1815.2541 | 9.7838 | 18.6924 | 3.3047 | 8.0291 | 2.1677
Ra | 88 | 158 | 246 | -1819.9197 | 9.928 | 18.9801 | 4.6656 | 7.9703 | 1.9637
Ra | 88 | 159 | 247 | -1823.1279 | 10.0932 | 19.3101 | 3.2082 | 7.8738 | 1.7338
Ra | 88 | 160 | 248 | -1827.7078 | 10.2346 | 19.5924 | 4.5799 | 7.7881 | 1.5319
Ra | 88 | 161 | 249 | -1830.7901 | 10.3992 | 19.9213 | 3.0823 | 7.6622 | 1.3277
Ra | 88 | 162 | 250 | -1835.2518 | 10.5335 | 20.1895 | 4.4618 | 7.5441 | 1.1635
Ra | 88 | 163 | 251 | -1838.2137 | 10.6967 | 20.5185 | 2.9619 | 7.4237 | 0.955
Ra | 88 | 164 | 252 | -1842.5532 | 10.8242 | 20.7759 | 4.3395 | 7.3014 | 0.80908
Ra | 88 | 165 | 253 | -1845.3948 | 10.9855 | 21.1066 | 2.8416 | 7.1811 | 0.60038
Ra | 88 | 166 | 254 | -1849.6044 | 11.1075 | 21.3587 | 4.2096 | 7.0512 | 0.47292
Ra | 88 | 167 | 255 | -1852.3045 | 11.2587 | 21.672 | 2.7001 | 6.9097 | 0.28376
Ra | 88 | 168 | 256 | -1856.3588 | 11.368 | 21.9015 | 4.0544 | 6.7545 | 0.18689
Ra | 88 | 169 | 257 | -1858.9519 | 11.418 | 21.9837 | 2.5931 | 6.6475 | -0.01942
Ra | 88 | 170 | 258 | -1862.8896 | 11.4049 | 21.9395 | 3.9377 | 6.5308 | -0.13229
Ra | 88 | 171 | 259 | -1865.5179 | 11.431 | 22.0199 | 2.6283 | 6.566 | -0.24971
Ra | 88 | 172 | 260 | -1869.5082 | 11.401 | 21.988 | 3.9903 | 6.6186 | -0.2581
Ra | 88 | 173 | 261 | -1872.2399 | 11.5465 | 22.2835 | 2.7317 | 6.722 | -0.44187
Ra | 88 | 174 | 262 | -1876.3171 | 11.6642 | 22.5233 | 4.0772 | 6.8089 | -0.49687
Ra | 88 | 175 | 263 | -1878.9749 | 11.8243 | 22.8514 | 2.6578 | 6.735 | -0.71854
Ra | 88 | 176 | 264 | -1882.9188 | 11.962 | 23.1346 | 3.9439 | 6.6017 | -0.82502
Ra | 88 | 177 | 265 | -1885.3941 | 12.1112 | 23.4441 | 2.4752 | 6.4191 | -0.97051
Ra | 88 | 178 | 266 | -1889.0982 | 12.2437 | 23.7202 | 3.7042 | 6.1794 | -1.014
Ra | 88 | 179 | 267 | -1891.431 | 12.3886 | 24.0172 | 2.3328 | 6.0369 | -1.181
Ra | 88 | 180 | 268 | -1894.9345 | 12.5198 | 24.2865 | 3.5035 | 5.8363 | -1.2565
Ra | 88 | 181 | 269 | -1897.2229 | 12.6645 | 24.5615 | 2.2884 | 5.792 | -1.5091
Ra | 88 | 182 | 270 | -1900.68 | 12.7994 | 24.8169 | 3.457 | 5.7455 | -1.732
Ra | 88 | 183 | 271 | -1902.543 | 12.9105 | 25.0394 | 1.8631 | 5.3201 | -1.5816
Ra | 88 | 184 | 272 | -1905.8199 | 13.0131 | 25.2449 | 3.2769 | 5.14 | -1.6568
Ra | 88 | 185 | 273 | -1906.0799 | 13.1383 | 25.4947 | 0.25998 | 3.5369 | -0.27634
Ra | 88 | 186 | 274 | -1907.7444 | 13.2646 | 25.7467 | 1.6645 | 1.9245 | 1.1306
Ra | 88 | 188 | 276 | -1908.9029 | 13.5114 | 26.2415 | 1.1775 | 1.1585 | 1.3948
Ra | 88 | 190 | 278 | -1909.9943 | 13.7481 | 26.7167 | 1.1841 | 1.0914 | 0.96705
Ra | 88 | 192 | 280 | -1910.9693 | 13.9893 | 27.2014 | 1.1806 | 0.97494 | 0.60835
Ra | 88 | 193 | 281 | -1911.0817 | 14.2492 | 27.7574 | 0.11241 | 1.293 | 0.0699
Ra | 88 | 194 | 282 | -1912.5803 | 14.4851 | 28.2657 | 1.4986 | 1.611 | -0.51238
Ra | 88 | 195 | 283 | -1912.9136 | 14.7607 | 28.8429 | 0.33334 | 1.8319 | -1.2894
Ra | 88 | 196 | 284 | -1914.5678 | 14.9803 | 29.3081 | 1.6541 | 1.9875 | -1.9532
Ra | 88 | 197 | 285 | -1914.9231 | 15.2458 | 29.853 | 0.35538 | 2.0095 | -2.5524
Ra | 88 | 198 | 286 | -1916.5818 | 15.4693 | 30.3141 | 1.6587 | 2.0141 | -3.0222
Ra | 88 | 199 | 287 | -1916.892 | 15.7201 | 30.8181 | 0.31017 | 1.9689 | -3.5219
Ra | 88 | 200 | 288 | -1918.5027 | 15.9313 | 31.2429 | 1.6107 | 1.9209 | -3.935
Ra | 88 | 201 | 289 | -1918.7045 | 16.1569 | 31.6848 | 0.20178 | 1.8125 | -4.3306
Ra | 88 | 202 | 290 | -1920.2175 | 16.3492 | 32.0602 | 1.513 | 1.7148 | -4.6577
Ra | 88 | 203 | 291 | -1920.2313 | 16.5419 | 32.4325 | 0.01382 | 1.5268 | -4.9115
Ra | 88 | 204 | 292 | -1921.5676 | 16.7046 | 32.7448 | 1.3362 | 1.3501 | -5.1103
Ra | 88 | 206 | 294 | -1922.5454 | 17.0083 | 33.3355 | 1.1527 | 0.97788 | -5.4226
Ra | 88 | 208 | 296 | -1923.2513 | 17.2831 | 33.8723 | 1.0206 | 0.70583 | -5.7413
Ra | 88 | 210 | 298 | -1923.7225 | 17.5286 | 34.3587 | 0.90832 | 0.4712 | -6.0435
Ra | 88 | 212 | 300 | -1923.9879 | 17.7517 | 34.8067 | 0.81012 | 0.2655 | -6.3242
Ra | 88 | 214 | 302 | -1924.0728 | 17.9739 | 35.2554 | 0.72636 | 0.084815 | -6.5916
Ac | 89 | 118 | 207 | -1575.5335 | -0.66269 | 0.40226 | 10.8279 | 20.3026 | 8.2581
Ac | 89 | 120 | 209 | -1595.0832 | -0.32462 | 1.0321 | 10.4465 | 19.5497 | 8.3481
Ac | 89 | 122 | 211 | -1613.7669 | -0.14516 | 1.4476 | 9.9758 | 18.6837 | 8.5842
Ac | 89 | 124 | 213 | -1632.1071 | 0.097102 | 2.0245 | 9.7851 | 18.3402 | 8.5122
Ac | 89 | 125 | 214 | -1640.1776 | 0.25347 | 2.3325 | 8.0704 | 17.8556 | 8.6942
Ac | 89 | 126 | 215 | -1649.9272 | 0.40777 | 2.6323 | 9.7497 | 17.8201 | 8.4554
Ac | 89 | 127 | 216 | -1655.2689 | 0.60448 | 3.0198 | 5.3417 | 15.0914 | 10.8762
Ac | 89 | 128 | 217 | -1662.2585 | 0.80289 | 3.4117 | 6.9895 | 12.3313 | 13.3365
Ac | 89 | 129 | 218 | -1668.2785 | 1.1752 | 4.0996 | 6.0201 | 13.0096 | 12.2706
Ac | 89 | 130 | 219 | -1675.4663 | 1.5394 | 4.7633 | 7.1878 | 13.2079 | 11.6804
Ac | 89 | 131 | 220 | -1681.5914 | 1.997 | 5.5751 | 6.125 | 13.3128 | 10.8876
Ac | 89 | 132 | 221 | -1688.8617 | 2.4343 | 6.3226 | 7.2703 | 13.3953 | 10.1414
Ac | 89 | 133 | 222 | -1695.0833 | 2.9302 | 7.2234 | 6.2216 | 13.4919 | 9.233
Ac | 89 | 134 | 223 | -1702.4841 | 3.4171 | 8.0711 | 7.4008 | 13.6224 | 8.355
Ac | 89 | 135 | 224 | -1708.5696 | 3.8313 | 8.8847 | 6.0855 | 13.4863 | 7.5903
Ac | 89 | 136 | 225 | -1715.885 | 4.2499 | 9.6626 | 7.3154 | 13.4009 | 6.8281
Ac | 89 | 137 | 226 | -1721.6333 | 4.5656 | 10.3244 | 5.7484 | 13.0637 | 6.3515
Ac | 89 | 138 | 227 | -1728.6197 | 4.8799 | 10.9421 | 6.9863 | 12.7347 | 5.9026
Ac | 89 | 139 | 228 | -1734.0954 | 5.1529 | 11.5257 | 5.4757 | 12.4621 | 5.5136
Ac | 89 | 140 | 229 | -1740.7987 | 5.4092 | 12.0441 | 6.7033 | 12.1791 | 5.1789
Ac | 89 | 141 | 230 | -1746.0197 | 5.6485 | 12.5746 | 5.221 | 11.9243 | 4.85
Ac | 89 | 142 | 231 | -1752.4795 | 5.8619 | 13.0307 | 6.4598 | 11.6807 | 4.5752
Ac | 89 | 143 | 232 | -1757.4363 | 6.0789 | 13.5216 | 4.9569 | 11.4166 | 4.3088
Ac | 89 | 144 | 233 | -1763.6426 | 6.2644 | 13.935 | 6.2062 | 11.1631 | 4.1061
Ac | 89 | 145 | 234 | -1768.3607 | 6.4672 | 14.387 | 4.7182 | 10.9244 | 3.854
Ac | 89 | 146 | 235 | -1774.3425 | 6.6431 | 14.7721 | 5.9818 | 10.6999 | 3.6651
Ac | 89 | 147 | 236 | -1778.7857 | 6.8122 | 15.1433 | 4.4432 | 10.4249 | 3.4881
Ac | 89 | 148 | 237 | -1784.5178 | 6.963 | 15.4662 | 5.7321 | 10.1753 | 3.3526
Ac | 89 | 149 | 238 | -1788.6274 | 7.0981 | 15.7612 | 4.1096 | 9.8417 | 3.315
Ac | 89 | 150 | 239 | -1794.0447 | 7.2168 | 16.0163 | 5.4173 | 9.5269 | 3.3069
Ac | 89 | 151 | 240 | -1797.8545 | 7.3394 | 16.284 | 3.8099 | 9.2271 | 3.3116
Ac | 89 | 152 | 241 | -1802.9823 | 7.4445 | 16.513 | 5.1278 | 8.9376 | 3.346
Ac | 89 | 153 | 242 | -1806.5946 | 7.5715 | 16.784 | 3.6122 | 8.74 | 3.276
Ac | 89 | 154 | 243 | -1811.5329 | 7.6801 | 17.0179 | 4.9384 | 8.5506 | 3.2364
Ac | 89 | 155 | 244 | -1815.0556 | 7.8307 | 17.3187 | 3.5227 | 8.4611 | 3.0549
Ac | 89 | 156 | 245 | -1819.9085 | 7.9591 | 17.5794 | 4.8529 | 8.3756 | 2.9064
Ac | 89 | 157 | 246 | -1823.3847 | 8.1306 | 17.9144 | 3.4761 | 8.329 | 2.6523
Ac | 89 | 158 | 247 | -1828.1961 | 8.2765 | 18.2045 | 4.8115 | 8.2876 | 2.433
Ac | 89 | 159 | 248 | -1831.5671 | 8.4392 | 18.5324 | 3.3709 | 8.1824 | 2.2032
Ac | 89 | 160 | 249 | -1836.2834 | 8.5756 | 18.8102 | 4.7163 | 8.0872 | 2.0083
Ac | 89 | 161 | 250 | -1839.499 | 8.7089 | 19.1081 | 3.2156 | 7.9319 | 1.8357
Ac | 89 | 162 | 251 | -1844.0663 | 8.8145 | 19.348 | 4.5674 | 7.783 | 1.7068
Ac | 89 | 163 | 252 | -1847.136 | 8.9223 | 19.619 | 3.0697 | 7.6371 | 1.5548
Ac | 89 | 164 | 253 | -1851.5523 | 8.9991 | 19.8233 | 4.4163 | 7.486 | 1.466
Ac | 89 | 165 | 254 | -1854.4962 | 9.1014 | 20.0869 | 2.9438 | 7.3602 | 1.3208
Ac | 89 | 166 | 255 | -1858.7757 | 9.1714 | 20.2789 | 4.2796 | 7.2234 | 1.2533
Ac | 89 | 167 | 256 | -1861.59 | 9.2855 | 20.5442 | 2.8142 | 7.0938 | 1.1193
Ac | 89 | 168 | 257 | -1865.7278 | 9.369 | 20.7369 | 4.1378 | 6.952 | 1.0691
Ac | 89 | 169 | 258 | -1868.4504 | 9.4984 | 20.9165 | 2.7226 | 6.8604 | 0.89542
Ac | 89 | 170 | 259 | -1872.4862 | 9.5966 | 21.0015 | 4.0359 | 6.7584 | 0.80464
Ac | 89 | 171 | 260 | -1875.2859 | 9.768 | 21.199 | 2.7997 | 6.8355 | 0.54799
Ac | 89 | 172 | 261 | -1879.4089 | 9.9007 | 21.3016 | 4.123 | 6.9227 | 0.37583
Ac | 89 | 173 | 262 | -1882.2768 | 10.0369 | 21.5834 | 2.8679 | 6.9909 | 0.11013
Ac | 89 | 174 | 263 | -1886.4601 | 10.143 | 21.8072 | 4.1833 | 7.0512 | -0.052854
Ac | 89 | 175 | 264 | -1889.2269 | 10.252 | 22.0763 | 2.7667 | 6.9501 | -0.23349
Ac | 89 | 176 | 265 | -1893.2604 | 10.3416 | 22.3036 | 4.0335 | 6.8003 | -0.30751
Ac | 89 | 177 | 266 | -1895.9025 | 10.5085 | 22.6197 | 2.6421 | 6.6757 | -0.45194
Ac | 89 | 178 | 267 | -1899.7562 | 10.658 | 22.9017 | 3.8537 | 6.4958 | -0.49944
Ac | 89 | 179 | 268 | -1902.262 | 10.8311 | 23.2197 | 2.5058 | 6.3595 | -0.67916
Ac | 89 | 180 | 269 | -1905.9267 | 10.9922 | 23.5119 | 3.6646 | 6.1704 | -0.77215
Ac | 89 | 181 | 270 | -1908.4313 | 11.2083 | 23.8728 | 2.5046 | 6.1693 | -1.0889
Ac | 89 | 182 | 271 | -1912.0889 | 11.4089 | 24.2083 | 3.6576 | 6.1622 | -1.3741
Ac | 89 | 183 | 272 | -1914.07 | 11.5269 | 24.4375 | 1.9811 | 5.6387 | -1.2115
Ac | 89 | 184 | 273 | -1917.4499 | 11.6299 | 24.6431 | 3.3799 | 5.361 | -1.2693
Ac | 89 | 185 | 274 | -1917.8385 | 11.7586 | 24.8969 | 0.38866 | 3.7686 | 0.093958
Ac | 89 | 186 | 275 | -1919.6333 | 11.8889 | 25.1535 | 1.7948 | 2.1834 | 1.4735
Ac | 89 | 187 | 276 | -1919.7318 | 12.0064 | 25.3872 | 0.098523 | 1.8933 | 1.5098
Ac | 89 | 188 | 277 | -1921.0426 | 12.1397 | 25.6511 | 1.3108 | 1.4093 | 1.7372
Ac | 89 | 189 | 278 | -1921.0658 | 12.2555 | 25.8759 | 0.023167 | 1.334 | 1.5789
Ac | 89 | 190 | 279 | -1922.3853 | 12.3909 | 26.139 | 1.3195 | 1.3426 | 1.3063
Ac | 89 | 192 | 281 | -1923.6119 | 12.6426 | 26.6319 | 1.3176 | 1.2266 | 0.93441
Ac | 89 | 193 | 282 | -1923.9448 | 12.8631 | 27.1123 | 0.33298 | 1.6506 | 0.28613
Ac | 89 | 194 | 283 | -1925.6632 | 13.0829 | 27.5681 | 1.7184 | 2.0514 | -0.38326
Ac | 89 | 195 | 284 | -1926.3168 | 13.4031 | 28.1639 | 0.65354 | 2.3719 | -1.1842
Ac | 89 | 196 | 285 | -1928.2719 | 13.7041 | 28.6844 | 1.9551 | 2.6086 | -1.8767
Ac | 89 | 197 | 286 | -1928.8874 | 13.9643 | 29.2101 | 0.61555 | 2.5706 | -2.4345
Ac | 89 | 198 | 287 | -1930.7925 | 14.2107 | 29.68 | 1.9051 | 2.5206 | -2.9051
Ac | 89 | 199 | 288 | -1931.3404 | 14.4484 | 30.1685 | 0.54786 | 2.4529 | -3.363
Ac | 89 | 200 | 289 | -1933.175 | 14.6722 | 30.6036 | 1.8346 | 2.3825 | -3.7625
Ac | 89 | 201 | 290 | -1933.5842 | 14.8796 | 31.0365 | 0.40919 | 2.2438 | -4.1123
Ac | 89 | 202 | 291 | -1935.2922 | 15.0747 | 31.4239 | 1.708 | 2.1172 | -4.4208
Ac | 89 | 203 | 292 | -1935.4759 | 15.2446 | 31.7865 | 0.18375 | 1.8918 | -4.6283
Ac | 89 | 204 | 293 | -1936.9683 | 15.4008 | 32.1053 | 1.4924 | 1.6762 | -4.8001
Ac | 89 | 206 | 295 | -1938.2182 | 15.6728 | 32.6811 | 1.2793 | 1.2499 | -5.0552
Ac | 89 | 208 | 297 | -1939.1606 | 15.9093 | 33.1925 | 1.1274 | 0.94239 | -5.3234
Ac | 89 | 210 | 299 | -1939.8514 | 16.129 | 33.6576 | 1.0063 | 0.69082 | -5.5833
Ac | 89 | 212 | 301 | -1940.3286 | 16.3406 | 34.0924 | 0.90514 | 0.47717 | -5.8347
Ac | 89 | 214 | 303 | -1940.642 | 16.5692 | 34.5431 | 0.83069 | 0.31339 | -6.1058
Ac | 89 | 216 | 305 | -1940.8404 | 16.8228 | 35.0399 | 0.78142 | 0.19843 | -6.4415
Ac | 89 | 218 | 307 | -1940.901 | 17.0812 | 35.5651 | 0.72083 | 0.06064 | -6.8006
Th | 90 | 119 | 209 | -1585.2177 | 0.58102 | 0.090502 | 9.2881 | 20.2818 | 8.6072
Th | 90 | 120 | 210 | -1595.8429 | 0.7597 | 0.43507 | 10.6252 | 19.9133 | 8.6533
Th | 90 | 121 | 211 | -1604.6792 | 0.88814 | 0.65789 | 8.8363 | 19.4615 | 8.748
Th | 90 | 122 | 212 | -1614.7742 | 1.0073 | 0.86214 | 10.095 | 18.9313 | 8.9336
Th | 90 | 123 | 213 | -1623.5082 | 1.1862 | 1.1681 | 8.734 | 18.8289 | 8.8132
Th | 90 | 124 | 214 | -1633.4603 | 1.3532 | 1.4503 | 9.9522 | 18.6861 | 8.7517
Th | 90 | 125 | 215 | -1641.7119 | 1.5343 | 1.7878 | 8.2516 | 18.2037 | 8.9282
Th | 90 | 126 | 216 | -1651.6406 | 1.7134 | 2.1212 | 9.9287 | 18.1803 | 8.6694
Th | 90 | 127 | 217 | -1657.1738 | 1.9048 | 2.5093 | 5.5332 | 15.4619 | 11.0503
Th | 90 | 128 | 218 | -1664.3564 | 2.098 | 2.9009 | 7.1827 | 12.7158 | 13.463
Th | 90 | 129 | 219 | -1670.5979 | 2.3193 | 3.4945 | 6.2414 | 13.4241 | 12.3666
Th | 90 | 130 | 220 | -1677.9989 | 2.5325 | 4.0719 | 7.401 | 13.6424 | 11.7567
Th | 90 | 131 | 221 | -1684.5113 | 2.9199 | 4.9169 | 6.5124 | 13.9134 | 10.8921
Th | 90 | 132 | 222 | -1692.1485 | 3.2869 | 5.7212 | 7.6373 | 14.1497 | 10.0784
Th | 90 | 133 | 223 | -1698.8208 | 3.7375 | 6.6676 | 6.6722 | 14.3095 | 9.0736
Th | 90 | 134 | 224 | -1706.6632 | 4.1791 | 7.5962 | 7.8424 | 14.5147 | 8.0641
Th | 90 | 135 | 225 | -1713.1414 | 4.5718 | 8.4032 | 6.4782 | 14.3207 | 7.3117
Th | 90 | 136 | 226 | -1720.8538 | 4.9689 | 9.2188 | 7.7124 | 14.1906 | 6.5132
Th | 90 | 137 | 227 | -1726.9146 | 5.2812 | 9.8469 | 6.0607 | 13.7731 | 6.1237
Th | 90 | 138 | 228 | -1734.2119 | 5.5923 | 10.4722 | 7.2973 | 13.3581 | 5.7231
Th | 90 | 139 | 229 | -1739.9667 | 5.8713 | 11.0242 | 5.7547 | 13.0521 | 5.401
Th | 90 | 140 | 230 | -1746.9323 | 6.1336 | 11.5427 | 6.9657 | 12.7204 | 5.1074
Th | 90 | 141 | 231 | -1752.4054 | 6.3857 | 12.0343 | 5.4731 | 12.4388 | 4.8371
Th | 90 | 142 | 232 | -1759.0913 | 6.6118 | 12.4737 | 6.6859 | 12.159 | 4.5983
Th | 90 | 143 | 233 | -1764.2834 | 6.8471 | 12.926 | 5.1922 | 11.878 | 4.3877
Th | 90 | 144 | 234 | -1770.6936 | 7.051 | 13.3154 | 6.4101 | 11.6023 | 4.224
Th | 90 | 145 | 235 | -1775.6312 | 7.2704 | 13.7376 | 4.9376 | 11.3477 | 4.0263
Th | 90 | 146 | 236 | -1781.8055 | 7.463 | 14.1061 | 6.1744 | 11.112 | 3.8726
Th | 90 | 147 | 237 | -1786.4279 | 7.6422 | 14.4544 | 4.6224 | 10.7967 | 3.7657
Th | 90 | 148 | 238 | -1792.3208 | 7.8031 | 14.7661 | 5.8929 | 10.5153 | 3.6786
Th | 90 | 149 | 239 | -1796.5697 | 7.9423 | 15.0405 | 4.2489 | 10.1418 | 3.7037
Th | 90 | 150 | 240 | -1802.1098 | 8.0651 | 15.2819 | 5.5401 | 9.789 | 3.7449
Th | 90 | 151 | 241 | -1806.044 | 8.1895 | 15.5289 | 3.9342 | 9.4743 | 3.7852
Th | 90 | 152 | 242 | -1811.2786 | 8.2963 | 15.7408 | 5.2346 | 9.1688 | 3.8493
Th | 90 | 153 | 243 | -1815.0185 | 8.4239 | 15.9954 | 3.7398 | 8.9744 | 3.7966
Th | 90 | 154 | 244 | -1820.066 | 8.5331 | 16.2132 | 5.0475 | 8.7874 | 3.7718
Th | 90 | 155 | 245 | -1823.7401 | 8.6844 | 16.5151 | 3.674 | 8.7216 | 3.583
Th | 90 | 156 | 246 | -1828.7222 | 8.8137 | 16.7728 | 4.9822 | 8.6562 | 3.4306
Th | 90 | 157 | 247 | -1832.37 | 8.9854 | 17.1159 | 3.6478 | 8.63 | 3.1549
Th | 90 | 158 | 248 | -1837.3277 | 9.1315 | 17.408 | 4.9576 | 8.6054 | 2.9217
Th | 90 | 159 | 249 | -1840.8574 | 9.2904 | 17.7296 | 3.5298 | 8.4874 | 2.6966
Th | 90 | 160 | 250 | -1845.7063 | 9.4229 | 17.9985 | 4.8488 | 8.3786 | 2.5134
Th | 90 | 161 | 251 | -1849.0507 | 9.5517 | 18.2606 | 3.3444 | 8.1932 | 2.3772
Th | 90 | 162 | 252 | -1853.7192 | 9.6528 | 18.4673 | 4.6685 | 8.0129 | 2.2886
Th | 90 | 163 | 253 | -1856.8962 | 9.7602 | 18.6825 | 3.1771 | 7.8456 | 2.1938
Th | 90 | 164 | 254 | -1861.389 | 9.8366 | 18.8357 | 4.4927 | 7.6698 | 2.1629
Th | 90 | 165 | 255 | -1864.4399 | 9.9437 | 19.0451 | 3.051 | 7.5437 | 2.0738
Th | 90 | 166 | 256 | -1868.7943 | 10.0185 | 19.1899 | 4.3544 | 7.4053 | 2.059
Th | 90 | 167 | 257 | -1871.725 | 10.135 | 19.4205 | 2.9307 | 7.285 | 1.9699
Th | 90 | 168 | 258 | -1875.9486 | 10.2208 | 19.5898 | 4.2237 | 7.1543 | 1.9558
Th | 90 | 169 | 259 | -1878.7983 | 10.3479 | 19.8464 | 2.8497 | 7.0733 | 1.8062
Th | 90 | 170 | 260 | -1882.9299 | 10.4437 | 20.0403 | 4.1316 | 6.9813 | 1.729
Th | 90 | 171 | 261 | -1885.8877 | 10.6019 | 20.3698 | 2.9579 | 7.0895 | 1.3642
Th | 90 | 172 | 262 | -1890.1303 | 10.7214 | 20.6221 | 4.2426 | 7.2004 | 1.0593
Th | 90 | 173 | 263 | -1893.1535 | 10.8767 | 20.9136 | 3.0232 | 7.2657 | 0.66444
Th | 90 | 174 | 264 | -1897.462 | 11.0019 | 21.1449 | 4.3085 | 7.3317 | 0.34623
Th | 90 | 175 | 265 | -1900.342 | 11.1151 | 21.3671 | 2.88 | 7.1885 | 0.1979
Th | 90 | 176 | 266 | -1904.4695 | 11.2091 | 21.5507 | 4.1275 | 7.0075 | 0.14763
Th | 90 | 177 | 267 | -1907.2519 | 11.3494 | 21.8579 | 2.7824 | 6.9099 | 0.022976
Th | 90 | 178 | 268 | -1911.2286 | 11.4724 | 22.1304 | 3.9767 | 6.7591 | -0.009823
Th | 90 | 179 | 269 | -1913.9026 | 11.6406 | 22.4716 | 2.6739 | 6.6506 | -0.20852
Th | 90 | 180 | 270 | -1917.7235 | 11.7968 | 22.789 | 3.8209 | 6.4949 | -0.32527
Th | 90 | 181 | 271 | -1920.4505 | 12.0193 | 23.2276 | 2.727 | 6.5479 | -0.71956
Th | 90 | 182 | 272 | -1924.3149 | 12.2261 | 23.635 | 3.8644 | 6.5914 | -1.0804
Th | 90 | 183 | 273 | -1926.4155 | 12.3455 | 23.8724 | 2.1006 | 5.9649 | -0.89255
Th | 90 | 184 | 274 | -1929.8998 | 12.45 | 24.0799 | 3.4844 | 5.5849 | -0.91989
Th | 90 | 185 | 275 | -1930.4168 | 12.5783 | 24.3369 | 0.51696 | 4.0013 | 0.42623
Th | 90 | 186 | 276 | -1932.3415 | 12.7081 | 24.597 | 1.9247 | 2.4416 | 1.7785
Th | 90 | 187 | 277 | -1932.5587 | 12.8268 | 24.8333 | 0.21721 | 2.1419 | 1.8213
Th | 90 | 188 | 278 | -1934.0039 | 12.9613 | 25.101 | 1.4452 | 1.6624 | 2.0405
Th | 90 | 189 | 279 | -1934.1408 | 13.075 | 25.3305 | 0.13691 | 1.5821 | 1.8846
Th | 90 | 190 | 280 | -1935.5936 | 13.2084 | 25.5993 | 1.4528 | 1.5897 | 1.6093
Th | 90 | 191 | 281 | -1935.6163 | 13.3221 | 25.8276 | 0.022642 | 1.4755 | 1.494
Th | 90 | 192 | 282 | -1937.0701 | 13.4582 | 26.1008 | 1.4538 | 1.4765 | 1.2243
Th | 90 | 193 | 283 | -1937.558 | 13.6131 | 26.4763 | 0.4879 | 1.9417 | 0.53073
Th | 90 | 194 | 284 | -1939.4305 | 13.7673 | 26.8502 | 1.8725 | 2.3604 | -0.16123
Th | 90 | 195 | 285 | -1940.3801 | 14.0633 | 27.4665 | 0.94959 | 2.8221 | -0.99841
Th | 90 | 196 | 286 | -1942.612 | 14.3402 | 28.0443 | 2.2319 | 3.1815 | -1.7317
Th | 90 | 197 | 287 | -1943.4771 | 14.5897 | 28.554 | 0.8651 | 3.097 | -2.2635
Th | 90 | 198 | 288 | -1945.618 | 14.8255 | 29.0362 | 2.1409 | 3.006 | -2.7502
Th | 90 | 199 | 289 | -1946.3971 | 15.0568 | 29.5051 | 0.77914 | 2.92 | -3.174
Th | 90 | 200 | 290 | -1948.4492 | 15.2742 | 29.9464 | 2.052 | 2.8312 | -3.5673
Th | 90 | 201 | 291 | -1949.0638 | 15.4797 | 30.3593 | 0.61466 | 2.6667 | -3.8718
Th | 90 | 202 | 292 | -1950.9649 | 15.6728 | 30.7474 | 1.9011 | 2.5158 | -4.1622
Th | 90 | 203 | 293 | -1951.3207 | 15.8448 | 31.0894 | 0.3558 | 2.2569 | -4.3162
Th | 90 | 204 | 294 | -1952.9715 | 16.0031 | 31.4039 | 1.6507 | 2.0065 | -4.454
Th | 90 | 205 | 295 | -1953.0929 | 16.154 | 31.7002 | 0.12141 | 1.7721 | -4.5616
Th | 90 | 206 | 296 | -1954.5041 | 16.2859 | 31.9587 | 1.4113 | 1.5327 | -4.6366
Th | 90 | 208 | 298 | -1955.697 | 16.5364 | 32.4457 | 1.2412 | 1.1929 | -4.8516
Th | 90 | 210 | 300 | -1956.6194 | 16.768 | 32.8969 | 1.1103 | 0.92237 | -5.0681
Th | 90 | 212 | 302 | -1957.3167 | 16.9882 | 33.3288 | 1.0044 | 0.69737 | -5.2943
Th | 90 | 214 | 304 | -1957.8677 | 17.2257 | 33.7949 | 0.93952 | 0.55094 | -5.5797
Th | 90 | 216 | 306 | -1958.3334 | 17.493 | 34.3157 | 0.9048 | 0.46569 | -5.9606
Th | 90 | 218 | 308 | -1958.6659 | 17.7648 | 34.846 | 0.84607 | 0.3325 | -6.3482
Th | 90 | 220 | 310 | -1958.7494 | 17.9982 | 35.3026 | 0.72954 | 0.083487 | -6.6295
Pa | 91 | 122 | 213 | -1614.0006 | -0.77362 | 0.23368 | 10.1902 | 19.1276 | 9.3826
Pa | 91 | 124 | 215 | -1632.9271 | -0.53321 | 0.82 | 10.0668 | 18.9265 | 9.1398
Pa | 91 | 126 | 217 | -1651.441 | -0.19961 | 1.5138 | 10.0947 | 18.5139 | 8.9661
Pa | 91 | 127 | 218 | -1657.1742 | 0.000461 | 1.9053 | 5.7332 | 15.828 | 11.3033
Pa | 91 | 128 | 219 | -1664.557 | 0.20061 | 2.2986 | 7.3828 | 13.116 | 13.6702
Pa | 91 | 129 | 220 | -1671.1594 | 0.56153 | 2.8809 | 6.6024 | 13.9852 | 12.4095
Pa | 91 | 130 | 221 | -1678.9248 | 0.92591 | 3.4584 | 7.7654 | 14.3677 | 11.6337
Pa | 91 | 131 | 222 | -1685.86 | 1.3487 | 4.2686 | 6.9352 | 14.7006 | 10.7186
Pa | 91 | 132 | 223 | -1693.9423 | 1.7937 | 5.0806 | 8.0823 | 15.0175 | 9.8241
Pa | 91 | 133 | 224 | -1701.0079 | 2.1871 | 5.9246 | 7.0656 | 15.1479 | 8.8835
Pa | 91 | 134 | 225 | -1709.2888 | 2.6256 | 6.8047 | 8.2809 | 15.3465 | 7.8729
Pa | 91 | 135 | 226 | -1716.1011 | 2.9596 | 7.5315 | 6.8123 | 15.0932 | 7.2822
Pa | 91 | 136 | 227 | -1724.1854 | 3.3316 | 8.3004 | 8.0843 | 14.8966 | 6.5987
Pa | 91 | 137 | 228 | -1730.5505 | 3.6359 | 8.9171 | 6.3651 | 14.4494 | 6.3191
Pa | 91 | 138 | 229 | -1738.1738 | 3.9618 | 9.5541 | 7.6233 | 13.9884 | 6.0112
Pa | 91 | 139 | 230 | -1744.197 | 4.2303 | 10.1016 | 6.0232 | 13.6465 | 5.7364
Pa | 91 | 140 | 231 | -1751.4405 | 4.5082 | 10.6418 | 7.2436 | 13.2668 | 5.4791
Pa | 91 | 141 | 232 | -1757.1461 | 4.7406 | 11.1264 | 5.7055 | 12.9491 | 5.2493
Pa | 91 | 142 | 233 | -1764.0595 | 4.9682 | 11.58 | 6.9134 | 12.6189 | 5.0393
Pa | 91 | 143 | 234 | -1769.4734 | 5.19 | 12.0371 | 5.4139 | 12.3274 | 4.8463
Pa | 91 | 144 | 235 | -1776.0896 | 5.396 | 12.447 | 6.6162 | 12.0301 | 4.6898
Pa | 91 | 145 | 236 | -1781.2386 | 5.6074 | 12.8779 | 5.149 | 11.7652 | 4.4977
Pa | 91 | 146 | 237 | -1787.6108 | 5.8053 | 13.2683 | 6.3722 | 11.5212 | 4.3318
Pa | 91 | 147 | 238 | -1792.4105 | 5.9826 | 13.6248 | 4.7996 | 11.1719 | 4.2503
Pa | 91 | 148 | 239 | -1798.4736 | 6.1528 | 13.9558 | 6.0631 | 10.8628 | 4.1689
Pa | 91 | 149 | 240 | -1802.8746 | 6.3049 | 14.2472 | 4.401 | 10.4642 | 4.211
Pa | 91 | 150 | 241 | -1808.5589 | 6.4491 | 14.5142 | 5.6843 | 10.0853 | 4.2589
Pa | 91 | 151 | 242 | -1812.6464 | 6.6024 | 14.7919 | 4.0875 | 9.7718 | 4.281
Pa | 91 | 152 | 243 | -1818.023 | 6.7444 | 15.0407 | 5.3766 | 9.4641 | 4.3216
Pa | 91 | 153 | 244 | -1821.9178 | 6.8994 | 15.3233 | 3.8948 | 9.2714 | 4.2367
Pa | 91 | 154 | 245 | -1827.1078 | 7.0418 | 15.5749 | 5.19 | 9.0848 | 4.1745
Pa | 91 | 155 | 246 | -1830.9283 | 7.1882 | 15.8726 | 3.8205 | 9.0105 | 3.9663
Pa | 91 | 156 | 247 | -1836.041 | 7.3188 | 16.1325 | 5.1128 | 8.9332 | 3.7919
Pa | 91 | 157 | 248 | -1839.8277 | 7.4577 | 16.443 | 3.7866 | 8.8994 | 3.528
Pa | 91 | 158 | 249 | -1844.9072 | 7.5796 | 16.7111 | 5.0796 | 8.8662 | 3.3013
Pa | 91 | 159 | 250 | -1848.5614 | 7.7039 | 16.9943 | 3.6541 | 8.7337 | 3.1233
Pa | 91 | 160 | 251 | -1853.5206 | 7.8144 | 17.2373 | 4.9593 | 8.6134 | 2.9755
Pa | 91 | 161 | 252 | -1856.9667 | 7.916 | 17.4678 | 3.4461 | 8.4053 | 2.9004
Pa | 91 | 162 | 253 | -1861.7235 | 8.0043 | 17.6572 | 4.7568 | 8.2029 | 2.8599
Pa | 91 | 163 | 254 | -1864.9913 | 8.095 | 17.8553 | 3.2678 | 8.0246 | 2.8077
Pa | 91 | 164 | 255 | -1869.5585 | 8.1695 | 18.0061 | 4.5672 | 7.835 | 2.8079
Pa | 91 | 165 | 256 | -1872.7086 | 8.2687 | 18.2124 | 3.1502 | 7.7173 | 2.7274
Pa | 91 | 166 | 257 | -1877.1434 | 8.3492 | 18.3677 | 4.4348 | 7.585 | 2.7089
Pa | 91 | 167 | 258 | -1880.2078 | 8.4828 | 18.6178 | 3.0643 | 7.4991 | 2.5884
Pa | 91 | 168 | 259 | -1884.5445 | 8.5959 | 18.8168 | 4.3368 | 7.4011 | 2.5312
Pa | 91 | 169 | 260 | -1887.5402 | 8.7419 | 19.0899 | 2.9957 | 7.3325 | 2.3497
Pa | 91 | 170 | 261 | -1891.7949 | 8.865 | 19.3087 | 4.2547 | 7.2504 | 2.2329
Pa | 91 | 171 | 262 | -1894.9275 | 9.0397 | 19.6416 | 3.1326 | 7.3872 | 1.8229
Pa | 91 | 172 | 263 | -1899.3389 | 9.2086 | 19.93 | 4.4114 | 7.544 | 1.4473
Pa | 91 | 173 | 264 | -1902.4175 | 9.264 | 20.1407 | 3.0786 | 7.49 | 1.1684
Pa | 91 | 174 | 265 | -1906.7717 | 9.3097 | 20.3116 | 4.3542 | 7.4328 | 0.93722
Pa | 91 | 175 | 266 | -1909.8009 | 9.459 | 20.5741 | 3.0293 | 7.3835 | 0.77584
Pa | 91 | 176 | 267 | -1914.0564 | 9.5869 | 20.796 | 4.2555 | 7.2847 | 0.70373
Pa | 91 | 177 | 268 | -1917.0047 | 9.7528 | 21.1022 | 2.9483 | 7.2038 | 0.52214
Pa | 91 | 178 | 269 | -1921.1377 | 9.9091 | 21.3815 | 4.133 | 7.0813 | 0.42267
Pa | 91 | 179 | 270 | -1924.0188 | 10.1162 | 21.7567 | 2.881 | 7.014 | 0.18379
Pa | 91 | 180 | 271 | -1928.0408 | 10.3173 | 22.1142 | 4.0221 | 6.9031 | 0.015425
Pa | 91 | 181 | 272 | -1930.898 | 10.4474 | 22.4667 | 2.8571 | 6.8792 | -0.33595
Pa | 91 | 182 | 273 | -1934.8832 | 10.5683 | 22.7943 | 3.9852 | 6.8424 | -0.65654
Pa | 91 | 183 | 274 | -1937.104 | 10.6885 | 23.034 | 2.2208 | 6.206 | -0.37268
Pa | 91 | 184 | 275 | -1940.6957 | 10.7958 | 23.2458 | 3.5917 | 5.8125 | -0.30679
Pa | 91 | 185 | 276 | -1941.348 | 10.9312 | 23.5095 | 0.65236 | 4.2441 | 1.0219
Pa | 91 | 186 | 277 | -1943.4075 | 11.0661 | 23.7742 | 2.0595 | 2.7119 | 2.3423
Pa | 91 | 187 | 278 | -1943.7507 | 11.192 | 24.0188 | 0.34312 | 2.4026 | 2.3879
Pa | 91 | 188 | 279 | -1945.3324 | 11.3285 | 24.2897 | 1.5817 | 1.9248 | 2.6009
Pa | 91 | 189 | 280 | -1945.5974 | 11.4566 | 24.5316 | 0.26506 | 1.8468 | 2.4344
Pa | 91 | 190 | 281 | -1947.1916 | 11.5979 | 24.8063 | 1.5941 | 1.8592 | 2.1511
Pa | 91 | 191 | 282 | -1947.3428 | 11.7266 | 25.0486 | 0.15126 | 1.7454 | 2.023
Pa | 91 | 192 | 283 | -1948.9402 | 11.8701 | 25.3283 | 1.5973 | 1.7486 | 1.7451
Pa | 91 | 193 | 284 | -1949.7634 | 12.2054 | 25.8186 | 0.82322 | 2.4206 | 0.83081
Pa | 91 | 194 | 285 | -1951.9929 | 12.5624 | 26.3297 | 2.2295 | 3.0528 | -0.081067
Pa | 91 | 195 | 286 | -1953.1582 | 12.7781 | 26.8414 | 1.1653 | 3.3948 | -0.91337
Pa | 91 | 196 | 287 | -1955.6302 | 13.0181 | 27.3583 | 2.472 | 3.6372 | -1.6669
Pa | 91 | 197 | 288 | -1956.6967 | 13.2195 | 27.8092 | 1.0665 | 3.5385 | -2.0799
Pa | 91 | 198 | 289 | -1959.0578 | 13.4398 | 28.2653 | 2.3612 | 3.4277 | -2.486
Pa | 91 | 199 | 290 | -1960.0303 | 13.6332 | 28.6899 | 0.97246 | 3.3336 | -2.8429
Pa | 91 | 200 | 291 | -1962.2894 | 13.8402 | 29.1144 | 2.2591 | 3.2316 | -3.1969
Pa | 91 | 201 | 292 | -1963.09 | 14.0262 | 29.5059 | 0.80061 | 3.0597 | -3.4496
Pa | 91 | 202 | 293 | -1965.1831 | 14.2181 | 29.8909 | 2.0931 | 2.8937 | -3.7081
Pa | 91 | 203 | 294 | -1965.7224 | 14.4016 | 30.2464 | 0.53928 | 2.6324 | -3.8382
Pa | 91 | 204 | 295 | -1967.5573 | 14.5859 | 30.589 | 1.835 | 2.3743 | -3.9652
Pa | 91 | 205 | 296 | -1967.848 | 14.7551 | 30.9091 | 0.29066 | 2.1256 | -4.0721
Pa | 91 | 206 | 297 | -1969.426 | 14.9218 | 31.2078 | 1.578 | 1.8686 | -4.1576
Pa | 91 | 207 | 298 | -1969.5301 | 15.0742 | 31.4969 | 0.10409 | 1.6821 | -4.2911
Pa | 91 | 208 | 299 | -1970.9161 | 15.2191 | 31.7555 | 1.3861 | 1.4902 | -4.3979
Pa | 91 | 210 | 301 | -1972.1085 | 15.4892 | 32.2571 | 1.2398 | 1.1924 | -4.6479
Pa | 91 | 212 | 303 | -1973.0621 | 15.7454 | 32.7336 | 1.1263 | 0.95359 | -4.9107
Pa | 91 | 214 | 305 | -1973.8485 | 15.9808 | 33.2065 | 1.0503 | 0.78632 | -5.2199
Pa | 91 | 216 | 307 | -1974.5271 | 16.1938 | 33.6867 | 1.0044 | 0.67867 | -5.5852
Pa | 91 | 218 | 309 | -1975.0313 | 16.3654 | 34.1302 | 0.92562 | 0.50413 | -5.8909
Pa | 91 | 220 | 311 | -1975.2568 | 16.5075 | 34.5057 | 0.79443 | 0.22557 | -6.0558
U | 92 | 123 | 215 | -1623.4879 | 0.62763 | -0.020239 | 9.0369 | 19.3562 | 9.4913
U | 92 | 124 | 216 | -1633.7208 | 0.79371 | 0.2605 | 10.2329 | 19.2698 | 9.3534
U | 92 | 125 | 217 | -1642.3322 | 0.9859 | 0.62029 | 8.6113 | 18.8443 | 9.476
U | 92 | 126 | 218 | -1652.6175 | 1.1765 | 0.97688 | 10.2853 | 18.8967 | 9.1428
U | 92 | 127 | 219 | -1658.5442 | 1.37 | 1.3704 | 5.9267 | 16.212 | 11.4677
U | 92 | 128 | 220 | -1666.1206 | 1.5635 | 1.7641 | 7.5764 | 13.5031 | 13.8201
U | 92 | 129 | 221 | -1672.9132 | 1.7538 | 2.3153 | 6.7926 | 14.369 | 12.5606
U | 92 | 130 | 222 | -1680.8723 | 1.9475 | 2.8734 | 7.9591 | 14.7517 | 11.7842
U | 92 | 131 | 223 | -1688.156 | 2.2961 | 3.6448 | 7.2838 | 15.2428 | 10.7418
U | 92 | 132 | 224 | -1696.6091 | 2.6669 | 4.4606 | 8.4531 | 15.7369 | 9.6897
U | 92 | 133 | 225 | -1704.0583 | 3.0505 | 5.2376 | 7.4492 | 15.9023 | 8.7529
U | 92 | 134 | 226 | -1712.7679 | 3.4792 | 6.1047 | 8.7096 | 16.1588 | 7.6806
U | 92 | 135 | 227 | -1719.9148 | 3.8138 | 6.7734 | 7.1469 | 15.8565 | 7.2059
U | 92 | 136 | 228 | -1728.3717 | 4.1863 | 7.5179 | 8.4568 | 15.6038 | 6.5915
U | 92 | 137 | 229 | -1735.044 | 4.4936 | 8.1295 | 6.6724 | 15.1292 | 6.3974
U | 92 | 138 | 230 | -1742.9962 | 4.8225 | 8.7843 | 7.9522 | 14.6246 | 6.1576
U | 92 | 139 | 231 | -1749.292 | 5.0951 | 9.3254 | 6.2958 | 14.248 | 5.9226
U | 92 | 140 | 232 | -1756.8176 | 5.3771 | 9.8853 | 7.5256 | 13.8214 | 5.6943
U | 92 | 141 | 233 | -1762.7596 | 5.6136 | 10.3542 | 5.942 | 13.4676 | 5.507
U | 92 | 142 | 234 | -1769.9047 | 5.8452 | 10.8134 | 7.1451 | 13.0871 | 5.3276
U | 92 | 143 | 235 | -1775.5443 | 6.0709 | 11.2608 | 5.6396 | 12.7846 | 5.1611
U | 92 | 144 | 236 | -1782.3704 | 6.2808 | 11.6768 | 6.8261 | 12.4657 | 5.0209
U | 92 | 145 | 237 | -1787.7323 | 6.4937 | 12.1011 | 5.3619 | 12.188 | 4.8512
U | 92 | 146 | 238 | -1794.3039 | 6.6931 | 12.4984 | 6.5716 | 11.9335 | 4.6897
U | 92 | 147 | 239 | -1799.2771 | 6.8666 | 12.8492 | 4.9732 | 11.5448 | 4.6541
U | 92 | 148 | 240 | -1805.5067 | 7.0331 | 13.1858 | 6.2296 | 11.2028 | 4.5989
U | 92 | 149 | 241 | -1810.0513 | 7.1767 | 13.4816 | 4.5446 | 10.7742 | 4.6766
U | 92 | 150 | 242 | -1815.8712 | 7.3123 | 13.7614 | 5.8199 | 10.3646 | 4.7496
U | 92 | 151 | 243 | -1820.1037 | 7.4574 | 14.0597 | 4.2325 | 10.0524 | 4.766
U | 92 | 152 | 244 | -1825.6143 | 7.5912 | 14.3356 | 5.5105 | 9.743 | 4.7956
U | 92 | 153 | 245 | -1829.6609 | 7.7431 | 14.6425 | 4.0467 | 9.5572 | 4.6831
U | 92 | 154 | 246 | -1834.9903 | 7.8825 | 14.9243 | 5.3294 | 9.3761 | 4.5883
U | 92 | 155 | 247 | -1838.9616 | 8.0333 | 15.2215 | 3.9713 | 9.3007 | 4.3569
U | 92 | 156 | 248 | -1844.2094 | 8.1683 | 15.4872 | 5.2478 | 9.219 | 4.1566
U | 92 | 157 | 249 | -1848.1381 | 8.3104 | 15.7681 | 3.9287 | 9.1765 | 3.902
U | 92 | 158 | 250 | -1853.3428 | 8.4356 | 16.0151 | 5.2047 | 9.1334 | 3.6794
U | 92 | 159 | 251 | -1857.1171 | 8.5557 | 16.2596 | 3.7743 | 8.979 | 3.5529
U | 92 | 160 | 252 | -1862.1826 | 8.662 | 16.4764 | 5.0655 | 8.8398 | 3.445
U | 92 | 161 | 253 | -1865.7231 | 8.7563 | 16.6724 | 3.5404 | 8.606 | 3.4344
U | 92 | 162 | 254 | -1870.5608 | 8.8373 | 16.8416 | 4.8378 | 8.3782 | 3.4454
U | 92 | 163 | 255 | -1873.9159 | 8.9246 | 17.0196 | 3.3551 | 8.1928 | 3.4348
U | 92 | 164 | 256 | -1878.554 | 8.9955 | 17.165 | 4.6381 | 7.9932 | 3.4652
U | 92 | 165 | 257 | -1881.8056 | 9.097 | 17.3657 | 3.2516 | 7.8898 | 3.3906
U | 92 | 166 | 258 | -1886.3232 | 9.1797 | 17.5289 | 4.5175 | 7.7692 | 3.3658
U | 92 | 167 | 259 | -1889.5203 | 9.3125 | 17.7953 | 3.1971 | 7.7146 | 3.2196
U | 92 | 168 | 260 | -1893.9693 | 9.4248 | 18.0207 | 4.4491 | 7.6462 | 3.1249
U | 92 | 169 | 261 | -1897.1072 | 9.567 | 18.3089 | 3.1378 | 7.5869 | 2.9178
U | 92 | 170 | 262 | -1901.4811 | 9.6862 | 18.5513 | 4.3739 | 7.5118 | 2.7675
U | 92 | 171 | 263 | -1904.8107 | 9.8833 | 18.923 | 3.3296 | 7.7035 | 2.2875
U | 92 | 172 | 264 | -1909.4134 | 10.0745 | 19.2831 | 4.6026 | 7.9322 | 1.8165
U | 92 | 173 | 265 | -1912.5642 | 10.1467 | 19.4107 | 3.1508 | 7.7535 | 1.6236
U | 92 | 174 | 266 | -1916.9809 | 10.2093 | 19.5189 | 4.4168 | 7.5676 | 1.4494
U | 92 | 175 | 267 | -1920.1628 | 10.3618 | 19.8208 | 3.1818 | 7.5986 | 1.2907
U | 92 | 176 | 268 | -1924.5495 | 10.4931 | 20.08 | 4.3867 | 7.5685 | 1.2126
U | 92 | 177 | 269 | -1927.6499 | 10.6452 | 20.398 | 3.1005 | 7.4872 | 0.99205
U | 92 | 178 | 270 | -1931.9256 | 10.7878 | 20.6969 | 4.2756 | 7.3761 | 0.84393
U | 92 | 179 | 271 | -1935.0393 | 11.0206 | 21.1367 | 3.1137 | 7.3894 | 0.51263
U | 92 | 180 | 272 | -1939.2882 | 11.2474 | 21.5648 | 4.2489 | 7.3627 | 0.2404
U | 92 | 181 | 273 | -1942.2717 | 11.3737 | 21.8212 | 2.9835 | 7.2324 | -0.069115
U | 92 | 182 | 274 | -1946.374 | 11.4908 | 22.059 | 4.1023 | 7.0857 | -0.35047
U | 92 | 183 | 275 | -1948.7125 | 11.6086 | 22.297 | 2.3386 | 6.4408 | 0.038017
U | 92 | 184 | 276 | -1952.4091 | 11.7135 | 22.5093 | 3.6966 | 6.0352 | 0.20578
U | 92 | 185 | 277 | -1953.1933 | 11.8452 | 22.7765 | 0.78413 | 4.4808 | 1.5222
U | 92 | 186 | 278 | -1955.384 | 11.9765 | 23.0425 | 2.1907 | 2.9749 | 2.8158
U | 92 | 187 | 279 | -1955.8519 | 12.1012 | 23.2932 | 0.4679 | 2.6586 | 2.8649
U | 92 | 188 | 280 | -1957.569 | 12.2366 | 23.5651 | 1.7171 | 2.185 | 3.0725
U | 92 | 189 | 281 | -1957.9595 | 12.3621 | 23.8187 | 0.39053 | 2.1076 | 2.8992
U | 92 | 190 | 282 | -1959.6923 | 12.5007 | 24.0987 | 1.7328 | 2.1233 | 2.6116
U | 92 | 191 | 283 | -1959.9695 | 12.6267 | 24.3533 | 0.27724 | 2.01 | 2.4713
U | 92 | 192 | 284 | -1961.7078 | 12.7676 | 24.6377 | 1.7382 | 2.0155 | 2.1859
U | 92 | 193 | 285 | -1962.7665 | 13.0031 | 25.2086 | 1.0588 | 2.797 | 1.1497
U | 92 | 194 | 286 | -1965.2533 | 13.2604 | 25.8228 | 2.4867 | 3.5455 | 0.1168
U | 92 | 195 | 287 | -1966.6124 | 13.4542 | 26.2323 | 1.3591 | 3.8459 | -0.75445
U | 92 | 196 | 288 | -1969.3026 | 13.6724 | 26.6905 | 2.6901 | 4.0493 | -1.572
U | 92 | 197 | 289 | -1970.567 | 13.8704 | 27.0899 | 1.2645 | 3.9546 | -1.8869
U | 92 | 198 | 290 | -1973.1452 | 14.0873 | 27.5272 | 2.5781 | 3.8426 | -2.2331
U | 92 | 199 | 291 | -1974.3113 | 14.281 | 27.9141 | 1.1661 | 3.7442 | -2.5341
U | 92 | 200 | 292 | -1976.7778 | 14.4884 | 28.3286 | 2.4665 | 3.6326 | -2.8598
U | 92 | 201 | 293 | -1977.7652 | 14.6751 | 28.7013 | 0.98738 | 3.4539 | -3.068
U | 92 | 202 | 294 | -1980.051 | 14.8679 | 29.0861 | 2.2858 | 3.2732 | -3.3018
U | 92 | 203 | 295 | -1980.7734 | 15.0511 | 29.4527 | 0.72244 | 3.0083 | -3.4096
U | 92 | 204 | 296 | -1982.7923 | 15.235 | 29.8209 | 2.0189 | 2.7413 | -3.5274
U | 92 | 205 | 297 | -1983.2512 | 15.4031 | 30.1583 | 0.45881 | 2.4777 | -3.6304
U | 92 | 206 | 298 | -1984.9947 | 15.5688 | 30.4906 | 1.7436 | 2.2024 | -3.7233
U | 92 | 207 | 299 | -1985.2496 | 15.7196 | 30.7938 | 0.2549 | 1.9985 | -3.8568
U | 92 | 208 | 300 | -1986.7791 | 15.8629 | 31.0821 | 1.5294 | 1.7843 | -3.9749
U | 92 | 209 | 301 | -1986.8707 | 16.0019 | 31.3616 | 0.091598 | 1.621 | -4.1148
U | 92 | 210 | 302 | -1988.2383 | 16.1298 | 31.6189 | 1.3676 | 1.4592 | -4.2413
U | 92 | 212 | 304 | -1989.4488 | 16.3866 | 32.132 | 1.2485 | 1.2104 | -4.5294
U | 92 | 214 | 306 | -1990.4804 | 16.6319 | 32.6127 | 1.166 | 1.0316 | -4.8636
U | 92 | 216 | 308 | -1991.39 | 16.8628 | 33.0566 | 1.113 | 0.9096 | -5.2223
U | 92 | 218 | 310 | -1992.0799 | 17.0486 | 33.414 | 1.0123 | 0.68995 | -5.4465
U | 92 | 220 | 312 | -1992.4529 | 17.196 | 33.7035 | 0.86199 | 0.37296 | -5.487
U | 92 | 222 | 314 | -1992.5103 | 17.3189 | 33.9515 | 0.70962 | 0.057486 | -5.461
Np | 93 | 126 | 219 | -1651.8163 | -0.80115 | 0.37534 | 10.4548 | 19.2359 | 9.4108
Np | 93 | 128 | 221 | -1665.7312 | -0.38941 | 1.1741 | 7.7829 | 13.9148 | 14.0098
Np | 93 | 130 | 223 | -1681.2301 | 0.35786 | 2.3054 | 8.3432 | 15.499 | 11.6269
Np | 93 | 131 | 224 | -1688.8217 | 0.66566 | 2.9617 | 7.5916 | 15.9348 | 10.6377
Np | 93 | 132 | 225 | -1697.6357 | 1.0266 | 3.6935 | 8.8141 | 16.4056 | 9.589
Np | 93 | 133 | 226 | -1705.2904 | 1.2321 | 4.2825 | 7.6546 | 16.4687 | 8.8696
Np | 93 | 134 | 227 | -1714.2541 | 1.4862 | 4.9654 | 8.9638 | 16.6184 | 7.9881
Np | 93 | 135 | 228 | -1721.6044 | 1.6895 | 5.5033 | 7.3502 | 16.314 | 7.7035
Np | 93 | 136 | 229 | -1730.2779 | 1.9062 | 6.0925 | 8.6735 | 16.0237 | 7.3109
Np | 93 | 137 | 230 | -1737.2067 | 2.1626 | 6.6562 | 6.9288 | 15.6023 | 7.1944
Np | 93 | 138 | 231 | -1745.4235 | 2.4273 | 7.2497 | 8.2168 | 15.1456 | 7.0619
Np | 93 | 139 | 232 | -1751.9847 | 2.6927 | 7.7878 | 6.5612 | 14.778 | 6.8657
Np | 93 | 140 | 233 | -1759.7914 | 2.9738 | 8.3509 | 7.8067 | 14.3679 | 6.6823
Np | 93 | 141 | 234 | -1765.9871 | 3.2275 | 8.8411 | 6.1957 | 14.0024 | 6.5098
Np | 93 | 142 | 235 | -1773.3952 | 3.4905 | 9.3357 | 7.4081 | 13.6038 | 6.3453
Np | 93 | 143 | 236 | -1779.295 | 3.7507 | 9.8215 | 5.8998 | 13.3078 | 6.1511
Np | 93 | 144 | 237 | -1786.3808 | 4.0104 | 10.2912 | 7.0858 | 12.9856 | 5.9787
Np | 93 | 145 | 238 | -1792.0028 | 4.2706 | 10.7642 | 5.6221 | 12.7079 | 5.7706
Np | 93 | 146 | 239 | -1798.8303 | 4.5264 | 11.2194 | 6.8274 | 12.4495 | 5.5593
Np | 93 | 147 | 240 | -1804.0531 | 4.776 | 11.6426 | 5.2228 | 12.0502 | 5.4855
Np | 93 | 148 | 241 | -1810.5257 | 5.0191 | 12.0521 | 6.4726 | 11.6955 | 5.3851
Np | 93 | 149 | 242 | -1815.3124 | 5.2611 | 12.4378 | 4.7867 | 11.2593 | 5.3981
Np | 93 | 150 | 243 | -1821.3647 | 5.4935 | 12.8058 | 6.0523 | 10.839 | 5.4089
Np | 93 | 151 | 244 | -1825.8308 | 5.7271 | 13.1844 | 4.4662 | 10.5184 | 5.3438
Np | 93 | 152 | 245 | -1831.5624 | 5.9482 | 13.5394 | 5.7316 | 10.1978 | 5.2965
Np | 93 | 153 | 246 | -1835.8142 | 6.1532 | 13.8963 | 4.2517 | 9.9833 | 5.1322
Np | 93 | 154 | 247 | -1841.3334 | 6.343 | 14.2256 | 5.5192 | 9.7709 | 4.9897
Np | 93 | 155 | 248 | -1845.4712 | 6.5096 | 14.5429 | 4.1378 | 9.657 | 4.7467
Np | 93 | 156 | 249 | -1850.8698 | 6.6604 | 14.8287 | 5.3986 | 9.5364 | 4.538
Np | 93 | 157 | 250 | -1854.9404 | 6.8023 | 15.1127 | 4.0706 | 9.4692 | 4.2879
Np | 93 | 158 | 251 | -1860.2755 | 6.9327 | 15.3683 | 5.3351 | 9.4057 | 4.0655
Np | 93 | 159 | 252 | -1864.1755 | 7.0584 | 15.6141 | 3.9 | 9.2351 | 3.9522
Np | 93 | 160 | 253 | -1869.3621 | 7.1795 | 15.8414 | 5.1866 | 9.0865 | 3.8452
Np | 93 | 161 | 254 | -1873.0043 | 7.2813 | 16.0376 | 3.6423 | 8.8288 | 3.857
Np | 93 | 162 | 255 | -1877.9429 | 7.3821 | 16.2195 | 4.9386 | 8.5809 | 3.8777
Np | 93 | 163 | 256 | -1881.3829 | 7.467 | 16.3916 | 3.4399 | 8.3785 | 3.8838
Np | 93 | 164 | 257 | -1886.1025 | 7.5485 | 16.5441 | 4.7197 | 8.1596 | 3.921
Np | 93 | 165 | 258 | -1889.441 | 7.6354 | 16.7324 | 3.3385 | 8.0581 | 3.8503
Np | 93 | 166 | 259 | -1894.0375 | 7.7143 | 16.8941 | 4.5965 | 7.935 | 3.8209
Np | 93 | 167 | 260 | -1897.3554 | 7.8352 | 17.1477 | 3.3179 | 7.9144 | 3.6532
Np | 93 | 168 | 261 | -1901.9128 | 7.9435 | 17.3683 | 4.5574 | 7.8753 | 3.5306
Np | 93 | 169 | 262 | -1905.183 | 8.0758 | 17.6428 | 3.2702 | 7.8276 | 3.3247
Np | 93 | 170 | 263 | -1909.7133 | 8.2321 | 17.9183 | 4.5302 | 7.8004 | 3.1313
Np | 93 | 171 | 264 | -1913.2111 | 8.4003 | 18.2836 | 3.4978 | 8.028 | 2.6292
Np | 93 | 172 | 265 | -1918.0109 | 8.5975 | 18.672 | 4.7998 | 8.2976 | 2.084
Np | 93 | 173 | 266 | -1921.2744 | 8.7102 | 18.8569 | 3.2635 | 8.0633 | 1.9531
Np | 93 | 174 | 267 | -1925.7928 | 8.8119 | 19.0212 | 4.5184 | 7.782 | 1.846
Np | 93 | 175 | 268 | -1929.0707 | 8.9079 | 19.2698 | 3.2779 | 7.7963 | 1.6467
Np | 93 | 176 | 269 | -1933.538 | 8.9885 | 19.4816 | 4.4673 | 7.7451 | 1.5337
Np | 93 | 177 | 270 | -1936.7034 | 9.0534 | 19.6986 | 3.1654 | 7.6327 | 1.3976
Np | 93 | 178 | 271 | -1941.0338 | 9.1082 | 19.896 | 4.3304 | 7.4958 | 1.3226
Np | 93 | 179 | 272 | -1944.1337 | 9.0944 | 20.115 | 3.0999 | 7.4303 | 1.171
Np | 93 | 180 | 273 | -1948.3588 | 9.0706 | 20.318 | 4.2251 | 7.325 | 1.0789
Np | 93 | 181 | 274 | -1951.4573 | 9.1856 | 20.5593 | 3.0985 | 7.3236 | 0.86145
Np | 93 | 182 | 275 | -1955.6624 | 9.2885 | 20.7792 | 4.2051 | 7.3036 | 0.67841
Np | 93 | 183 | 276 | -1958.1502 | 9.4377 | 21.0463 | 2.4878 | 6.6929 | 1.0478
Np | 93 | 184 | 277 | -1961.9863 | 9.5772 | 21.2907 | 3.8361 | 6.3239 | 1.1969
Np | 93 | 185 | 278 | -1962.9231 | 9.7298 | 21.575 | 0.93674 | 4.7729 | 2.4809
Np | 93 | 186 | 279 | -1965.262 | 9.878 | 21.8545 | 2.339 | 3.2757 | 3.7336
Np | 93 | 187 | 280 | -1965.8767 | 10.0248 | 22.126 | 0.61464 | 2.9536 | 3.7713
Np | 93 | 188 | 281 | -1967.7408 | 10.1718 | 22.4084 | 1.8641 | 2.4787 | 3.9668
Np | 93 | 189 | 282 | -1968.2759 | 10.3164 | 22.6785 | 0.53512 | 2.3992 | 3.7748
Np | 93 | 190 | 283 | -1970.1545 | 10.4622 | 22.9629 | 1.8786 | 2.4137 | 3.4779
Np | 93 | 191 | 284 | -1970.7058 | 10.7363 | 23.3629 | 0.55127 | 2.4299 | 3.1916
Np | 93 | 192 | 285 | -1972.6894 | 10.9817 | 23.7493 | 1.9836 | 2.5349 | 2.8021
Np | 93 | 193 | 286 | -1974.171 | 11.4045 | 24.4076 | 1.4816 | 3.4653 | 1.4718
Np | 93 | 194 | 287 | -1977.0653 | 11.812 | 25.0724 | 2.8943 | 4.3759 | 0.17486
Np | 93 | 195 | 288 | -1978.6074 | 11.9949 | 25.4492 | 1.5421 | 4.4363 | -0.54397
Np | 93 | 196 | 289 | -1981.5057 | 12.2031 | 25.8755 | 2.8983 | 4.4404 | -1.2128
Np | 93 | 197 | 290 | -1982.9416 | 12.3745 | 26.2449 | 1.4359 | 4.3342 | -1.4834
Np | 93 | 198 | 291 | -1985.7128 | 12.5676 | 26.6549 | 2.7712 | 4.2071 | -1.7826
Np | 93 | 199 | 292 | -1987.0348 | 12.7235 | 27.0045 | 1.322 | 4.0932 | -2.0381
Np | 93 | 200 | 293 | -1989.674 | 12.8962 | 27.3846 | 2.6392 | 3.9612 | -2.3161
Np | 93 | 201 | 294 | -1990.8261 | 13.061 | 27.7361 | 1.1522 | 3.7913 | -2.4958
Np | 93 | 202 | 295 | -1993.2863 | 13.2353 | 28.1032 | 2.4601 | 3.6123 | -2.6969
Np | 93 | 203 | 296 | -1994.197 | 13.4236 | 28.4746 | 0.91074 | 3.3709 | -2.807
Np | 93 | 204 | 297 | -1996.4103 | 13.618 | 28.853 | 2.2133 | 3.124 | -2.9272
Np | 93 | 205 | 298 | -1997.0663 | 13.8151 | 29.2183 | 0.65597 | 2.8693 | -3.0439
Np | 93 | 206 | 299 | -1999.0131 | 14.0184 | 29.5872 | 1.9469 | 2.6028 | -3.1558
Np | 93 | 207 | 300 | -1999.4509 | 14.2013 | 29.9208 | 0.43775 | 2.3846 | -3.3029
Np | 93 | 208 | 301 | -2001.1665 | 14.3874 | 30.2503 | 1.7156 | 2.1533 | -3.4405
Np | 93 | 209 | 302 | -2001.4253 | 14.5546 | 30.5565 | 0.25879 | 1.9744 | -3.5952
Np | 93 | 210 | 303 | -2002.9574 | 14.7191 | 30.8488 | 1.5321 | 1.7909 | -3.7412
Np | 93 | 211 | 304 | -2003.075 | 14.8747 | 31.1392 | 0.11764 | 1.6498 | -3.9063
Np | 93 | 212 | 305 | -2004.4718 | 15.023 | 31.4097 | 1.3968 | 1.5144 | -4.0633
Np | 93 | 213 | 306 | -2004.4758 | 15.1614 | 31.6776 | 0.003972 | 1.4008 | -4.2399
Np | 93 | 214 | 307 | -2005.7708 | 15.2904 | 31.9223 | 1.295 | 1.299 | -4.4086
Np | 93 | 216 | 309 | -2006.8955 | 15.5055 | 32.3683 | 1.2156 | 1.1247 | -4.747
Np | 93 | 218 | 311 | -2007.7752 | 15.6953 | 32.744 | 1.103 | 0.87974 | -4.9481
Np | 93 | 220 | 313 | -2008.3196 | 15.8668 | 33.0628 | 0.94474 | 0.54443 | -4.9884
Np | 93 | 222 | 315 | -2008.5404 | 16.0301 | 33.349 | 0.78976 | 0.22079 | -4.9836
Pu | 94 | 127 | 221 | -1658.7637 | 0.81547 | 0.21949 | 6.3288 | 16.9738 | 11.8685
Pu | 94 | 128 | 222 | -1666.745 | 1.0138 | 0.6244 | 7.9813 | 14.3101 | 14.1725
Pu | 94 | 129 | 223 | -1674.0773 | 1.1904 | 1.1641 | 7.3323 | 15.3136 | 12.7669
Pu | 94 | 130 | 224 | -1682.6181 | 1.388 | 1.7458 | 8.5408 | 15.8731 | 11.8025
Pu | 94 | 131 | 225 | -1690.4154 | 1.5938 | 2.2594 | 7.7973 | 16.3382 | 10.7977
Pu | 94 | 132 | 226 | -1699.4884 | 1.8527 | 2.8793 | 9.073 | 16.8703 | 9.6838
Pu | 94 | 133 | 227 | -1707.3424 | 2.052 | 3.2841 | 7.854 | 16.927 | 9.1136
Pu | 94 | 134 | 228 | -1716.5542 | 2.3001 | 3.7863 | 9.2118 | 17.0658 | 8.3549
Pu | 94 | 135 | 229 | -1724.1134 | 2.509 | 4.1986 | 7.5592 | 16.771 | 8.2449
Pu | 94 | 136 | 230 | -1733.0092 | 2.7313 | 4.6375 | 8.8957 | 16.4549 | 8.0588
Pu | 94 | 137 | 231 | -1740.1963 | 2.9896 | 5.1522 | 7.1871 | 16.0828 | 8.0186
Pu | 94 | 138 | 232 | -1748.6795 | 3.256 | 5.6832 | 8.4832 | 15.6703 | 7.9922
Pu | 94 | 139 | 233 | -1755.5063 | 3.5216 | 6.2143 | 6.8268 | 15.31 | 7.8377
Pu | 94 | 140 | 234 | -1763.5943 | 3.8028 | 6.7766 | 8.088 | 14.9148 | 7.702
Pu | 94 | 141 | 235 | -1770.0427 | 4.0556 | 7.2831 | 6.4485 | 14.5364 | 7.5493
Pu | 94 | 142 | 236 | -1777.7129 | 4.3177 | 7.8082 | 7.6702 | 14.1187 | 7.4047
Pu | 94 | 143 | 237 | -1783.8719 | 4.5769 | 8.3276 | 6.159 | 13.8292 | 7.1878
Pu | 94 | 144 | 238 | -1791.2164 | 4.8357 | 8.846 | 7.3446 | 13.5035 | 6.9883
Pu | 94 | 145 | 239 | -1797.097 | 5.0942 | 9.3647 | 5.8806 | 13.2251 | 6.7473
Pu | 94 | 146 | 240 | -1804.1786 | 5.3483 | 9.8747 | 7.0816 | 12.9622 | 6.4918
Pu | 94 | 147 | 241 | -1809.6485 | 5.5955 | 10.3715 | 5.4699 | 12.5515 | 6.3837
Pu | 94 | 148 | 242 | -1816.3618 | 5.836 | 10.8551 | 6.7132 | 12.1832 | 6.2421
Pu | 94 | 149 | 243 | -1821.39 | 6.0776 | 11.3387 | 5.0283 | 11.7415 | 6.1871
Pu | 94 | 150 | 244 | -1827.6742 | 6.3095 | 11.8029 | 6.2841 | 11.3124 | 6.1325
Pu | 94 | 151 | 245 | -1832.3768 | 6.546 | 12.2731 | 4.7027 | 10.9868 | 5.9745
Pu | 94 | 152 | 246 | -1838.3324 | 6.77 | 12.7182 | 5.9556 | 10.6583 | 5.8388
Pu | 94 | 153 | 247 | -1842.7951 | 6.9809 | 13.1341 | 4.4626 | 10.4182 | 5.6087
Pu | 94 | 154 | 248 | -1848.51 | 7.1766 | 13.5197 | 5.7149 | 10.1776 | 5.4042
Pu | 94 | 155 | 249 | -1852.8202 | 7.349 | 13.8586 | 4.3102 | 10.0251 | 5.1407
Pu | 94 | 156 | 250 | -1858.3755 | 7.5058 | 14.1662 | 5.5553 | 9.8655 | 4.9148
Pu | 94 | 157 | 251 | -1862.5874 | 7.647 | 14.4493 | 4.2118 | 9.7672 | 4.6742
Pu | 94 | 158 | 252 | -1868.0521 | 7.7766 | 14.7093 | 5.4648 | 9.6766 | 4.4572
Pu | 94 | 159 | 253 | -1872.0711 | 7.8956 | 14.9541 | 4.019 | 9.4837 | 4.367
Pu | 94 | 160 | 254 | -1877.372 | 8.0099 | 15.1894 | 5.3008 | 9.3198 | 4.2708
Pu | 94 | 161 | 255 | -1881.1107 | 8.1064 | 15.3877 | 3.7388 | 9.0396 | 4.3063
Pu | 94 | 162 | 256 | -1886.1448 | 8.2019 | 15.584 | 5.0341 | 8.7729 | 4.3378
Pu | 94 | 163 | 257 | -1889.6738 | 8.2909 | 15.7579 | 3.529 | 8.5631 | 4.3493
Pu | 94 | 164 | 258 | -1894.4792 | 8.3766 | 15.9252 | 4.8054 | 8.3343 | 4.3817
Pu | 94 | 165 | 259 | -1897.9177 | 8.4767 | 16.1121 | 3.4386 | 8.244 | 4.2981
Pu | 94 | 166 | 260 | -1902.6064 | 8.5689 | 16.2833 | 4.6887 | 8.1273 | 4.2476
Pu | 94 | 167 | 261 | -1906.053 | 8.6976 | 16.5328 | 3.4466 | 8.1353 | 4.0526
Pu | 94 | 168 | 262 | -1910.7265 | 8.8137 | 16.7572 | 4.6735 | 8.1201 | 3.8966
Pu | 94 | 169 | 263 | -1914.1323 | 8.9493 | 17.0251 | 3.4058 | 8.0793 | 3.688
Pu | 94 | 170 | 264 | -1918.822 | 9.1087 | 17.3408 | 4.6897 | 8.0954 | 3.4474
Pu | 94 | 171 | 265 | -1922.5003 | 9.2893 | 17.6896 | 3.6784 | 8.368 | 2.9069
Pu | 94 | 172 | 266 | -1927.5096 | 9.4988 | 18.0963 | 5.0093 | 8.6877 | 2.2715
Pu | 94 | 173 | 267 | -1930.8854 | 9.611 | 18.3212 | 3.3758 | 8.3851 | 2.2253
Pu | 94 | 174 | 268 | -1935.505 | 9.7122 | 18.5241 | 4.6196 | 7.9954 | 2.2083
Pu | 94 | 175 | 269 | -1938.8765 | 9.8057 | 18.7137 | 3.3714 | 7.9911 | 1.9877
Pu | 94 | 176 | 270 | -1943.4218 | 9.8838 | 18.8723 | 4.5453 | 7.9167 | 1.8592
Pu | 94 | 177 | 271 | -1946.6605 | 9.9571 | 19.0105 | 3.2387 | 7.784 | 1.8023
Pu | 94 | 178 | 272 | -1951.054 | 10.0202 | 19.1285 | 4.3936 | 7.6323 | 1.7954
Pu | 94 | 179 | 273 | -1954.1685 | 10.0348 | 19.1292 | 3.1145 | 7.5081 | 1.7814
Pu | 94 | 180 | 274 | -1958.3983 | 10.0394 | 19.11 | 4.2297 | 7.3442 | 1.8273
Pu | 94 | 181 | 275 | -1961.6071 | 10.1498 | 19.3354 | 3.2088 | 7.4385 | 1.7323
Pu | 94 | 182 | 276 | -1965.9103 | 10.2479 | 19.5364 | 4.3033 | 7.5121 | 1.6779
Pu | 94 | 183 | 277 | -1968.5408 | 10.3906 | 19.8283 | 2.6305 | 6.9338 | 2.0309
Pu | 94 | 184 | 278 | -1972.5099 | 10.5235 | 20.1007 | 3.969 | 6.5995 | 2.1641
Pu | 94 | 185 | 279 | -1973.5942 | 10.6711 | 20.4009 | 1.0843 | 5.0534 | 3.4183
Pu | 94 | 186 | 280 | -1976.0763 | 10.8143 | 20.6923 | 2.4822 | 3.5665 | 4.6328
Pu | 94 | 187 | 281 | -1976.8328 | 10.9561 | 20.9809 | 0.75643 | 3.2386 | 4.6605
Pu | 94 | 188 | 282 | -1978.8389 | 11.0982 | 21.2699 | 2.0061 | 2.7626 | 4.8451
Pu | 94 | 189 | 283 | -1979.515 | 11.2391 | 21.5555 | 0.67606 | 2.6822 | 4.6369
Pu | 94 | 190 | 284 | -1981.5358 | 11.3813 | 21.8435 | 2.0208 | 2.6969 | 4.3332
Pu | 94 | 191 | 285 | -1982.3363 | 11.6305 | 22.3668 | 0.80052 | 2.8213 | 3.9232
Pu | 94 | 192 | 286 | -1984.5406 | 11.8512 | 22.8328 | 2.2043 | 3.0048 | 3.4517
Pu | 94 | 193 | 287 | -1986.3804 | 12.2093 | 23.6138 | 1.8398 | 4.0441 | 1.8891
Pu | 94 | 194 | 288 | -1989.6175 | 12.5522 | 24.3642 | 3.2371 | 5.0769 | 0.39023
Pu | 94 | 195 | 289 | -1991.3283 | 12.7209 | 24.7158 | 1.7107 | 4.9479 | -0.26173
Pu | 94 | 196 | 290 | -1994.4205 | 12.9148 | 25.1179 | 3.0922 | 4.803 | -0.86721
Pu | 94 | 197 | 291 | -1996.0212 | 13.0796 | 25.4542 | 1.6007 | 4.693 | -1.1088
Pu | 94 | 198 | 292 | -1998.9788 | 13.266 | 25.8337 | 2.9576 | 4.5583 | -1.3762
Pu | 94 | 199 | 293 | -2000.453 | 13.4182 | 26.1417 | 1.4742 | 4.4318 | -1.5859
Pu | 94 | 200 | 294 | -2003.261 | 13.587 | 26.4832 | 2.808 | 4.2822 | -1.8158
Pu | 94 | 201 | 295 | -2004.5753 | 13.7492 | 26.8101 | 1.3143 | 4.1223 | -1.964
Pu | 94 | 202 | 296 | -2007.2071 | 13.9208 | 27.1561 | 2.6318 | 3.9461 | -2.1293
Pu | 94 | 203 | 297 | -2008.3033 | 14.1063 | 27.5299 | 1.0963 | 3.728 | -2.2382
Pu | 94 | 204 | 298 | -2010.7082 | 14.2979 | 27.9159 | 2.4049 | 3.5012 | -2.3572
Pu | 94 | 205 | 299 | -2011.5594 | 14.4932 | 28.3083 | 0.85119 | 3.2561 | -2.486
Pu | 94 | 206 | 300 | -2013.7076 | 14.6945 | 28.7129 | 2.1482 | 2.9994 | -2.6153
Pu | 94 | 207 | 301 | -2014.3282 | 14.8773 | 29.0785 | 0.62054 | 2.7687 | -2.777
Pu | 94 | 208 | 302 | -2016.2298 | 15.0634 | 29.4507 | 1.9016 | 2.5222 | -2.9351
Pu | 94 | 209 | 303 | -2016.6568 | 15.2316 | 29.7862 | 0.42701 | 2.3287 | -3.1072
Pu | 94 | 210 | 304 | -2018.3545 | 15.3971 | 30.1161 | 1.6976 | 2.1246 | -3.2754
Pu | 94 | 211 | 305 | -2018.6303 | 15.5553 | 30.43 | 0.27589 | 1.9735 | -3.4597
Pu | 94 | 212 | 306 | -2020.1781 | 15.7063 | 30.7293 | 1.5478 | 1.8236 | -3.6398
Pu | 94 | 213 | 307 | -2020.3239 | 15.8481 | 31.0096 | 0.14581 | 1.6936 | -3.8236
Pu | 94 | 214 | 308 | -2021.7513 | 15.9805 | 31.271 | 1.4274 | 1.5732 | -4.0025
Pu | 94 | 215 | 309 | -2021.7748 | 16.095 | 31.4979 | 0.0235 | 1.4509 | -4.1605
Pu | 94 | 216 | 310 | -2023.0949 | 16.1995 | 31.705 | 1.3201 | 1.3436 | -4.3146
Pu | 94 | 218 | 312 | -2024.1584 | 16.3832 | 32.0785 | 1.1907 | 1.0634 | -4.4684
Pu | 94 | 220 | 314 | -2024.8623 | 16.5426 | 32.4094 | 1.0215 | 0.70393 | -4.4824
Pu | 94 | 222 | 316 | -2025.2343 | 16.6938 | 32.7239 | 0.86383 | 0.37197 | -4.4814
Pu | 94 | 224 | 318 | -2025.3691 | 16.8352 | 33.0144 | 0.75199 | 0.13483 | -4.5587
Pu | 94 | 226 | 320 | -2025.3983 | 16.9739 | 33.2878 | 0.70285 | 0.029197 | -4.7436
Pu | 94 | 242 | 336 | -2024.519 | 18.4641 | 36.2725 | 0.7965 | 0.16703 | -7.151
Pu | 94 | 244 | 338 | -2024.537 | 18.5293 | 36.3846 | 0.69973 | 0.01796 | -7.9904
Pu | 94 | 256 | 350 | -2023.3597 | 18.791 | 36.6871 | 0.66437 | 0.073439 | -8.1557
Am | 95 | 128 | 223 | -1665.7496 | -0.99536 | 0.018443 | 8.1825 | 14.7148 | 14.3667
Am | 95 | 130 | 225 | -1682.534 | -0.084112 | 1.3039 | 9.0347 | 16.7844 | 11.4972
Am | 95 | 131 | 226 | -1690.6338 | 0.21833 | 1.8121 | 8.0998 | 17.1345 | 10.5531
Am | 95 | 132 | 227 | -1700.1041 | 0.61567 | 2.4684 | 9.4703 | 17.5701 | 9.426
Am | 95 | 133 | 228 | -1708.1194 | 0.77695 | 2.829 | 8.0153 | 17.4856 | 9.0023
Am | 95 | 134 | 229 | -1717.5166 | 0.96239 | 3.2625 | 9.3972 | 17.4125 | 8.4191
Am | 95 | 135 | 230 | -1725.2609 | 1.1474 | 3.6565 | 7.7442 | 17.1415 | 8.3295
Am | 95 | 136 | 231 | -1734.347 | 1.3378 | 4.0691 | 9.0861 | 16.8304 | 8.2072
Am | 95 | 137 | 232 | -1741.7652 | 1.5689 | 4.5585 | 7.4182 | 16.5043 | 8.1392
Am | 95 | 138 | 233 | -1750.4828 | 1.8033 | 5.0593 | 8.7176 | 16.1358 | 8.0951
Am | 95 | 139 | 234 | -1757.5559 | 2.0496 | 5.5712 | 7.0731 | 15.7908 | 7.9508
Am | 95 | 140 | 235 | -1765.8993 | 2.305 | 6.1079 | 8.3434 | 15.4165 | 7.8242
Am | 95 | 141 | 236 | -1772.5994 | 2.5566 | 6.6122 | 6.7001 | 15.0434 | 7.6854
Am | 95 | 142 | 237 | -1780.5336 | 2.8207 | 7.1384 | 7.9343 | 14.6344 | 7.5578
Am | 95 | 143 | 238 | -1786.9418 | 3.0699 | 7.6468 | 6.4081 | 14.3424 | 7.3453
Am | 95 | 144 | 239 | -1794.5461 | 3.3296 | 8.1653 | 7.6043 | 14.0124 | 7.1492
Am | 95 | 145 | 240 | -1800.672 | 3.5749 | 8.6691 | 6.1259 | 13.7302 | 6.923
Am | 95 | 146 | 241 | -1808.001 | 3.8224 | 9.1708 | 7.3291 | 13.455 | 6.6798
Am | 95 | 147 | 242 | -1813.7191 | 4.0705 | 9.666 | 5.7181 | 13.0471 | 6.5838
Am | 95 | 148 | 243 | -1820.674 | 4.3122 | 10.1482 | 6.9549 | 12.6729 | 6.4563
Am | 95 | 149 | 244 | -1825.9469 | 4.5569 | 10.6345 | 5.2729 | 12.2278 | 6.4062
Am | 95 | 150 | 245 | -1832.4651 | 4.791 | 11.1004 | 6.5182 | 11.7912 | 6.3606
Am | 95 | 151 | 246 | -1837.3947 | 5.0179 | 11.5639 | 4.9296 | 11.4478 | 6.2177
Am | 95 | 152 | 247 | -1843.5649 | 5.2324 | 12.0024 | 6.1702 | 11.0998 | 6.0998
Am | 95 | 153 | 248 | -1848.2246 | 5.4295 | 12.4104 | 4.6597 | 10.8299 | 5.9063
Am | 95 | 154 | 249 | -1854.1201 | 5.6101 | 12.7868 | 5.8956 | 10.5553 | 5.7423
Am | 95 | 155 | 250 | -1858.6089 | 5.7887 | 13.1378 | 4.4888 | 10.3844 | 5.5052
Am | 95 | 156 | 251 | -1864.3237 | 5.9482 | 13.4539 | 5.7148 | 10.2036 | 5.3096
Am | 95 | 157 | 252 | -1868.7088 | 6.1215 | 13.7684 | 4.3851 | 10.0999 | 5.0623
Am | 95 | 158 | 253 | -1874.3326 | 6.2805 | 14.0571 | 5.6238 | 10.0089 | 4.8372
Am | 95 | 159 | 254 | -1878.5021 | 6.431 | 14.3266 | 4.1695 | 9.7933 | 4.7383
Am | 95 | 160 | 255 | -1883.9492 | 6.5772 | 14.5872 | 5.4471 | 9.6166 | 4.6263
Am | 95 | 161 | 256 | -1887.8007 | 6.69 | 14.7964 | 3.8515 | 9.2986 | 4.6748
Am | 95 | 162 | 257 | -1892.9508 | 6.806 | 15.0079 | 5.1501 | 9.0016 | 4.7112
Am | 95 | 163 | 258 | -1896.562 | 6.8882 | 15.1791 | 3.6111 | 8.7612 | 4.7424
Am | 95 | 164 | 259 | -1901.4555 | 6.9764 | 15.353 | 4.8936 | 8.5047 | 4.7874
Am | 95 | 165 | 260 | -1904.9712 | 7.0534 | 15.5301 | 3.5156 | 8.4092 | 4.7117
Am | 95 | 166 | 261 | -1909.7399 | 7.1334 | 15.7024 | 4.7687 | 8.2844 | 4.6626
Am | 95 | 167 | 262 | -1913.2857 | 7.2326 | 15.9302 | 3.5458 | 8.3145 | 4.4554
Am | 95 | 168 | 263 | -1918.0553 | 7.3288 | 16.1425 | 4.7696 | 8.3154 | 4.2822
Am | 95 | 169 | 264 | -1921.6118 | 7.4795 | 16.4288 | 3.5566 | 8.3262 | 4.0436
Am | 95 | 170 | 265 | -1926.4444 | 7.6224 | 16.7311 | 4.8326 | 8.3891 | 3.7684
Am | 95 | 171 | 266 | -1930.2744 | 7.7741 | 17.0633 | 3.83 | 8.6626 | 3.2086
Am | 95 | 172 | 267 | -1935.43 | 7.9204 | 17.4192 | 5.1556 | 8.9856 | 2.5832
Am | 95 | 173 | 268 | -1938.9208 | 8.0354 | 17.6464 | 3.4908 | 8.6464 | 2.5903
Am | 95 | 174 | 269 | -1943.6491 | 8.1441 | 17.8563 | 4.7283 | 8.2191 | 2.6617
Am | 95 | 175 | 270 | -1947.119 | 8.2425 | 18.0483 | 3.4699 | 8.1982 | 2.4554
Am | 95 | 176 | 271 | -1951.752 | 8.3303 | 18.2141 | 4.633 | 8.1029 | 2.3408
Am | 95 | 177 | 272 | -1955.0609 | 8.4004 | 18.3575 | 3.3089 | 7.9419 | 2.3098
Am | 95 | 178 | 273 | -1959.5243 | 8.4703 | 18.4905 | 4.4634 | 7.7723 | 2.3137
Am | 95 | 179 | 274 | -1962.6681 | 8.4995 | 18.5343 | 3.1438 | 7.6072 | 2.3353
Am | 95 | 180 | 275 | -1966.9294 | 8.5311 | 18.5705 | 4.2613 | 7.4051 | 2.4044
Am | 95 | 181 | 276 | -1970.1392 | 8.5321 | 18.6819 | 3.2098 | 7.4711 | 2.2945
Am | 95 | 182 | 277 | -1974.4364 | 8.5261 | 18.774 | 4.2972 | 7.5071 | 2.2224
Am | 95 | 183 | 278 | -1977.216 | 8.6752 | 19.0658 | 2.7796 | 7.0768 | 2.5413
Am | 95 | 184 | 279 | -1981.325 | 8.8152 | 19.3387 | 4.109 | 6.8886 | 2.6374
Am | 95 | 185 | 280 | -1982.5586 | 8.9645 | 19.6356 | 1.2336 | 5.3426 | 3.8916
Am | 95 | 186 | 281 | -1985.184 | 9.1077 | 19.922 | 2.6254 | 3.859 | 5.1023
Am | 95 | 187 | 282 | -1986.0926 | 9.2598 | 20.2159 | 0.90856 | 3.5339 | 5.1305
Am | 95 | 188 | 283 | -1988.2467 | 9.4078 | 20.506 | 2.1542 | 3.0627 | 5.3153
Am | 95 | 189 | 284 | -1989.071 | 9.5561 | 20.7952 | 0.82428 | 2.9785 | 5.1057
Am | 95 | 190 | 285 | -1991.2361 | 9.7003 | 21.0816 | 2.1651 | 2.9894 | 4.8046
Am | 95 | 191 | 286 | -1992.5999 | 10.2636 | 21.8942 | 1.3638 | 3.5289 | 3.9759
Am | 95 | 192 | 287 | -1995.3916 | 10.851 | 22.7021 | 2.7916 | 4.1554 | 3.0629
Am | 95 | 193 | 288 | -1997.3135 | 10.9331 | 23.1425 | 1.9219 | 4.7136 | 1.6923
Am | 95 | 194 | 289 | -2000.6756 | 11.058 | 23.6103 | 3.3621 | 5.284 | 0.31386
Am | 95 | 195 | 290 | -2002.4999 | 11.1716 | 23.8925 | 1.8243 | 5.1864 | -0.028823
Am | 95 | 196 | 291 | -2005.7348 | 11.3143 | 24.2291 | 3.235 | 5.0592 | -0.3695
Am | 95 | 197 | 292 | -2007.4701 | 11.4489 | 24.5285 | 1.7353 | 4.9702 | -0.5627
Am | 95 | 198 | 293 | -2010.583 | 11.6042 | 24.8702 | 3.1129 | 4.8482 | -0.77732
Am | 95 | 199 | 294 | -2012.2108 | 11.7578 | 25.176 | 1.6278 | 4.7407 | -0.9692
Am | 95 | 200 | 295 | -2015.1865 | 11.9255 | 25.5125 | 2.9757 | 4.6035 | -1.1737
Am | 95 | 201 | 296 | -2016.6718 | 12.0965 | 25.8457 | 1.4853 | 4.461 | -1.337
Am | 95 | 202 | 297 | -2019.4835 | 12.2764 | 26.1972 | 2.8117 | 4.297 | -1.5095
Am | 95 | 203 | 298 | -2020.7689 | 12.4656 | 26.5719 | 1.2854 | 4.0971 | -1.6428
Am | 95 | 204 | 299 | -2023.3694 | 12.6611 | 26.959 | 2.6004 | 3.8858 | -1.7831
Am | 95 | 205 | 300 | -2024.4125 | 12.8531 | 27.3462 | 1.0432 | 3.6436 | -1.9155
Am | 95 | 206 | 301 | -2026.7601 | 13.0525 | 27.747 | 2.3476 | 3.3908 | -2.0498
Am | 95 | 207 | 302 | -2027.5571 | 13.2289 | 28.1062 | 0.79699 | 3.1446 | -2.1908
Am | 95 | 208 | 303 | -2029.6408 | 13.4109 | 28.4743 | 2.0837 | 2.8806 | -2.3276
Am | 95 | 209 | 304 | -2030.2313 | 13.5744 | 28.806 | 0.59052 | 2.6742 | -2.4804
Am | 95 | 210 | 305 | -2032.0921 | 13.7376 | 29.1347 | 1.8608 | 2.4513 | -2.6256
Am | 95 | 211 | 306 | -2032.5229 | 13.8926 | 29.4479 | 0.43084 | 2.2916 | -2.7977
Am | 95 | 212 | 307 | -2034.2195 | 14.0414 | 29.7477 | 1.6966 | 2.1274 | -2.9621
Am | 95 | 213 | 308 | -2034.5197 | 14.1958 | 30.044 | 0.30027 | 1.9968 | -3.1447
Am | 95 | 214 | 309 | -2036.0919 | 14.3406 | 30.3211 | 1.5721 | 1.8724 | -3.3201
Am | 95 | 215 | 310 | -2036.2664 | 14.4916 | 30.5865 | 0.1745 | 1.7466 | -3.4906
Am | 95 | 216 | 311 | -2037.7277 | 14.6328 | 30.8323 | 1.4614 | 1.6359 | -3.657
Am | 95 | 217 | 312 | -2037.7396 | 14.772 | 31.0675 | 0.011906 | 1.4733 | -3.7598
Am | 95 | 218 | 313 | -2039.0604 | 14.902 | 31.2852 | 1.3207 | 1.3326 | -3.8649
Am | 95 | 220 | 315 | -2040.0056 | 15.1433 | 31.6859 | 1.1379 | 0.9452 | -3.9304
Am | 95 | 222 | 317 | -2040.5949 | 15.3606 | 32.0544 | 0.96862 | 0.5893 | -3.9752
Am | 95 | 224 | 319 | -2040.9373 | 15.5682 | 32.4034 | 0.85295 | 0.34237 | -4.0968
Am | 95 | 226 | 321 | -2041.1529 | 15.7547 | 32.7285 | 0.79535 | 0.21568 | -4.319
Am | 95 | 228 | 323 | -2041.3142 | 15.9178 | 33.0456 | 0.768 | 0.16129 | -4.5898
Am | 95 | 230 | 325 | -2041.4639 | 16.0739 | 33.3794 | 0.7576 | 0.14964 | -4.8953
Am | 95 | 232 | 327 | -2041.572 | 16.2076 | 33.6839 | 0.73133 | 0.10812 | -5.1875
Am | 95 | 234 | 329 | -2041.5738 | 16.3222 | 33.9183 | 0.67402 | 0.00185 | -5.3858
Am | 95 | 240 | 335 | -2041.4377 | 17.0857 | 35.0381 | 0.76105 | 0.113 | -6.2437
Am | 95 | 242 | 337 | -2041.7162 | 17.1972 | 35.6613 | 0.84073 | 0.27852 | -7.0166
Am | 95 | 244 | 339 | -2041.83 | 17.293 | 35.8224 | 0.73711 | 0.11385 | -7.4751
Am | 95 | 256 | 351 | -2040.7146 | 17.3549 | 36.1459 | 0.71041 | 0.17976 | -7.7717
Cm | 96 | 129 | 225 | -1674.0806 | 0.58126 | 0.00328 | 7.9011 | 16.2748 | 12.9831
Cm | 96 | 130 | 226 | -1683.3431 | 0.80914 | 0.72503 | 9.2626 | 17.1637 | 11.7018
Cm | 96 | 131 | 227 | -1691.6791 | 1.0453 | 1.2637 | 8.336 | 17.5986 | 10.6982
Cm | 96 | 132 | 228 | -1701.4805 | 1.3764 | 1.9921 | 9.8014 | 18.1374 | 9.4376
Cm | 96 | 133 | 229 | -1709.6405 | 1.5211 | 2.2981 | 8.16 | 17.9614 | 9.075
Cm | 96 | 134 | 230 | -1719.2066 | 1.69 | 2.6524 | 9.5661 | 17.7261 | 8.5818
Cm | 96 | 135 | 231 | -1727.1282 | 1.8674 | 3.0148 | 7.9216 | 17.4877 | 8.5142
Cm | 96 | 136 | 232 | -1736.3971 | 2.0501 | 3.3879 | 9.2689 | 17.1905 | 8.4572
Cm | 96 | 137 | 233 | -1744.0399 | 2.2747 | 3.8437 | 7.6428 | 16.9117 | 8.3735
Cm | 96 | 138 | 234 | -1752.9856 | 2.5028 | 4.3061 | 8.9456 | 16.5885 | 8.3236
Cm | 96 | 139 | 235 | -1760.3016 | 2.7457 | 4.7953 | 7.316 | 16.2617 | 8.1947
Cm | 96 | 140 | 236 | -1768.897 | 2.9977 | 5.3028 | 8.5954 | 15.9115 | 8.0824
Cm | 96 | 141 | 237 | -1775.8484 | 3.2491 | 5.8057 | 6.9514 | 15.5468 | 7.9579
Cm | 96 | 142 | 238 | -1784.0465 | 3.5129 | 6.3336 | 8.1981 | 15.1495 | 7.8477
Cm | 96 | 143 | 239 | -1790.707 | 3.7652 | 6.8351 | 6.6605 | 14.8586 | 7.6357
Cm | 96 | 144 | 240 | -1798.5742 | 4.0281 | 7.3577 | 7.8672 | 14.5277 | 7.4387
Cm | 96 | 145 | 241 | -1804.951 | 4.279 | 7.8539 | 6.3768 | 14.2439 | 7.2209
Cm | 96 | 146 | 242 | -1812.533 | 4.532 | 8.3544 | 7.5821 | 13.9588 | 6.9834
Cm | 96 | 147 | 243 | -1818.5077 | 4.7886 | 8.8591 | 5.9747 | 13.5567 | 6.8893
Cm | 96 | 148 | 244 | -1825.7127 | 5.0387 | 9.3509 | 7.205 | 13.1797 | 6.7659
Cm | 96 | 149 | 245 | -1831.2452 | 5.2983 | 9.8552 | 5.5325 | 12.7375 | 6.7033
Cm | 96 | 150 | 246 | -1838.0124 | 5.5473 | 10.3383 | 6.7672 | 12.2997 | 6.6493
Cm | 96 | 151 | 247 | -1843.1854 | 5.7908 | 10.8086 | 5.173 | 11.9402 | 6.5046
Cm | 96 | 152 | 248 | -1849.5867 | 6.0219 | 11.2543 | 6.4013 | 11.5743 | 6.3874
Cm | 96 | 153 | 249 | -1854.4556 | 6.231 | 11.6605 | 4.8689 | 11.2702 | 6.2212
Cm | 96 | 154 | 250 | -1860.544 | 6.4238 | 12.034 | 6.0884 | 10.9573 | 6.0884
Cm | 96 | 155 | 251 | -1865.2167 | 6.6077 | 12.3965 | 4.6727 | 10.7611 | 5.8784
Cm | 96 | 156 | 252 | -1871.0963 | 6.7725 | 12.7207 | 5.8796 | 10.5523 | 5.7138
Cm | 96 | 157 | 253 | -1875.6551 | 6.9463 | 13.0677 | 4.5589 | 10.4385 | 5.4651
Cm | 96 | 158 | 254 | -1881.4384 | 7.1058 | 13.3862 | 5.7833 | 10.3421 | 5.2372
Cm | 96 | 159 | 255 | -1885.7564 | 7.2543 | 13.6853 | 4.318 | 10.1013 | 5.131
Cm | 96 | 160 | 256 | -1891.3477 | 7.3985 | 13.9757 | 5.5913 | 9.9093 | 5.0045
Cm | 96 | 161 | 257 | -1895.3115 | 7.5107 | 14.2007 | 3.9638 | 9.5551 | 5.0596
Cm | 96 | 162 | 258 | -1900.577 | 7.6262 | 14.4322 | 5.2656 | 9.2294 | 5.0949
Cm | 96 | 163 | 259 | -1904.2782 | 7.7163 | 14.6044 | 3.7012 | 8.9668 | 5.1325
Cm | 96 | 164 | 260 | -1909.2679 | 7.8123 | 14.7887 | 4.9896 | 8.6908 | 5.177
Cm | 96 | 165 | 261 | -1912.8777 | 7.9065 | 14.96 | 3.6098 | 8.5995 | 5.0961
Cm | 96 | 166 | 262 | -1917.7436 | 8.0037 | 15.1372 | 4.8659 | 8.4757 | 5.0356
Cm | 96 | 167 | 263 | -1921.4005 | 8.1148 | 15.3475 | 3.6569 | 8.5228 | 4.8173
Cm | 96 | 168 | 264 | -1926.2781 | 8.2229 | 15.5516 | 4.8777 | 8.5346 | 4.6283
Cm | 96 | 169 | 265 | -1929.9942 | 8.3823 | 15.8619 | 3.716 | 8.5937 | 4.3588
Cm | 96 | 170 | 266 | -1934.9783 | 8.5339 | 16.1564 | 4.9841 | 8.7002 | 4.0482
Cm | 96 | 171 | 267 | -1938.9611 | 8.6867 | 16.4608 | 3.9828 | 8.9669 | 3.4712
Cm | 96 | 172 | 268 | -1944.2642 | 8.8342 | 16.7546 | 5.3031 | 9.2859 | 2.8577
Cm | 96 | 173 | 269 | -1947.8726 | 8.9518 | 16.9872 | 3.6084 | 8.9115 | 2.9277
Cm | 96 | 174 | 270 | -1952.7122 | 9.0631 | 17.2072 | 4.8396 | 8.448 | 3.0974
Cm | 96 | 175 | 271 | -1956.2815 | 9.1625 | 17.4051 | 3.5693 | 8.4089 | 2.9039
Cm | 96 | 176 | 272 | -1961.0033 | 9.2513 | 17.5815 | 4.7218 | 8.2911 | 2.8018
Cm | 96 | 177 | 273 | -1964.3813 | 9.3204 | 17.7209 | 3.378 | 8.0998 | 2.7951
Cm | 96 | 178 | 274 | -1968.9136 | 9.3893 | 17.8596 | 4.5323 | 7.9103 | 2.8081
Cm | 96 | 179 | 275 | -1972.0912 | 9.4232 | 17.9227 | 3.1776 | 7.7099 | 2.8692
Cm | 96 | 180 | 276 | -1976.3887 | 9.4593 | 17.9904 | 4.2975 | 7.4751 | 2.9653
Cm | 96 | 181 | 277 | -1979.6107 | 9.4715 | 18.0036 | 3.222 | 7.5195 | 2.8578
Cm | 96 | 182 | 278 | -1983.913 | 9.4766 | 18.0027 | 4.3023 | 7.5243 | 2.7852
Cm | 96 | 183 | 279 | -1986.8342 | 9.6182 | 18.2934 | 2.9212 | 7.2235 | 3.0728
Cm | 96 | 184 | 280 | -1991.0757 | 9.7507 | 18.5659 | 4.2415 | 7.1627 | 3.1346
Cm | 96 | 185 | 281 | -1992.4531 | 9.8944 | 18.8589 | 1.3773 | 5.6189 | 4.3877
Cm | 96 | 186 | 282 | -1995.216 | 10.032 | 19.1397 | 2.7629 | 4.1403 | 5.5938
Cm | 96 | 187 | 283 | -1996.2714 | 10.1788 | 19.4386 | 1.0554 | 3.8183 | 5.6228
Cm | 96 | 188 | 284 | -1998.5683 | 10.3216 | 19.7294 | 2.2969 | 3.3523 | 5.808
Cm | 96 | 189 | 285 | -1999.5353 | 10.4643 | 20.0204 | 0.96704 | 3.264 | 5.5974
Cm | 96 | 190 | 286 | -2001.8392 | 10.6031 | 20.3034 | 2.3039 | 3.2709 | 5.2997
Cm | 96 | 191 | 287 | -2003.6767 | 11.0768 | 21.3404 | 1.8375 | 4.1414 | 4.1383
Cm | 96 | 192 | 288 | -2006.966 | 11.5745 | 22.4254 | 3.2893 | 5.1268 | 2.8698
Cm | 96 | 193 | 289 | -2008.9675 | 11.654 | 22.5871 | 2.0015 | 5.2908 | 1.6688
Cm | 96 | 194 | 290 | -2012.4519 | 11.7763 | 22.8344 | 3.4844 | 5.4859 | 0.3887
Cm | 96 | 195 | 291 | -2014.3852 | 11.8853 | 23.0569 | 1.9333 | 5.4177 | 0.29521
Cm | 96 | 196 | 292 | -2017.7583 | 12.0235 | 23.3378 | 3.3731 | 5.3064 | 0.15925
Cm | 96 | 197 | 293 | -2019.623 | 12.153 | 23.6018 | 1.8648 | 5.2379 | 0.005233
Cm | 96 | 198 | 294 | -2022.8863 | 12.3033 | 23.9074 | 3.2632 | 5.128 | -0.16577
Cm | 96 | 199 | 295 | -2024.6625 | 12.4517 | 24.2096 | 1.7763 | 5.0395 | -0.34131
Cm | 96 | 200 | 296 | -2027.8006 | 12.6142 | 24.5396 | 3.1381 | 4.9144 | -0.52183
Cm | 96 | 201 | 297 | -2029.4528 | 12.781 | 24.8775 | 1.6522 | 4.7903 | -0.69987
Cm | 96 | 202 | 298 | -2032.4403 | 12.9568 | 25.2332 | 2.9874 | 4.6396 | -0.87928
Cm | 96 | 203 | 299 | -2033.9128 | 13.1438 | 25.6094 | 1.4725 | 4.4599 | -1.0375
Cm | 96 | 204 | 300 | -2036.7065 | 13.3371 | 25.9982 | 2.7937 | 4.2662 | -1.1994
Cm | 96 | 205 | 301 | -2037.942 | 13.5295 | 26.3826 | 1.2355 | 4.0293 | -1.3387
Cm | 96 | 206 | 302 | -2040.4894 | 13.7293 | 26.7817 | 2.5474 | 3.7829 | -1.4811
Cm | 96 | 207 | 303 | -2041.4647 | 13.9076 | 27.1365 | 0.97535 | 3.5227 | -1.6053
Cm | 96 | 208 | 304 | -2043.7323 | 14.0915 | 27.5025 | 2.2676 | 3.2429 | -1.7247
Cm | 96 | 209 | 305 | -2044.488 | 14.2567 | 27.8311 | 0.75568 | 3.0233 | -1.8598
Cm | 96 | 210 | 306 | -2046.5136 | 14.4215 | 28.1591 | 2.0256 | 2.7813 | -1.9838
Cm | 96 | 211 | 307 | -2047.1004 | 14.5775 | 28.4701 | 0.58682 | 2.6124 | -2.1436
Cm | 96 | 212 | 308 | -2048.9468 | 14.7273 | 28.7687 | 1.8464 | 2.4332 | -2.2923
Cm | 96 | 213 | 309 | -2049.4014 | 14.8816 | 29.0775 | 0.45458 | 2.301 | -2.471
Cm | 96 | 214 | 310 | -2051.1181 | 15.0262 | 29.3668 | 1.7167 | 2.1713 | -2.64
Cm | 96 | 215 | 311 | -2051.4414 | 15.1751 | 29.6666 | 0.32333 | 2.04 | -2.8175
Cm | 96 | 216 | 312 | -2053.0419 | 15.3141 | 29.9469 | 1.6004 | 1.9237 | -2.9905
Cm | 96 | 217 | 313 | -2053.1891 | 15.4495 | 30.2215 | 0.14725 | 1.7477 | -3.1143
Cm | 96 | 218 | 314 | -2054.636 | 15.5756 | 30.4776 | 1.4469 | 1.5941 | -3.241
Cm | 96 | 220 | 316 | -2055.8141 | 15.8085 | 30.9518 | 1.2501 | 1.1781 | -3.3558
Cm | 96 | 222 | 318 | -2056.6148 | 16.0199 | 31.3806 | 1.0705 | 0.8007 | -3.4525
Cm | 96 | 224 | 320 | -2057.163 | 16.2258 | 31.794 | 0.95307 | 0.54823 | -3.6288
Cm | 96 | 226 | 322 | -2057.574 | 16.4211 | 32.1757 | 0.89226 | 0.41097 | -3.9049
Cm | 96 | 228 | 324 | -2057.9215 | 16.6073 | 32.5251 | 0.86072 | 0.34747 | -4.2232
Cm | 96 | 230 | 326 | -2058.2494 | 16.7856 | 32.8594 | 0.84488 | 0.32793 | -4.553
Cm | 96 | 232 | 328 | -2058.4824 | 16.9104 | 33.1181 | 0.79076 | 0.23301 | -4.7924
Cm | 96 | 234 | 330 | -2058.5813 | 17.0075 | 33.3297 | 0.71896 | 0.098882 | -4.917
Cm | 96 | 238 | 334 | -2058.6403 | 17.3157 | 33.9455 | 0.73575 | 0.079257 | -5.3172
Cm | 96 | 240 | 336 | -2059.1883 | 17.7507 | 34.8363 | 0.98911 | 0.548 | -6.1935
Cm | 96 | 242 | 338 | -2059.5557 | 17.8395 | 35.0367 | 0.87365 | 0.36738 | -6.9037
Cm | 96 | 244 | 340 | -2059.7452 | 17.9152 | 35.2082 | 0.76438 | 0.1895 | -6.9262
Cm | 96 | 256 | 352 | -2058.7907 | 18.0761 | 35.431 | 0.75623 | 0.28563 | -7.2044
Bk | 97 | 130 | 227 | -1683.1442 | -0.19888 | 0.61026 | 9.835 | 18.2381 | 10.9054
Bk | 97 | 132 | 229 | -1701.4979 | 0.017417 | 1.3938 | 9.9089 | 18.3537 | 9.3361
Bk | 97 | 133 | 230 | -1709.7868 | 0.14626 | 1.6674 | 8.2888 | 18.1977 | 9.147
Bk | 97 | 134 | 231 | -1719.4875 | 0.28088 | 1.9709 | 9.7007 | 17.9895 | 8.9166
Bk | 97 | 135 | 232 | -1727.5736 | 0.44542 | 2.3128 | 8.0862 | 17.7869 | 8.8457
Bk | 97 | 136 | 233 | -1737.0168 | 0.61968 | 2.6698 | 9.4431 | 17.5293 | 8.7999
Bk | 97 | 137 | 234 | -1744.8587 | 0.81875 | 3.0935 | 7.8419 | 17.285 | 8.7022
Bk | 97 | 138 | 235 | -1754.0141 | 1.0286 | 3.5313 | 9.1555 | 16.9974 | 8.6329
Bk | 97 | 139 | 236 | -1761.5531 | 1.2515 | 3.9972 | 7.539 | 16.6945 | 8.512
Bk | 97 | 140 | 237 | -1770.381 | 1.4839 | 4.4817 | 8.8278 | 16.3669 | 8.4018
Bk | 97 | 141 | 238 | -1777.5763 | 1.7279 | 4.977 | 7.1954 | 16.0232 | 8.2796
Bk | 97 | 142 | 239 | -1786.0295 | 1.983 | 5.4958 | 8.4531 | 15.6485 | 8.1698
Bk | 97 | 143 | 240 | -1792.9356 | 2.2286 | 5.9938 | 6.9061 | 15.3592 | 7.9638
Bk | 97 | 144 | 241 | -1801.0614 | 2.4872 | 6.5153 | 8.1258 | 15.0319 | 7.7723
Bk | 97 | 145 | 242 | -1807.6788 | 2.7279 | 7.0069 | 6.6175 | 14.7433 | 7.5629
Bk | 97 | 146 | 243 | -1815.5082 | 2.9752 | 7.5072 | 7.8294 | 14.4468 | 7.3379
Bk | 97 | 147 | 244 | -1821.7306 | 3.2229 | 8.0115 | 6.2224 | 14.0517 | 7.2414
Bk | 97 | 148 | 245 | -1829.1803 | 3.4676 | 8.5063 | 7.4497 | 13.6721 | 7.1208
Bk | 97 | 149 | 246 | -1834.9589 | 3.7137 | 9.012 | 5.7786 | 13.2284 | 7.0602
Bk | 97 | 150 | 247 | -1841.9642 | 3.9518 | 9.4991 | 7.0053 | 12.784 | 7.0097
Bk | 97 | 151 | 248 | -1847.366 | 4.1806 | 9.9713 | 5.4018 | 12.4071 | 6.8809
Bk | 97 | 152 | 249 | -1853.9866 | 4.3999 | 10.4218 | 6.6206 | 12.0224 | 6.7785
Bk | 97 | 153 | 250 | -1859.0569 | 4.6013 | 10.8323 | 5.0703 | 11.6909 | 6.6378
Bk | 97 | 154 | 251 | -1865.3311 | 4.7871 | 11.2109 | 6.2741 | 11.3444 | 6.5338
Bk | 97 | 155 | 252 | -1870.1963 | 4.9796 | 11.5874 | 4.8653 | 11.1394 | 6.3283
Bk | 97 | 156 | 253 | -1876.2462 | 5.15 | 11.9225 | 6.0499 | 10.9152 | 6.1739
Bk | 97 | 157 | 254 | -1880.9963 | 5.3412 | 12.2874 | 4.75 | 10.8 | 5.9127
Bk | 97 | 158 | 255 | -1886.9508 | 5.5125 | 12.6182 | 5.9546 | 10.7046 | 5.6729
Bk | 97 | 159 | 256 | -1891.4403 | 5.6838 | 12.9381 | 4.4894 | 10.444 | 5.5686
Bk | 97 | 160 | 257 | -1897.1925 | 5.8448 | 13.2433 | 5.7522 | 10.2417 | 5.4401
Bk | 97 | 161 | 258 | -1901.2903 | 5.9788 | 13.4896 | 4.0978 | 9.85 | 5.5119
Bk | 97 | 162 | 259 | -1906.6879 | 6.1108 | 13.737 | 5.3976 | 9.4954 | 5.5614
Bk | 97 | 163 | 260 | -1910.4949 | 6.2166 | 13.9329 | 3.807 | 9.2046 | 5.6059
Bk | 97 | 164 | 261 | -1915.5923 | 6.3245 | 14.1368 | 5.0975 | 8.9045 | 5.6585
Bk | 97 | 165 | 262 | -1919.3086 | 6.4309 | 14.3375 | 3.7163 | 8.8138 | 5.5533
Bk | 97 | 166 | 263 | -1924.2833 | 6.5398 | 14.5435 | 4.9747 | 8.691 | 5.4722
Bk | 97 | 167 | 264 | -1928.0403 | 6.6399 | 14.7547 | 3.757 | 8.7317 | 5.2308
Bk | 97 | 168 | 265 | -1933.0201 | 6.7419 | 14.9648 | 4.9797 | 8.7367 | 5.0198
Bk | 97 | 169 | 266 | -1936.8204 | 6.8262 | 15.2085 | 3.8003 | 8.78 | 4.7653
Bk | 97 | 170 | 267 | -1941.8861 | 6.9078 | 15.4417 | 5.0657 | 8.8661 | 4.4692
Bk | 97 | 171 | 268 | -1946.0158 | 7.0547 | 15.7414 | 4.1297 | 9.1954 | 3.896
Bk | 97 | 172 | 269 | -1951.4632 | 7.199 | 16.0332 | 5.4474 | 9.5771 | 3.2812
Bk | 97 | 173 | 270 | -1955.1805 | 7.3079 | 16.2597 | 3.7174 | 9.1647 | 3.3939
Bk | 97 | 174 | 271 | -1960.1278 | 7.4156 | 16.4787 | 4.9473 | 8.6646 | 3.6022
Bk | 97 | 175 | 272 | -1963.8032 | 7.5217 | 16.6843 | 3.6754 | 8.6227 | 3.4176
Bk | 97 | 176 | 273 | -1968.6264 | 7.6232 | 16.8744 | 4.8232 | 8.4986 | 3.3227
Bk | 97 | 177 | 274 | -1972.0975 | 7.7161 | 17.0366 | 3.471 | 8.2942 | 3.3215
Bk | 97 | 178 | 275 | -1976.7302 | 7.8166 | 17.2059 | 4.6327 | 8.1037 | 3.3218
Bk | 97 | 179 | 276 | -1979.948 | 7.8567 | 17.2799 | 3.2178 | 7.8505 | 3.4129
Bk | 97 | 180 | 277 | -1984.2966 | 7.9079 | 17.3673 | 4.3487 | 7.5664 | 3.5277
Bk | 97 | 181 | 278 | -1987.517 | 7.9063 | 17.3778 | 3.2204 | 7.5691 | 3.451
Bk | 97 | 182 | 279 | -1991.8141 | 7.9011 | 17.3777 | 4.2971 | 7.5175 | 3.4152
Bk | 97 | 183 | 280 | -1994.8813 | 8.0471 | 17.6653 | 3.0672 | 7.3643 | 3.5579
Bk | 97 | 184 | 281 | -1999.2591 | 8.1834 | 17.9341 | 4.3778 | 7.445 | 3.4773
Bk | 97 | 185 | 282 | -2000.7852 | 8.3321 | 18.2266 | 1.5261 | 5.9039 | 4.7308
Bk | 97 | 186 | 283 | -2003.6915 | 8.4755 | 18.5075 | 2.9063 | 4.4324 | 5.9335
Bk | 97 | 187 | 284 | -2004.892 | 8.6206 | 18.7994 | 1.2005 | 4.1068 | 5.9667
Bk | 97 | 188 | 285 | -2007.3321 | 8.7638 | 19.0853 | 2.4401 | 3.6406 | 6.1519
Bk | 97 | 189 | 286 | -2008.7877 | 9.2524 | 19.7167 | 1.4556 | 3.8957 | 5.6049
Bk | 97 | 190 | 287 | -2011.6081 | 9.7688 | 20.372 | 2.8204 | 4.276 | 4.9387
Bk | 97 | 191 | 288 | -2013.6823 | 10.0056 | 21.0824 | 2.0742 | 4.8946 | 3.6887
Bk | 97 | 192 | 289 | -2017.2429 | 10.2769 | 21.8513 | 3.5606 | 5.6348 | 2.2932
Bk | 97 | 193 | 290 | -2019.3619 | 10.3944 | 22.0484 | 2.119 | 5.6796 | 1.538
Bk | 97 | 194 | 291 | -2022.9768 | 10.5249 | 22.3012 | 3.6149 | 5.7339 | 0.71476
Bk | 97 | 195 | 292 | -2025.0107 | 10.6255 | 22.5108 | 2.0339 | 5.6488 | 0.60279
Bk | 97 | 196 | 293 | -2028.4986 | 10.7403 | 22.7638 | 3.4879 | 5.5218 | 0.47699
Bk | 97 | 197 | 294 | -2030.462 | 10.839 | 22.9919 | 1.9634 | 5.4513 | 0.33785
Bk | 97 | 198 | 295 | -2033.8376 | 10.9513 | 23.2546 | 3.3756 | 5.339 | 0.19725
Bk | 97 | 199 | 296 | -2035.7247 | 11.0622 | 23.5139 | 1.8872 | 5.2627 | 0.045347
Bk | 97 | 200 | 297 | -2038.9847 | 11.1841 | 23.7983 | 3.26 | 5.1472 | -0.10173
Bk | 97 | 201 | 298 | -2040.7674 | 11.3145 | 24.0955 | 1.7826 | 5.0426 | -0.25655
Bk | 97 | 202 | 299 | -2043.8917 | 11.4514 | 24.4082 | 3.1244 | 4.907 | -0.40525
Bk | 97 | 203 | 300 | -2045.515 | 11.6022 | 24.746 | 1.6233 | 4.7476 | -0.54318
Bk | 97 | 204 | 301 | -2048.4629 | 11.7565 | 25.0936 | 2.9479 | 4.5712 | -0.67943
Bk | 97 | 205 | 302 | -2049.8621 | 11.9201 | 25.4496 | 1.3992 | 4.3471 | -0.79314
Bk | 97 | 206 | 303 | -2052.5749 | 12.0855 | 25.8148 | 2.7128 | 4.1119 | -0.90552
Bk | 97 | 207 | 304 | -2053.7241 | 12.2594 | 26.167 | 1.1492 | 3.862 | -1.0116
Bk | 97 | 208 | 305 | -2056.1688 | 12.4365 | 26.5281 | 2.4447 | 3.594 | -1.1087
Bk | 97 | 209 | 306 | -2057.0944 | 12.6064 | 26.8631 | 0.92552 | 3.3702 | -1.2373
Bk | 97 | 210 | 307 | -2059.2935 | 12.7799 | 27.2014 | 2.1991 | 3.1246 | -1.3527
Bk | 97 | 211 | 308 | -2060.0509 | 12.9504 | 27.5279 | 0.75737 | 2.9565 | -1.5196
Bk | 97 | 212 | 309 | -2062.067 | 13.1202 | 27.8476 | 2.0162 | 2.7736 | -1.675
Bk | 97 | 213 | 310 | -2062.6947 | 13.2934 | 28.175 | 0.62769 | 2.6439 | -1.8718
Bk | 97 | 214 | 311 | -2064.5784 | 13.4603 | 28.4865 | 1.8837 | 2.5114 | -2.0589
Bk | 97 | 215 | 312 | -2065.0777 | 13.6362 | 28.8113 | 0.49925 | 2.3829 | -2.2579
Bk | 97 | 216 | 313 | -2066.8459 | 13.8041 | 29.1182 | 1.7683 | 2.2675 | -2.454
Bk | 97 | 217 | 314 | -2067.1526 | 13.9635 | 29.413 | 0.30673 | 2.075 | -2.5863
Bk | 97 | 218 | 315 | -2068.7535 | 14.1175 | 29.6931 | 1.6008 | 1.9076 | -2.7257
Bk | 97 | 219 | 316 | -2068.8164 | 14.2523 | 29.9487 | 0.062924 | 1.6638 | -2.7768
Bk | 97 | 220 | 317 | -2070.1934 | 14.3793 | 30.1878 | 1.377 | 1.4399 | -2.833
Bk | 97 | 222 | 319 | -2071.2348 | 14.62 | 30.6399 | 1.1835 | 1.0414 | -2.9292
Bk | 97 | 224 | 321 | -2072.0341 | 14.871 | 31.0968 | 1.0697 | 0.79925 | -3.1392
Bk | 97 | 226 | 323 | -2072.6969 | 15.1229 | 31.544 | 1.0083 | 0.66285 | -3.4597
Bk | 97 | 228 | 325 | -2073.2839 | 15.3624 | 31.9697 | 0.97212 | 0.58699 | -3.831
Bk | 97 | 230 | 327 | -2073.788 | 15.5386 | 32.3242 | 0.92883 | 0.50412 | -4.1738
Bk | 97 | 232 | 329 | -2074.1551 | 15.6727 | 32.5832 | 0.85721 | 0.3671 | -4.3913
Bk | 97 | 234 | 331 | -2074.3655 | 15.7842 | 32.7917 | 0.77561 | 0.21035 | -4.4935
Bk | 97 | 236 | 333 | -2074.4516 | 15.8905 | 32.9983 | 0.7099 | 0.086097 | -4.5778
Bk | 97 | 238 | 335 | -2074.7395 | 16.0991 | 33.4148 | 0.83799 | 0.28791 | -4.9862
Bk | 97 | 240 | 337 | -2075.4463 | 16.258 | 34.0087 | 1.0626 | 0.70685 | -5.8217
Bk | 97 | 242 | 339 | -2075.9615 | 16.4058 | 34.2453 | 0.94142 | 0.51521 | -6.2239
Bk | 97 | 244 | 341 | -2076.3021 | 16.5569 | 34.4721 | 0.83522 | 0.34056 | -6.2859
Bk | 97 | 246 | 343 | -2076.3985 | 16.6756 | 34.6396 | 0.69594 | 0.096432 | -6.2685
Bk | 97 | 256 | 353 | -2075.588 | 16.7973 | 34.8734 | 0.72209 | 0.23504 | -6.7531
Cf | 98 | 130 | 228 | -1683.7691 | 0.62485 | 0.42597 | 10.2352 | 18.968 | 10.7104
Cf | 98 | 131 | 229 | -1692.3208 | 0.73169 | 0.64165 | 8.5517 | 18.7868 | 10.0598
Cf | 98 | 132 | 230 | -1702.3351 | 0.83714 | 0.85456 | 10.0143 | 18.566 | 9.3081
Cf | 98 | 133 | 231 | -1710.7524 | 0.96562 | 1.1119 | 8.4173 | 18.4316 | 9.2267
Cf | 98 | 134 | 232 | -1720.5874 | 1.0999 | 1.3808 | 9.835 | 18.2523 | 9.1931
Cf | 98 | 135 | 233 | -1728.8362 | 1.2626 | 1.708 | 8.2489 | 18.0838 | 9.1043
Cf | 98 | 136 | 234 | -1738.4518 | 1.435 | 2.0547 | 9.6155 | 17.8644 | 9.0548
Cf | 98 | 137 | 235 | -1746.4879 | 1.6292 | 2.448 | 8.0361 | 17.6517 | 8.9403
Cf | 98 | 138 | 236 | -1755.8483 | 1.8342 | 2.8628 | 9.3604 | 17.3966 | 8.8487
Cf | 98 | 139 | 237 | -1763.6044 | 2.0513 | 3.3028 | 7.7561 | 17.1165 | 8.7355
Cf | 98 | 140 | 238 | -1772.6588 | 2.2778 | 3.7617 | 9.0543 | 16.8104 | 8.6268
Cf | 98 | 141 | 239 | -1780.0913 | 2.515 | 4.2429 | 7.4326 | 16.4869 | 8.5103
Cf | 98 | 142 | 240 | -1788.7927 | 2.7633 | 4.7462 | 8.7014 | 16.134 | 8.4043
Cf | 98 | 143 | 241 | -1795.939 | 3.0035 | 5.232 | 7.1463 | 15.8477 | 8.2094
Cf | 98 | 144 | 242 | -1804.318 | 3.2567 | 5.7438 | 8.379 | 15.5253 | 8.0285
Cf | 98 | 145 | 243 | -1811.1746 | 3.4958 | 6.2237 | 6.8566 | 15.2356 | 7.8324
Cf | 98 | 146 | 244 | -1819.2497 | 3.7415 | 6.7166 | 8.075 | 14.9316 | 7.6245
Cf | 98 | 147 | 245 | -1825.7215 | 3.991 | 7.2138 | 6.4719 | 14.5469 | 7.5294
Cf | 98 | 148 | 246 | -1833.4178 | 4.2375 | 7.7051 | 7.6962 | 14.1681 | 7.4153
Cf | 98 | 149 | 247 | -1839.4486 | 4.4897 | 8.2034 | 6.0308 | 13.7271 | 7.3591
Cf | 98 | 150 | 248 | -1846.6981 | 4.7339 | 8.6857 | 7.2495 | 13.2804 | 7.3146
Cf | 98 | 151 | 249 | -1852.3369 | 4.9709 | 9.1514 | 5.6388 | 12.8883 | 7.2083
Cf | 98 | 152 | 250 | -1859.185 | 5.1984 | 9.5983 | 6.8481 | 12.4869 | 7.1274
Cf | 98 | 153 | 251 | -1864.4637 | 5.4068 | 10.0081 | 5.2787 | 12.1269 | 7.0217
Cf | 98 | 154 | 252 | -1870.9307 | 5.5997 | 10.3868 | 6.467 | 11.7457 | 6.956
Cf | 98 | 155 | 253 | -1875.9933 | 5.797 | 10.7767 | 5.0626 | 11.5296 | 6.7623
Cf | 98 | 156 | 254 | -1882.2184 | 5.9722 | 11.1222 | 6.2251 | 11.2877 | 6.6256
Cf | 98 | 157 | 255 | -1887.1632 | 6.167 | 11.5081 | 4.9448 | 11.1699 | 6.3534
Cf | 98 | 158 | 256 | -1893.2927 | 6.3419 | 11.8544 | 6.1295 | 11.0743 | 6.1035
Cf | 98 | 159 | 257 | -1897.9555 | 6.5152 | 12.1991 | 4.6627 | 10.7922 | 5.9996
Cf | 98 | 160 | 258 | -1903.8707 | 6.6782 | 12.523 | 5.9152 | 10.5779 | 5.8677
Cf | 98 | 161 | 259 | -1908.1026 | 6.8123 | 12.7911 | 4.2319 | 10.1471 | 5.9539
Cf | 98 | 162 | 260 | -1913.6322 | 6.9444 | 13.0552 | 5.5296 | 9.7615 | 6.0155
Cf | 98 | 163 | 261 | -1917.5471 | 7.0522 | 13.2689 | 3.9149 | 9.4446 | 6.0644
Cf | 98 | 164 | 262 | -1922.7545 | 7.1621 | 13.4866 | 5.2074 | 9.1223 | 6.1226
Cf | 98 | 165 | 263 | -1926.5912 | 7.2825 | 13.7135 | 3.8367 | 9.044 | 5.9871
Cf | 98 | 166 | 264 | -1931.6886 | 7.4053 | 13.945 | 5.0975 | 8.9341 | 5.8792
Cf | 98 | 167 | 265 | -1935.5593 | 7.519 | 14.1588 | 3.8707 | 8.9682 | 5.6184
Cf | 98 | 168 | 266 | -1940.6547 | 7.6347 | 14.3766 | 5.0954 | 8.9661 | 5.3889
Cf | 98 | 169 | 267 | -1944.5511 | 7.7307 | 14.5569 | 3.8964 | 8.9918 | 5.1494
Cf | 98 | 170 | 268 | -1949.7102 | 7.8241 | 14.7318 | 5.1591 | 9.0555 | 4.868
Cf | 98 | 171 | 269 | -1953.9868 | 7.971 | 15.0256 | 4.2766 | 9.4357 | 4.3074
Cf | 98 | 172 | 270 | -1959.5785 | 8.1153 | 15.3142 | 5.5917 | 9.8683 | 3.6999
Cf | 98 | 173 | 271 | -1963.4085 | 8.228 | 15.5359 | 3.8301 | 9.4218 | 3.8526
Cf | 98 | 174 | 272 | -1968.4672 | 8.3394 | 15.755 | 5.0587 | 8.8887 | 4.097
Cf | 98 | 175 | 273 | -1972.2523 | 8.449 | 15.9708 | 3.7851 | 8.8437 | 3.9203
Cf | 98 | 176 | 274 | -1977.1804 | 8.5539 | 16.1771 | 4.9281 | 8.7131 | 3.8319
Cf | 98 | 177 | 275 | -1980.7475 | 8.6501 | 16.3662 | 3.5672 | 8.4953 | 3.834
Cf | 98 | 178 | 276 | -1985.4839 | 8.7537 | 16.5702 | 4.7363 | 8.3035 | 3.8194
Cf | 98 | 179 | 277 | -1988.7551 | 8.8071 | 16.6639 | 3.2712 | 8.0075 | 3.9262
Cf | 98 | 180 | 278 | -1993.1683 | 8.8716 | 16.7796 | 4.4132 | 7.6844 | 4.0454
Cf | 98 | 181 | 279 | -1996.4219 | 8.9049 | 16.8112 | 3.2536 | 7.6668 | 3.9693
Cf | 98 | 182 | 280 | -2000.7486 | 8.9345 | 16.8356 | 4.3267 | 7.5803 | 3.9401
Cf | 98 | 183 | 281 | -2003.9534 | 9.0721 | 17.1192 | 3.2048 | 7.5315 | 3.9573
Cf | 98 | 184 | 282 | -2008.4592 | 9.2001 | 17.3835 | 4.5058 | 7.7106 | 3.7538
Cf | 98 | 185 | 283 | -2010.1262 | 9.341 | 17.6731 | 1.667 | 6.1728 | 5.008
Cf | 98 | 186 | 284 | -2013.1679 | 9.4764 | 17.9518 | 3.0417 | 4.7087 | 6.2079
Cf | 98 | 187 | 285 | -2014.5075 | 9.6155 | 18.2361 | 1.3396 | 4.3813 | 6.2456
Cf | 98 | 188 | 286 | -2017.0847 | 9.7527 | 18.5164 | 2.5772 | 3.9169 | 6.4313
Cf | 98 | 189 | 287 | -2018.9575 | 10.1698 | 19.4222 | 1.8728 | 4.45 | 5.6138
Cf | 98 | 190 | 288 | -2022.223 | 10.6149 | 20.3837 | 3.2654 | 5.1382 | 4.6453
Cf | 98 | 191 | 289 | -2024.4489 | 10.7666 | 20.7722 | 2.226 | 5.4914 | 3.3864
Cf | 98 | 192 | 290 | -2028.1957 | 10.9528 | 21.2297 | 3.7468 | 5.9728 | 1.9435
Cf | 98 | 193 | 291 | -2030.4276 | 11.0657 | 21.4601 | 2.2319 | 5.9787 | 1.5491
Cf | 98 | 194 | 292 | -2034.1683 | 11.1915 | 21.7164 | 3.7407 | 5.9726 | 1.0978
Cf | 98 | 195 | 293 | -2036.3005 | 11.2898 | 21.9153 | 2.1322 | 5.8729 | 0.96702
Cf | 98 | 196 | 294 | -2039.9008 | 11.4022 | 22.1425 | 3.6003 | 5.7325 | 0.85108
Cf | 98 | 197 | 295 | -2041.9625 | 11.5005 | 22.3395 | 2.0617 | 5.6621 | 0.72263
Cf | 98 | 198 | 296 | -2045.45 | 11.6125 | 22.5638 | 3.4875 | 5.5492 | 0.60823
Cf | 98 | 199 | 297 | -2047.4486 | 11.7239 | 22.7861 | 1.9985 | 5.486 | 0.47445
Cf | 98 | 200 | 298 | -2050.831 | 11.8462 | 23.0303 | 3.3824 | 5.3809 | 0.35529
Cf | 98 | 201 | 299 | -2052.7448 | 11.9774 | 23.292 | 1.9138 | 5.2962 | 0.21773
Cf | 98 | 202 | 300 | -2056.0068 | 12.1151 | 23.5666 | 3.262 | 5.1759 | 0.093806
Cf | 98 | 203 | 301 | -2057.7809 | 12.266 | 23.8682 | 1.7741 | 5.0361 | -0.02811
Cf | 98 | 204 | 302 | -2060.8831 | 12.4202 | 24.1767 | 3.1022 | 4.8763 | -0.14287
Cf | 98 | 205 | 303 | -2062.4456 | 12.5835 | 24.5036 | 1.5624 | 4.6646 | -0.23282
Cf | 98 | 206 | 304 | -2065.3234 | 12.7486 | 24.8341 | 2.8779 | 4.4403 | -0.31695
Cf | 98 | 207 | 305 | -2066.6451 | 12.921 | 25.1804 | 1.3217 | 4.1995 | -0.4031
Cf | 98 | 208 | 306 | -2069.2655 | 13.0967 | 25.5332 | 2.6204 | 3.9421 | -0.47613
Cf | 98 | 209 | 307 | -2070.3595 | 13.2651 | 25.8715 | 1.094 | 3.7144 | -0.59475
Cf | 98 | 210 | 308 | -2072.7307 | 13.4372 | 26.2171 | 2.3712 | 3.4652 | -0.69841
Cf | 98 | 211 | 309 | -2073.6576 | 13.6067 | 26.5572 | 0.92688 | 3.2981 | -0.8696
Cf | 98 | 212 | 310 | -2075.8426 | 13.7755 | 26.8958 | 2.185 | 3.1119 | -1.029
Cf | 98 | 213 | 311 | -2076.6434 | 13.9486 | 27.242 | 0.80081 | 2.9858 | -1.2429
Cf | 98 | 214 | 312 | -2078.694 | 14.1156 | 27.5759 | 2.0506 | 2.8514 | -1.4472
Cf | 98 | 215 | 313 | -2079.37 | 14.2923 | 27.9285 | 0.67598 | 2.7266 | -1.6686
Cf | 98 | 216 | 314 | -2081.3068 | 14.4609 | 28.265 | 1.9369 | 2.6129 | -1.8887
Cf | 98 | 217 | 315 | -2081.7743 | 14.6217 | 28.5852 | 0.46748 | 2.4044 | -2.0329
Cf | 98 | 218 | 316 | -2083.5304 | 14.7769 | 28.8944 | 1.7561 | 2.2235 | -2.1885
Cf | 98 | 219 | 317 | -2083.7288 | 14.9124 | 29.1648 | 0.19845 | 1.9545 | -2.2397
Cf | 98 | 220 | 318 | -2085.2335 | 15.0401 | 29.4194 | 1.5047 | 1.7031 | -2.2975
Cf | 98 | 222 | 320 | -2086.5168 | 15.282 | 29.902 | 1.2972 | 1.2833 | -2.4027
Cf | 98 | 224 | 322 | -2087.5703 | 15.5362 | 30.4072 | 1.1878 | 1.0535 | -2.6555
Cf | 98 | 226 | 324 | -2088.4941 | 15.7972 | 30.9201 | 1.129 | 0.92385 | -3.0311
Cf | 98 | 228 | 326 | -2089.3394 | 16.0555 | 31.4179 | 1.0929 | 0.84524 | -3.4654
Cf | 98 | 230 | 328 | -2090.0383 | 16.2503 | 31.7889 | 1.0221 | 0.69895 | -3.8168
Cf | 98 | 232 | 330 | -2090.5337 | 16.3786 | 32.0513 | 0.92076 | 0.49538 | -3.9843
Cf | 98 | 234 | 332 | -2090.842 | 16.4766 | 32.2607 | 0.82551 | 0.30833 | -4.0596
Cf | 98 | 236 | 334 | -2091.0317 | 16.5801 | 32.4706 | 0.7629 | 0.18964 | -4.1504
Cf | 98 | 238 | 336 | -2091.5305 | 16.791 | 32.8901 | 0.94136 | 0.4988 | -4.6694
Cf | 98 | 240 | 338 | -2092.384 | 16.9377 | 33.1957 | 1.1301 | 0.85355 | -5.4437
Cf | 98 | 242 | 340 | -2093.0346 | 17.073 | 33.4788 | 1.003 | 0.65053 | -5.5462
Cf | 98 | 244 | 342 | -2093.5163 | 17.2142 | 33.7711 | 0.90112 | 0.48174 | -5.6606
Cf | 98 | 246 | 344 | -2093.727 | 17.3285 | 34.0041 | 0.75126 | 0.21075 | -5.6818
Cf | 98 | 256 | 354 | -2093.2087 | 17.6207 | 34.418 | 0.70611 | 0.22077 | -6.4036
Es | 99 | 134 | 233 | -1719.8851 | -0.7023 | 0.39759 | 9.947 | 18.4648 | 9.9129
Es | 99 | 136 | 235 | -1738.0241 | -0.42766 | 1.0074 | 9.7637 | 18.139 | 9.7634
Es | 99 | 138 | 237 | -1755.7651 | -0.083294 | 1.7509 | 9.5438 | 17.7409 | 9.5517
Es | 99 | 139 | 238 | -1763.7224 | 0.11794 | 2.1692 | 7.9573 | 17.5011 | 9.4363
Es | 99 | 140 | 239 | -1772.9933 | 0.33452 | 2.6123 | 9.2709 | 17.2282 | 9.3208
Es | 99 | 141 | 240 | -1780.6675 | 0.57616 | 3.0911 | 7.6742 | 16.9451 | 9.1857
Es | 99 | 142 | 241 | -1789.6217 | 0.82892 | 3.5922 | 8.9542 | 16.6284 | 9.0593
Es | 99 | 143 | 242 | -1797.0232 | 1.0842 | 4.0876 | 7.4016 | 16.3557 | 8.8531
Es | 99 | 144 | 243 | -1805.6694 | 1.3514 | 4.6081 | 8.6462 | 16.0477 | 8.6601
Es | 99 | 145 | 244 | -1812.7759 | 1.6013 | 5.097 | 7.1065 | 15.7527 | 8.4597
Es | 99 | 146 | 245 | -1821.1097 | 1.8601 | 5.6015 | 8.3338 | 15.4403 | 8.2516
Es | 99 | 147 | 246 | -1827.8327 | 2.1112 | 6.1022 | 6.723 | 15.0568 | 8.1461
Es | 99 | 148 | 247 | -1835.7811 | 2.3633 | 6.6008 | 7.9484 | 14.6714 | 8.0271
Es | 99 | 149 | 248 | -1842.07 | 2.6214 | 7.1111 | 6.2889 | 14.2373 | 7.9606
Es | 99 | 150 | 249 | -1849.5733 | 2.8752 | 7.6091 | 7.5034 | 13.7922 | 7.9069
Es | 99 | 151 | 250 | -1855.4579 | 3.121 | 8.0919 | 5.8845 | 13.3879 | 7.801
Es | 99 | 152 | 251 | -1862.547 | 3.362 | 8.5604 | 7.0891 | 12.9737 | 7.7172
Es | 99 | 153 | 252 | -1868.0389 | 3.5751 | 8.982 | 5.4919 | 12.581 | 7.6271
Es | 99 | 154 | 253 | -1874.7065 | 3.7757 | 9.3754 | 6.6676 | 12.1594 | 7.5802
Es | 99 | 155 | 254 | -1879.9715 | 3.9781 | 9.7752 | 5.265 | 11.9326 | 7.3854
Es | 99 | 156 | 255 | -1886.376 | 4.1576 | 10.1298 | 6.4045 | 11.6696 | 7.255
Es | 99 | 157 | 256 | -1891.5295 | 4.3662 | 10.5332 | 5.1534 | 11.558 | 6.9668
Es | 99 | 158 | 257 | -1897.8455 | 4.5528 | 10.8946 | 6.316 | 11.4695 | 6.7008
Es | 99 | 159 | 258 | -1902.6994 | 4.7439 | 11.2591 | 4.8539 | 11.1699 | 6.5969
Es | 99 | 160 | 259 | -1908.7934 | 4.9227 | 11.6009 | 6.094 | 10.9479 | 6.4575
Es | 99 | 161 | 260 | -1913.1909 | 5.0884 | 11.9006 | 4.3976 | 10.4915 | 6.5493
Es | 99 | 162 | 261 | -1918.8792 | 5.2469 | 12.1913 | 5.6882 | 10.0858 | 6.6133
Es | 99 | 163 | 262 | -1922.9675 | 5.4204 | 12.4726 | 4.0884 | 9.7766 | 6.6228
Es | 99 | 164 | 263 | -1928.3372 | 5.5827 | 12.7448 | 5.3696 | 9.458 | 6.6507
Es | 99 | 165 | 264 | -1932.336 | 5.7448 | 13.0273 | 3.9988 | 9.3685 | 6.4589
Es | 99 | 166 | 265 | -1937.5839 | 5.8953 | 13.3006 | 5.2479 | 9.2467 | 6.3084
Es | 99 | 167 | 266 | -1941.571 | 6.0117 | 13.5306 | 3.9871 | 9.235 | 6.0377
Es | 99 | 168 | 267 | -1946.7793 | 6.1246 | 13.7592 | 5.2083 | 9.1954 | 5.8041
Es | 99 | 169 | 268 | -1950.7242 | 6.1731 | 13.9038 | 3.9449 | 9.1532 | 5.6162
Es | 99 | 170 | 269 | -1955.9532 | 6.243 | 14.0671 | 5.2291 | 9.1739 | 5.3668
Es | 99 | 171 | 270 | -1960.3208 | 6.334 | 14.305 | 4.3676 | 9.5966 | 4.7996
Es | 99 | 172 | 271 | -1966.0259 | 6.4474 | 14.5627 | 5.7051 | 10.0727 | 4.1602
Es | 99 | 173 | 272 | -1969.9712 | 6.5627 | 14.7907 | 3.9453 | 9.6505 | 4.3446
Es | 99 | 174 | 273 | -1975.1465 | 6.6793 | 15.0187 | 5.1753 | 9.1206 | 4.6167
Es | 99 | 175 | 274 | -1979.0477 | 6.7954 | 15.2444 | 3.9011 | 9.0764 | 4.4329
Es | 99 | 176 | 275 | -1984.0894 | 6.909 | 15.4629 | 5.0417 | 8.9428 | 4.3384
Es | 99 | 177 | 276 | -1987.7715 | 7.024 | 15.6741 | 3.6822 | 8.7239 | 4.3317
Es | 99 | 178 | 277 | -1992.6306 | 7.1467 | 15.9004 | 4.8591 | 8.5412 | 4.2959
Es | 99 | 179 | 278 | -1995.9653 | 7.2102 | 16.0173 | 3.3347 | 8.1938 | 4.4322
Es | 99 | 180 | 279 | -2000.4549 | 7.2867 | 16.1583 | 4.4896 | 7.8244 | 4.5752
Es | 99 | 181 | 280 | -2003.7475 | 7.3256 | 16.2305 | 3.2925 | 7.7822 | 4.5005
Es | 99 | 182 | 281 | -2008.1188 | 7.3702 | 16.3047 | 4.3714 | 7.6639 | 4.4778
Es | 99 | 183 | 282 | -2011.4273 | 7.4739 | 16.546 | 3.3085 | 7.6798 | 4.3897
Es | 99 | 184 | 283 | -2016.0346 | 7.5754 | 16.7755 | 4.6073 | 7.9158 | 4.0795
Es | 99 | 185 | 284 | -2017.8481 | 7.722 | 17.0629 | 1.8135 | 6.4208 | 5.3331
Es | 99 | 186 | 285 | -2021.0316 | 7.8637 | 17.3401 | 3.1834 | 4.9969 | 6.5275
Es | 99 | 187 | 286 | -2022.6852 | 8.1777 | 17.7932 | 1.6536 | 4.837 | 6.4
Es | 99 | 188 | 287 | -2025.6271 | 8.5423 | 18.295 | 2.9419 | 4.5955 | 6.3644
Es | 99 | 189 | 288 | -2027.9438 | 8.9862 | 19.1561 | 2.3167 | 5.2586 | 5.2482
Es | 99 | 190 | 289 | -2031.6912 | 9.4682 | 20.0831 | 3.7474 | 6.0641 | 3.9409
Es | 99 | 191 | 290 | -2034.075 | 9.6261 | 20.3927 | 2.3838 | 6.1312 | 3.0127
Es | 99 | 192 | 291 | -2037.9483 | 9.7526 | 20.7054 | 3.8733 | 6.2572 | 1.9597
Es | 99 | 193 | 292 | -2040.1987 | 9.7711 | 20.8368 | 2.2504 | 6.1237 | 1.7836
Es | 99 | 194 | 293 | -2043.9359 | 9.7676 | 20.9591 | 3.7372 | 5.9875 | 1.607
Es | 99 | 195 | 294 | -2046.1753 | 9.8748 | 21.1646 | 2.2394 | 5.9766 | 1.4866
Es | 99 | 196 | 295 | -2049.8835 | 9.9827 | 21.3849 | 3.7082 | 5.9476 | 1.3933
Es | 99 | 197 | 296 | -2052.0499 | 10.0873 | 21.5879 | 2.1664 | 5.8746 | 1.2608
Es | 99 | 198 | 297 | -2055.651 | 10.201 | 21.8135 | 3.6011 | 5.7675 | 1.1476
Es | 99 | 199 | 298 | -2057.7471 | 10.2985 | 22.0223 | 2.096 | 5.6972 | 1.015
Es | 99 | 200 | 299 | -2061.2369 | 10.4059 | 22.2522 | 3.4899 | 5.5859 | 0.90065
Es | 99 | 201 | 300 | -2063.2594 | 10.5146 | 22.492 | 2.0225 | 5.5123 | 0.76535
Es | 99 | 202 | 301 | -2066.6394 | 10.6325 | 22.7477 | 3.38 | 5.4025 | 0.64535
Es | 99 | 203 | 302 | -2068.54 | 10.759 | 23.025 | 1.9006 | 5.2806 | 0.52739
Es | 99 | 204 | 303 | -2071.7728 | 10.8897 | 23.3099 | 3.2329 | 5.1335 | 0.41887
Es | 99 | 205 | 304 | -2073.4891 | 11.0435 | 23.627 | 1.7162 | 4.9491 | 0.32591
Es | 99 | 206 | 305 | -2076.5219 | 11.1984 | 23.947 | 3.0328 | 4.749 | 0.24107
Es | 99 | 207 | 306 | -2078.0107 | 11.3656 | 24.2866 | 1.4888 | 4.5216 | 0.15141
Es | 99 | 208 | 307 | -2080.8017 | 11.5362 | 24.6328 | 2.791 | 4.2798 | 0.073185
Es | 99 | 209 | 308 | -2082.0657 | 11.7062 | 24.9713 | 1.264 | 4.055 | -0.041581
Es | 99 | 210 | 309 | -2084.6124 | 11.8817 | 25.3189 | 2.5467 | 3.8107 | -0.14358
Es | 99 | 211 | 310 | -2085.7043 | 12.0467 | 25.6534 | 1.0919 | 3.6386 | -0.30993
Es | 99 | 212 | 311 | -2088.0573 | 12.2148 | 25.9903 | 2.3531 | 3.4449 | -0.46386
Es | 99 | 213 | 312 | -2089.0275 | 12.3842 | 26.3328 | 0.9702 | 3.3233 | -0.67669
Es | 99 | 214 | 313 | -2091.2455 | 12.5515 | 26.6671 | 2.218 | 3.1882 | -0.87845
Es | 99 | 215 | 314 | -2092.0982 | 12.7283 | 27.0206 | 0.85272 | 3.0707 | -1.1035
Es | 99 | 216 | 315 | -2094.2079 | 12.901 | 27.362 | 2.1097 | 2.9624 | -1.3295
Es | 99 | 217 | 316 | -2094.8458 | 13.0715 | 27.6932 | 0.63791 | 2.7476 | -1.4681
Es | 99 | 218 | 317 | -2096.768 | 13.2376 | 28.0145 | 1.9222 | 2.5601 | -1.6221
Es | 99 | 219 | 318 | -2097.1283 | 13.3995 | 28.3119 | 0.36027 | 2.2825 | -1.6757
Es | 99 | 220 | 319 | -2098.7874 | 13.5539 | 28.594 | 1.6591 | 2.0194 | -1.7339
Es | 99 | 221 | 320 | -2098.9374 | 13.7177 | 28.8861 | 0.14997 | 1.8091 | -1.821
Es | 99 | 222 | 321 | -2100.3851 | 13.8683 | 29.1503 | 1.4477 | 1.5977 | -1.8917
Es | 99 | 223 | 322 | -2100.4182 | 14.0358 | 29.4538 | 0.03309 | 1.4808 | -2.0669
Es | 99 | 224 | 323 | -2101.7535 | 14.1832 | 29.7194 | 1.3353 | 1.3683 | -2.2186
Es | 99 | 226 | 325 | -2102.9826 | 14.4885 | 30.2857 | 1.2706 | 1.2291 | -2.6485
Es | 99 | 228 | 327 | -2104.0822 | 14.7429 | 30.7983 | 1.2113 | 1.0997 | -3.0853
Es | 99 | 230 | 329 | -2104.9796 | 14.9412 | 31.1915 | 1.1163 | 0.89732 | -3.3956
Es | 99 | 232 | 331 | -2105.6261 | 15.0924 | 31.471 | 0.99543 | 0.64653 | -3.5381
Es | 99 | 234 | 333 | -2106.0633 | 15.2212 | 31.6978 | 0.89188 | 0.43718 | -3.6082
Es | 99 | 236 | 335 | -2106.3707 | 15.339 | 31.9191 | 0.82564 | 0.30737 | -3.7052
Es | 99 | 238 | 337 | -2106.8406 | 15.3101 | 32.1011 | 0.92719 | 0.46991 | -4.089
Es | 99 | 240 | 339 | -2107.8748 | 15.4908 | 32.4284 | 1.2166 | 1.0342 | -4.8353
Es | 99 | 242 | 341 | -2108.69 | 15.6554 | 32.7284 | 1.0814 | 0.81518 | -4.9436
Es | 99 | 244 | 343 | -2109.3461 | 15.8298 | 33.044 | 0.9852 | 0.65609 | -5.0845
Es | 99 | 246 | 345 | -2109.7116 | 15.9845 | 33.313 | 0.82831 | 0.3655 | -5.1095
Es | 99 | 248 | 347 | -2109.7743 | 16.0905 | 33.4954 | 0.65692 | 0.062708 | -5.0757
Es | 99 | 256 | 355 | -2109.4728 | 16.2641 | 33.8848 | 0.68301 | 0.18121 | -5.8199
Fm | 100 | 131 | 231 | -1692.4823 | 0.012125 | -1.1877 | 9.312 | 19.3402 | 10.7148
Fm | 100 | 133 | 233 | -1711.3444 | 0.22917 | -0.73612 | 9.123 | 18.8621 | 10.6256
Fm | 100 | 135 | 235 | -1729.8829 | 0.44542 | -0.26033 | 8.9923 | 18.5385 | 10.4976
Fm | 100 | 136 | 236 | -1739.305 | 0.56285 | 0.004327 | 9.4221 | 18.4144 | 10.4256
Fm | 100 | 137 | 237 | -1748.1263 | 0.71624 | 0.3454 | 8.8213 | 18.2434 | 10.317
Fm | 100 | 138 | 238 | -1757.3843 | 0.86713 | 0.68146 | 9.258 | 18.0793 | 10.2164
Fm | 100 | 139 | 239 | -1765.9864 | 1.0555 | 1.0906 | 8.602 | 17.86 | 10.0946
Fm | 100 | 140 | 240 | -1775.0211 | 1.2448 | 1.5016 | 9.0347 | 17.6367 | 9.9818
Fm | 100 | 141 | 241 | -1783.3681 | 1.4699 | 1.9838 | 8.347 | 17.3817 | 9.8277
Fm | 100 | 142 | 242 | -1792.1347 | 1.6977 | 2.4712 | 8.7666 | 17.1136 | 9.6848
Fm | 100 | 143 | 243 | -1800.2143 | 1.9392 | 2.9833 | 8.0797 | 16.8463 | 9.47
Fm | 100 | 144 | 244 | -1808.6945 | 2.1824 | 3.4992 | 8.4802 | 16.5599 | 9.2689
Fm | 100 | 145 | 245 | -1816.4766 | 2.4233 | 4.0048 | 7.782 | 16.2622 | 9.0545
Fm | 100 | 146 | 246 | -1824.6377 | 2.6615 | 4.5051 | 8.1612 | 15.9432 | 8.8576
Fm | 100 | 147 | 247 | -1832.0432 | 2.907 | 5.0128 | 7.4054 | 15.5666 | 8.7285
Fm | 100 | 148 | 248 | -1839.8113 | 3.1442 | 5.504 | 7.7681 | 15.1735 | 8.6214
Fm | 100 | 149 | 249 | -1846.7895 | 3.4035 | 6.0277 | 6.9782 | 14.7463 | 8.5409
Fm | 100 | 150 | 250 | -1854.1233 | 3.6501 | 6.5258 | 7.3338 | 14.312 | 8.4839
Fm | 100 | 151 | 251 | -1860.6813 | 3.9112 | 7.0328 | 6.558 | 13.8918 | 8.3805
Fm | 100 | 152 | 252 | -1867.5972 | 4.1556 | 7.5062 | 6.9159 | 13.4739 | 8.3003
Fm | 100 | 153 | 253 | -1873.7081 | 4.3811 | 7.9455 | 6.1109 | 13.0268 | 8.2404
Fm | 100 | 154 | 254 | -1880.1865 | 4.5861 | 8.3437 | 6.4784 | 12.5893 | 8.2045
Fm | 100 | 155 | 255 | -1886.0287 | 4.7989 | 8.7537 | 5.8423 | 12.3206 | 8.0339
Fm | 100 | 156 | 256 | -1892.2553 | 4.9882 | 9.1168 | 6.2265 | 12.0688 | 7.8875
Fm | 100 | 157 | 257 | -1897.989 | 5.2023 | 9.538 | 5.7337 | 11.9603 | 7.5861
Fm | 100 | 158 | 258 | -1904.13 | 5.3914 | 9.9094 | 6.141 | 11.8747 | 7.3085
Fm | 100 | 159 | 259 | -1909.5749 | 5.599 | 10.3052 | 5.4449 | 11.5859 | 7.1761
Fm | 100 | 160 | 260 | -1915.4549 | 5.7828 | 10.6533 | 5.88 | 11.3249 | 7.0657
Fm | 100 | 161 | 261 | -1920.4281 | 5.9647 | 10.9959 | 4.9733 | 10.8532 | 7.1416
Fm | 100 | 162 | 262 | -1925.8717 | 6.1277 | 11.3005 | 5.4436 | 10.4169 | 7.2298
Fm | 100 | 163 | 263 | -1930.5187 | 6.3131 | 11.6559 | 4.647 | 10.0906 | 7.2135
Fm | 100 | 164 | 264 | -1935.6877 | 6.4861 | 11.9865 | 5.1689 | 9.816 | 7.1835
Fm | 100 | 165 | 265 | -1940.1961 | 6.6538 | 12.3348 | 4.5084 | 9.6773 | 6.9667
Fm | 100 | 166 | 266 | -1945.2867 | 6.8041 | 12.6484 | 5.0906 | 9.599 | 6.7145
Fm | 100 | 167 | 267 | -1949.7001 | 6.9327 | 12.9191 | 4.4135 | 9.5041 | 6.4611
Fm | 100 | 168 | 268 | -1954.7435 | 7.0338 | 13.1351 | 5.0434 | 9.4569 | 6.1947
Fm | 100 | 169 | 269 | -1959.093 | 7.1265 | 13.2769 | 4.3495 | 9.3929 | 5.988
Fm | 100 | 170 | 270 | -1964.0193 | 7.1619 | 13.3041 | 4.9263 | 9.2758 | 5.8891
Fm | 100 | 171 | 271 | -1968.9153 | 7.2734 | 13.605 | 4.896 | 9.8223 | 5.2009
Fm | 100 | 172 | 272 | -1974.392 | 7.3377 | 13.8113 | 5.4767 | 10.3726 | 4.6232
Fm | 100 | 173 | 273 | -1978.7409 | 7.4368 | 14.0565 | 4.3489 | 9.8256 | 4.8694
Fm | 100 | 174 | 274 | -1983.7558 | 7.5284 | 14.2866 | 5.015 | 9.3639 | 5.1248
Fm | 100 | 175 | 275 | -1988.0002 | 7.6388 | 14.5252 | 4.2443 | 9.2593 | 4.9842
Fm | 100 | 176 | 276 | -1992.9363 | 7.7451 | 14.7558 | 4.9361 | 9.1804 | 4.833
Fm | 100 | 177 | 277 | -1996.9693 | 7.8672 | 15.0038 | 4.0331 | 8.9691 | 4.8057
Fm | 100 | 178 | 278 | -2001.7334 | 7.9884 | 15.25 | 4.7641 | 8.7971 | 4.7471
Fm | 100 | 179 | 279 | -2005.3396 | 8.0473 | 15.4099 | 3.6063 | 8.3703 | 4.9259
Fm | 100 | 180 | 280 | -2009.7464 | 8.1108 | 15.579 | 4.4067 | 8.013 | 5.037
Fm | 100 | 181 | 281 | -2013.2076 | 8.1617 | 15.6895 | 3.4612 | 7.868 | 5.0221
Fm | 100 | 182 | 282 | -2017.5937 | 8.2264 | 15.8277 | 4.3861 | 7.8473 | 4.8737
Fm | 100 | 183 | 283 | -2021.1492 | 8.354 | 16.0113 | 3.5555 | 7.9416 | 4.6689
Fm | 100 | 184 | 284 | -2025.7086 | 8.5069 | 16.2457 | 4.5594 | 8.1149 | 4.3574
Fm | 100 | 185 | 285 | -2027.8679 | 8.6539 | 16.4978 | 2.1592 | 6.7186 | 5.5701
Fm | 100 | 186 | 286 | -2031.0241 | 8.8326 | 16.8135 | 3.1562 | 5.3155 | 6.7389
Fm | 100 | 187 | 287 | -2033.2067 | 9.2502 | 17.4839 | 2.1827 | 5.3389 | 6.4633
Fm | 100 | 188 | 288 | -2036.0941 | 9.5612 | 17.941 | 2.8873 | 5.07 | 6.4165
Fm | 100 | 189 | 289 | -2038.4114 | 9.729 | 18.3478 | 2.3173 | 5.2047 | 5.6114
Fm | 100 | 190 | 290 | -2041.2807 | 9.7678 | 18.4966 | 2.8693 | 5.1866 | 5.1723
Fm | 100 | 191 | 291 | -2045.1062 | 10.2593 | 19.35 | 3.8255 | 6.6948 | 3.2574
Fm | 100 | 192 | 292 | -2049.4764 | 10.7577 | 20.2172 | 4.3702 | 8.1957 | 1.6077
Fm | 100 | 193 | 293 | -2052.2701 | 10.7529 | 20.2031 | 2.7936 | 7.1638 | 1.7861
Fm | 100 | 194 | 294 | -2055.4546 | 10.7666 | 20.2261 | 3.1846 | 5.9782 | 2.1046
Fm | 100 | 195 | 295 | -2058.3336 | 10.8486 | 20.4102 | 2.8789 | 6.0635 | 2.0334
Fm | 100 | 196 | 296 | -2061.593 | 10.9423 | 20.6178 | 3.2595 | 6.1384 | 1.9355
Fm | 100 | 197 | 297 | -2064.3982 | 11.0368 | 20.8281 | 2.8051 | 6.0646 | 1.8252
Fm | 100 | 198 | 298 | -2067.5874 | 11.1432 | 21.0621 | 3.1893 | 5.9944 | 1.6878
Fm | 100 | 199 | 299 | -2070.2942 | 11.2277 | 21.2562 | 2.7067 | 5.896 | 1.5759
Fm | 100 | 200 | 300 | -2073.3843 | 11.3229 | 21.4718 | 3.0902 | 5.7969 | 1.441
Fm | 100 | 201 | 301 | -2076.0076 | 11.4161 | 21.6866 | 2.6233 | 5.7134 | 1.3303
Fm | 100 | 202 | 302 | -2079.0146 | 11.5209 | 21.9247 | 3.007 | 5.6303 | 1.1979
Fm | 100 | 203 | 303 | -2081.5214 | 11.6307 | 22.1699 | 2.5068 | 5.5138 | 1.0995
Fm | 100 | 204 | 304 | -2084.4114 | 11.754 | 22.4421 | 2.89 | 5.3968 | 0.97849
Fm | 100 | 205 | 305 | -2086.7461 | 11.886 | 22.7272 | 2.3347 | 5.2247 | 0.90537
Fm | 100 | 206 | 306 | -2089.4615 | 12.0329 | 23.042 | 2.7154 | 5.0501 | 0.80783
Fm | 100 | 207 | 307 | -2091.5814 | 12.1858 | 23.3612 | 2.1198 | 4.8352 | 0.7376
Fm | 100 | 208 | 308 | -2094.0783 | 12.3542 | 23.7116 | 2.497 | 4.6168 | 0.64123
Fm | 100 | 209 | 309 | -2095.9694 | 12.5137 | 24.0367 | 1.8911 | 4.388 | 0.55075
Fm | 100 | 210 | 310 | -2098.2338 | 12.6889 | 24.3931 | 2.2644 | 4.1554 | 0.43295
Fm | 100 | 211 | 311 | -2099.9409 | 12.847 | 24.7114 | 1.7071 | 3.9715 | 0.29178
Fm | 100 | 212 | 312 | -2102.0177 | 13.0199 | 25.0592 | 2.0768 | 3.7839 | 0.12302
Fm | 100 | 213 | 313 | -2103.5976 | 13.1785 | 25.3795 | 1.58 | 3.6567 | -0.06813
Fm | 100 | 214 | 314 | -2105.5447 | 13.3501 | 25.7256 | 1.9471 | 3.527 | -0.28625
Fm | 100 | 215 | 315 | -2107.02 | 13.52 | 26.066 | 1.4753 | 3.4223 | -0.50183
Fm | 100 | 216 | 316 | -2108.8616 | 13.6999 | 26.4265 | 1.8416 | 3.3169 | -0.74252
Fm | 100 | 217 | 317 | -2110.1302 | 13.8697 | 26.76 | 1.2686 | 3.1102 | -0.87628
Fm | 100 | 218 | 318 | -2111.7677 | 14.0461 | 27.1066 | 1.6375 | 2.9061 | -1.0327
Fm | 100 | 219 | 319 | -2112.7539 | 14.2099 | 27.4226 | 0.98619 | 2.6237 | -1.0837
Fm | 100 | 220 | 320 | -2114.1164 | 14.3771 | 27.7456 | 1.3625 | 2.3487 | -1.1553
Fm | 100 | 221 | 321 | -2114.8841 | 14.5447 | 28.0637 | 0.76771 | 2.1302 | -1.2529
Fm | 100 | 222 | 322 | -2116.0405 | 14.7131 | 28.3832 | 1.1564 | 1.9241 | -1.3698
Fm | 100 | 223 | 323 | -2116.6883 | 14.885 | 28.7119 | 0.6478 | 1.8042 | -1.5679
Fm | 100 | 224 | 324 | -2117.7423 | 15.0543 | 29.0354 | 1.0539 | 1.7017 | -1.7849
Fm | 100 | 225 | 325 | -2118.3041 | 15.2163 | 29.3535 | 0.56184 | 1.6157 | -2.0276
Fm | 100 | 226 | 326 | -2119.2929 | 15.37 | 29.6547 | 0.9888 | 1.5506 | -2.2861
Fm | 100 | 227 | 327 | -2119.7582 | 15.512 | 29.9386 | 0.46531 | 1.4541 | -2.5076
Fm | 100 | 228 | 328 | -2120.6708 | 15.6359 | 30.1861 | 0.91257 | 1.3779 | -2.7326
Fm | 100 | 229 | 329 | -2120.9965 | 15.7535 | 30.4175 | 0.3257 | 1.2383 | -2.8768
Fm | 100 | 230 | 330 | -2121.7844 | 15.8429 | 30.5925 | 0.78792 | 1.1136 | -2.9997
Fm | 100 | 231 | 331 | -2121.9481 | 15.9374 | 30.7739 | 0.16373 | 0.95166 | -3.0691
Fm | 100 | 232 | 332 | -2122.5813 | 16.0009 | 30.8931 | 0.63323 | 0.79696 | -3.0895
Fm | 100 | 233 | 333 | -2122.63 | 16.0787 | 31.04 | 0.048628 | 0.68185 | -3.1557
Fm | 100 | 234 | 334 | -2123.1522 | 16.1291 | 31.1319 | 0.52222 | 0.57085 | -3.164
Fm | 100 | 236 | 336 | -2123.5988 | 16.2488 | 31.3705 | 0.46572 | 0.44657 | -3.2785
Fm | 100 | 237 | 337 | -2123.6282 | 16.2393 | 31.3332 | 0.029422 | 0.49514 | -3.4694
Fm | 100 | 238 | 338 | -2124.1197 | 16.2258 | 31.2877 | 0.49146 | 0.52088 | -3.5914
Fm | 100 | 239 | 339 | -2124.5223 | 16.2911 | 31.4468 | 0.40264 | 0.8941 | -3.9273
Fm | 100 | 240 | 340 | -2125.3577 | 16.37 | 31.6329 | 0.83538 | 1.238 | -4.2257
Fm | 100 | 241 | 341 | -2125.6466 | 16.4343 | 31.7868 | 0.28891 | 1.1243 | -4.2711
Fm | 100 | 242 | 342 | -2126.3748 | 16.5131 | 31.9696 | 0.72824 | 1.0172 | -4.3501
Fm | 100 | 243 | 343 | -2126.5809 | 16.5826 | 32.1276 | 0.2061 | 0.93434 | -4.4211
Fm | 100 | 244 | 344 | -2127.2361 | 16.6663 | 32.3139 | 0.65521 | 0.86131 | -4.5309
Fm | 100 | 245 | 345 | -2127.276 | 16.7297 | 32.4602 | 0.039855 | 0.69507 | -4.5226
Fm | 100 | 246 | 346 | -2127.7796 | 16.8058 | 32.6317 | 0.50366 | 0.54351 | -4.5574
Fm | 100 | 248 | 348 | -2127.9783 | 16.8994 | 32.8656 | 0.34479 | 0.19863 | -4.5304
Fm | 100 | 250 | 350 | -2128.0588 | 16.9913 | 33.0875 | 0.30816 | 0.080476 | -4.6461
Fm | 100 | 256 | 356 | -2128.0901 | 17.1245 | 33.4265 | 0.50648 | 0.21873 | -5.344
Fm | 100 | 258 | 358 | -2128.1164 | 17.2902 | 33.7257 | 0.43547 | 0.026315 | -5.1528
Md | 101 | 140 | 241 | -1774.5127 | -0.50837 | 0.7364 | 9.2344 | 18.0256 | 10.3045
Md | 101 | 142 | 243 | -1792.0697 | -0.065014 | 1.6327 | 8.995 | 17.5569 | 10.0067
Md | 101 | 143 | 244 | -1800.3744 | 0.16009 | 2.0993 | 8.3048 | 17.2998 | 9.8237
Md | 101 | 144 | 245 | -1809.0952 | 0.4006 | 2.5831 | 8.7207 | 17.0255 | 9.6418
Md | 101 | 145 | 246 | -1817.111 | 0.63443 | 3.0577 | 8.0158 | 16.7366 | 9.4642
Md | 101 | 146 | 247 | -1825.5228 | 0.88507 | 3.5465 | 8.4118 | 16.4277 | 9.2893
Md | 101 | 147 | 248 | -1833.174 | 1.1308 | 4.0378 | 7.6512 | 16.063 | 9.1793
Md | 101 | 148 | 249 | -1841.2043 | 1.393 | 4.5373 | 8.0303 | 15.6815 | 9.072
Md | 101 | 149 | 250 | -1848.4396 | 1.6502 | 5.0537 | 7.2353 | 15.2656 | 8.9966
Md | 101 | 150 | 251 | -1856.0441 | 1.9208 | 5.5709 | 7.6045 | 14.8399 | 8.9229
Md | 101 | 151 | 252 | -1862.8441 | 2.1628 | 6.074 | 6.7999 | 14.4045 | 8.8418
Md | 101 | 152 | 253 | -1870.0115 | 2.4143 | 6.5699 | 7.1674 | 13.9674 | 8.7617
Md | 101 | 153 | 254 | -1876.3359 | 2.6278 | 7.0089 | 6.3244 | 13.4919 | 8.7341
Md | 101 | 154 | 255 | -1883.0336 | 2.8472 | 7.4333 | 6.6977 | 13.0221 | 8.708
Md | 101 | 155 | 256 | -1889.0764 | 3.0477 | 7.8465 | 6.0428 | 12.7405 | 8.5506
Md | 101 | 156 | 257 | -1895.5059 | 3.2507 | 8.2389 | 6.4295 | 12.4723 | 8.3944
Md | 101 | 157 | 258 | -1901.4535 | 3.4645 | 8.6668 | 5.9476 | 12.3771 | 8.0764
Md | 101 | 158 | 259 | -1907.8082 | 3.6782 | 9.0696 | 6.3546 | 12.3022 | 7.7589
Md | 101 | 159 | 260 | -1913.4601 | 3.8851 | 9.4841 | 5.6519 | 12.0065 | 7.6267
Md | 101 | 160 | 261 | -1919.546 | 4.0911 | 9.8739 | 6.0859 | 11.7378 | 7.4926
Md | 101 | 161 | 262 | -1924.724 | 4.2958 | 10.2606 | 5.178 | 11.2639 | 7.5519
Md | 101 | 162 | 263 | -1930.3714 | 4.4996 | 10.6274 | 5.6474 | 10.8254 | 7.6007
Md | 101 | 163 | 264 | -1935.2064 | 4.6876 | 11.0007 | 4.835 | 10.4824 | 7.557
Md | 101 | 164 | 265 | -1940.5564 | 4.8687 | 11.3548 | 5.35 | 10.185 | 7.4876
Md | 101 | 165 | 266 | -1945.2118 | 5.0157 | 11.6695 | 4.6554 | 10.0054 | 7.2939
Md | 101 | 166 | 267 | -1950.4298 | 5.1432 | 11.9473 | 5.2181 | 9.8735 | 7.0718
Md | 101 | 167 | 268 | -1954.976 | 5.2759 | 12.2085 | 4.5462 | 9.7642 | 6.8663
Md | 101 | 168 | 269 | -1960.1249 | 5.3814 | 12.4152 | 5.1489 | 9.6951 | 6.6576
Md | 101 | 169 | 270 | -1964.5497 | 5.4567 | 12.5832 | 4.4248 | 9.5737 | 6.5178
Md | 101 | 170 | 271 | -1969.5695 | 5.5502 | 12.7121 | 5.0198 | 9.4446 | 6.4402
Md | 101 | 171 | 272 | -1974.5451 | 5.6298 | 12.9033 | 4.9756 | 9.9954 | 5.7214
Md | 101 | 172 | 273 | -1980.0873 | 5.6953 | 13.033 | 5.5422 | 10.5177 | 5.0701
Md | 101 | 173 | 274 | -1984.6257 | 5.8848 | 13.3216 | 4.5384 | 10.0806 | 5.3161
Md | 101 | 174 | 275 | -1989.7825 | 6.0267 | 13.555 | 5.1568 | 9.6953 | 5.5718
Md | 101 | 175 | 276 | -1994.169 | 6.1688 | 13.8076 | 4.3865 | 9.5433 | 5.435
Md | 101 | 176 | 277 | -1999.2463 | 6.3101 | 14.0552 | 5.0773 | 9.4638 | 5.2812
Md | 101 | 177 | 278 | -2003.4152 | 6.4459 | 14.3131 | 4.1689 | 9.2462 | 5.2462
Md | 101 | 178 | 279 | -2008.3141 | 6.5807 | 14.5692 | 4.8989 | 9.0678 | 5.177
Md | 101 | 179 | 280 | -2012.0556 | 6.716 | 14.7633 | 3.7415 | 8.6404 | 5.3465
Md | 101 | 180 | 281 | -2016.5962 | 6.8498 | 14.9606 | 4.5406 | 8.2821 | 5.4487
Md | 101 | 181 | 282 | -2020.1718 | 6.9642 | 15.1259 | 3.5756 | 8.1162 | 5.4205
Md | 101 | 182 | 283 | -2024.672 | 7.0783 | 15.3047 | 4.5002 | 8.0757 | 5.2636
Md | 101 | 183 | 284 | -2028.2756 | 7.1264 | 15.4804 | 3.6037 | 8.1038 | 5.0703
Md | 101 | 184 | 285 | -2032.8903 | 7.1817 | 15.6886 | 4.6147 | 8.2184 | 4.777
Md | 101 | 185 | 286 | -2035.1575 | 7.2896 | 15.9435 | 2.2672 | 6.8819 | 5.9377
Md | 101 | 186 | 287 | -2038.4359 | 7.4118 | 16.2443 | 3.2784 | 5.5455 | 7.0658
Md | 101 | 187 | 288 | -2040.9439 | 7.7371 | 16.9873 | 2.508 | 5.7864 | 6.5701
Md | 101 | 188 | 289 | -2044.1684 | 8.0743 | 17.6355 | 3.2245 | 5.7325 | 6.3231
Md | 101 | 189 | 290 | -2046.4558 | 8.0444 | 17.7734 | 2.2874 | 5.512 | 5.8007
Md | 101 | 190 | 291 | -2049.266 | 7.9853 | 17.7531 | 2.8102 | 5.0976 | 5.5669
Md | 101 | 191 | 292 | -2053.4999 | 8.3937 | 18.653 | 4.2339 | 7.0441 | 3.4825
Md | 101 | 192 | 293 | -2058.2458 | 8.7693 | 19.5271 | 4.7459 | 8.9798 | 1.5671
Md | 101 | 193 | 294 | -2061.2266 | 8.9566 | 19.7095 | 2.9808 | 7.7267 | 1.9203
Md | 101 | 194 | 295 | -2064.6045 | 9.1499 | 19.9165 | 3.3779 | 6.3588 | 2.4142
Md | 101 | 195 | 296 | -2067.4878 | 9.1542 | 20.0029 | 2.8833 | 6.2612 | 2.3293
Md | 101 | 196 | 297 | -2070.7519 | 9.1589 | 20.1013 | 3.2641 | 6.1474 | 2.2361
Md | 101 | 197 | 298 | -2073.6769 | 9.2788 | 20.3156 | 2.925 | 6.1891 | 2.108
Md | 101 | 198 | 299 | -2076.978 | 9.3906 | 20.5338 | 3.3011 | 6.2261 | 1.9726
Md | 101 | 199 | 300 | -2079.8016 | 9.5074 | 20.7351 | 2.8235 | 6.1246 | 1.8598
Md | 101 | 200 | 301 | -2083.0004 | 9.6161 | 20.939 | 3.1989 | 6.0224 | 1.7438
Md | 101 | 201 | 302 | -2085.7274 | 9.7199 | 21.136 | 2.727 | 5.9259 | 1.639
Md | 101 | 202 | 303 | -2088.8288 | 9.8142 | 21.3351 | 3.1013 | 5.8283 | 1.5326
Md | 101 | 203 | 304 | -2091.4591 | 9.9377 | 21.5684 | 2.6303 | 5.7317 | 1.4324
Md | 101 | 204 | 305 | -2094.4631 | 10.0517 | 21.8056 | 3.004 | 5.6343 | 1.3306
Md | 101 | 205 | 306 | -2096.952 | 10.2059 | 22.0919 | 2.4889 | 5.4929 | 1.2387
Md | 101 | 206 | 307 | -2099.813 | 10.3515 | 22.3844 | 2.861 | 5.3499 | 1.1445
Md | 101 | 207 | 308 | -2102.1098 | 10.5284 | 22.7142 | 2.2968 | 5.1578 | 1.0503
Md | 101 | 208 | 309 | -2104.7755 | 10.6972 | 23.0514 | 2.6658 | 4.9625 | 0.95305
Md | 101 | 209 | 310 | -2106.8531 | 10.8837 | 23.3974 | 2.0775 | 4.7433 | 0.84254
Md | 101 | 210 | 311 | -2109.2953 | 11.0616 | 23.7505 | 2.4423 | 4.5198 | 0.7288
Md | 101 | 211 | 312 | -2111.1826 | 11.2417 | 24.0888 | 1.8873 | 4.3296 | 0.57303
Md | 101 | 212 | 313 | -2113.4306 | 11.4129 | 24.4328 | 2.2479 | 4.1352 | 0.41427
Md | 101 | 213 | 314 | -2115.1887 | 11.5911 | 24.7696 | 1.7581 | 4.0061 | 0.20514
Md | 101 | 214 | 315 | -2117.3046 | 11.7599 | 25.1099 | 2.1159 | 3.874 | -0.006853
Md | 101 | 215 | 316 | -2118.9554 | 11.9354 | 25.4554 | 1.6508 | 3.7667 | -0.23626
Md | 101 | 216 | 317 | -2120.9627 | 12.1011 | 25.8011 | 2.0074 | 3.6581 | -0.46808
Md | 101 | 217 | 318 | -2122.4064 | 12.2762 | 26.146 | 1.4437 | 3.4511 | -0.60643
Md | 101 | 218 | 319 | -2124.2081 | 12.4404 | 26.4865 | 1.8017 | 3.2454 | -0.74646
Md | 101 | 219 | 320 | -2125.367 | 12.6131 | 26.823 | 1.1589 | 2.9606 | -0.80658
Md | 101 | 220 | 321 | -2126.8887 | 12.7723 | 27.1494 | 1.5217 | 2.6806 | -0.86715
Md | 101 | 221 | 322 | -2127.8222 | 12.9381 | 27.4828 | 0.93343 | 2.4551 | -0.97813
Md | 101 | 222 | 323 | -2129.1263 | 13.0858 | 27.7989 | 1.3042 | 2.2376 | -1.087
Md | 101 | 223 | 324 | -2129.9323 | 13.2439 | 28.1289 | 0.80594 | 2.1101 | -1.2929
Md | 101 | 224 | 325 | -2131.1201 | 13.3778 | 28.4321 | 1.1878 | 1.9937 | -1.4927
Md | 101 | 225 | 326 | -2131.8328 | 13.5287 | 28.7451 | 0.71276 | 1.9006 | -1.7295
Md | 101 | 226 | 327 | -2132.9414 | 13.6485 | 29.0185 | 1.1086 | 1.8213 | -1.9534
Md | 101 | 227 | 328 | -2133.5433 | 13.7851 | 29.2972 | 0.60193 | 1.7105 | -2.1556
Md | 101 | 228 | 329 | -2134.5557 | 13.885 | 29.5209 | 1.0124 | 1.6143 | -2.3328
Md | 101 | 229 | 330 | -2134.9978 | 14.0013 | 29.7548 | 0.44203 | 1.4544 | -2.4516
Md | 101 | 230 | 331 | -2135.8622 | 14.0778 | 29.9207 | 0.86445 | 1.3065 | -2.5274
Md | 101 | 231 | 332 | -2136.1231 | 14.175 | 30.1125 | 0.26095 | 1.1254 | -2.5802
Md | 101 | 232 | 333 | -2136.8142 | 14.2328 | 30.2337 | 0.691 | 0.95195 | -2.5727
Md | 101 | 233 | 334 | -2136.9435 | 14.3135 | 30.3922 | 0.12931 | 0.82031 | -2.6328
Md | 101 | 234 | 335 | -2137.5097 | 14.3575 | 30.4866 | 0.56629 | 0.69559 | -2.6293
Md | 101 | 235 | 336 | -2137.5654 | 14.4323 | 30.6328 | 0.055653 | 0.62194 | -2.7142
Md | 101 | 236 | 337 | -2138.0729 | 14.4741 | 30.7229 | 0.50748 | 0.56314 | -2.7498
Md | 101 | 237 | 338 | -2138.1227 | 14.4945 | 30.7338 | 0.049818 | 0.5573 | -2.8901
Md | 101 | 238 | 339 | -2138.6291 | 14.5094 | 30.7352 | 0.50636 | 0.55618 | -2.9791
Md | 101 | 239 | 340 | -2139.0377 | 14.5154 | 30.8065 | 0.40863 | 0.91499 | -3.3488
Md | 101 | 240 | 341 | -2139.8967 | 14.5391 | 30.9091 | 0.85905 | 1.2677 | -3.7029
Md | 101 | 241 | 342 | -2140.2782 | 14.6316 | 31.0659 | 0.38147 | 1.2405 | -3.7471
Md | 101 | 242 | 343 | -2141.1142 | 14.7394 | 31.2525 | 0.83599 | 1.2175 | -3.8265
Md | 101 | 243 | 344 | -2141.4154 | 14.8344 | 31.417 | 0.30117 | 1.1372 | -3.9031
Md | 101 | 244 | 345 | -2142.1807 | 14.9446 | 31.6109 | 0.76535 | 1.0665 | -4.019
Md | 101 | 245 | 346 | -2142.3123 | 15.0363 | 31.766 | 0.13154 | 0.89689 | -4.0139
Md | 101 | 246 | 347 | -2142.9212 | 15.1416 | 31.9474 | 0.60896 | 0.7405 | -4.0514
Md | 101 | 248 | 349 | -2143.2885 | 15.3102 | 32.2096 | 0.43489 | 0.36725 | -4.0147
Md | 101 | 250 | 351 | -2143.5437 | 15.4849 | 32.4763 | 0.40041 | 0.25522 | -4.1648
Md | 101 | 252 | 353 | -2143.6607 | 15.6542 | 32.7229 | 0.36092 | 0.117 | -4.2933
Md | 101 | 256 | 357 | -2143.9072 | 15.8171 | 32.9416 | 0.52707 | 0.25165 | -4.8564
Md | 101 | 258 | 359 | -2144.059 | 15.9426 | 33.2328 | 0.50587 | 0.1518 | -4.7934
No | 102 | 140 | 242 | -1775.0623 | 0.54962 | 0.041251 | 9.3986 | 18.3434 | 10.622
No | 102 | 141 | 243 | -1783.8014 | 0.72678 | 0.43335 | 8.7391 | 18.1377 | 10.4849
No | 102 | 142 | 244 | -1792.9871 | 0.91742 | 0.85241 | 9.1857 | 17.9248 | 10.334
No | 102 | 143 | 245 | -1801.4808 | 1.1064 | 1.2665 | 8.4937 | 17.6794 | 10.1873
No | 102 | 144 | 246 | -1810.4059 | 1.3107 | 1.7113 | 8.9251 | 17.4188 | 10.0288
No | 102 | 145 | 247 | -1818.6244 | 1.5134 | 2.1478 | 8.2185 | 17.1436 | 9.8899
No | 102 | 146 | 248 | -1827.2557 | 1.7329 | 2.618 | 8.6313 | 16.8499 | 9.7388
No | 102 | 147 | 249 | -1835.1258 | 1.9518 | 3.0826 | 7.8701 | 16.5014 | 9.6508
No | 102 | 148 | 250 | -1843.3914 | 2.1871 | 3.5802 | 8.2656 | 16.1357 | 9.5463
No | 102 | 149 | 251 | -1850.8679 | 2.4282 | 4.0784 | 7.4764 | 15.7421 | 9.4753
No | 102 | 150 | 252 | -1858.727 | 2.6829 | 4.6037 | 7.8592 | 15.3356 | 9.3842
No | 102 | 151 | 253 | -1865.7757 | 2.9316 | 5.0944 | 7.0487 | 14.9078 | 9.3138
No | 102 | 152 | 254 | -1873.2014 | 3.1899 | 5.6042 | 7.4257 | 14.4744 | 9.2219
No | 102 | 153 | 255 | -1879.7431 | 3.4071 | 6.035 | 6.5417 | 13.9674 | 9.2382
No | 102 | 154 | 256 | -1886.6638 | 3.6302 | 6.4774 | 6.9208 | 13.4624 | 9.2334
No | 102 | 155 | 257 | -1892.9227 | 3.8463 | 6.894 | 6.2589 | 13.1796 | 9.0854
No | 102 | 156 | 258 | -1899.5707 | 4.0648 | 7.3155 | 6.648 | 12.9069 | 8.9157
No | 102 | 157 | 259 | -1905.7367 | 4.2831 | 7.7476 | 6.1659 | 12.814 | 8.5921
No | 102 | 158 | 260 | -1912.3095 | 4.5013 | 8.1795 | 6.5728 | 12.7387 | 8.2458
No | 102 | 159 | 261 | -1918.188 | 4.728 | 8.6131 | 5.8785 | 12.4513 | 8.101
No | 102 | 160 | 262 | -1924.4996 | 4.9536 | 9.0447 | 6.3116 | 12.1901 | 7.9304
No | 102 | 161 | 263 | -1929.9003 | 5.1763 | 9.4721 | 5.4007 | 11.7123 | 7.9746
No | 102 | 162 | 264 | -1935.7696 | 5.3982 | 9.8978 | 5.8693 | 11.27 | 7.9853
No | 102 | 163 | 265 | -1940.8067 | 5.6004 | 10.288 | 5.0372 | 10.9065 | 7.9214
No | 102 | 164 | 266 | -1946.352 | 5.7956 | 10.6643 | 5.5452 | 10.5824 | 7.8198
No | 102 | 165 | 267 | -1951.1589 | 5.9471 | 10.9628 | 4.8069 | 10.3522 | 7.6598
No | 102 | 166 | 268 | -1956.509 | 6.0792 | 11.2223 | 5.3501 | 10.157 | 7.4787
No | 102 | 167 | 269 | -1961.1881 | 6.2121 | 11.4879 | 4.6791 | 10.0292 | 7.308
No | 102 | 168 | 270 | -1966.4428 | 6.3178 | 11.6992 | 5.2547 | 9.9338 | 7.1439
No | 102 | 169 | 271 | -1970.9877 | 6.4381 | 11.8947 | 4.545 | 9.7996 | 7.0124
No | 102 | 170 | 272 | -1976.146 | 6.5765 | 12.1267 | 5.1583 | 9.7033 | 6.8975
No | 102 | 171 | 273 | -1981.16 | 6.6149 | 12.2447 | 5.0139 | 10.1722 | 6.233
No | 102 | 172 | 274 | -1986.7264 | 6.6391 | 12.3344 | 5.5664 | 10.5803 | 5.5929
No | 102 | 173 | 275 | -1991.3654 | 6.7397 | 12.6245 | 4.639 | 10.2054 | 5.8499
No | 102 | 174 | 276 | -1996.5752 | 6.7927 | 12.8194 | 5.2098 | 9.8489 | 6.1167
No | 102 | 175 | 277 | -2001.0847 | 6.9157 | 13.0845 | 4.5095 | 9.7193 | 5.9562
No | 102 | 176 | 278 | -2006.284 | 7.0377 | 13.3477 | 5.1993 | 9.7088 | 5.7718
No | 102 | 177 | 279 | -2010.5947 | 7.1795 | 13.6254 | 4.3107 | 9.51 | 5.7055
No | 102 | 178 | 280 | -2015.6345 | 7.3204 | 13.9011 | 5.0398 | 9.3505 | 5.6017
No | 102 | 179 | 281 | -2019.4631 | 7.4075 | 14.1235 | 3.8286 | 8.8684 | 5.8062
No | 102 | 180 | 282 | -2024.0895 | 7.4933 | 14.3431 | 4.6264 | 8.455 | 5.9439
No | 102 | 181 | 283 | -2027.7625 | 7.5907 | 14.5549 | 3.673 | 8.2993 | 5.8772
No | 102 | 182 | 284 | -2032.3598 | 7.6878 | 14.7661 | 4.5973 | 8.2703 | 5.6866
No | 102 | 183 | 285 | -2036.0885 | 7.8129 | 14.9393 | 3.7288 | 8.3261 | 5.4191
No | 102 | 184 | 286 | -2040.8355 | 7.9452 | 15.1269 | 4.7469 | 8.4757 | 5.0582
No | 102 | 185 | 287 | -2043.258 | 8.1006 | 15.3902 | 2.4226 | 7.1695 | 6.1912
No | 102 | 186 | 288 | -2046.706 | 8.2701 | 15.6819 | 3.448 | 5.8705 | 7.3026
No | 102 | 187 | 289 | -2049.748 | 8.8041 | 16.5413 | 3.042 | 6.49 | 6.4198
No | 102 | 188 | 290 | -2053.5184 | 9.35 | 17.4243 | 3.7704 | 6.8124 | 5.8057
No | 102 | 189 | 291 | -2055.6988 | 9.2429 | 17.2874 | 2.1804 | 5.9508 | 5.808
No | 102 | 190 | 292 | -2058.3726 | 9.1066 | 17.0919 | 2.6739 | 4.8543 | 6.0215
No | 102 | 191 | 293 | -2063.0612 | 9.5613 | 17.9549 | 4.6885 | 7.3624 | 3.6502
No | 102 | 192 | 294 | -2068.229 | 9.9832 | 18.7526 | 5.1678 | 9.8564 | 1.3517
No | 102 | 193 | 295 | -2071.4091 | 10.1825 | 19.1391 | 3.1801 | 8.3479 | 1.9971
No | 102 | 194 | 296 | -2074.9925 | 10.3879 | 19.5378 | 3.5833 | 6.7635 | 2.784
No | 102 | 195 | 297 | -2077.8933 | 10.4055 | 19.5597 | 2.9008 | 6.4841 | 2.6768
No | 102 | 196 | 298 | -2081.1753 | 10.4233 | 19.5822 | 3.282 | 6.1828 | 2.5794
No | 102 | 197 | 299 | -2084.2049 | 10.528 | 19.8068 | 3.0297 | 6.3116 | 2.4287
No | 102 | 198 | 300 | -2087.6027 | 10.6247 | 20.0153 | 3.3978 | 6.4275 | 2.2903
No | 102 | 199 | 301 | -2090.5248 | 10.7232 | 20.2306 | 2.9221 | 6.3199 | 2.1734
No | 102 | 200 | 302 | -2093.8141 | 10.8137 | 20.4298 | 3.2893 | 6.2114 | 2.0733
No | 102 | 201 | 303 | -2096.623 | 10.8956 | 20.6154 | 2.8089 | 6.0982 | 1.9711
No | 102 | 202 | 304 | -2099.7967 | 10.968 | 20.7822 | 3.1737 | 5.9826 | 1.8876
No | 102 | 203 | 305 | -2102.5271 | 11.068 | 21.0057 | 2.7303 | 5.9041 | 1.7805
No | 102 | 204 | 306 | -2105.6215 | 11.1585 | 21.2101 | 3.0945 | 5.8248 | 1.693
No | 102 | 205 | 307 | -2108.2416 | 11.2896 | 21.4954 | 2.62 | 5.7145 | 1.5799
No | 102 | 206 | 308 | -2111.2251 | 11.4121 | 21.7636 | 2.9836 | 5.6036 | 1.4863
No | 102 | 207 | 309 | -2113.6821 | 11.5723 | 22.1007 | 2.4569 | 5.4405 | 1.364
No | 102 | 208 | 310 | -2116.4999 | 11.7243 | 22.4216 | 2.8178 | 5.2747 | 1.2616
No | 102 | 209 | 311 | -2118.7536 | 11.9006 | 22.7842 | 2.2538 | 5.0715 | 1.1277
No | 102 | 210 | 312 | -2121.3637 | 12.0683 | 23.1299 | 2.61 | 4.8638 | 1.0146
No | 102 | 211 | 313 | -2123.4221 | 12.2395 | 23.4812 | 2.0584 | 4.6685 | 0.84729
No | 102 | 212 | 314 | -2125.8322 | 12.4017 | 23.8146 | 2.4101 | 4.4686 | 0.70153
No | 102 | 213 | 315 | -2127.7594 | 12.5707 | 24.1618 | 1.9272 | 4.3373 | 0.48145
No | 102 | 214 | 316 | -2130.035 | 12.7305 | 24.4903 | 2.2756 | 4.2028 | 0.28262
No | 102 | 215 | 317 | -2131.8553 | 12.8999 | 24.8353 | 1.8202 | 4.0958 | 0.042366
No | 102 | 216 | 318 | -2134.0223 | 13.0596 | 25.1607 | 2.167 | 3.9873 | -0.1776
No | 102 | 217 | 319 | -2135.6422 | 13.2358 | 25.512 | 1.6199 | 3.7869 | -0.32221
No | 102 | 218 | 320 | -2137.6092 | 13.401 | 25.8414 | 1.967 | 3.5869 | -0.44758
No | 102 | 219 | 321 | -2138.9459 | 13.5788 | 26.192 | 1.3367 | 3.3037 | -0.51566
No | 102 | 220 | 322 | -2140.6318 | 13.7431 | 26.5154 | 1.686 | 3.0226 | -0.56409
No | 102 | 221 | 323 | -2141.7417 | 13.9196 | 26.8576 | 1.1099 | 2.7959 | -0.68782
No | 102 | 222 | 324 | -2143.2044 | 14.0781 | 27.1638 | 1.4627 | 2.5726 | -0.78797
No | 102 | 223 | 325 | -2144.1789 | 14.2467 | 27.4906 | 0.97457 | 2.4372 | -0.99483
No | 102 | 224 | 326 | -2145.5111 | 14.3911 | 27.7689 | 1.3322 | 2.3068 | -1.1706
No | 102 | 225 | 327 | -2146.3824 | 14.5496 | 28.0783 | 0.87125 | 2.2034 | -1.394
No | 102 | 226 | 328 | -2147.6183 | 14.6769 | 28.3254 | 1.2359 | 2.1072 | -1.5761
No | 102 | 227 | 329 | -2148.3647 | 14.8214 | 28.6065 | 0.74643 | 1.9824 | -1.7607
No | 102 | 228 | 330 | -2149.4848 | 14.9291 | 28.814 | 1.1201 | 1.8665 | -1.8919
No | 102 | 229 | 331 | -2150.0576 | 15.0598 | 29.0611 | 0.57278 | 1.6928 | -1.9994
No | 102 | 230 | 332 | -2151.013 | 15.1508 | 29.2286 | 0.9554 | 1.5282 | -2.0422
No | 102 | 231 | 333 | -2151.3879 | 15.2648 | 29.4398 | 0.37494 | 1.3303 | -2.0915
No | 102 | 232 | 334 | -2152.1535 | 15.3393 | 29.5721 | 0.76557 | 1.1405 | -2.0691
No | 102 | 233 | 335 | -2152.3825 | 15.4391 | 29.7526 | 0.22905 | 0.99462 | -2.1344
No | 102 | 234 | 336 | -2153.012 | 15.5022 | 29.8598 | 0.62942 | 0.85847 | -2.1306
No | 102 | 235 | 337 | -2153.1505 | 15.5851 | 30.0174 | 0.1385 | 0.76792 | -2.2205
No | 102 | 236 | 338 | -2153.7078 | 15.6349 | 30.109 | 0.5573 | 0.6958 | -2.2556
No | 102 | 237 | 339 | -2153.7816 | 15.6589 | 30.1534 | 0.073876 | 0.63117 | -2.3486
No | 102 | 238 | 340 | -2154.3066 | 15.6775 | 30.1869 | 0.52493 | 0.59881 | -2.4078
No | 102 | 239 | 341 | -2154.6838 | 15.6461 | 30.1615 | 0.37723 | 0.90216 | -2.7556
No | 102 | 240 | 342 | -2155.5291 | 15.6324 | 30.1715 | 0.84533 | 1.2226 | -3.1095
No | 102 | 241 | 343 | -2155.9802 | 15.702 | 30.3336 | 0.45108 | 1.2964 | -3.1579
No | 102 | 242 | 344 | -2156.901 | 15.7868 | 30.5262 | 0.9208 | 1.3719 | -3.2433
No | 102 | 243 | 345 | -2157.2795 | 15.8641 | 30.6986 | 0.37849 | 1.2993 | -3.3329
No | 102 | 244 | 346 | -2158.1372 | 15.9565 | 30.9011 | 0.85773 | 1.2362 | -3.4624
No | 102 | 245 | 347 | -2158.3465 | 16.0342 | 31.0705 | 0.20923 | 1.067 | -3.4655
No | 102 | 246 | 348 | -2159.0467 | 16.1255 | 31.2671 | 0.70027 | 0.90951 | -3.5106
No | 102 | 248 | 350 | -2159.5365 | 16.248 | 31.5582 | 0.50192 | 0.48973 | -3.4568
No | 102 | 250 | 352 | -2159.9242 | 16.3805 | 31.8654 | 0.47154 | 0.38769 | -3.6459
No | 102 | 252 | 354 | -2160.173 | 16.5123 | 32.1665 | 0.42989 | 0.24884 | -3.8142
No | 102 | 254 | 356 | -2160.2469 | 16.5914 | 32.3756 | 0.38273 | 0.073926 | -3.9404
No | 102 | 256 | 358 | -2160.5357 | 16.6286 | 32.4457 | 0.5498 | 0.28882 | -4.3644
No | 102 | 258 | 360 | -2160.8536 | 16.7946 | 32.7372 | 0.59656 | 0.31787 | -4.4635
Lr | 103 | 142 | 245 | -1792.107 | -0.88009 | 0.037338 | 9.3945 | 18.3331 | 10.7057
Lr | 103 | 144 | 247 | -1809.9292 | -0.47662 | 0.8341 | 9.1319 | 17.8223 | 10.4404
Lr | 103 | 146 | 249 | -1827.1915 | -0.064266 | 1.6687 | 8.8425 | 17.2622 | 10.2037
Lr | 103 | 147 | 250 | -1835.2894 | 0.1636 | 2.1154 | 8.0979 | 16.9404 | 10.1216
Lr | 103 | 148 | 251 | -1843.7915 | 0.40011 | 2.5873 | 8.5021 | 16.6001 | 10.0313
Lr | 103 | 149 | 252 | -1851.5359 | 0.66806 | 3.0963 | 7.7444 | 16.2465 | 9.9381
Lr | 103 | 150 | 253 | -1859.6695 | 0.94244 | 3.6253 | 8.1336 | 15.8779 | 9.8348
Lr | 103 | 151 | 254 | -1866.9871 | 1.2114 | 4.143 | 7.3176 | 15.4511 | 9.7526
Lr | 103 | 152 | 255 | -1874.6849 | 1.4835 | 4.6734 | 7.6978 | 15.0154 | 9.6592
Lr | 103 | 153 | 256 | -1881.468 | 1.7249 | 5.132 | 6.7831 | 14.4809 | 9.6761
Lr | 103 | 154 | 257 | -1888.6298 | 1.966 | 5.5962 | 7.1619 | 13.945 | 9.6817
Lr | 103 | 155 | 258 | -1895.1173 | 2.1946 | 6.0409 | 6.4875 | 13.6493 | 9.5186
Lr | 103 | 156 | 259 | -1901.9898 | 2.4191 | 6.4839 | 6.8725 | 13.36 | 9.3438
Lr | 103 | 157 | 260 | -1908.3987 | 2.662 | 6.9452 | 6.4089 | 13.2814 | 8.9777
Lr | 103 | 158 | 261 | -1915.2063 | 2.8969 | 7.3982 | 6.8076 | 13.2165 | 8.5996
Lr | 103 | 159 | 262 | -1921.3335 | 3.1455 | 7.8734 | 6.1271 | 12.9348 | 8.4201
Lr | 103 | 160 | 263 | -1927.8816 | 3.3821 | 8.3356 | 6.5482 | 12.6753 | 8.2265
Lr | 103 | 161 | 264 | -1933.5227 | 3.6224 | 8.7987 | 5.6411 | 12.1892 | 8.2373
Lr | 103 | 162 | 265 | -1939.6146 | 3.8451 | 9.2432 | 6.0919 | 11.733 | 8.2314
Lr | 103 | 163 | 266 | -1944.825 | 4.0183 | 9.6187 | 5.2104 | 11.3023 | 8.1989
Lr | 103 | 164 | 267 | -1950.5181 | 4.1662 | 9.9618 | 5.6931 | 10.9035 | 8.1532
Lr | 103 | 165 | 268 | -1955.4611 | 4.3022 | 10.2494 | 4.943 | 10.6361 | 8.0452
Lr | 103 | 166 | 269 | -1960.9174 | 4.4084 | 10.4875 | 5.4562 | 10.3992 | 7.939
Lr | 103 | 167 | 270 | -1965.7422 | 4.5541 | 10.7662 | 4.8249 | 10.2811 | 7.7695
Lr | 103 | 168 | 271 | -1971.1128 | 4.6701 | 10.9879 | 5.3706 | 10.1955 | 7.617
Lr | 103 | 169 | 272 | -1975.8213 | 4.8336 | 11.2716 | 4.7085 | 10.0791 | 7.4547
Lr | 103 | 170 | 273 | -1981.1136 | 4.9675 | 11.5441 | 5.2923 | 10.0007 | 7.3114
Lr | 103 | 171 | 274 | -1986.1061 | 4.9461 | 11.561 | 4.9925 | 10.2848 | 6.7436
Lr | 103 | 172 | 275 | -1991.6787 | 4.9523 | 11.5915 | 5.5726 | 10.5652 | 6.1908
Lr | 103 | 173 | 276 | -1996.4784 | 5.113 | 11.8527 | 4.7997 | 10.3723 | 6.3667
Lr | 103 | 174 | 277 | -2001.8904 | 5.3152 | 12.1079 | 5.412 | 10.2117 | 6.4969
Lr | 103 | 175 | 278 | -2006.5498 | 5.4651 | 12.3808 | 4.6594 | 10.0714 | 6.3759
Lr | 103 | 176 | 279 | -2011.8981 | 5.6141 | 12.6518 | 5.3483 | 10.0077 | 6.1844
Lr | 103 | 177 | 280 | -2016.3528 | 5.7581 | 12.9376 | 4.4547 | 9.803 | 6.1162
Lr | 103 | 178 | 281 | -2021.5357 | 5.9012 | 13.2216 | 5.1829 | 9.6376 | 6.0106
Lr | 103 | 179 | 282 | -2025.5306 | 6.0675 | 13.475 | 3.9949 | 9.1778 | 6.1846
Lr | 103 | 180 | 283 | -2030.3197 | 6.2302 | 13.7235 | 4.7891 | 8.784 | 6.2944
Lr | 103 | 181 | 284 | -2034.1287 | 6.3662 | 13.9569 | 3.809 | 8.5981 | 6.2269
Lr | 103 | 182 | 285 | -2038.8557 | 6.4959 | 14.1838 | 4.727 | 8.536 | 6.0405
Lr | 103 | 183 | 286 | -2042.6559 | 6.5673 | 14.3802 | 3.8001 | 8.5272 | 5.8159
Lr | 103 | 184 | 287 | -2047.4699 | 6.6344 | 14.5796 | 4.814 | 8.6142 | 5.5021
Lr | 103 | 185 | 288 | -2050.1003 | 6.8422 | 14.9428 | 2.6304 | 7.4444 | 6.4753
Lr | 103 | 186 | 289 | -2053.6163 | 6.9103 | 15.1804 | 3.516 | 6.1464 | 7.574
Lr | 103 | 187 | 290 | -2056.9695 | 7.2215 | 16.0257 | 3.3533 | 6.8693 | 6.4879
Lr | 103 | 188 | 291 | -2060.9122 | 7.3938 | 16.7438 | 3.9427 | 7.2959 | 5.8236
Lr | 103 | 189 | 292 | -2063.8817 | 8.1829 | 17.4258 | 2.9694 | 6.9121 | 5.3622
Lr | 103 | 190 | 293 | -2067.3143 | 8.9417 | 18.0483 | 3.4327 | 6.4021 | 5.154
Lr | 103 | 191 | 294 | -2071.516 | 8.4548 | 18.0161 | 4.2017 | 7.6344 | 3.2398
Lr | 103 | 192 | 295 | -2076.166 | 7.937 | 17.9203 | 4.65 | 8.8517 | 1.4
Lr | 103 | 193 | 296 | -2079.5163 | 8.1072 | 18.2897 | 3.3503 | 8.0003 | 2.2836
Lr | 103 | 194 | 297 | -2083.2695 | 8.277 | 18.665 | 3.7532 | 7.1035 | 3.2763
Lr | 103 | 195 | 298 | -2086.3532 | 8.4599 | 18.8654 | 3.0837 | 6.8369 | 3.1734
Lr | 103 | 196 | 299 | -2089.8217 | 8.6465 | 19.0698 | 3.4685 | 6.5522 | 3.0828
Lr | 103 | 197 | 300 | -2092.916 | 8.7111 | 19.2391 | 3.0943 | 6.5629 | 2.8718
Lr | 103 | 198 | 301 | -2096.3808 | 8.7781 | 19.4027 | 3.4647 | 6.559 | 2.6712
Lr | 103 | 199 | 302 | -2099.4318 | 8.907 | 19.6302 | 3.051 | 6.5157 | 2.5451
Lr | 103 | 200 | 303 | -2102.8463 | 9.0322 | 19.8459 | 3.4146 | 6.4656 | 2.4317
Lr | 103 | 201 | 304 | -2105.7739 | 9.1509 | 20.0464 | 2.9276 | 6.3421 | 2.3277
Lr | 103 | 202 | 305 | -2109.0599 | 9.2631 | 20.2311 | 3.286 | 6.2135 | 2.2405
Lr | 103 | 203 | 306 | -2111.8897 | 9.3626 | 20.4305 | 2.8298 | 6.1158 | 2.1378
Lr | 103 | 204 | 307 | -2115.075 | 9.4534 | 20.6119 | 3.1853 | 6.0151 | 2.0538
Lr | 103 | 205 | 308 | -2117.8107 | 9.5691 | 20.8587 | 2.7357 | 5.921 | 1.9485
Lr | 103 | 206 | 309 | -2120.9012 | 9.6761 | 21.0882 | 3.0906 | 5.8263 | 1.8619
Lr | 103 | 207 | 310 | -2123.5078 | 9.8257 | 21.398 | 2.6066 | 5.6971 | 1.7442
Lr | 103 | 208 | 311 | -2126.4679 | 9.968 | 21.6924 | 2.9601 | 5.5667 | 1.6451
Lr | 103 | 209 | 312 | -2128.8932 | 10.1396 | 22.0401 | 2.4253 | 5.3854 | 1.5166
Lr | 103 | 210 | 313 | -2131.6674 | 10.3038 | 22.3721 | 2.7743 | 5.1995 | 1.4081
Lr | 103 | 211 | 314 | -2133.9138 | 10.4917 | 22.7312 | 2.2463 | 5.0206 | 1.2393
Lr | 103 | 212 | 315 | -2136.5021 | 10.6699 | 23.0715 | 2.5883 | 4.8346 | 1.0933
Lr | 103 | 213 | 316 | -2138.6198 | 10.8604 | 23.4311 | 2.1178 | 4.706 | 0.86279
Lr | 103 | 214 | 317 | -2141.0721 | 11.0371 | 23.7675 | 2.4523 | 4.57 | 0.65845
Lr | 103 | 215 | 318 | -2143.0804 | 11.2251 | 24.125 | 2.0083 | 4.4605 | 0.40833
Lr | 103 | 216 | 319 | -2145.4171 | 11.3948 | 24.4544 | 2.3368 | 4.345 | 0.18745
Lr | 103 | 217 | 320 | -2147.2206 | 11.5785 | 24.8142 | 1.8035 | 4.1403 | 0.034723
Lr | 103 | 218 | 321 | -2149.349 | 11.7398 | 25.1409 | 2.1284 | 3.9319 | -0.086272
Lr | 103 | 219 | 322 | -2150.8658 | 11.9199 | 25.4987 | 1.5168 | 3.6451 | -0.15935
Lr | 103 | 220 | 323 | -2152.7062 | 12.0744 | 25.8175 | 1.8404 | 3.3572 | -0.19809
Lr | 103 | 221 | 324 | -2153.9777 | 12.236 | 26.1556 | 1.2715 | 3.112 | -0.31071
Lr | 103 | 222 | 325 | -2155.5742 | 12.3698 | 26.4479 | 1.5964 | 2.868 | -0.38545
Lr | 103 | 223 | 326 | -2156.6963 | 12.5173 | 26.764 | 1.1221 | 2.7185 | -0.57411
Lr | 103 | 224 | 327 | -2158.147 | 12.6359 | 27.027 | 1.4508 | 2.5728 | -0.72071
Lr | 103 | 225 | 328 | -2159.1583 | 12.7759 | 27.3254 | 1.0112 | 2.462 | -0.92598
Lr | 103 | 226 | 329 | -2160.5047 | 12.8864 | 27.5633 | 1.3464 | 2.3577 | -1.0846
Lr | 103 | 227 | 330 | -2161.3856 | 13.0209 | 27.8423 | 0.88091 | 2.2274 | -1.2528
Lr | 103 | 228 | 331 | -2162.6105 | 13.1257 | 28.0548 | 1.2249 | 2.1058 | -1.3691
Lr | 103 | 229 | 332 | -2163.3025 | 13.2449 | 28.3047 | 0.69201 | 1.9169 | -1.4592
Lr | 103 | 230 | 333 | -2164.3477 | 13.3347 | 28.4855 | 1.0452 | 1.7372 | -1.4919
Lr | 103 | 231 | 334 | -2164.8259 | 13.4379 | 28.7027 | 0.4782 | 1.5234 | -1.5281
Lr | 103 | 232 | 335 | -2165.6662 | 13.5127 | 28.852 | 0.84031 | 1.3185 | -1.504
Lr | 103 | 233 | 336 | -2165.9828 | 13.6002 | 29.0393 | 0.3166 | 1.1569 | -1.5596
Lr | 103 | 234 | 337 | -2166.6724 | 13.6604 | 29.1627 | 0.68965 | 1.0062 | -1.5583
Lr | 103 | 235 | 338 | -2166.8978 | 13.7474 | 29.3324 | 0.22542 | 0.91507 | -1.6544
Lr | 103 | 236 | 339 | -2167.5151 | 13.8073 | 29.4422 | 0.61723 | 0.84265 | -1.7053
Lr | 103 | 237 | 340 | -2167.6815 | 13.8999 | 29.5588 | 0.16647 | 0.7837 | -1.8161
Lr | 103 | 238 | 341 | -2168.2719 | 13.9654 | 29.6429 | 0.5904 | 0.75687 | -1.899
Lr | 103 | 239 | 342 | -2168.5985 | 13.9147 | 29.5608 | 0.32659 | 0.91699 | -2.1758
Lr | 103 | 240 | 343 | -2169.3855 | 13.8564 | 29.4888 | 0.78699 | 1.1136 | -2.4565
Lr | 103 | 241 | 344 | -2169.9272 | 13.947 | 29.649 | 0.54169 | 1.3287 | -2.5895
Lr | 103 | 242 | 345 | -2170.9511 | 14.0501 | 29.837 | 1.0239 | 1.5656 | -2.7544
Lr | 103 | 243 | 346 | -2171.4331 | 14.1536 | 30.0177 | 0.48195 | 1.5059 | -2.8549
Lr | 103 | 244 | 347 | -2172.3654 | 14.2282 | 30.1847 | 0.93233 | 1.4143 | -2.9512
Lr | 103 | 245 | 348 | -2172.7088 | 14.3623 | 30.3966 | 0.34338 | 1.2757 | -2.9934
Lr | 103 | 246 | 349 | -2173.4711 | 14.4244 | 30.5499 | 0.76233 | 1.1057 | -2.9904
Lr | 103 | 247 | 350 | -2173.5897 | 14.5551 | 30.7361 | 0.11854 | 0.88088 | -2.9774
Lr | 103 | 248 | 351 | -2174.1924 | 14.6559 | 30.9039 | 0.60272 | 0.72126 | -2.9712
Lr | 103 | 249 | 352 | -2174.2109 | 14.7583 | 31.0677 | 0.018516 | 0.62123 | -3.0573
Lr | 103 | 250 | 353 | -2174.7958 | 14.8716 | 31.2521 | 0.58486 | 0.60338 | -3.2073
Lr | 103 | 252 | 355 | -2175.2216 | 15.0486 | 31.5609 | 0.48821 | 0.42577 | -3.3779
Lr | 103 | 254 | 357 | -2175.4942 | 15.2473 | 31.8387 | 0.44829 | 0.27263 | -3.5335
Lr | 103 | 256 | 359 | -2175.8691 | 15.3334 | 31.962 | 0.59197 | 0.37493 | -3.9136
Lr | 103 | 258 | 361 | -2176.3059 | 15.4523 | 32.2469 | 0.65697 | 0.43676 | -4.0987
Rf | 104 | 143 | 247 | -1801.1009 | 0.30358 | -0.37987 | 8.8498 | 18.4139 | 11.0005
Rf | 104 | 145 | 249 | -1818.9901 | 0.64112 | 0.36571 | 8.5876 | 17.8892 | 10.7907
Rf | 104 | 146 | 250 | -1828.0104 | 0.81895 | 0.75469 | 9.0203 | 17.6079 | 10.6954
Rf | 104 | 147 | 251 | -1836.3051 | 1.0157 | 1.1793 | 8.2947 | 17.315 | 10.6193
Rf | 104 | 148 | 252 | -1845.0127 | 1.2212 | 1.6213 | 8.7076 | 17.0023 | 10.543
Rf | 104 | 149 | 253 | -1853.0005 | 1.4646 | 2.1327 | 7.9879 | 16.6954 | 10.4252
Rf | 104 | 150 | 254 | -1861.384 | 1.7146 | 2.657 | 8.3835 | 16.3713 | 10.3074
Rf | 104 | 151 | 255 | -1868.9668 | 1.9798 | 3.1912 | 7.5828 | 15.9663 | 10.201
Rf | 104 | 152 | 256 | -1876.9331 | 2.2482 | 3.7317 | 7.9662 | 15.5491 | 10.0939
Rf | 104 | 153 | 257 | -1883.9511 | 2.4832 | 4.208 | 7.0181 | 14.9843 | 10.1245
Rf | 104 | 154 | 258 | -1891.3477 | 2.7179 | 4.6839 | 7.3966 | 14.4146 | 10.1537
Rf | 104 | 155 | 259 | -1898.0787 | 2.9614 | 5.156 | 6.731 | 14.1276 | 9.9643
Rf | 104 | 156 | 260 | -1905.1907 | 3.2009 | 5.62 | 7.112 | 13.843 | 9.7731
Rf | 104 | 157 | 261 | -1911.8426 | 3.4439 | 6.106 | 6.6519 | 13.7639 | 9.3801
Rf | 104 | 158 | 262 | -1918.8852 | 3.6789 | 6.5757 | 7.0426 | 13.6945 | 8.9855
Rf | 104 | 159 | 263 | -1925.2738 | 3.9403 | 7.0858 | 6.3886 | 13.4312 | 8.7629
Rf | 104 | 160 | 264 | -1932.0714 | 4.1898 | 7.5719 | 6.7976 | 13.1862 | 8.5381
Rf | 104 | 161 | 265 | -1937.9658 | 4.4431 | 8.0656 | 5.8944 | 12.692 | 8.5222
Rf | 104 | 162 | 266 | -1944.2934 | 4.6788 | 8.5238 | 6.3276 | 12.222 | 8.5062
Rf | 104 | 163 | 267 | -1949.6938 | 4.8688 | 8.8871 | 5.4004 | 11.728 | 8.5065
Rf | 104 | 164 | 268 | -1955.5515 | 5.0334 | 9.1996 | 5.8577 | 11.2581 | 8.518
Rf | 104 | 165 | 269 | -1960.6502 | 5.1891 | 9.4913 | 5.0987 | 10.9564 | 8.4565
Rf | 104 | 166 | 270 | -1966.2322 | 5.3149 | 9.7233 | 5.582 | 10.6807 | 8.4197
Rf | 104 | 167 | 271 | -1971.2153 | 5.473 | 10.0272 | 4.983 | 10.565 | 8.2436
Rf | 104 | 168 | 272 | -1976.7142 | 5.6013 | 10.2714 | 5.4989 | 10.4819 | 8.0948
Rf | 104 | 169 | 273 | -1981.5911 | 5.7698 | 10.6033 | 4.8769 | 10.3758 | 7.897
Rf | 104 | 170 | 274 | -1987.0222 | 5.9086 | 10.8762 | 5.4311 | 10.308 | 7.7206
Rf | 104 | 171 | 275 | -1991.9917 | 5.8856 | 10.8318 | 4.9695 | 10.4007 | 7.296
Rf | 104 | 172 | 276 | -1997.569 | 5.8903 | 10.8426 | 5.5773 | 10.5468 | 6.877
Rf | 104 | 173 | 277 | -2002.4434 | 5.965 | 11.078 | 4.8744 | 10.4517 | 7.0166
Rf | 104 | 174 | 278 | -2007.9716 | 6.0812 | 11.3964 | 5.5282 | 10.4026 | 7.0548
Rf | 104 | 175 | 279 | -2012.7607 | 6.2109 | 11.676 | 4.7891 | 10.3173 | 6.9047
Rf | 104 | 176 | 280 | -2018.2378 | 6.3397 | 11.9538 | 5.4771 | 10.2662 | 6.6374
Rf | 104 | 177 | 281 | -2022.8469 | 6.4941 | 12.2521 | 4.6091 | 10.0862 | 6.5378
Rf | 104 | 178 | 282 | -2028.1833 | 6.6476 | 12.5488 | 5.3365 | 9.9455 | 6.4007
Rf | 104 | 179 | 283 | -2032.2939 | 6.7633 | 12.8308 | 4.1106 | 9.4471 | 6.6008
Rf | 104 | 180 | 284 | -2037.1952 | 6.8755 | 13.1057 | 4.9013 | 9.0118 | 6.7394
Rf | 104 | 181 | 285 | -2041.1195 | 6.9908 | 13.3571 | 3.9244 | 8.8256 | 6.6436
Rf | 104 | 182 | 286 | -2045.9557 | 7.0999 | 13.5959 | 4.8361 | 8.7605 | 6.4338
Rf | 104 | 183 | 287 | -2049.9046 | 7.2487 | 13.8161 | 3.9489 | 8.7851 | 6.1579
Rf | 104 | 184 | 288 | -2054.8631 | 7.3932 | 14.0276 | 4.9585 | 8.9075 | 5.7967
Rf | 104 | 185 | 289 | -2057.8371 | 7.7369 | 14.5791 | 2.974 | 7.9325 | 6.5514
Rf | 104 | 186 | 290 | -2061.557 | 7.9407 | 14.8509 | 3.7198 | 6.6938 | 7.5785
Rf | 104 | 187 | 291 | -2065.3241 | 8.3546 | 15.5761 | 3.7672 | 7.487 | 6.2339
Rf | 104 | 188 | 292 | -2069.5417 | 8.6295 | 16.0233 | 4.2176 | 7.9848 | 5.4643
Rf | 104 | 189 | 293 | -2073.2822 | 9.4006 | 17.5834 | 3.7405 | 7.9581 | 4.7658
Rf | 104 | 190 | 294 | -2077.4558 | 10.1414 | 19.0831 | 4.1736 | 7.914 | 4.3626
Rf | 104 | 191 | 295 | -2081.1631 | 9.6471 | 18.102 | 3.7074 | 7.8809 | 2.8356
Rf | 104 | 192 | 296 | -2085.2879 | 9.1219 | 17.0589 | 4.1248 | 7.8321 | 1.3847
Rf | 104 | 193 | 297 | -2088.8009 | 9.2847 | 17.3918 | 3.513 | 7.6378 | 2.5602
Rf | 104 | 194 | 298 | -2092.7167 | 9.4472 | 17.7242 | 3.9158 | 7.4288 | 3.8123
Rf | 104 | 195 | 299 | -2096.0032 | 9.65 | 18.1099 | 3.2865 | 7.2023 | 3.7059
Rf | 104 | 196 | 300 | -2099.6782 | 9.8565 | 18.5029 | 3.675 | 6.9615 | 3.6143
Rf | 104 | 197 | 301 | -2102.845 | 9.9289 | 18.6401 | 3.1668 | 6.8418 | 3.3483
Rf | 104 | 198 | 302 | -2106.3844 | 10.0036 | 18.7816 | 3.5394 | 6.7062 | 3.0909
Rf | 104 | 199 | 303 | -2109.5529 | 10.1211 | 19.0281 | 3.1685 | 6.7079 | 2.952
Rf | 104 | 200 | 304 | -2113.0812 | 10.2349 | 19.2671 | 3.5284 | 6.6969 | 2.8215
Rf | 104 | 201 | 305 | -2116.1141 | 10.3402 | 19.4911 | 3.0329 | 6.5612 | 2.7107
Rf | 104 | 202 | 306 | -2119.4989 | 10.4391 | 19.7022 | 3.3848 | 6.4177 | 2.6152
Rf | 104 | 203 | 307 | -2122.412 | 10.5224 | 19.885 | 2.9131 | 6.298 | 2.511
Rf | 104 | 204 | 308 | -2125.6721 | 10.5971 | 20.0505 | 3.26 | 6.1731 | 2.4247
Rf | 104 | 205 | 309 | -2128.5027 | 10.692 | 20.2611 | 2.8306 | 6.0906 | 2.3244
Rf | 104 | 206 | 310 | -2131.6794 | 10.7782 | 20.4543 | 3.1768 | 6.0073 | 2.2421
Rf | 104 | 207 | 311 | -2134.4174 | 10.9096 | 20.7353 | 2.738 | 5.9147 | 2.1242
Rf | 104 | 208 | 312 | -2137.5017 | 11.0338 | 21.0018 | 3.0843 | 5.8223 | 2.0234
Rf | 104 | 209 | 313 | -2140.084 | 11.1908 | 21.3304 | 2.5823 | 5.6666 | 1.8981
Rf | 104 | 210 | 314 | -2143.008 | 11.3405 | 21.6443 | 2.924 | 5.5063 | 1.7919
Rf | 104 | 211 | 315 | -2145.4282 | 11.5144 | 22.0061 | 2.4203 | 5.3442 | 1.6254
Rf | 104 | 212 | 316 | -2148.1807 | 11.6786 | 22.3484 | 2.7524 | 5.1727 | 1.483
Rf | 104 | 213 | 317 | -2150.4753 | 11.8555 | 22.7158 | 2.2946 | 5.0471 | 1.2468
Rf | 104 | 214 | 318 | -2153.0906 | 12.0185 | 23.0555 | 2.6153 | 4.9099 | 1.0417
Rf | 104 | 215 | 319 | -2155.2751 | 12.1947 | 23.4198 | 2.1845 | 4.7998 | 0.78438
Rf | 104 | 216 | 320 | -2157.7697 | 12.3526 | 23.7474 | 2.4947 | 4.6792 | 0.56531
Rf | 104 | 217 | 321 | -2159.7517 | 12.5311 | 24.1095 | 1.982 | 4.4767 | 0.40355
Rf | 104 | 218 | 322 | -2162.0363 | 12.6873 | 24.4271 | 2.2846 | 4.2666 | 0.28601
Rf | 104 | 219 | 323 | -2163.7304 | 12.8647 | 24.7846 | 1.6942 | 3.9787 | 0.21173
Rf | 104 | 220 | 324 | -2165.7227 | 13.0165 | 25.0909 | 1.9923 | 3.6864 | 0.18646
Rf | 104 | 221 | 325 | -2167.1594 | 13.1817 | 25.4177 | 1.4367 | 3.429 | 0.086424
Rf | 104 | 222 | 326 | -2168.8933 | 13.3191 | 25.6889 | 1.7338 | 3.1705 | 0.038562
Rf | 104 | 223 | 327 | -2170.1715 | 13.4752 | 25.9926 | 1.2783 | 3.0121 | -0.12979
Rf | 104 | 224 | 328 | -2171.7495 | 13.6025 | 26.2384 | 1.578 | 2.8563 | -0.24514
Rf | 104 | 225 | 329 | -2172.9091 | 13.7508 | 26.5267 | 1.1596 | 2.7376 | -0.43013
Rf | 104 | 226 | 330 | -2174.3744 | 13.8697 | 26.7561 | 1.4653 | 2.6249 | -0.56326
Rf | 104 | 227 | 331 | -2175.4008 | 14.0152 | 27.036 | 1.0264 | 2.4917 | -0.71838
Rf | 104 | 228 | 332 | -2176.7414 | 14.1309 | 27.2566 | 1.3407 | 2.367 | -0.8231
Rf | 104 | 229 | 333 | -2177.5713 | 14.2688 | 27.5138 | 0.82992 | 2.1706 | -0.9066
Rf | 104 | 230 | 334 | -2178.725 | 14.3773 | 27.712 | 1.1536 | 1.9835 | -0.94015
Rf | 104 | 231 | 335 | -2179.3304 | 14.5045 | 27.9424 | 0.6054 | 1.759 | -0.97278
Rf | 104 | 232 | 336 | -2180.2693 | 14.6032 | 28.1159 | 0.93898 | 1.5444 | -0.95637
Rf | 104 | 233 | 337 | -2180.7009 | 14.7181 | 28.3183 | 0.43154 | 1.3705 | -1.013
Rf | 104 | 234 | 338 | -2181.4782 | 14.8057 | 28.4662 | 0.77727 | 1.2088 | -1.0247
Rf | 104 | 235 | 339 | -2181.807 | 14.9092 | 28.6565 | 0.32886 | 1.1061 | -1.1245
Rf | 104 | 236 | 340 | -2182.5007 | 14.9856 | 28.7929 | 0.69366 | 1.0225 | -1.1887
Rf | 104 | 237 | 341 | -2182.7638 | 15.0823 | 28.9822 | 0.26313 | 0.9568 | -1.3133
Rf | 104 | 238 | 342 | -2183.4237 | 15.1518 | 29.1172 | 0.65992 | 0.92306 | -1.416
Rf | 104 | 239 | 343 | -2183.6486 | 15.0501 | 28.9648 | 0.22488 | 0.8848 | -1.567
Rf | 104 | 240 | 344 | -2184.3262 | 14.9407 | 28.7971 | 0.67758 | 0.90245 | -1.7196
Rf | 104 | 241 | 345 | -2184.9371 | 15.0099 | 28.9569 | 0.61095 | 1.2885 | -1.9533
Rf | 104 | 242 | 346 | -2186.0429 | 15.0917 | 29.1419 | 1.1057 | 1.7167 | -2.2137
Rf | 104 | 243 | 347 | -2186.6755 | 15.2424 | 29.396 | 0.63259 | 1.7383 | -2.3953
Rf | 104 | 244 | 348 | -2187.7296 | 15.3641 | 29.5923 | 1.0541 | 1.6867 | -2.5286
Rf | 104 | 245 | 349 | -2188.1943 | 15.4855 | 29.8478 | 0.4647 | 1.5188 | -2.6148
Rf | 104 | 246 | 350 | -2189.0058 | 15.5347 | 29.9591 | 0.81156 | 1.2763 | -2.5686
Rf | 104 | 247 | 351 | -2189.1706 | 15.5809 | 30.1361 | 0.16478 | 0.97634 | -2.5242
Rf | 104 | 248 | 352 | -2189.7896 | 15.5972 | 30.2532 | 0.61902 | 0.7838 | -2.4429
Rf | 104 | 249 | 353 | -2189.889 | 15.6781 | 30.4364 | 0.099411 | 0.71843 | -2.5545
Rf | 104 | 250 | 354 | -2190.5658 | 15.77 | 30.6416 | 0.67671 | 0.77613 | -2.7293
Rf | 104 | 251 | 355 | -2190.6855 | 15.9522 | 30.9424 | 0.11976 | 0.79648 | -2.9329
Rf | 104 | 252 | 356 | -2191.2956 | 16.0741 | 31.1226 | 0.61011 | 0.72986 | -3.0715
Rf | 104 | 254 | 358 | -2191.5534 | 16.0592 | 31.3065 | 0.40705 | 0.25774 | -3.0804
Rf | 104 | 256 | 360 | -2192.0094 | 16.1403 | 31.4737 | 0.63163 | 0.45602 | -3.4625
Rf | 104 | 258 | 362 | -2192.6133 | 16.3075 | 31.7597 | 0.74153 | 0.60394 | -3.7776
Db | 105 | 146 | 251 | -1827.1916 | -0.81879 | 0.000167 | 9.2205 | 18.0182 | 11.0376
Db | 105 | 148 | 253 | -1844.6529 | -0.35982 | 0.86133 | 8.9319 | 17.4612 | 10.8386
Db | 105 | 150 | 255 | -1861.5503 | 0.16632 | 1.8809 | 8.6405 | 16.8975 | 10.5412
Db | 105 | 151 | 256 | -1869.4031 | 0.43627 | 2.4161 | 7.8528 | 16.4933 | 10.4328
Db | 105 | 152 | 257 | -1877.6244 | 0.69129 | 2.9395 | 8.2212 | 16.074 | 10.3451
Db | 105 | 153 | 258 | -1884.8965 | 0.94541 | 3.4286 | 7.2722 | 15.4934 | 10.3905
Db | 105 | 154 | 259 | -1892.5284 | 1.1807 | 3.8986 | 7.6319 | 14.9041 | 10.4565
Db | 105 | 155 | 260 | -1899.496 | 1.4173 | 4.3787 | 6.9676 | 14.5995 | 10.272
Db | 105 | 156 | 261 | -1906.822 | 1.6313 | 4.8322 | 7.326 | 14.2936 | 10.1078
Db | 105 | 157 | 262 | -1913.7231 | 1.8805 | 5.3244 | 6.9011 | 14.2271 | 9.6942
Db | 105 | 158 | 263 | -1920.9872 | 2.102 | 5.7809 | 7.2641 | 14.1652 | 9.3026
Db | 105 | 159 | 264 | -1927.638 | 2.3642 | 6.3045 | 6.6508 | 13.9149 | 9.0607
Db | 105 | 160 | 265 | -1934.6624 | 2.591 | 6.7808 | 7.0244 | 13.6752 | 8.8439
Db | 105 | 161 | 266 | -1940.8202 | 2.8543 | 7.2974 | 6.1577 | 13.1822 | 8.8133
Db | 105 | 162 | 267 | -1947.3699 | 3.0765 | 7.7553 | 6.5498 | 12.7075 | 8.8117
Db | 105 | 163 | 268 | -1952.9821 | 3.2883 | 8.1571 | 5.6122 | 12.162 | 8.8406
Db | 105 | 164 | 269 | -1959.0103 | 3.4588 | 8.4922 | 6.0282 | 11.6404 | 8.9043
Db | 105 | 165 | 270 | -1964.2869 | 3.6366 | 8.8257 | 5.2766 | 11.3048 | 8.8382
Db | 105 | 166 | 271 | -1970.0079 | 3.7757 | 9.0906 | 5.7211 | 10.9977 | 8.8102
Db | 105 | 167 | 272 | -1975.1608 | 3.9455 | 9.4185 | 5.1528 | 10.8739 | 8.6004
Db | 105 | 168 | 273 | -1980.79 | 4.0759 | 9.6772 | 5.6293 | 10.7821 | 8.4273
Db | 105 | 169 | 274 | -1985.8403 | 4.2492 | 10.019 | 5.0503 | 10.6796 | 8.2019
Db | 105 | 170 | 275 | -1991.4002 | 4.378 | 10.2866 | 5.5599 | 10.6101 | 8.0127
Db | 105 | 171 | 276 | -1996.3965 | 4.4048 | 10.2904 | 4.9964 | 10.5562 | 7.7248
Db | 105 | 172 | 277 | -2001.9418 | 4.3728 | 10.2631 | 5.5453 | 10.5416 | 7.4718
Db | 105 | 173 | 278 | -2006.964 | 4.5207 | 10.4856 | 5.0222 | 10.5675 | 7.442
Db | 105 | 174 | 279 | -2012.6047 | 4.6331 | 10.7143 | 5.6406 | 10.6629 | 7.374
Db | 105 | 175 | 280 | -2017.5514 | 4.7907 | 11.0016 | 4.9467 | 10.5874 | 7.227
Db | 105 | 176 | 281 | -2023.1861 | 4.9483 | 11.288 | 5.6347 | 10.5814 | 7.0043
Db | 105 | 177 | 282 | -2027.9444 | 5.0975 | 11.5916 | 4.7583 | 10.393 | 6.9054
Db | 105 | 178 | 283 | -2033.4307 | 5.2473 | 11.895 | 5.4863 | 10.2446 | 6.7674
Db | 105 | 179 | 284 | -2037.7274 | 5.4334 | 12.1968 | 4.2967 | 9.783 | 6.9254
Db | 105 | 180 | 285 | -2042.8096 | 5.6144 | 12.4899 | 5.0822 | 9.3789 | 7.0262
Db | 105 | 181 | 286 | -2046.8952 | 5.7757 | 12.7665 | 4.0857 | 9.1679 | 6.9354
Db | 105 | 182 | 287 | -2051.8798 | 5.9241 | 13.0241 | 4.9846 | 9.0702 | 6.7399
Db | 105 | 183 | 288 | -2055.9206 | 6.016 | 13.2648 | 4.0408 | 9.0254 | 6.5081
Db | 105 | 184 | 289 | -2060.9549 | 6.0918 | 13.485 | 5.0343 | 9.0751 | 6.2008
Db | 105 | 185 | 290 | -2064.0134 | 6.1763 | 13.9131 | 3.0585 | 8.0928 | 6.9424
Db | 105 | 186 | 291 | -2067.803 | 6.2461 | 14.1867 | 3.7896 | 6.8481 | 7.9669
Db | 105 | 187 | 292 | -2071.756 | 6.4319 | 14.7864 | 3.953 | 7.7426 | 6.6443
Db | 105 | 188 | 293 | -2076.1501 | 6.6084 | 15.2379 | 4.3941 | 8.3471 | 5.7662
Db | 105 | 189 | 294 | -2080.0483 | 6.7661 | 16.1667 | 3.8982 | 8.2923 | 5.2212
Db | 105 | 190 | 295 | -2084.3768 | 6.9211 | 17.0625 | 4.3285 | 8.2267 | 4.8354
Db | 105 | 191 | 296 | -2088.2072 | 7.044 | 16.6912 | 3.8304 | 8.1589 | 3.9745
Db | 105 | 192 | 297 | -2092.457 | 7.1691 | 16.291 | 4.2498 | 8.0802 | 3.1573
Db | 105 | 193 | 298 | -2096.0912 | 7.2903 | 16.575 | 3.6342 | 7.884 | 3.7248
Db | 105 | 194 | 299 | -2100.1324 | 7.4157 | 16.8629 | 4.0412 | 7.6754 | 4.3336
Db | 105 | 195 | 300 | -2103.5346 | 7.5314 | 17.1814 | 3.4022 | 7.4434 | 4.2816
Db | 105 | 196 | 301 | -2107.3296 | 7.6514 | 17.5079 | 3.795 | 7.1972 | 4.2399
Db | 105 | 197 | 302 | -2110.5552 | 7.7103 | 17.6392 | 3.2256 | 7.0206 | 4.098
Db | 105 | 198 | 303 | -2114.158 | 7.7736 | 17.7772 | 3.6027 | 6.8283 | 3.9638
Db | 105 | 199 | 304 | -2117.3843 | 7.8314 | 17.9525 | 3.2263 | 6.829 | 3.8318
Db | 105 | 200 | 305 | -2120.9741 | 7.8929 | 18.1278 | 3.5898 | 6.8162 | 3.7066
Db | 105 | 201 | 306 | -2124.133 | 8.0189 | 18.3591 | 3.1589 | 6.7487 | 3.5988
Db | 105 | 202 | 307 | -2127.6436 | 8.1447 | 18.5838 | 3.5106 | 6.6695 | 3.5027
Db | 105 | 203 | 308 | -2130.6821 | 8.27 | 18.7924 | 3.0384 | 6.5491 | 3.3918
Db | 105 | 204 | 309 | -2134.0615 | 8.3895 | 18.9866 | 3.3795 | 6.4179 | 3.2983
Db | 105 | 205 | 310 | -2137.0033 | 8.5007 | 19.1927 | 2.9418 | 6.3213 | 3.1863
Db | 105 | 206 | 311 | -2140.2806 | 8.6012 | 19.3794 | 3.2773 | 6.2191 | 3.0943
Db | 105 | 207 | 312 | -2143.1351 | 8.7177 | 19.6273 | 2.8545 | 6.1318 | 2.9755
Db | 105 | 208 | 313 | -2146.3251 | 8.8234 | 19.8572 | 3.19 | 6.0445 | 2.8761
Db | 105 | 209 | 314 | -2149.0535 | 8.9695 | 20.1603 | 2.7283 | 5.9183 | 2.7543
Db | 105 | 210 | 315 | -2152.1166 | 9.1087 | 20.4492 | 3.0632 | 5.7915 | 2.6513
Db | 105 | 211 | 316 | -2154.701 | 9.2728 | 20.7872 | 2.5844 | 5.6476 | 2.4922
Db | 105 | 212 | 317 | -2157.6124 | 9.4317 | 21.1103 | 2.9114 | 5.4958 | 2.355
Db | 105 | 213 | 318 | -2160.082 | 9.6068 | 21.4622 | 2.4696 | 5.381 | 2.1317
Db | 105 | 214 | 319 | -2162.8649 | 9.7744 | 21.7928 | 2.7829 | 5.2525 | 1.9371
Db | 105 | 215 | 320 | -2165.224 | 9.9489 | 22.1436 | 2.3591 | 5.1419 | 1.6958
Db | 105 | 216 | 321 | -2167.8818 | 10.1121 | 22.4647 | 2.6578 | 5.0169 | 1.4903
Db | 105 | 217 | 322 | -2170.0498 | 10.2981 | 22.8292 | 2.168 | 4.8258 | 1.3306
Db | 105 | 218 | 323 | -2172.5048 | 10.4685 | 23.1558 | 2.455 | 4.623 | 1.2123
Db | 105 | 219 | 324 | -2174.4031 | 10.6727 | 23.5373 | 1.8983 | 4.3533 | 1.1175
Db | 105 | 220 | 325 | -2176.5806 | 10.8579 | 23.8744 | 2.1775 | 4.0758 | 1.0684
Db | 105 | 221 | 326 | -2178.219 | 11.0595 | 24.2412 | 1.6384 | 3.8159 | 0.94681
Db | 105 | 222 | 327 | -2180.1329 | 11.2397 | 24.5587 | 1.914 | 3.5523 | 0.8733
Db | 105 | 223 | 328 | -2181.5922 | 11.4207 | 24.896 | 1.4593 | 3.3733 | 0.68552
Db | 105 | 224 | 329 | -2183.3278 | 11.5783 | 25.1808 | 1.7356 | 3.1949 | 0.54637
Db | 105 | 225 | 330 | -2184.6592 | 11.7502 | 25.501 | 1.3314 | 3.067 | 0.33703
Db | 105 | 226 | 331 | -2186.2712 | 11.8968 | 25.7665 | 1.612 | 2.9434 | 0.17583
Db | 105 | 227 | 332 | -2187.4601 | 12.0594 | 26.0745 | 1.1889 | 2.8009 | -0.001882
Db | 105 | 228 | 333 | -2188.9365 | 12.1951 | 26.3261 | 1.4764 | 2.6653 | -0.13185
Db | 105 | 229 | 334 | -2189.9165 | 12.3451 | 26.614 | 0.97991 | 2.4563 | -0.23084
Db | 105 | 230 | 335 | -2191.1926 | 12.4676 | 26.8449 | 1.2761 | 2.2561 | -0.28212
Db | 105 | 231 | 336 | -2191.9373 | 12.6069 | 27.1114 | 0.74469 | 2.0208 | -0.33479
Db | 105 | 232 | 337 | -2192.9894 | 12.7201 | 27.3232 | 1.0521 | 1.7968 | -0.34175
Db | 105 | 233 | 338 | -2193.5543 | 12.8534 | 27.5715 | 0.56485 | 1.617 | -0.4284
Db | 105 | 234 | 339 | -2194.4425 | 12.9643 | 27.7701 | 0.88822 | 1.4531 | -0.47632
Db | 105 | 235 | 340 | -2194.9001 | 13.0931 | 28.0023 | 0.45761 | 1.3458 | -0.61733
Db | 105 | 236 | 341 | -2195.7038 | 13.2031 | 28.1887 | 0.80369 | 1.2613 | -0.73138
Db | 105 | 237 | 342 | -2196.0838 | 13.32 | 28.4023 | 0.38005 | 1.1837 | -0.88601
Db | 105 | 238 | 343 | -2196.8407 | 13.417 | 28.5688 | 0.75684 | 1.1369 | -1.0256
Db | 105 | 239 | 344 | -2197.1659 | 13.5173 | 28.5674 | 0.32524 | 1.0821 | -1.1844
Db | 105 | 240 | 345 | -2197.9098 | 13.5836 | 28.5242 | 0.74383 | 1.0691 | -1.3378
Db | 105 | 241 | 346 | -2198.444 | 13.5068 | 28.5168 | 0.53422 | 1.2781 | -1.5454
Db | 105 | 242 | 347 | -2199.4559 | 13.413 | 28.5048 | 1.0119 | 1.5461 | -1.7704
Db | 105 | 243 | 348 | -2200.1102 | 13.4347 | 28.6771 | 0.65429 | 1.6662 | -1.883
Db | 105 | 244 | 349 | -2201.2419 | 13.5123 | 28.8765 | 1.1317 | 1.786 | -1.9908
Db | 105 | 245 | 350 | -2201.7617 | 13.5674 | 29.0529 | 0.51977 | 1.6515 | -2.0286
Db | 105 | 246 | 351 | -2202.7294 | 13.7236 | 29.2582 | 0.96771 | 1.4875 | -2.064
Db | 105 | 247 | 352 | -2203.0233 | 13.8527 | 29.4336 | 0.29391 | 1.2616 | -2.0145
Db | 105 | 248 | 353 | -2203.8302 | 14.0406 | 29.6378 | 0.80689 | 1.1008 | -2.059
Db | 105 | 249 | 354 | -2204.3087 | 14.4196 | 30.0977 | 0.47846 | 1.2853 | -2.419
Db | 105 | 250 | 355 | -2205.3029 | 14.7371 | 30.5071 | 0.99424 | 1.4727 | -2.8105
Db | 105 | 252 | 357 | -2205.6551 | 14.3595 | 30.4336 | 0.4193 | 0.35223 | -2.5593
Db | 105 | 254 | 359 | -2206.2561 | 14.7027 | 30.7619 | 0.60895 | 0.60098 | -2.7346
Db | 105 | 256 | 361 | -2206.816 | 14.8066 | 30.9469 | 0.61215 | 0.55989 | -3.0218
Db | 105 | 257 | 362 | -2206.8272 | 14.9554 | 31.1783 | 0.011216 | 0.62337 | -3.2501
Db | 105 | 258 | 363 | -2207.5736 | 14.9602 | 31.2677 | 0.74634 | 0.75756 | -3.4044
Db | 105 | 269 | 374 | -2202.0547 | 16.3419 | 33.7609 | 0.31116 | 0.14796 | -4.5184
Db | 105 | 270 | 375 | -2202.7744 | 17.1599 | 34.6904 | 0.71975 | 1.0309 | -5.5663
Sg | 106 | 147 | 253 | -1836.0323 | 0.31129 | -0.27283 | 8.7325 | 18.1221 | 11.2578
Sg | 106 | 148 | 254 | -1845.1569 | 0.50405 | 0.14423 | 9.1246 | 17.8571 | 11.1535
Sg | 106 | 149 | 255 | -1853.6514 | 0.74155 | 0.65084 | 8.4945 | 17.6191 | 10.9537
Sg | 106 | 150 | 256 | -1862.5173 | 0.96698 | 1.1333 | 8.8659 | 17.3604 | 10.7954
Sg | 106 | 151 | 257 | -1870.6249 | 1.2218 | 1.6581 | 8.1076 | 16.9735 | 10.6756
Sg | 106 | 152 | 258 | -1879.086 | 1.4617 | 2.1529 | 8.4611 | 16.5687 | 10.598
Sg | 106 | 153 | 259 | -1886.5955 | 1.699 | 2.6444 | 7.5095 | 15.9706 | 10.6713
Sg | 106 | 154 | 260 | -1894.4459 | 1.9175 | 3.0982 | 7.8504 | 15.3599 | 10.7872
Sg | 106 | 155 | 261 | -1901.6656 | 2.1695 | 3.5868 | 7.2197 | 15.07 | 10.5856
Sg | 106 | 156 | 262 | -1909.2211 | 2.3991 | 4.0304 | 7.5556 | 14.7752 | 10.4266
Sg | 106 | 157 | 263 | -1916.3653 | 2.6422 | 4.5227 | 7.1442 | 14.6997 | 10.0134
Sg | 106 | 158 | 264 | -1923.8447 | 2.8575 | 4.9595 | 7.4794 | 14.6236 | 9.646
Sg | 106 | 159 | 265 | -1930.7594 | 3.1214 | 5.4856 | 6.9146 | 14.3941 | 9.3833
Sg | 106 | 160 | 266 | -1938.0123 | 3.3499 | 5.9409 | 7.253 | 14.1676 | 9.1729
Sg | 106 | 161 | 267 | -1944.4417 | 3.6215 | 6.4758 | 6.4293 | 13.6823 | 9.1321
Sg | 106 | 162 | 268 | -1951.222 | 3.8521 | 6.9286 | 6.7803 | 13.2096 | 9.1494
Sg | 106 | 163 | 269 | -1957.0636 | 4.0815 | 7.3698 | 5.8416 | 12.6219 | 9.2023
Sg | 106 | 164 | 270 | -1963.2798 | 4.2695 | 7.7283 | 6.2162 | 12.0578 | 9.3136
Sg | 106 | 165 | 271 | -1968.7648 | 4.4779 | 8.1145 | 5.4849 | 11.7012 | 9.229
Sg | 106 | 166 | 272 | -1974.6554 | 4.6475 | 8.4232 | 5.8907 | 11.3756 | 9.1961
Sg | 106 | 167 | 273 | -1979.9965 | 4.8358 | 8.7813 | 5.3411 | 11.2318 | 8.9537
Sg | 106 | 168 | 274 | -1985.7747 | 4.9847 | 9.0605 | 5.7782 | 11.1193 | 8.7575
Sg | 106 | 169 | 275 | -1991.0053 | 5.165 | 9.4142 | 5.2306 | 11.0088 | 8.51
Sg | 106 | 170 | 276 | -1996.7008 | 5.3007 | 9.6786 | 5.6955 | 10.9261 | 8.3133
Sg | 106 | 171 | 277 | -2001.7129 | 5.3164 | 9.7212 | 5.012 | 10.7076 | 8.1782
Sg | 106 | 172 | 278 | -2007.215 | 5.2732 | 9.646 | 5.5021 | 10.5142 | 8.1072
Sg | 106 | 173 | 279 | -2012.3174 | 5.3534 | 9.874 | 5.1024 | 10.6045 | 7.9743
Sg | 106 | 174 | 280 | -2018.0028 | 5.3981 | 10.0312 | 5.6853 | 10.7878 | 7.8662
Sg | 106 | 175 | 281 | -2023.0851 | 5.5337 | 10.3244 | 5.0824 | 10.7677 | 7.6582
Sg | 106 | 176 | 282 | -2028.8554 | 5.6693 | 10.6176 | 5.7703 | 10.8526 | 7.4162
Sg | 106 | 177 | 283 | -2033.7731 | 5.8287 | 10.9263 | 4.9177 | 10.688 | 7.2876
Sg | 106 | 178 | 284 | -2039.4194 | 5.9887 | 11.2361 | 5.6463 | 10.564 | 7.1184
Sg | 106 | 179 | 285 | -2043.851 | 6.1236 | 11.5571 | 4.4316 | 10.0779 | 7.2959
Sg | 106 | 180 | 286 | -2049.063 | 6.2534 | 11.8678 | 5.212 | 9.6436 | 7.4204
Sg | 106 | 181 | 287 | -2053.2907 | 6.3954 | 12.1711 | 4.2277 | 9.4397 | 7.3033
Sg | 106 | 182 | 288 | -2058.4044 | 6.5246 | 12.4487 | 5.1137 | 9.3414 | 7.0908
Sg | 106 | 183 | 289 | -2062.6152 | 6.6946 | 12.7106 | 4.2108 | 9.3246 | 6.8043
Sg | 106 | 184 | 290 | -2067.8035 | 6.8486 | 12.9404 | 5.1883 | 9.3991 | 6.4522
Sg | 106 | 185 | 291 | -2071.1627 | 7.1493 | 13.3256 | 3.3592 | 8.5474 | 7.0419
Sg | 106 | 186 | 292 | -2075.2383 | 7.4352 | 13.6813 | 4.0756 | 7.4348 | 7.9249
Sg | 106 | 187 | 293 | -2079.3796 | 7.6237 | 14.0555 | 4.1414 | 8.217 | 6.7575
Sg | 106 | 188 | 294 | -2083.953 | 7.8028 | 14.4112 | 4.5733 | 8.7147 | 5.904
Sg | 106 | 189 | 295 | -2088.0005 | 7.9521 | 14.7182 | 4.0475 | 8.6208 | 5.6237
Sg | 106 | 190 | 296 | -2092.4755 | 8.0987 | 15.0198 | 4.4751 | 8.5226 | 5.3662
Sg | 106 | 191 | 297 | -2096.4176 | 8.2104 | 15.2545 | 3.9421 | 8.4172 | 5.1646
Sg | 106 | 192 | 298 | -2100.7812 | 8.3242 | 15.4933 | 4.3636 | 8.3057 | 4.9746
Sg | 106 | 193 | 299 | -2104.5276 | 8.4364 | 15.7267 | 3.7464 | 8.11 | 4.9355
Sg | 106 | 194 | 300 | -2108.6852 | 8.5528 | 15.9685 | 4.1576 | 7.904 | 4.9027
Sg | 106 | 195 | 301 | -2112.2025 | 8.6679 | 16.1993 | 3.5173 | 7.6749 | 4.8984
Sg | 106 | 196 | 302 | -2116.1169 | 8.7873 | 16.4387 | 3.9144 | 7.4317 | 4.8998
Sg | 106 | 197 | 303 | -2119.4219 | 8.8666 | 16.5769 | 3.305 | 7.2193 | 4.8813
Sg | 106 | 198 | 304 | -2123.1085 | 8.9505 | 16.7241 | 3.6866 | 6.9916 | 4.8697
Sg | 106 | 199 | 305 | -2126.3981 | 9.0138 | 16.8452 | 3.2896 | 6.9762 | 4.7469
Sg | 106 | 200 | 306 | -2130.0549 | 9.0807 | 16.9736 | 3.6568 | 6.9464 | 4.6295
Sg | 106 | 201 | 307 | -2133.3349 | 9.2019 | 17.2208 | 3.28 | 6.9368 | 4.518
Sg | 106 | 202 | 308 | -2136.9665 | 9.3229 | 17.4676 | 3.6316 | 6.9116 | 4.4147
Sg | 106 | 203 | 309 | -2140.1229 | 9.4409 | 17.7109 | 3.1564 | 6.788 | 4.2912
Sg | 106 | 204 | 310 | -2143.6145 | 9.553 | 17.9424 | 3.4916 | 6.648 | 4.1844
Sg | 106 | 205 | 311 | -2146.6555 | 9.6521 | 18.1528 | 3.041 | 6.5325 | 4.0566
Sg | 106 | 206 | 312 | -2150.0212 | 9.7406 | 18.3418 | 3.3658 | 6.4067 | 3.9508
Sg | 106 | 207 | 313 | -2152.9758 | 9.8407 | 18.5584 | 2.9546 | 6.3204 | 3.8268
Sg | 106 | 208 | 314 | -2156.2552 | 9.93 | 18.7535 | 3.2793 | 6.2339 | 3.7243
Sg | 106 | 209 | 315 | -2159.1112 | 10.0578 | 19.0272 | 2.8561 | 6.1354 | 3.6062
Sg | 106 | 210 | 316 | -2162.2952 | 10.1786 | 19.2873 | 3.184 | 6.0401 | 3.5065
Sg | 106 | 211 | 317 | -2165.0279 | 10.3269 | 19.5997 | 2.7327 | 5.9167 | 3.356
Sg | 106 | 212 | 318 | -2168.0825 | 10.4701 | 19.9018 | 3.0545 | 5.7873 | 3.2255
Sg | 106 | 213 | 319 | -2170.7105 | 10.6284 | 20.2352 | 2.628 | 5.6825 | 3.0178
Sg | 106 | 214 | 320 | -2173.6443 | 10.7794 | 20.5537 | 2.9338 | 5.5618 | 2.8364
Sg | 106 | 215 | 321 | -2176.161 | 10.937 | 20.886 | 2.5168 | 5.4506 | 2.6142
Sg | 106 | 216 | 322 | -2178.9651 | 11.0833 | 21.1954 | 2.8041 | 5.3209 | 2.4254
Sg | 106 | 217 | 323 | -2181.3065 | 11.2567 | 21.5548 | 2.3413 | 5.1454 | 2.2686
Sg | 106 | 218 | 324 | -2183.9193 | 11.4145 | 21.883 | 2.6128 | 4.9542 | 2.1504
Sg | 106 | 219 | 325 | -2186.0116 | 11.6085 | 22.2812 | 2.0923 | 4.7051 | 2.0401
Sg | 106 | 220 | 326 | -2188.3643 | 11.7837 | 22.6416 | 2.3527 | 4.445 | 1.972
Sg | 106 | 221 | 327 | -2190.2006 | 11.9816 | 23.0411 | 1.8363 | 4.1889 | 1.8299
Sg | 106 | 222 | 328 | -2192.2909 | 12.158 | 23.3977 | 2.0904 | 3.9267 | 1.7318
Sg | 106 | 223 | 329 | -2193.9355 | 12.3432 | 23.7639 | 1.6445 | 3.7349 | 1.524
Sg | 106 | 224 | 330 | -2195.8328 | 12.505 | 24.0833 | 1.8973 | 3.5419 | 1.3604
Sg | 106 | 225 | 331 | -2197.3422 | 12.683 | 24.4331 | 1.5094 | 3.4068 | 1.1293
Sg | 106 | 226 | 332 | -2199.107 | 12.8358 | 24.7326 | 1.7648 | 3.2742 | 0.94256
Sg | 106 | 227 | 333 | -2200.4687 | 13.0086 | 25.068 | 1.3618 | 3.1265 | 0.74034
Sg | 106 | 228 | 334 | -2202.0912 | 13.1546 | 25.3498 | 1.6224 | 2.9842 | 0.58322
Sg | 106 | 229 | 335 | -2203.2415 | 13.325 | 25.6701 | 1.1503 | 2.7727 | 0.45932
Sg | 106 | 230 | 336 | -2204.6605 | 13.4679 | 25.9355 | 1.419 | 2.5693 | 0.38092
Sg | 106 | 231 | 337 | -2205.5695 | 13.6322 | 26.2391 | 0.90901 | 2.3281 | 0.30184
Sg | 106 | 232 | 338 | -2206.7598 | 13.7704 | 26.4905 | 1.1903 | 2.0993 | 0.26513
Sg | 106 | 233 | 339 | -2207.4844 | 13.9301 | 26.7835 | 0.72457 | 1.9149 | 0.14596
Sg | 106 | 234 | 340 | -2208.51 | 14.0675 | 27.0318 | 1.0256 | 1.7502 | 0.059366
Sg | 106 | 235 | 341 | -2209.1181 | 14.218 | 27.3111 | 0.60816 | 1.6337 | -0.11726
Sg | 106 | 236 | 342 | -2210.0537 | 14.3499 | 27.553 | 0.93552 | 1.5437 | -0.2755
Sg | 106 | 237 | 343 | -2210.5591 | 14.4753 | 27.7953 | 0.50547 | 1.441 | -0.45211
Sg | 106 | 238 | 344 | -2211.4214 | 14.5807 | 27.9976 | 0.86224 | 1.3677 | -0.62069
Sg | 106 | 239 | 345 | -2211.8228 | 14.6569 | 28.1742 | 0.40145 | 1.2637 | -0.75901
Sg | 106 | 240 | 346 | -2212.6088 | 14.699 | 28.2826 | 0.78594 | 1.1874 | -0.88502
Sg | 106 | 241 | 347 | -2213.0259 | 14.582 | 28.0888 | 0.41719 | 1.2031 | -1.0773
Sg | 106 | 242 | 348 | -2213.9037 | 14.4478 | 27.8609 | 0.8778 | 1.295 | -1.2776
Sg | 106 | 243 | 349 | -2214.6267 | 14.5166 | 27.9513 | 0.723 | 1.6008 | -1.3896
Sg | 106 | 244 | 350 | -2215.8831 | 14.6412 | 28.1535 | 1.2563 | 1.9793 | -1.5402
Sg | 106 | 245 | 351 | -2216.4474 | 14.6857 | 28.2531 | 0.56432 | 1.8207 | -1.4719
Sg | 106 | 246 | 352 | -2217.5607 | 14.8314 | 28.5549 | 1.1133 | 1.6777 | -1.5312
Sg | 106 | 247 | 353 | -2217.8993 | 14.876 | 28.7287 | 0.33858 | 1.4519 | -1.4051
Sg | 106 | 248 | 354 | -2218.8096 | 14.9794 | 29.02 | 0.91031 | 1.2489 | -1.5038
Sg | 106 | 249 | 355 | -2219.7169 | 15.4082 | 29.8278 | 0.90722 | 1.8175 | -2.2462
Sg | 106 | 250 | 356 | -2221.0783 | 15.7754 | 30.5126 | 1.3615 | 2.2687 | -2.9887
Sg | 106 | 253 | 359 | -2221.0716 | 15.4244 | 29.9253 | 0.029524 | 0.25259 | -2.0861
Sg | 106 | 254 | 360 | -2221.7786 | 15.5225 | 30.2252 | 0.70701 | 0.73653 | -2.183
Sg | 106 | 255 | 361 | -2221.9508 | 15.747 | 30.573 | 0.17219 | 0.8792 | -2.5045
Sg | 106 | 256 | 362 | -2222.6446 | 15.8286 | 30.6352 | 0.6938 | 0.86599 | -2.7912
Sg | 106 | 257 | 363 | -2222.7236 | 15.8963 | 30.8518 | 0.078948 | 0.77275 | -3.0458
Sg | 106 | 258 | 364 | -2223.3936 | 15.8201 | 30.7803 | 0.67008 | 0.74902 | -3.0842
Sg | 106 | 269 | 375 | -2219.6822 | 17.6275 | 33.9694 | 1.1767 | 1.1138 | -4.9357
Sg | 106 | 270 | 376 | -2221.2586 | 18.4842 | 35.6441 | 1.5764 | 2.7532 | -6.7301
Bh | 107 | 150 | 257 | -1861.9218 | -0.59555 | 0.37143 | 9.1382 | 17.868 | 11.0311
Bh | 107 | 152 | 259 | -1878.985 | -0.10098 | 1.3607 | 8.7244 | 17.0633 | 10.8653
Bh | 107 | 153 | 260 | -1886.7289 | 0.13336 | 1.8323 | 7.7438 | 16.4682 | 10.9742
Bh | 107 | 154 | 261 | -1894.8375 | 0.39162 | 2.3091 | 8.1086 | 15.8525 | 11.0868
Bh | 107 | 155 | 262 | -1902.2791 | 0.61359 | 2.7831 | 7.4416 | 15.5503 | 10.9174
Bh | 107 | 156 | 263 | -1910.0699 | 0.84879 | 3.2479 | 7.7908 | 15.2324 | 10.7585
Bh | 107 | 157 | 264 | -1917.4477 | 1.0824 | 3.7246 | 7.3778 | 15.1685 | 10.3483
Bh | 107 | 158 | 265 | -1925.1647 | 1.3199 | 4.1775 | 7.717 | 15.0948 | 9.9573
Bh | 107 | 159 | 266 | -1932.3269 | 1.5675 | 4.6889 | 7.1622 | 14.8792 | 9.6962
Bh | 107 | 160 | 267 | -1939.8241 | 1.8118 | 5.1617 | 7.4972 | 14.6594 | 9.4631
Bh | 107 | 161 | 268 | -1946.5104 | 2.0687 | 5.6902 | 6.6862 | 14.1835 | 9.4276
Bh | 107 | 162 | 269 | -1953.5362 | 2.3142 | 6.1663 | 7.0258 | 13.712 | 9.4263
Bh | 107 | 163 | 270 | -1959.603 | 2.5394 | 6.6209 | 6.0668 | 13.0926 | 9.5171
Bh | 107 | 164 | 271 | -1966.0248 | 2.745 | 7.0145 | 6.4218 | 12.4886 | 9.6451
Bh | 107 | 165 | 272 | -1971.6966 | 2.9318 | 7.4097 | 5.6718 | 12.0936 | 9.5855
Bh | 107 | 166 | 273 | -1977.7468 | 3.0914 | 7.7389 | 6.0502 | 11.722 | 9.5635
Bh | 107 | 167 | 274 | -1983.2559 | 3.2593 | 8.0951 | 5.5091 | 11.5593 | 9.331
Bh | 107 | 168 | 275 | -1989.169 | 3.3943 | 8.379 | 5.9132 | 11.4222 | 9.1389
Bh | 107 | 169 | 276 | -1994.5538 | 3.5484 | 8.7135 | 5.3847 | 11.2979 | 8.907
Bh | 107 | 170 | 277 | -2000.3669 | 3.6661 | 8.9668 | 5.8132 | 11.1979 | 8.7231
Bh | 107 | 171 | 278 | -2005.5134 | 3.8005 | 9.1169 | 5.1465 | 10.9597 | 8.6269
Bh | 107 | 172 | 279 | -2011.1109 | 3.8959 | 9.1691 | 5.5975 | 10.744 | 8.5892
Bh | 107 | 173 | 280 | -2016.261 | 3.9436 | 9.297 | 5.1501 | 10.7476 | 8.4355
Bh | 107 | 174 | 281 | -2021.9726 | 3.9698 | 9.3679 | 5.7115 | 10.8616 | 8.2693
Bh | 107 | 175 | 282 | -2027.2239 | 4.1387 | 9.6725 | 5.2513 | 10.9628 | 8.0402
Bh | 107 | 176 | 283 | -2033.1615 | 4.3061 | 9.9754 | 5.9376 | 11.189 | 7.7432
Bh | 107 | 177 | 284 | -2038.2335 | 4.4604 | 10.2891 | 5.072 | 11.0097 | 7.6179
Bh | 107 | 178 | 285 | -2044.0324 | 4.6129 | 10.6017 | 5.7988 | 10.8708 | 7.4537
Bh | 107 | 179 | 286 | -2048.6657 | 4.8147 | 10.9383 | 4.6333 | 10.4322 | 7.5787
Bh | 107 | 180 | 287 | -2054.0704 | 5.0075 | 11.2609 | 5.4048 | 10.0381 | 7.6602
Bh | 107 | 181 | 288 | -2058.4713 | 5.1807 | 11.5761 | 4.4009 | 9.8057 | 7.556
Bh | 107 | 182 | 289 | -2063.7397 | 5.3353 | 11.8599 | 5.2684 | 9.6693 | 7.3699
Bh | 107 | 183 | 290 | -2068.0729 | 5.4576 | 12.1523 | 4.3332 | 9.6015 | 7.1224
Bh | 107 | 184 | 291 | -2073.3561 | 5.5526 | 12.4011 | 5.2832 | 9.6164 | 6.8238
Bh | 107 | 185 | 292 | -2076.6548 | 5.4921 | 12.6413 | 3.2987 | 8.5819 | 7.5659
Bh | 107 | 186 | 293 | -2080.6604 | 5.4221 | 12.8574 | 4.0056 | 7.3043 | 8.5945
Bh | 107 | 187 | 294 | -2084.9333 | 5.5536 | 13.1773 | 4.2729 | 8.2785 | 7.3801
Bh | 107 | 188 | 295 | -2089.6462 | 5.6933 | 13.4961 | 4.7129 | 8.9858 | 6.4568
Bh | 107 | 189 | 296 | -2093.8403 | 5.8399 | 13.792 | 4.1941 | 8.907 | 6.2157
Bh | 107 | 190 | 297 | -2098.4614 | 5.9858 | 14.0845 | 4.621 | 8.8151 | 5.9888
Bh | 107 | 191 | 298 | -2102.5603 | 6.1427 | 14.3531 | 4.099 | 8.72 | 5.788
Bh | 107 | 192 | 299 | -2107.0762 | 6.295 | 14.6192 | 4.5159 | 8.6149 | 5.6006
Bh | 107 | 193 | 300 | -2110.9909 | 6.4633 | 14.8997 | 3.9147 | 8.4306 | 5.5163
Bh | 107 | 194 | 301 | -2115.314 | 6.6288 | 15.1816 | 4.3231 | 8.2378 | 5.443
Bh | 107 | 195 | 302 | -2119.0022 | 6.7997 | 15.4676 | 3.6882 | 8.0113 | 5.389
Bh | 107 | 196 | 303 | -2123.0911 | 6.9742 | 15.7615 | 4.0889 | 7.7772 | 5.3413
Bh | 107 | 197 | 304 | -2126.5347 | 7.1128 | 15.9794 | 3.4435 | 7.5324 | 5.3
Bh | 107 | 198 | 305 | -2130.37 | 7.2616 | 16.2121 | 3.8354 | 7.2789 | 5.2596
Bh | 107 | 199 | 306 | -2133.7002 | 7.3022 | 16.3159 | 3.3302 | 7.1656 | 5.155
Bh | 107 | 200 | 307 | -2137.4099 | 7.3551 | 16.4358 | 3.7097 | 7.0399 | 5.048
Bh | 107 | 201 | 308 | -2140.7594 | 7.4245 | 16.6264 | 3.3495 | 7.0592 | 4.9249
Bh | 107 | 202 | 309 | -2144.4732 | 7.5068 | 16.8296 | 3.7138 | 7.0633 | 4.8009
Bh | 107 | 203 | 310 | -2147.7237 | 7.6007 | 17.0416 | 3.2504 | 6.9642 | 4.7093
Bh | 107 | 204 | 311 | -2151.3234 | 7.7089 | 17.2619 | 3.5997 | 6.8502 | 4.6202
Bh | 107 | 205 | 312 | -2154.4603 | 7.8048 | 17.457 | 3.1369 | 6.7367 | 4.5217
Bh | 107 | 206 | 313 | -2157.9387 | 7.9175 | 17.6581 | 3.4784 | 6.6153 | 4.4228
Bh | 107 | 207 | 314 | -2161.0017 | 8.0258 | 17.8665 | 3.0629 | 6.5413 | 4.3017
Bh | 107 | 208 | 315 | -2164.412 | 8.1568 | 18.0868 | 3.4103 | 6.4732 | 4.1687
Bh | 107 | 209 | 316 | -2167.4217 | 8.3105 | 18.3682 | 3.0097 | 6.42 | 4.0134
Bh | 107 | 210 | 317 | -2170.7825 | 8.4872 | 18.6658 | 3.3608 | 6.3705 | 3.8427
Bh | 107 | 211 | 318 | -2173.6552 | 8.6273 | 18.9542 | 2.8728 | 6.2335 | 3.6982
Bh | 107 | 212 | 319 | -2176.8676 | 8.7851 | 19.2552 | 3.2124 | 6.0851 | 3.549
Bh | 107 | 213 | 320 | -2179.6308 | 8.9203 | 19.5487 | 2.7632 | 5.9756 | 3.3702
Bh | 107 | 214 | 321 | -2182.7147 | 9.0704 | 19.8498 | 3.0839 | 5.8471 | 3.1977
Bh | 107 | 215 | 322 | -2185.3732 | 9.2121 | 20.1492 | 2.6585 | 5.7424 | 3.0089
Bh | 107 | 216 | 323 | -2188.3326 | 9.3675 | 20.4508 | 2.9594 | 5.6179 | 2.8323
Bh | 107 | 217 | 324 | -2190.8328 | 9.5263 | 20.783 | 2.5002 | 5.4596 | 2.6912
Bh | 107 | 218 | 325 | -2193.6176 | 9.6983 | 21.1128 | 2.7848 | 5.285 | 2.5642
Bh | 107 | 219 | 326 | -2195.8933 | 9.8817 | 21.4902 | 2.2757 | 5.0605 | 2.4565
Bh | 107 | 220 | 327 | -2198.4418 | 10.0775 | 21.8612 | 2.5485 | 4.8242 | 2.363
Bh | 107 | 221 | 328 | -2200.4663 | 10.2657 | 22.2473 | 2.0245 | 4.573 | 2.2368
Bh | 107 | 222 | 329 | -2202.7567 | 10.4657 | 22.6237 | 2.2904 | 4.3149 | 2.124
Bh | 107 | 223 | 330 | -2204.5754 | 10.64 | 22.9832 | 1.8188 | 4.1091 | 1.9435
Bh | 107 | 224 | 331 | -2206.6578 | 10.825 | 23.33 | 2.0824 | 3.9011 | 1.7751
Bh | 107 | 225 | 332 | -2208.3262 | 10.984 | 23.6669 | 1.6684 | 3.7508 | 1.5661
Bh | 107 | 226 | 333 | -2210.2596 | 11.1526 | 23.9884 | 1.9334 | 3.6018 | 1.3683
Bh | 107 | 227 | 334 | -2211.7713 | 11.3026 | 24.3112 | 1.5118 | 3.4452 | 1.1879
Bh | 107 | 228 | 335 | -2213.5519 | 11.4607 | 24.6154 | 1.7806 | 3.2923 | 1.0193
Bh | 107 | 229 | 336 | -2214.8482 | 11.6067 | 24.9317 | 1.2963 | 3.0768 | 0.91197
Bh | 107 | 230 | 337 | -2216.4192 | 11.7587 | 25.2266 | 1.571 | 2.8672 | 0.81739
Bh | 107 | 231 | 338 | -2217.4819 | 11.9124 | 25.5446 | 1.0627 | 2.6337 | 0.73458
Bh | 107 | 232 | 339 | -2218.8291 | 12.0693 | 25.8397 | 1.3472 | 2.41 | 0.66348
Bh | 107 | 233 | 340 | -2219.705 | 12.2206 | 26.1507 | 0.87586 | 2.2231 | 0.53231
Bh | 107 | 234 | 341 | -2220.8815 | 12.3715 | 26.439 | 1.1765 | 2.0524 | 0.40793
Bh | 107 | 235 | 342 | -2221.6141 | 12.4959 | 26.714 | 0.73257 | 1.9091 | 0.24022
Bh | 107 | 236 | 343 | -2222.6688 | 12.6152 | 26.9651 | 1.0548 | 1.7874 | 0.073646
Bh | 107 | 237 | 344 | -2223.2763 | 12.7172 | 27.1925 | 0.60749 | 1.6623 | -0.076235
Bh | 107 | 238 | 345 | -2224.2298 | 12.8085 | 27.3891 | 0.9535 | 1.561 | -0.22604
Bh | 107 | 239 | 346 | -2224.7264 | 12.9036 | 27.5605 | 0.49655 | 1.45 | -0.34254
Bh | 107 | 240 | 347 | -2225.5921 | 12.9834 | 27.6824 | 0.86572 | 1.3623 | -0.45142
Bh | 107 | 241 | 348 | -2226.0619 | 13.0359 | 27.6179 | 0.46977 | 1.3355 | -0.59596
Bh | 107 | 242 | 349 | -2226.9469 | 13.0431 | 27.491 | 0.88499 | 1.3548 | -0.73712
Bh | 107 | 243 | 350 | -2227.6785 | 13.0518 | 27.5684 | 0.73168 | 1.6167 | -0.93457
Bh | 107 | 244 | 351 | -2228.912 | 13.0289 | 27.6701 | 1.2335 | 1.9651 | -1.1561
Bh | 107 | 245 | 352 | -2229.5734 | 13.126 | 27.8117 | 0.66137 | 1.8948 | -1.1632
Bh | 107 | 246 | 353 | -2230.795 | 13.2343 | 28.0657 | 1.2217 | 1.883 | -1.2531
Bh | 107 | 247 | 354 | -2231.2447 | 13.3453 | 28.2214 | 0.44962 | 1.6713 | -1.183
Bh | 107 | 248 | 355 | -2232.2769 | 13.4672 | 28.4467 | 1.0322 | 1.4818 | -1.2475
Bh | 107 | 249 | 356 | -2232.9614 | 13.2446 | 28.6528 | 0.68459 | 1.7168 | -1.6381
Bh | 107 | 250 | 357 | -2234.1803 | 13.102 | 28.8774 | 1.2189 | 1.9035 | -2.0501
Bh | 107 | 251 | 358 | -2234.2938 | 13.4748 | 29.058 | 0.11349 | 1.3324 | -1.6852
Bh | 107 | 252 | 359 | -2234.9629 | 13.9209 | 29.3078 | 0.66913 | 0.78262 | -1.3601
Bh | 107 | 253 | 360 | -2235.1125 | 14.0409 | 29.4653 | 0.14953 | 0.81866 | -1.5767
Bh | 107 | 254 | 361 | -2235.9313 | 14.1527 | 29.6752 | 0.81883 | 0.96836 | -1.9762
Bh | 107 | 255 | 362 | -2236.2654 | 14.3146 | 30.0616 | 0.33414 | 1.153 | -2.3183
Bh | 107 | 256 | 363 | -2237.1074 | 14.4628 | 30.2914 | 0.84198 | 1.1761 | -2.5513
Bh | 107 | 257 | 364 | -2237.2007 | 14.4771 | 30.3735 | 0.09328 | 0.93526 | -2.6969
Bh | 107 | 258 | 365 | -2237.8648 | 14.4712 | 30.2913 | 0.66412 | 0.7574 | -2.7488
Bh | 107 | 269 | 376 | -2235.1294 | 15.4472 | 33.0748 | 1.2934 | 1.3511 | -4.9227
Bh | 107 | 270 | 377 | -2236.778 | 15.5194 | 34.0036 | 1.6486 | 2.9419 | -6.7345
Hs | 108 | 151 | 259 | -1870.7064 | 0.44581 | 0.081529 | 8.5457 | 17.9188 | 11.2449
Hs | 108 | 152 | 260 | -1879.6697 | 0.68467 | 0.58369 | 8.9633 | 17.509 | 11.1476
Hs | 108 | 153 | 261 | -1887.6233 | 0.89447 | 1.0278 | 7.9536 | 16.9169 | 11.3016
Hs | 108 | 154 | 262 | -1895.9657 | 1.1282 | 1.5198 | 8.3424 | 16.296 | 11.4203
Hs | 108 | 155 | 263 | -1903.6421 | 1.363 | 1.9766 | 7.6764 | 16.0188 | 11.2534
Hs | 108 | 156 | 264 | -1911.6809 | 1.611 | 2.4598 | 8.0388 | 15.7152 | 11.065
Hs | 108 | 157 | 265 | -1919.2846 | 1.837 | 2.9194 | 7.6037 | 15.6425 | 10.6809
Hs | 108 | 158 | 266 | -1927.2316 | 2.0669 | 3.3868 | 7.9469 | 15.5506 | 10.2896
Hs | 108 | 159 | 267 | -1934.63 | 2.3031 | 3.8706 | 7.3984 | 15.3453 | 10.0353
Hs | 108 | 160 | 268 | -1942.36 | 2.5359 | 4.3477 | 7.7301 | 15.1285 | 9.7847
Hs | 108 | 161 | 269 | -1949.304 | 2.7936 | 4.8623 | 6.944 | 14.674 | 9.7554
Hs | 108 | 162 | 270 | -1956.5761 | 3.04 | 5.3542 | 7.2721 | 14.2161 | 9.7362
Hs | 108 | 163 | 271 | -1962.8795 | 3.2765 | 5.8159 | 6.3034 | 13.5755 | 9.8622
Hs | 108 | 164 | 272 | -1969.5181 | 3.4933 | 6.2383 | 6.6386 | 12.942 | 10.0038
Hs | 108 | 165 | 273 | -1975.4135 | 3.7169 | 6.6487 | 5.8953 | 12.534 | 9.9501
Hs | 108 | 166 | 274 | -1981.66 | 3.9132 | 7.0045 | 6.2465 | 12.1418 | 9.9199
Hs | 108 | 167 | 275 | -1987.3582 | 4.1023 | 7.3617 | 5.6982 | 11.9447 | 9.7066
Hs | 108 | 168 | 276 | -1993.4275 | 4.2585 | 7.6528 | 6.0694 | 11.7676 | 9.5279
Hs | 108 | 169 | 277 | -1998.9819 | 4.4282 | 7.9766 | 5.5544 | 11.6238 | 9.3146
Hs | 108 | 170 | 278 | -2004.9283 | 4.5614 | 8.2275 | 5.9464 | 11.5008 | 9.1464
Hs | 108 | 171 | 279 | -2010.2352 | 4.7217 | 8.5223 | 5.3068 | 11.2532 | 9.0702
Hs | 108 | 172 | 280 | -2015.954 | 4.843 | 8.739 | 5.7188 | 11.0257 | 9.0469
Hs | 108 | 173 | 281 | -2021.0563 | 4.7953 | 8.7389 | 5.1023 | 10.8212 | 8.9566
Hs | 108 | 174 | 282 | -2026.6985 | 4.726 | 8.6957 | 5.6422 | 10.7445 | 8.8165
Hs | 108 | 175 | 283 | -2032.0929 | 4.869 | 9.0077 | 5.3943 | 11.0365 | 8.5246
Hs | 108 | 176 | 284 | -2038.1719 | 5.0104 | 9.3165 | 6.0791 | 11.4734 | 8.1308
Hs | 108 | 177 | 285 | -2043.4087 | 5.1752 | 9.6356 | 5.2368 | 11.3159 | 7.9764
Hs | 108 | 178 | 286 | -2049.3706 | 5.3382 | 9.9512 | 5.9619 | 11.1986 | 7.7848
Hs | 108 | 179 | 287 | -2054.1556 | 5.4899 | 10.3046 | 4.785 | 10.7469 | 7.9176
Hs | 108 | 180 | 288 | -2059.7031 | 5.6326 | 10.6401 | 5.5475 | 10.3325 | 8.0163
Hs | 108 | 181 | 289 | -2064.2565 | 5.7852 | 10.9659 | 4.5535 | 10.101 | 7.8945
Hs | 108 | 182 | 290 | -2069.6589 | 5.9192 | 11.2545 | 5.4024 | 9.9558 | 7.7041
Hs | 108 | 183 | 291 | -2074.2016 | 6.1288 | 11.5864 | 4.5427 | 9.9451 | 7.389
Hs | 108 | 184 | 292 | -2079.6669 | 6.3109 | 11.8634 | 5.4653 | 10.0081 | 7.0374
Hs | 108 | 185 | 293 | -2083.1019 | 6.4472 | 11.9392 | 3.435 | 8.9003 | 7.8133
Hs | 108 | 186 | 294 | -2087.2344 | 6.574 | 11.9961 | 4.1324 | 7.5674 | 8.8691
Hs | 108 | 187 | 295 | -2091.6448 | 6.7115 | 12.2652 | 4.4104 | 8.5429 | 7.8179
Hs | 108 | 188 | 296 | -2096.5034 | 6.8572 | 12.5504 | 4.8586 | 9.269 | 7.0349
Hs | 108 | 189 | 297 | -2100.8366 | 6.9963 | 12.8362 | 4.3332 | 9.1918 | 6.843
Hs | 108 | 190 | 298 | -2105.5961 | 7.1348 | 13.1206 | 4.7595 | 9.0927 | 6.6568
Hs | 108 | 191 | 299 | -2109.8398 | 7.2795 | 13.4222 | 4.2436 | 9.0031 | 6.4607
Hs | 108 | 192 | 300 | -2114.4958 | 7.4196 | 13.7146 | 4.6561 | 8.8997 | 6.2797
Hs | 108 | 193 | 301 | -2118.566 | 7.5751 | 14.0384 | 4.0701 | 8.7262 | 6.1516
Hs | 108 | 194 | 302 | -2123.0418 | 7.7278 | 14.3566 | 4.4758 | 8.5459 | 6.0394
Hs | 108 | 195 | 303 | -2126.8959 | 7.8937 | 14.6934 | 3.8541 | 8.33 | 5.9317
Hs | 108 | 196 | 304 | -2131.1543 | 8.0632 | 15.0374 | 4.2584 | 8.1125 | 5.8309
Hs | 108 | 197 | 305 | -2134.7461 | 8.2114 | 15.3242 | 3.5918 | 7.8502 | 5.7564
Hs | 108 | 198 | 306 | -2138.7399 | 8.3699 | 15.6315 | 3.9938 | 7.5856 | 5.677
Hs | 108 | 199 | 307 | -2142.1334 | 8.4332 | 15.7354 | 3.3935 | 7.3873 | 5.5884
Hs | 108 | 200 | 308 | -2145.9188 | 8.5088 | 15.8639 | 3.7853 | 7.1788 | 5.4897
Hs | 108 | 201 | 309 | -2149.3403 | 8.5809 | 16.0054 | 3.4215 | 7.2068 | 5.3578
Hs | 108 | 202 | 310 | -2153.1389 | 8.6656 | 16.1724 | 3.7986 | 7.2201 | 5.216
Hs | 108 | 203 | 311 | -2156.4826 | 8.7589 | 16.3597 | 3.3437 | 7.1423 | 5.1523
Hs | 108 | 204 | 312 | -2160.1898 | 8.8664 | 16.5753 | 3.7072 | 7.0509 | 5.0767
Hs | 108 | 205 | 313 | -2163.4204 | 8.9601 | 16.765 | 3.2306 | 6.9378 | 5.0025
Hs | 108 | 206 | 314 | -2167.0093 | 9.0705 | 16.988 | 3.5888 | 6.8194 | 4.9053
Hs | 108 | 207 | 315 | -2170.1664 | 9.1647 | 17.1905 | 3.1571 | 6.7459 | 4.7891
Hs | 108 | 208 | 316 | -2173.6936 | 9.2816 | 17.4384 | 3.5272 | 6.6843 | 4.6277
Hs | 108 | 209 | 317 | -2176.8369 | 9.4153 | 17.7257 | 3.1434 | 6.6706 | 4.4389
Hs | 108 | 210 | 318 | -2180.3545 | 9.572 | 18.0593 | 3.5175 | 6.6609 | 4.2007
Hs | 108 | 211 | 319 | -2183.3518 | 9.6966 | 18.3239 | 2.9973 | 6.5149 | 4.0594
Hs | 108 | 212 | 320 | -2186.7066 | 9.839 | 18.6241 | 3.3548 | 6.3521 | 3.8886
Hs | 108 | 213 | 321 | -2189.5894 | 9.9586 | 18.8789 | 2.8828 | 6.2376 | 3.7385
Hs | 108 | 214 | 322 | -2192.8078 | 10.0931 | 19.1636 | 3.2184 | 6.1012 | 3.5746
Hs | 108 | 215 | 323 | -2195.5906 | 10.2174 | 19.4296 | 2.7828 | 6.0012 | 3.4199
Hs | 108 | 216 | 324 | -2198.6879 | 10.3553 | 19.7228 | 3.0973 | 5.8801 | 3.2564
Hs | 108 | 217 | 325 | -2201.33 | 10.4972 | 20.0236 | 2.6421 | 5.7394 | 3.131
Hs | 108 | 218 | 326 | -2204.2698 | 10.6522 | 20.3505 | 2.9397 | 5.5818 | 2.9954
Hs | 108 | 219 | 327 | -2206.7145 | 10.8212 | 20.7029 | 2.4447 | 5.3845 | 2.892
Hs | 108 | 220 | 328 | -2209.4445 | 11.0027 | 21.0802 | 2.73 | 5.1748 | 2.7748
Hs | 108 | 221 | 329 | -2211.6463 | 11.18 | 21.4458 | 2.2018 | 4.9318 | 2.6653
Hs | 108 | 222 | 330 | -2214.1257 | 11.3691 | 21.8348 | 2.4794 | 4.6812 | 2.5386
Hs | 108 | 223 | 331 | -2216.1156 | 11.5401 | 22.1801 | 1.9898 | 4.4692 | 2.385
Hs | 108 | 224 | 332 | -2218.3798 | 11.722 | 22.547 | 2.2642 | 4.2541 | 2.2112
Hs | 108 | 225 | 333 | -2220.2094 | 11.8832 | 22.8672 | 1.8296 | 4.0939 | 2.0261
Hs | 108 | 226 | 334 | -2222.3137 | 12.0541 | 23.2067 | 2.1043 | 3.9339 | 1.8191
Hs | 108 | 227 | 335 | -2223.9835 | 12.2121 | 23.5147 | 1.6698 | 3.7741 | 1.6587
Hs | 108 | 228 | 336 | -2225.9302 | 12.3783 | 23.839 | 1.9467 | 3.6165 | 1.4768
Hs | 108 | 229 | 337 | -2227.3893 | 12.5412 | 24.1479 | 1.4591 | 3.4059 | 1.3794
Hs | 108 | 230 | 338 | -2229.1292 | 12.71 | 24.4687 | 1.7398 | 3.199 | 1.262
Hs | 108 | 231 | 339 | -2230.3645 | 12.8826 | 24.795 | 1.2354 | 2.9752 | 1.1769
Hs | 108 | 232 | 340 | -2231.8876 | 13.0585 | 25.1278 | 1.5231 | 2.7584 | 1.0729
Hs | 108 | 233 | 341 | -2232.9343 | 13.2293 | 25.4499 | 1.0467 | 2.5697 | 0.93525
Hs | 108 | 234 | 342 | -2234.2812 | 13.3997 | 25.7712 | 1.3469 | 2.3936 | 0.77863
Hs | 108 | 235 | 343 | -2235.1613 | 13.5473 | 26.0432 | 0.88013 | 2.2271 | 0.62306
Hs | 108 | 236 | 344 | -2236.3586 | 13.6897 | 26.3049 | 1.1972 | 2.0774 | 0.45142
Hs | 108 | 237 | 345 | -2237.082 | 13.8057 | 26.5229 | 0.72345 | 1.9207 | 0.33613
Hs | 108 | 238 | 346 | -2238.1407 | 13.9109 | 26.7193 | 1.0587 | 1.7821 | 0.21296
Hs | 108 | 239 | 347 | -2238.7439 | 14.0175 | 26.9211 | 0.60317 | 1.6619 | 0.11525
Hs | 108 | 240 | 348 | -2239.7009 | 14.1088 | 27.0921 | 0.95703 | 1.5602 | 0.020469
Hs | 108 | 241 | 349 | -2240.2036 | 14.1418 | 27.1777 | 0.50275 | 1.4598 | -0.080831
Hs | 108 | 242 | 350 | -2241.0762 | 14.1294 | 27.1725 | 0.87258 | 1.3753 | -0.16747
Hs | 108 | 243 | 351 | -2241.7669 | 14.0884 | 27.1402 | 0.6907 | 1.5633 | -0.44098
Hs | 108 | 244 | 352 | -2242.9279 | 14.0158 | 27.0448 | 1.1609 | 1.8516 | -0.72412
Hs | 108 | 245 | 353 | -2243.6804 | 14.107 | 27.233 | 0.75257 | 1.9135 | -0.75369
Hs | 108 | 246 | 354 | -2245.0046 | 14.2095 | 27.4438 | 1.3241 | 2.0767 | -0.82148
Hs | 108 | 247 | 355 | -2245.54 | 14.2953 | 27.6406 | 0.53539 | 1.8595 | -0.79255
Hs | 108 | 248 | 356 | -2246.6687 | 14.3919 | 27.8591 | 1.1288 | 1.6642 | -0.808
Hs | 108 | 249 | 357 | -2247.183 | 14.2215 | 27.4661 | 0.51422 | 1.643 | -0.98364
Hs | 108 | 250 | 358 | -2248.3115 | 14.1312 | 27.2332 | 1.1285 | 1.6428 | -1.2019
Hs | 108 | 251 | 359 | -2248.7163 | 14.4225 | 27.8973 | 0.40484 | 1.5334 | -0.69949
Hs | 108 | 252 | 360 | -2249.7501 | 14.7871 | 28.708 | 1.0337 | 1.4386 | -0.37173
Hs | 108 | 253 | 361 | -2249.9985 | 14.886 | 28.9269 | 0.24842 | 1.2822 | -0.87948
Hs | 108 | 254 | 362 | -2250.908 | 14.9767 | 29.1294 | 0.90953 | 1.158 | -1.5659
Hs | 108 | 255 | 363 | -2251.5998 | 15.3343 | 29.649 | 0.69172 | 1.6013 | -2.2281
Hs | 108 | 256 | 364 | -2252.7856 | 15.6781 | 30.141 | 1.1858 | 1.8775 | -2.7069
Hs | 108 | 258 | 366 | -2253.1993 | 15.3344 | 29.8056 | 0.48213 | 0.4137 | -2.2547
Hs | 108 | 268 | 376 | -2250.4778 | 16.6417 | 31.9723 | 0.19968 | 0.061721 | -2.999
Hs | 108 | 269 | 377 | -2251.897 | 16.7676 | 32.2149 | 1.4193 | 1.619 | -5.0287
Hs | 108 | 270 | 378 | -2253.627 | 16.849 | 32.3684 | 1.73 | 3.1493 | -6.8216
Mt | 109 | 156 | 265 | -1910.7351 | -0.94583 | 0.66519 | 8.2775 | 16.1505 | 12.4024
Mt | 109 | 158 | 267 | -1926.7328 | -0.49879 | 1.5681 | 8.1866 | 15.9977 | 11.6372
Mt | 109 | 160 | 269 | -1942.3637 | 0.003631 | 2.5395 | 7.9936 | 15.6309 | 11.101
Mt | 109 | 161 | 270 | -1949.5829 | 0.27894 | 3.0726 | 7.2193 | 15.2129 | 11.044
Mt | 109 | 162 | 271 | -1957.1473 | 0.57116 | 3.6111 | 7.5644 | 14.7836 | 10.9768
Mt | 109 | 163 | 272 | -1963.7127 | 0.83314 | 4.1096 | 6.5653 | 14.1297 | 11.0977
Mt | 109 | 164 | 273 | -1970.6208 | 1.1027 | 4.596 | 6.9082 | 13.4735 | 11.2154
Mt | 109 | 165 | 274 | -1976.7413 | 1.3278 | 5.0447 | 6.1204 | 13.0286 | 11.1617
Mt | 109 | 166 | 275 | -1983.2102 | 1.5502 | 5.4634 | 6.4689 | 12.5894 | 11.1146
Mt | 109 | 167 | 276 | -1989.1247 | 1.7665 | 5.8688 | 5.9145 | 12.3834 | 10.8719
Mt | 109 | 168 | 277 | -1995.3986 | 1.9711 | 6.2296 | 6.274 | 12.1884 | 10.6482
Mt | 109 | 169 | 278 | -2001.1657 | 2.1838 | 6.612 | 5.7671 | 12.041 | 10.3901
Mt | 109 | 170 | 279 | -2007.3069 | 2.3786 | 6.94 | 6.1412 | 11.9083 | 10.1621
Mt | 109 | 171 | 280 | -2012.8035 | 2.5683 | 7.2901 | 5.4966 | 11.6378 | 10.0503
Mt | 109 | 172 | 281 | -2018.6932 | 2.7392 | 7.5823 | 5.8897 | 11.3863 | 9.9737
Mt | 109 | 173 | 282 | -2024.1725 | 3.1162 | 7.9114 | 5.4793 | 11.369 | 9.6409
Mt | 109 | 174 | 283 | -2030.1515 | 3.453 | 8.179 | 5.979 | 11.4583 | 9.2594
Mt | 109 | 175 | 284 | -2035.7491 | 3.6563 | 8.5252 | 5.5976 | 11.5766 | 8.8119
Mt | 109 | 176 | 285 | -2041.9632 | 3.7913 | 8.8017 | 6.2141 | 11.8117 | 8.3093
Mt | 109 | 177 | 286 | -2047.3219 | 3.9132 | 9.0884 | 5.3587 | 11.5728 | 8.202
Mt | 109 | 178 | 287 | -2053.363 | 3.9925 | 9.3307 | 6.0412 | 11.3998 | 8.0985
Mt | 109 | 179 | 288 | -2058.363 | 4.2075 | 9.6974 | 5 | 11.0411 | 8.1705
Mt | 109 | 180 | 289 | -2064.1076 | 4.4045 | 10.0371 | 5.7445 | 10.7445 | 8.2248
Mt | 109 | 181 | 290 | -2068.8722 | 4.6157 | 10.4009 | 4.7646 | 10.5092 | 8.0935
Mt | 109 | 182 | 291 | -2074.4558 | 4.7969 | 10.7161 | 5.5836 | 10.3482 | 7.9147
Mt | 109 | 183 | 292 | -2079.1298 | 4.9282 | 11.0569 | 4.674 | 10.2576 | 7.6415
Mt | 109 | 184 | 293 | -2084.683 | 5.0161 | 11.3269 | 5.5532 | 10.2272 | 7.3567
Mt | 109 | 185 | 294 | -2088.1596 | 5.0577 | 11.5049 | 3.4766 | 9.0298 | 8.2133
Mt | 109 | 186 | 295 | -2092.399 | 5.1646 | 11.7386 | 4.2393 | 7.716 | 9.2571
Mt | 109 | 187 | 296 | -2096.4011 | 4.7563 | 11.4679 | 4.0022 | 8.2415 | 8.5536
Mt | 109 | 188 | 297 | -2100.9595 | 4.4561 | 11.3133 | 4.5584 | 8.5606 | 8.0009
Mt | 109 | 189 | 298 | -2105.1376 | 4.301 | 11.2973 | 4.1781 | 8.7365 | 8.0956
Mt | 109 | 190 | 299 | -2109.7783 | 4.1821 | 11.3169 | 4.6406 | 8.8187 | 8.168
Mt | 109 | 191 | 300 | -2114.7145 | 4.8748 | 12.1542 | 4.9363 | 9.5769 | 7.4258
Mt | 109 | 192 | 301 | -2120.0841 | 5.5882 | 13.0078 | 5.3695 | 10.3058 | 6.6773
Mt | 109 | 193 | 302 | -2124.3223 | 5.7563 | 13.3314 | 4.2382 | 9.6077 | 6.538
Mt | 109 | 194 | 303 | -2128.9666 | 5.9248 | 13.6526 | 4.6443 | 8.8825 | 6.4096
Mt | 109 | 195 | 304 | -2132.995 | 6.0991 | 13.9928 | 4.0284 | 8.6728 | 6.2958
Mt | 109 | 196 | 305 | -2137.4222 | 6.2678 | 14.331 | 4.4271 | 8.4556 | 6.1918
Mt | 109 | 197 | 306 | -2141.1794 | 6.4333 | 14.6448 | 3.7573 | 8.1844 | 6.1228
Mt | 109 | 198 | 307 | -2145.3293 | 6.5893 | 14.9592 | 4.1498 | 7.9071 | 6.0619
Mt | 109 | 199 | 308 | -2148.8286 | 6.6951 | 15.1284 | 3.4993 | 7.6491 | 6.0061
Mt | 109 | 200 | 309 | -2152.7108 | 6.7921 | 15.3009 | 3.8823 | 7.3816 | 5.9592
Mt | 109 | 201 | 310 | -2156.1758 | 6.8355 | 15.4163 | 3.4649 | 7.3472 | 5.8245
Mt | 109 | 202 | 311 | -2160.0127 | 6.8739 | 15.5395 | 3.837 | 7.3019 | 5.6972
Mt | 109 | 203 | 312 | -2163.4302 | 6.9476 | 15.7066 | 3.4175 | 7.2544 | 5.6292
Mt | 109 | 204 | 313 | -2167.2144 | 7.0245 | 15.891 | 3.7842 | 7.2016 | 5.5589
Mt | 109 | 205 | 314 | -2170.4717 | 7.0513 | 16.0114 | 3.2573 | 7.0415 | 5.5519
Mt | 109 | 206 | 315 | -2174.1093 | 7.1 | 16.1705 | 3.6376 | 6.8949 | 5.5141
Mt | 109 | 207 | 316 | -2177.4896 | 7.3232 | 16.4879 | 3.3803 | 7.0179 | 5.2707
Mt | 109 | 208 | 317 | -2181.2661 | 7.5725 | 16.8541 | 3.7765 | 7.1568 | 4.9727
Mt | 109 | 209 | 318 | -2184.5566 | 7.7197 | 17.1349 | 3.2906 | 7.0671 | 4.745
Mt | 109 | 210 | 319 | -2188.2393 | 7.8848 | 17.4568 | 3.6827 | 6.9732 | 4.4727
Mt | 109 | 211 | 320 | -2191.3634 | 8.0116 | 17.7082 | 3.1241 | 6.8068 | 4.3583
Mt | 109 | 212 | 321 | -2194.8657 | 8.1591 | 17.9981 | 3.5023 | 6.6264 | 4.2168
Mt | 109 | 213 | 322 | -2197.8502 | 8.2608 | 18.2194 | 2.9845 | 6.4868 | 4.105
Mt | 109 | 214 | 323 | -2201.1956 | 8.3877 | 18.4809 | 3.3454 | 6.3299 | 3.972
Mt | 109 | 215 | 324 | -2204.0622 | 8.4716 | 18.6891 | 2.8667 | 6.212 | 3.8686
Mt | 109 | 216 | 325 | -2207.2715 | 8.5835 | 18.9389 | 3.2092 | 6.0759 | 3.7432
Mt | 109 | 217 | 326 | -2210.0081 | 8.6781 | 19.1753 | 2.7367 | 5.9459 | 3.665
Mt | 109 | 218 | 327 | -2213.0695 | 8.7997 | 19.4519 | 3.0614 | 5.7981 | 3.5631
Mt | 109 | 219 | 328 | -2215.6343 | 8.9198 | 19.741 | 2.5648 | 5.6262 | 3.4985
Mt | 109 | 220 | 329 | -2218.5072 | 9.0627 | 20.0654 | 2.8729 | 5.4377 | 3.4104
Mt | 109 | 221 | 330 | -2220.8514 | 9.205 | 20.3851 | 2.3442 | 5.2171 | 3.3419
Mt | 109 | 222 | 331 | -2223.4907 | 9.3649 | 20.734 | 2.6393 | 4.9835 | 3.2511
Mt | 109 | 223 | 332 | -2225.6137 | 9.4981 | 21.0383 | 2.123 | 4.7623 | 3.1526
Mt | 109 | 224 | 333 | -2228.0244 | 9.6446 | 21.3666 | 2.4107 | 4.5337 | 3.0322
Mt | 109 | 225 | 334 | -2229.9609 | 9.7515 | 21.6347 | 1.9365 | 4.3472 | 2.9145
Mt | 109 | 226 | 335 | -2232.1834 | 9.8697 | 21.9239 | 2.2226 | 4.159 | 2.7744
Mt | 109 | 227 | 336 | -2233.951 | 9.9675 | 22.1796 | 1.7675 | 3.9901 | 2.6752
Mt | 109 | 228 | 337 | -2236.0074 | 10.0772 | 22.4555 | 2.0564 | 3.824 | 2.5522
Mt | 109 | 229 | 338 | -2237.5998 | 10.2104 | 22.7516 | 1.5924 | 3.6488 | 2.4716
Mt | 109 | 230 | 339 | -2239.486 | 10.3569 | 23.0669 | 1.8862 | 3.4786 | 2.3659
Mt | 109 | 231 | 340 | -2240.9048 | 10.5403 | 23.4229 | 1.4188 | 3.305 | 2.2434
Mt | 109 | 232 | 341 | -2242.6227 | 10.7351 | 23.7936 | 1.7179 | 3.1367 | 2.0965
Mt | 109 | 233 | 342 | -2243.8657 | 10.9314 | 24.1607 | 1.243 | 2.9608 | 1.9162
Mt | 109 | 234 | 343 | -2245.4144 | 11.1332 | 24.533 | 1.5488 | 2.7918 | 1.7147
Mt | 109 | 235 | 344 | -2246.471 | 11.3097 | 24.857 | 1.0566 | 2.6054 | 1.5339
Mt | 109 | 236 | 345 | -2247.8429 | 11.4843 | 25.174 | 1.3718 | 2.4284 | 1.3386
Mt | 109 | 237 | 346 | -2248.731 | 11.649 | 25.4547 | 0.88815 | 2.26 | 1.183
Mt | 109 | 238 | 347 | -2249.9468 | 11.8061 | 25.717 | 1.2158 | 2.1039 | 1.022
Mt | 109 | 239 | 348 | -2250.7012 | 11.9573 | 25.9748 | 0.75439 | 1.9702 | 0.87513
Mt | 109 | 240 | 349 | -2251.8025 | 12.1016 | 26.2104 | 1.1013 | 1.8557 | 0.72732
Mt | 109 | 241 | 350 | -2252.4547 | 12.2511 | 26.3929 | 0.65223 | 1.7535 | 0.57164
Mt | 109 | 242 | 351 | -2253.4794 | 12.4032 | 26.5325 | 1.0247 | 1.6769 | 0.4127
Mt | 109 | 243 | 352 | -2254.2941 | 12.5271 | 26.6155 | 0.81466 | 1.8393 | 0.06781
Mt | 109 | 244 | 353 | -2255.5429 | 12.615 | 26.6309 | 1.2488 | 2.0635 | -0.29604
Mt | 109 | 245 | 354 | -2256.4019 | 12.7215 | 26.8285 | 0.85901 | 2.1079 | -0.42337
Mt | 109 | 246 | 355 | -2257.7539 | 12.7493 | 26.9588 | 1.352 | 2.211 | -0.54188
Mt | 109 | 247 | 356 | -2258.4365 | 12.8966 | 27.1919 | 0.68264 | 2.0346 | -0.56315
Mt | 109 | 248 | 357 | -2259.6379 | 12.9691 | 27.361 | 1.2013 | 1.884 | -0.54283
Mt | 109 | 249 | 358 | -2260.2569 | 13.0739 | 27.2954 | 0.61899 | 1.8203 | -0.7122
Mt | 109 | 250 | 359 | -2261.45 | 13.1385 | 27.2697 | 1.1932 | 1.8122 | -0.87318
Mt | 109 | 251 | 360 | -2261.9663 | 13.25 | 27.6725 | 0.51629 | 1.7095 | -0.70489
Mt | 109 | 252 | 361 | -2263.1026 | 13.3525 | 28.1396 | 1.1363 | 1.6525 | -0.62226
Mt | 109 | 253 | 362 | -2263.4843 | 13.4858 | 28.3718 | 0.38169 | 1.5179 | -0.89047
Mt | 109 | 254 | 363 | -2264.5115 | 13.6035 | 28.5802 | 1.0272 | 1.4089 | -1.2486
Mt | 109 | 255 | 364 | -2265.0595 | 13.4598 | 28.7941 | 0.548 | 1.5752 | -1.647
Mt | 109 | 256 | 365 | -2266.196 | 13.4104 | 29.0886 | 1.1365 | 1.6845 | -1.9647
Mt | 109 | 257 | 366 | -2266.3707 | 13.6536 | 29.17 | 0.17472 | 1.3112 | -1.8053
Mt | 109 | 258 | 367 | -2267.1793 | 13.98 | 29.3144 | 0.80856 | 0.98329 | -1.7718
Mt | 109 | 269 | 378 | -2266.3922 | 14.4951 | 31.2627 | 1.8383 | 2.0319 | -4.3139
Mt | 109 | 270 | 379 | -2268.5882 | 14.9612 | 31.8102 | 2.196 | 4.0343 | -6.4521
Mt | 109 | 278 | 387 | -2265.6947 | 15.2839 | 32.3127 | 0.18936 | 0.039928 | -3.8273
Ds | 110 | 157 | 267 | -1918.5694 | 0.023282 | -0.71524 | 8.0126 | 16.5374 | 13.3727
Ds | 110 | 159 | 269 | -1934.8452 | 0.47517 | 0.21527 | 7.8552 | 16.2758 | 12.7394
Ds | 110 | 160 | 270 | -1943.0813 | 0.71764 | 0.72127 | 8.2361 | 16.0912 | 12.4503
Ds | 110 | 161 | 271 | -1950.5646 | 0.98162 | 1.2606 | 7.4833 | 15.7193 | 12.3654
Ds | 110 | 162 | 272 | -1958.4098 | 1.2625 | 1.8337 | 7.8453 | 15.3285 | 12.2502
Ds | 110 | 163 | 273 | -1965.2369 | 1.5243 | 2.3574 | 6.8271 | 14.6724 | 12.3671
Ds | 110 | 164 | 274 | -1972.4144 | 1.7936 | 2.8963 | 7.1775 | 14.0046 | 12.4617
Ds | 110 | 165 | 275 | -1978.7906 | 2.0494 | 3.3771 | 6.3762 | 13.5537 | 12.3889
Ds | 110 | 166 | 276 | -1985.5127 | 2.3025 | 3.8527 | 6.7221 | 13.0983 | 12.3055
Ds | 110 | 167 | 277 | -1991.6664 | 2.5418 | 4.3083 | 6.1538 | 12.8758 | 12.0471
Ds | 110 | 168 | 278 | -1998.168 | 2.7694 | 4.7405 | 6.5016 | 12.6553 | 11.792
Ds | 110 | 169 | 279 | -2004.1684 | 3.0027 | 5.1865 | 6.0004 | 12.502 | 11.4898
Ds | 110 | 170 | 280 | -2010.5251 | 3.2182 | 5.5968 | 6.3567 | 12.3571 | 11.2024
Ds | 110 | 171 | 281 | -2016.2452 | 3.4417 | 6.01 | 5.7201 | 12.0768 | 11.0367
Ds | 110 | 172 | 282 | -2022.3396 | 3.6464 | 6.3857 | 6.0944 | 11.8145 | 10.8887
Ds | 110 | 173 | 283 | -2028.1141 | 3.9417 | 7.0578 | 5.7745 | 11.8689 | 10.421
Ds | 110 | 174 | 284 | -2034.3483 | 4.1968 | 7.6498 | 6.2341 | 12.0087 | 9.9057
Ds | 110 | 175 | 285 | -2040.1232 | 4.374 | 8.0303 | 5.7749 | 12.009 | 9.2332
Ds | 110 | 176 | 286 | -2046.4463 | 4.4831 | 8.2744 | 6.3232 | 12.098 | 8.5522
Ds | 110 | 177 | 287 | -2051.9315 | 4.6096 | 8.5227 | 5.4852 | 11.8083 | 8.4614
Ds | 110 | 178 | 288 | -2058.0565 | 4.6935 | 8.6859 | 6.1251 | 11.6102 | 8.4154
Ds | 110 | 179 | 289 | -2063.2275 | 4.8645 | 9.072 | 5.171 | 11.2961 | 8.4812
Ds | 110 | 180 | 290 | -2069.1251 | 5.0176 | 9.4221 | 5.8976 | 11.0686 | 8.5455
Ds | 110 | 181 | 291 | -2074.08 | 5.2078 | 9.8234 | 4.9548 | 10.8524 | 8.3756
Ds | 110 | 182 | 292 | -2079.8237 | 5.368 | 10.1648 | 5.7438 | 10.6986 | 8.1793
Ds | 110 | 183 | 293 | -2084.7246 | 5.5948 | 10.523 | 4.9009 | 10.6447 | 7.8319
Ds | 110 | 184 | 294 | -2090.4613 | 5.7783 | 10.7944 | 5.7367 | 10.6376 | 7.4976
Ds | 110 | 185 | 295 | -2094.1069 | 5.9472 | 11.005 | 3.6456 | 9.3822 | 8.3948
Ds | 110 | 186 | 296 | -2098.5804 | 6.1814 | 11.346 | 4.4735 | 8.1191 | 9.3866
Ds | 110 | 187 | 297 | -2102.2219 | 5.8207 | 10.5771 | 3.6415 | 8.115 | 9.1801
Ds | 110 | 188 | 298 | -2106.5277 | 5.5681 | 10.0243 | 4.3058 | 7.9473 | 9.0067
Ds | 110 | 189 | 299 | -2110.5653 | 5.4277 | 9.7287 | 4.0377 | 8.3435 | 9.3795
Ds | 110 | 190 | 300 | -2115.1017 | 5.3235 | 9.5056 | 4.5364 | 8.5741 | 9.7017
Ds | 110 | 191 | 301 | -2120.7092 | 5.9947 | 10.8694 | 5.6075 | 10.1439 | 8.4274
Ds | 110 | 192 | 302 | -2126.7707 | 6.6867 | 12.2749 | 6.0615 | 11.669 | 7.1254
Ds | 110 | 193 | 303 | -2131.1618 | 6.8396 | 12.5959 | 4.3911 | 10.4526 | 6.9779
Ds | 110 | 194 | 304 | -2135.9595 | 6.9929 | 12.9177 | 4.7976 | 9.1887 | 6.8364
Ds | 110 | 195 | 305 | -2140.1526 | 7.1576 | 13.2567 | 4.1931 | 8.9908 | 6.7134
Ds | 110 | 196 | 306 | -2144.7388 | 7.3167 | 13.5845 | 4.5862 | 8.7794 | 6.603
Ds | 110 | 197 | 307 | -2148.6646 | 7.4852 | 13.9185 | 3.9258 | 8.512 | 6.5313
Ds | 110 | 198 | 308 | -2152.9734 | 7.6442 | 14.2335 | 4.3088 | 8.2346 | 6.4809
Ds | 110 | 199 | 309 | -2156.6002 | 7.7716 | 14.4668 | 3.6268 | 7.9356 | 6.4459
Ds | 110 | 200 | 310 | -2160.6011 | 7.8902 | 14.6823 | 4.0008 | 7.6276 | 6.4389
Ds | 110 | 201 | 311 | -2164.1254 | 7.9496 | 14.7851 | 3.5243 | 7.5252 | 6.3081
Ds | 110 | 202 | 312 | -2168.0167 | 8.004 | 14.8778 | 3.8913 | 7.4156 | 6.2021
Ds | 110 | 203 | 313 | -2171.5079 | 8.0777 | 15.0253 | 3.4912 | 7.3825 | 6.1324
Ds | 110 | 204 | 314 | -2175.3689 | 8.1545 | 15.1791 | 3.861 | 7.3522 | 6.07
Ds | 110 | 205 | 315 | -2178.6577 | 8.186 | 15.2373 | 3.2888 | 7.1498 | 6.1249
Ds | 110 | 206 | 316 | -2182.3487 | 8.2394 | 15.3395 | 3.691 | 6.9798 | 6.1411
Ds | 110 | 207 | 317 | -2185.9369 | 8.4474 | 15.7706 | 3.5882 | 7.2793 | 5.7835
Ds | 110 | 208 | 318 | -2189.9475 | 8.6814 | 16.2539 | 4.0106 | 7.5988 | 5.3618
Ds | 110 | 209 | 319 | -2193.3669 | 8.8103 | 16.53 | 3.4195 | 7.43 | 5.0994
Ds | 110 | 210 | 320 | -2197.1964 | 8.9572 | 16.8419 | 3.8295 | 7.2489 | 4.7971
Ds | 110 | 211 | 321 | -2200.4328 | 9.0694 | 17.081 | 3.2363 | 7.0658 | 4.7042
Ds | 110 | 212 | 322 | -2204.068 | 9.2023 | 17.3614 | 3.6352 | 6.8716 | 4.5865
Ds | 110 | 213 | 323 | -2207.1417 | 9.2915 | 17.5523 | 3.0737 | 6.7089 | 4.5101
Ds | 110 | 214 | 324 | -2210.6015 | 9.4059 | 17.7936 | 3.4597 | 6.5334 | 4.4052
Ds | 110 | 215 | 325 | -2213.5384 | 9.4761 | 17.9478 | 2.9369 | 6.3966 | 4.351
Ds | 110 | 216 | 326 | -2216.8459 | 9.5744 | 18.1579 | 3.3075 | 6.2444 | 4.262
Ds | 110 | 217 | 327 | -2219.6621 | 9.654 | 18.3321 | 2.8163 | 6.1237 | 4.2285
Ds | 110 | 218 | 328 | -2222.8302 | 9.7607 | 18.5604 | 3.1681 | 5.9843 | 4.1577
Ds | 110 | 219 | 329 | -2225.5 | 9.8658 | 18.7856 | 2.6699 | 5.8379 | 4.13
Ds | 110 | 220 | 330 | -2228.5009 | 9.9937 | 19.0564 | 3.0009 | 5.6707 | 4.0688
Ds | 110 | 221 | 331 | -2230.9729 | 10.1215 | 19.3266 | 2.472 | 5.4728 | 4.0416
Ds | 110 | 222 | 332 | -2233.7576 | 10.2669 | 19.6318 | 2.7847 | 5.2566 | 3.987
Ds | 110 | 223 | 333 | -2236.0075 | 10.3938 | 19.8919 | 2.2499 | 5.0346 | 3.9388
Ds | 110 | 224 | 334 | -2238.5584 | 10.534 | 20.1786 | 2.5509 | 4.8009 | 3.8673
Ds | 110 | 225 | 335 | -2240.6015 | 10.6406 | 20.3921 | 2.0431 | 4.594 | 3.8141
Ds | 110 | 226 | 336 | -2242.942 | 10.7586 | 20.6283 | 2.3405 | 4.3836 | 3.7378
Ds | 110 | 227 | 337 | -2244.8125 | 10.8615 | 20.829 | 1.8705 | 4.211 | 3.697
Ds | 110 | 228 | 338 | -2246.9837 | 10.9763 | 21.0535 | 2.1712 | 4.0417 | 3.63
Ds | 110 | 229 | 339 | -2248.7174 | 11.1176 | 21.3281 | 1.7337 | 3.9049 | 3.5661
Ds | 110 | 230 | 340 | -2250.7581 | 11.2721 | 21.629 | 2.0407 | 3.7744 | 3.4721
Ds | 110 | 231 | 341 | -2252.3732 | 11.4684 | 22.0087 | 1.6151 | 3.6558 | 3.3161
Ds | 110 | 232 | 342 | -2254.2987 | 11.676 | 22.4111 | 1.9255 | 3.5406 | 3.1305
Ds | 110 | 233 | 343 | -2255.7494 | 11.8837 | 22.8151 | 1.4507 | 3.3762 | 2.9151
Ds | 110 | 234 | 344 | -2257.5115 | 12.097 | 23.2302 | 1.7621 | 3.2128 | 2.6761
Ds | 110 | 235 | 345 | -2258.7603 | 12.2893 | 23.599 | 1.2489 | 3.0109 | 2.4739
Ds | 110 | 236 | 346 | -2260.3226 | 12.4797 | 23.964 | 1.5623 | 2.8111 | 2.2586
Ds | 110 | 237 | 347 | -2261.3934 | 12.6624 | 24.3114 | 1.0708 | 2.6331 | 2.0679
Ds | 110 | 238 | 348 | -2262.7843 | 12.8375 | 24.6436 | 1.3909 | 2.4617 | 1.8742
Ds | 110 | 239 | 349 | -2263.7066 | 13.0054 | 24.9627 | 0.92224 | 2.3131 | 1.6754
Ds | 110 | 240 | 350 | -2264.9688 | 13.1663 | 25.2679 | 1.2622 | 2.1845 | 1.4719
Ds | 110 | 241 | 351 | -2265.7822 | 13.3274 | 25.5785 | 0.81336 | 2.0756 | 1.2617
Ds | 110 | 242 | 352 | -2266.9706 | 13.4912 | 25.8943 | 1.1884 | 2.0017 | 1.0303
Ds | 110 | 243 | 353 | -2267.858 | 13.5639 | 26.0911 | 0.88742 | 2.0758 | 0.64567
Ds | 110 | 244 | 354 | -2269.1435 | 13.6006 | 26.2157 | 1.2855 | 2.173 | 0.2327
Ds | 110 | 245 | 355 | -2270.0938 | 13.6919 | 26.4134 | 0.9503 | 2.2358 | -0.026902
Ds | 110 | 246 | 356 | -2271.4585 | 13.7046 | 26.4539 | 1.3647 | 2.315 | -0.23063
Ds | 110 | 247 | 357 | -2272.2678 | 13.8313 | 26.7279 | 0.80932 | 2.174 | -0.28739
Ds | 110 | 248 | 358 | -2273.5212 | 13.8833 | 26.8524 | 1.2533 | 2.0627 | -0.21659
Ds | 110 | 249 | 359 | -2274.2267 | 13.9699 | 27.0438 | 0.70558 | 1.9589 | -0.38678
Ds | 110 | 250 | 360 | -2275.4664 | 14.0163 | 27.1549 | 1.2396 | 1.9452 | -0.49762
Ds | 110 | 251 | 361 | -2276.0842 | 14.1179 | 27.3679 | 0.61786 | 1.8575 | -0.60127
Ds | 110 | 252 | 362 | -2277.3131 | 14.2105 | 27.563 | 1.2289 | 1.8468 | -0.70162
Ds | 110 | 253 | 363 | -2277.8111 | 14.3268 | 27.8126 | 0.49796 | 1.7268 | -0.79474
Ds | 110 | 254 | 364 | -2278.939 | 14.4275 | 28.031 | 1.1279 | 1.6259 | -0.88891
Ds | 110 | 255 | 365 | -2279.4306 | 14.3711 | 27.8308 | 0.49162 | 1.6195 | -1.1321
Ds | 110 | 256 | 366 | -2280.6051 | 14.4091 | 27.8195 | 1.1745 | 1.6661 | -1.397
Ds | 110 | 257 | 367 | -2280.9587 | 14.588 | 28.2416 | 0.35362 | 1.5281 | -1.0589
Ds | 110 | 258 | 368 | -2282.0294 | 14.8502 | 28.8302 | 1.0707 | 1.4244 | -0.94388
Ds | 110 | 260 | 370 | -2282.1173 | 15.0647 | 29.2086 | 0.40029 | 0.087836 | -0.61802
Ds | 110 | 269 | 379 | -2282.2032 | 15.811 | 30.3061 | 2.2475 | 2.4452 | -3.6251
Ds | 110 | 270 | 380 | -2284.8553 | 16.2672 | 31.2283 | 2.6522 | 4.8997 | -6.0776
Ds | 110 | 272 | 382 | -2284.9852 | 16.4274 | 31.5688 | 0.20477 | 0.12989 | -3.0582
Ds | 110 | 274 | 384 | -2285.027 | 16.6195 | 31.9765 | 0.16267 | 0.041788 | -3.3105
Ds | 110 | 278 | 388 | -2282.286 | 16.5913 | 31.8752 | 0.21418 | 0.091727 | -3.5221
Ds | 110 | 280 | 390 | -2282.3343 | 16.6778 | 32.0941 | 0.19229 | 0.048303 | -3.6235
Rg | 111 | 160 | 271 | -1942.4808 | -0.60048 | 0.11716 | 8.5054 | 16.6061 | 12.5519
Rg | 111 | 162 | 273 | -1958.3607 | -0.049131 | 1.2134 | 8.129 | 15.8799 | 12.303
Rg | 111 | 163 | 274 | -1965.4457 | 0.20876 | 1.733 | 7.085 | 15.214 | 12.4373
Rg | 111 | 164 | 275 | -1972.8928 | 0.47842 | 2.272 | 7.4471 | 14.5321 | 12.5545
Rg | 111 | 165 | 276 | -1979.4939 | 0.70327 | 2.7526 | 6.6011 | 14.0482 | 12.5188
Rg | 111 | 166 | 277 | -1986.4491 | 0.93639 | 3.2389 | 6.9552 | 13.5562 | 12.4718
Rg | 111 | 167 | 278 | -1992.812 | 1.1456 | 3.6873 | 6.3629 | 13.3181 | 12.2292
Rg | 111 | 168 | 279 | -1999.5279 | 1.3599 | 4.1293 | 6.7159 | 13.0789 | 11.9822
Rg | 111 | 169 | 280 | -2005.7196 | 1.5512 | 4.5539 | 6.1917 | 12.9076 | 11.705
Rg | 111 | 170 | 281 | -2012.2729 | 1.7477 | 4.9659 | 6.5532 | 12.7449 | 11.4258
Rg | 111 | 171 | 282 | -2018.115 | 1.8698 | 5.3115 | 5.8421 | 12.3953 | 11.3508
Rg | 111 | 172 | 283 | -2024.3809 | 2.0413 | 5.6877 | 6.266 | 12.108 | 11.226
Rg | 111 | 173 | 284 | -2030.4858 | 2.3717 | 6.3133 | 6.1049 | 12.3708 | 10.6177
Rg | 111 | 174 | 285 | -2037.0825 | 2.7342 | 6.931 | 6.5967 | 12.7016 | 9.9107
Rg | 111 | 175 | 286 | -2043.0197 | 2.8966 | 7.2706 | 5.9372 | 12.5339 | 9.4528
Rg | 111 | 176 | 287 | -2049.4784 | 3.0321 | 7.5151 | 6.4587 | 12.3959 | 8.9731
Rg | 111 | 177 | 288 | -2055.1598 | 3.2283 | 7.8379 | 5.6814 | 12.14 | 8.8894
Rg | 111 | 178 | 289 | -2061.4552 | 3.3987 | 8.0922 | 6.2955 | 11.9768 | 8.808
Rg | 111 | 179 | 290 | -2066.854 | 3.6265 | 8.491 | 5.3988 | 11.6943 | 8.7679
Rg | 111 | 180 | 291 | -2072.9468 | 3.8217 | 8.8393 | 6.0928 | 11.4916 | 8.7162
Rg | 111 | 181 | 292 | -2078.1926 | 4.1126 | 9.3203 | 5.2457 | 11.3385 | 8.4705
Rg | 111 | 182 | 293 | -2084.1701 | 4.3463 | 9.7143 | 5.9775 | 11.2233 | 8.2375
Rg | 111 | 183 | 294 | -2089.1728 | 4.4481 | 10.043 | 5.0027 | 10.9802 | 7.9994
Rg | 111 | 184 | 295 | -2094.938 | 4.4767 | 10.255 | 5.7653 | 10.768 | 7.8177
Rg | 111 | 185 | 296 | -2098.7231 | 4.6163 | 10.5635 | 3.7851 | 9.5504 | 8.7066
Rg | 111 | 186 | 297 | -2103.2664 | 4.686 | 10.8674 | 4.5432 | 8.3283 | 9.7166
Rg | 111 | 187 | 298 | -2106.8362 | 4.6144 | 10.4351 | 3.5699 | 8.1131 | 9.6234
Rg | 111 | 188 | 299 | -2111.0821 | 4.5545 | 10.1226 | 4.2459 | 7.8158 | 9.6169
Rg | 111 | 189 | 300 | -2115.1089 | 4.5436 | 9.9713 | 4.0268 | 8.2727 | 9.5922
Rg | 111 | 190 | 301 | -2119.6841 | 4.5823 | 9.9058 | 4.5751 | 8.602 | 9.5755
Rg | 111 | 191 | 302 | -2124.562 | 3.8527 | 9.8474 | 4.8779 | 9.453 | 8.8757
Rg | 111 | 192 | 303 | -2129.9212 | 3.1505 | 9.8371 | 5.3592 | 10.2371 | 8.1571
Rg | 111 | 193 | 304 | -2135.3188 | 4.157 | 10.9965 | 5.3976 | 10.7569 | 7.6957
Rg | 111 | 194 | 305 | -2141.1532 | 5.1937 | 12.1866 | 5.8343 | 11.232 | 7.2309
Rg | 111 | 195 | 306 | -2145.4954 | 5.3428 | 12.5004 | 4.3423 | 10.1766 | 7.1268
Rg | 111 | 196 | 307 | -2150.2449 | 5.506 | 12.8227 | 4.7494 | 9.0917 | 7.0217
Rg | 111 | 197 | 308 | -2154.3024 | 5.6378 | 13.123 | 4.0575 | 8.807 | 6.9926
Rg | 111 | 198 | 309 | -2158.7593 | 5.7859 | 13.4301 | 4.4569 | 8.5145 | 6.9628
Rg | 111 | 199 | 310 | -2162.5008 | 5.9006 | 13.6722 | 3.7415 | 8.1984 | 6.9786
Rg | 111 | 200 | 311 | -2166.6358 | 6.0347 | 13.925 | 4.135 | 7.8765 | 6.9934
Rg | 111 | 201 | 312 | -2170.1987 | 6.0733 | 14.023 | 3.5629 | 7.6979 | 6.9299
Rg | 111 | 202 | 313 | -2174.1514 | 6.1347 | 14.1387 | 3.9527 | 7.5156 | 6.8594
Rg | 111 | 203 | 314 | -2177.6793 | 6.1714 | 14.2491 | 3.5279 | 7.4806 | 6.7965
Rg | 111 | 204 | 315 | -2181.6013 | 6.2324 | 14.3869 | 3.922 | 7.4499 | 6.7114
Rg | 111 | 205 | 316 | -2185.001 | 6.3433 | 14.5293 | 3.3997 | 7.3217 | 6.7292
Rg | 111 | 206 | 317 | -2188.823 | 6.4742 | 14.7137 | 3.822 | 7.2217 | 6.6914
Rg | 111 | 207 | 318 | -2192.4873 | 6.5503 | 14.9977 | 3.6643 | 7.4863 | 6.2844
Rg | 111 | 208 | 319 | -2196.5897 | 6.6422 | 15.3237 | 4.1025 | 7.7668 | 5.8196
Rg | 111 | 209 | 320 | -2200.0942 | 6.7273 | 15.5376 | 3.5045 | 7.6069 | 5.6953
Rg | 111 | 210 | 321 | -2204.0256 | 6.8292 | 15.7863 | 3.9314 | 7.4359 | 5.5405
Rg | 111 | 211 | 322 | -2207.3522 | 6.9194 | 15.9888 | 3.3266 | 7.258 | 5.5044
Rg | 111 | 212 | 323 | -2211.0981 | 7.0301 | 16.2324 | 3.7459 | 7.0725 | 5.4412
Rg | 111 | 213 | 324 | -2214.266 | 7.1243 | 16.4158 | 3.1679 | 6.9138 | 5.3974
Rg | 111 | 214 | 325 | -2217.8466 | 7.2451 | 16.651 | 3.5806 | 6.7485 | 5.3191
Rg | 111 | 215 | 326 | -2220.8931 | 7.3548 | 16.8309 | 3.0465 | 6.6271 | 5.2571
Rg | 111 | 216 | 327 | -2224.3403 | 7.4944 | 17.0688 | 3.4472 | 6.4937 | 5.1553
Rg | 111 | 217 | 328 | -2227.2898 | 7.6276 | 17.2816 | 2.9495 | 6.3966 | 5.0725
Rg | 111 | 218 | 329 | -2230.6187 | 7.7885 | 17.5491 | 3.3289 | 6.2784 | 4.9528
Rg | 111 | 219 | 330 | -2233.4487 | 7.9486 | 17.8144 | 2.83 | 6.1589 | 4.8595
Rg | 111 | 220 | 331 | -2236.6322 | 8.1313 | 18.125 | 3.1836 | 6.0136 | 4.7373
Rg | 111 | 221 | 332 | -2239.2847 | 8.3118 | 18.4334 | 2.6525 | 5.8361 | 4.6495
Rg | 111 | 222 | 333 | -2242.2677 | 8.5101 | 18.777 | 2.983 | 5.6355 | 4.5395
Rg | 111 | 223 | 334 | -2244.6927 | 8.6852 | 19.079 | 2.425 | 5.408 | 4.4587
Rg | 111 | 224 | 335 | -2247.4328 | 8.8744 | 19.4084 | 2.7401 | 5.1651 | 4.3578
Rg | 111 | 225 | 336 | -2249.6314 | 9.03 | 19.6706 | 2.1986 | 4.9387 | 4.2822
Rg | 111 | 226 | 337 | -2252.1386 | 9.1966 | 19.9552 | 2.5071 | 4.7058 | 4.1858
Rg | 111 | 227 | 338 | -2254.1608 | 9.3483 | 20.2098 | 2.0222 | 4.5293 | 4.1001
Rg | 111 | 228 | 339 | -2256.4917 | 9.508 | 20.4843 | 2.3309 | 4.3531 | 3.9918
Rg | 111 | 229 | 340 | -2258.4006 | 9.6832 | 20.8008 | 1.9089 | 4.2398 | 3.8504
Rg | 111 | 230 | 341 | -2260.6206 | 9.8625 | 21.1346 | 2.22 | 4.1289 | 3.6868
Rg | 111 | 231 | 342 | -2262.4281 | 10.0549 | 21.5233 | 1.8075 | 4.0275 | 3.4717
Rg | 111 | 232 | 343 | -2264.5479 | 10.2493 | 21.9253 | 2.1199 | 3.9274 | 3.2381
Rg | 111 | 233 | 344 | -2266.1821 | 10.4327 | 22.3165 | 1.6342 | 3.754 | 3.0227
Rg | 111 | 234 | 345 | -2268.1289 | 10.6174 | 22.7144 | 1.9468 | 3.5809 | 2.7938
Rg | 111 | 235 | 346 | -2269.539 | 10.7786 | 23.0679 | 1.4101 | 3.3568 | 2.6267
Rg | 111 | 236 | 347 | -2271.2616 | 10.939 | 23.4188 | 1.7227 | 3.1327 | 2.4528
Rg | 111 | 237 | 348 | -2272.4769 | 11.0835 | 23.7459 | 1.2153 | 2.938 | 2.2941
Rg | 111 | 238 | 349 | -2274.0073 | 11.2229 | 24.0605 | 1.5303 | 2.7457 | 2.1356
Rg | 111 | 239 | 350 | -2275.0702 | 11.3636 | 24.3689 | 1.0629 | 2.5932 | 1.9609
Rg | 111 | 240 | 351 | -2276.4592 | 11.4904 | 24.6566 | 1.389 | 2.4519 | 1.7876
Rg | 111 | 241 | 352 | -2277.4156 | 11.6334 | 24.9608 | 0.95642 | 2.3454 | 1.5856
Rg | 111 | 242 | 353 | -2278.7204 | 11.7499 | 25.241 | 1.3049 | 2.2613 | 1.3821
Rg | 111 | 243 | 354 | -2279.7385 | 11.8805 | 25.4444 | 1.018 | 2.3229 | 1.0163
Rg | 111 | 244 | 355 | -2281.1259 | 11.9824 | 25.583 | 1.3874 | 2.4054 | 0.65352
Rg | 111 | 245 | 356 | -2282.196 | 12.1022 | 25.7941 | 1.0701 | 2.4575 | 0.39807
Rg | 111 | 246 | 357 | -2283.6557 | 12.1972 | 25.9018 | 1.4597 | 2.5298 | 0.18725
Rg | 111 | 247 | 358 | -2284.5656 | 12.2978 | 26.1291 | 0.90994 | 2.3696 | 0.13632
Rg | 111 | 248 | 359 | -2285.8929 | 12.3718 | 26.2551 | 1.3273 | 2.2373 | 0.16096
Rg | 111 | 249 | 360 | -2286.7211 | 12.4944 | 26.4643 | 0.82822 | 2.1555 | 0.015384
Rg | 111 | 250 | 361 | -2288.0587 | 12.5923 | 26.6086 | 1.3375 | 2.1658 | -0.12081
Rg | 111 | 251 | 362 | -2288.7965 | 12.7123 | 26.8302 | 0.73781 | 2.0754 | -0.23963
Rg | 111 | 252 | 363 | -2290.1216 | 12.8085 | 27.019 | 1.3251 | 2.0629 | -0.37157
Rg | 111 | 253 | 364 | -2290.7553 | 12.9442 | 27.271 | 0.63369 | 1.9588 | -0.48896
Rg | 111 | 254 | 365 | -2291.9893 | 13.0503 | 27.4778 | 1.234 | 1.8677 | -0.58673
Rg | 111 | 255 | 366 | -2292.6707 | 13.24 | 27.6111 | 0.68133 | 1.9153 | -0.88636
Rg | 111 | 256 | 367 | -2293.9874 | 13.3824 | 27.7915 | 1.3168 | 1.9981 | -1.1759
Rg | 111 | 257 | 368 | -2294.4183 | 13.4596 | 28.0476 | 0.43082 | 1.7476 | -1.0588
Rg | 111 | 258 | 369 | -2295.506 | 13.4766 | 28.3267 | 1.0877 | 1.5185 | -1.01
Rg | 111 | 260 | 371 | -2295.7526 | 13.6353 | 28.7 | 0.45072 | 0.24658 | -0.27331
Rg | 111 | 269 | 380 | -2295.2126 | 13.0094 | 28.8204 | 1.2388 | 1.4579 | -2.5522
Rg | 111 | 270 | 381 | -2296.8448 | 11.9895 | 28.2566 | 1.6323 | 2.871 | -3.9909
Rg | 111 | 272 | 383 | -2297.1269 | 12.1417 | 28.5691 | 0.30393 | 0.2821 | -0.23874
Rg | 111 | 273 | 384 | -2298.2407 | 13.3763 | 29.9031 | 1.1138 | 1.4177 | -1.5098
Rg | 111 | 274 | 385 | -2299.6664 | 14.6394 | 31.2589 | 1.4257 | 2.5395 | -2.8086
Rg | 111 | 278 | 389 | -2298.4652 | 16.1792 | 32.7705 | 0.20238 | 0.083169 | -4.5104
Rg | 111 | 282 | 393 | -2297.2875 | 14.9947 | 31.816 | 0.20275 | 0.069715 | -3.3311
Cn | 112 | 161 | 273 | -1950.5992 | 0.36757 | 0.034658 | 7.9942 | 16.742 | 12.546
Cn | 112 | 162 | 274 | -1958.9879 | 0.62719 | 0.57806 | 8.3887 | 16.3829 | 12.3934
Cn | 112 | 163 | 275 | -1966.316 | 0.87033 | 1.0791 | 7.3281 | 15.7168 | 12.5486
Cn | 112 | 164 | 276 | -1974.0181 | 1.1252 | 1.6037 | 7.702 | 15.0302 | 12.6918
Cn | 112 | 165 | 277 | -1980.8634 | 1.3695 | 2.0728 | 6.8453 | 14.5474 | 12.6736
Cn | 112 | 166 | 278 | -1988.0711 | 1.622 | 2.5584 | 7.2077 | 14.053 | 12.6433
Cn | 112 | 167 | 279 | -1994.6635 | 1.8514 | 2.997 | 6.5924 | 13.8001 | 12.4272
Cn | 112 | 168 | 280 | -2001.614 | 2.0861 | 3.446 | 6.9506 | 13.543 | 12.1987
Cn | 112 | 169 | 281 | -2008.0169 | 2.2973 | 3.8485 | 6.4029 | 13.3535 | 11.9495
Cn | 112 | 170 | 282 | -2014.7866 | 2.5138 | 4.2615 | 6.7697 | 13.1726 | 11.6814
Cn | 112 | 171 | 283 | -2020.7772 | 2.6622 | 4.532 | 5.9905 | 12.7602 | 11.6913
Cn | 112 | 172 | 284 | -2027.2411 | 2.8602 | 4.9014 | 6.4639 | 12.4544 | 11.5841
Cn | 112 | 173 | 285 | -2033.6312 | 3.1454 | 5.5171 | 6.3902 | 12.8541 | 10.914
Cn | 112 | 174 | 286 | -2040.5454 | 3.4629 | 6.1971 | 6.9142 | 13.3043 | 10.0942
Cn | 112 | 175 | 287 | -2046.6228 | 3.6031 | 6.4997 | 6.0774 | 12.9916 | 9.7913
Cn | 112 | 176 | 288 | -2053.1949 | 3.7166 | 6.7486 | 6.5721 | 12.6495 | 9.4534
Cn | 112 | 177 | 289 | -2059.0681 | 3.9084 | 7.1367 | 5.8732 | 12.4453 | 9.355
Cn | 112 | 178 | 290 | -2065.5296 | 4.0744 | 7.4731 | 6.4615 | 12.3347 | 9.2167
Cn | 112 | 179 | 291 | -2071.1234 | 4.2694 | 7.8959 | 5.5938 | 12.0553 | 9.108
Cn | 112 | 180 | 292 | -2077.3787 | 4.4319 | 8.2536 | 6.2553 | 11.8491 | 8.9778
Cn | 112 | 181 | 293 | -2082.8975 | 4.7049 | 8.8175 | 5.5188 | 11.774 | 8.6301
Cn | 112 | 182 | 294 | -2089.0908 | 4.9208 | 9.2671 | 6.1934 | 11.7121 | 8.3343
Cn | 112 | 183 | 295 | -2094.2914 | 5.1187 | 9.5668 | 5.2006 | 11.394 | 8.0885
Cn | 112 | 184 | 296 | -2100.1814 | 5.2434 | 9.7201 | 5.89 | 11.0906 | 7.9423
Cn | 112 | 185 | 297 | -2104.1807 | 5.4576 | 10.0739 | 3.9993 | 9.8893 | 8.8439
Cn | 112 | 186 | 298 | -2108.8683 | 5.6019 | 10.2879 | 4.6876 | 8.6869 | 9.893
Cn | 112 | 187 | 299 | -2112.4703 | 5.634 | 10.2484 | 3.602 | 8.2895 | 9.9366
Cn | 112 | 188 | 300 | -2116.7599 | 5.6778 | 10.2323 | 4.2897 | 7.8916 | 10.1204
Cn | 112 | 189 | 301 | -2120.7877 | 5.6788 | 10.2224 | 4.0278 | 8.3175 | 9.7341
Cn | 112 | 190 | 302 | -2125.4134 | 5.7293 | 10.3117 | 4.6257 | 8.6535 | 9.4142
Cn | 112 | 191 | 303 | -2129.5619 | 5 | 8.8527 | 4.1485 | 8.7742 | 9.3034
Cn | 112 | 192 | 304 | -2134.2191 | 4.2979 | 7.4484 | 4.6572 | 8.8057 | 9.1827
Cn | 112 | 193 | 305 | -2140.5659 | 5.2471 | 9.404 | 6.3468 | 11.0039 | 8.4433
Cn | 112 | 194 | 306 | -2147.3796 | 6.2264 | 11.4201 | 6.8137 | 13.1605 | 7.6911
Cn | 112 | 195 | 307 | -2151.8591 | 6.3636 | 11.7065 | 4.4794 | 11.2932 | 7.6028
Cn | 112 | 196 | 308 | -2156.7597 | 6.5148 | 12.0209 | 4.9007 | 9.3801 | 7.4998
Cn | 112 | 197 | 309 | -2160.9493 | 6.6469 | 12.2847 | 4.1896 | 9.0903 | 7.5033
Cn | 112 | 198 | 310 | -2165.5548 | 6.7954 | 12.5813 | 4.6055 | 8.7951 | 7.4841
Cn | 112 | 199 | 311 | -2169.4249 | 6.9241 | 12.8247 | 3.8701 | 8.4756 | 7.5397
Cn | 112 | 200 | 312 | -2173.7081 | 7.0723 | 13.107 | 4.2832 | 8.1533 | 7.5654
Cn | 112 | 201 | 313 | -2177.3362 | 7.1375 | 13.2108 | 3.6281 | 7.9113 | 7.564
Cn | 112 | 202 | 314 | -2181.3769 | 7.2255 | 13.3602 | 4.0407 | 7.6689 | 7.5241
Cn | 112 | 203 | 315 | -2184.9521 | 7.2728 | 13.4442 | 3.5751 | 7.6159 | 7.4733
Cn | 112 | 204 | 316 | -2188.9457 | 7.3444 | 13.5768 | 3.9936 | 7.5687 | 7.371
Cn | 112 | 205 | 317 | -2192.4553 | 7.4543 | 13.7977 | 3.5097 | 7.5033 | 7.3525
Cn | 112 | 206 | 318 | -2196.4073 | 7.5843 | 14.0586 | 3.952 | 7.4616 | 7.2616
Cn | 112 | 207 | 319 | -2200.1325 | 7.6453 | 14.1956 | 3.7252 | 7.6772 | 6.8252
Cn | 112 | 208 | 320 | -2204.3117 | 7.722 | 14.3642 | 4.1792 | 7.9044 | 6.337
Cn | 112 | 209 | 321 | -2207.8871 | 7.7928 | 14.5201 | 3.5753 | 7.7545 | 6.3499
Cn | 112 | 210 | 322 | -2211.9061 | 7.8805 | 14.7097 | 4.0191 | 7.5944 | 6.3414
Cn | 112 | 211 | 323 | -2215.3109 | 7.9587 | 14.8781 | 3.4047 | 7.4238 | 6.3561
Cn | 112 | 212 | 324 | -2219.1554 | 8.0573 | 15.0873 | 3.8445 | 7.2492 | 6.3411
Cn | 112 | 213 | 325 | -2222.4099 | 8.144 | 15.2682 | 3.2546 | 7.0991 | 6.3228
Cn | 112 | 214 | 326 | -2226.1039 | 8.2574 | 15.5025 | 3.694 | 6.9486 | 6.2641
Cn | 112 | 215 | 327 | -2229.2524 | 8.3593 | 15.714 | 3.1485 | 6.8425 | 6.1893
Cn | 112 | 216 | 328 | -2232.8315 | 8.4913 | 15.9857 | 3.5791 | 6.7276 | 6.0699
Cn | 112 | 217 | 329 | -2235.9036 | 8.6138 | 16.2415 | 3.072 | 6.6512 | 5.9348
Cn | 112 | 218 | 330 | -2239.3827 | 8.764 | 16.5525 | 3.4791 | 6.5511 | 5.7632
Cn | 112 | 219 | 331 | -2242.3584 | 8.9097 | 16.8583 | 2.9757 | 6.4548 | 5.6037
Cn | 112 | 220 | 332 | -2245.7101 | 9.0779 | 17.2092 | 3.3518 | 6.3275 | 5.42
Cn | 112 | 221 | 333 | -2248.5279 | 9.2432 | 17.555 | 2.8178 | 6.1695 | 5.2721
Cn | 112 | 222 | 334 | -2251.6939 | 9.4262 | 17.9363 | 3.166 | 5.9837 | 5.107
Cn | 112 | 223 | 335 | -2254.2856 | 9.5929 | 18.2781 | 2.5917 | 5.7576 | 4.9873
Cn | 112 | 224 | 336 | -2257.2065 | 9.7737 | 18.6481 | 2.9209 | 5.5126 | 4.8511
Cn | 112 | 225 | 337 | -2259.5581 | 9.9266 | 18.9566 | 2.3516 | 5.2725 | 4.7494
Cn | 112 | 226 | 338 | -2262.2292 | 10.0906 | 19.2872 | 2.6711 | 5.0227 | 4.6292
Cn | 112 | 227 | 339 | -2264.4055 | 10.2447 | 19.5931 | 2.1763 | 4.8475 | 4.496
Cn | 112 | 228 | 340 | -2266.8984 | 10.4068 | 19.9147 | 2.4929 | 4.6692 | 4.3436
Cn | 112 | 229 | 341 | -2268.9862 | 10.5857 | 20.2688 | 2.0878 | 4.5807 | 4.1262
Cn | 112 | 230 | 342 | -2271.3893 | 10.7687 | 20.6312 | 2.4031 | 4.4909 | 3.8944
Cn | 112 | 231 | 343 | -2273.3931 | 10.965 | 21.0199 | 2.0037 | 4.4068 | 3.6244
Cn | 112 | 232 | 344 | -2275.7111 | 11.1632 | 21.4125 | 2.3181 | 4.3218 | 3.347
Cn | 112 | 233 | 345 | -2277.5316 | 11.3495 | 21.7822 | 1.8204 | 4.1385 | 3.1416
Cn | 112 | 234 | 346 | -2279.6658 | 11.537 | 22.1544 | 2.1343 | 3.9547 | 2.9328
Cn | 112 | 235 | 347 | -2281.2445 | 11.7055 | 22.4842 | 1.5786 | 3.7129 | 2.8049
Cn | 112 | 236 | 348 | -2283.1349 | 11.8732 | 22.8123 | 1.8904 | 3.469 | 2.6766
Cn | 112 | 237 | 349 | -2284.5102 | 12.0333 | 23.1167 | 1.3753 | 3.2657 | 2.5501
Cn | 112 | 238 | 350 | -2286.1956 | 12.1883 | 23.4112 | 1.6854 | 3.0607 | 2.427
Cn | 112 | 239 | 351 | -2287.4176 | 12.3474 | 23.711 | 1.222 | 2.9074 | 2.2759
Cn | 112 | 240 | 352 | -2288.9519 | 12.4928 | 23.9831 | 1.5343 | 2.7564 | 2.1324
Cn | 112 | 241 | 353 | -2290.0589 | 12.6433 | 24.2767 | 1.1069 | 2.6413 | 1.9477
Cn | 112 | 242 | 354 | -2291.4876 | 12.7672 | 24.5171 | 1.4288 | 2.5357 | 1.7812
Cn | 112 | 243 | 355 | -2292.6207 | 12.8822 | 24.7628 | 1.1331 | 2.5619 | 1.4614
Cn | 112 | 244 | 356 | -2294.0944 | 12.9685 | 24.9509 | 1.4737 | 2.6068 | 1.1761
Cn | 112 | 245 | 357 | -2295.2608 | 13.0648 | 25.167 | 1.1664 | 2.6401 | 0.89716
Cn | 112 | 246 | 358 | -2296.792 | 13.1363 | 25.3335 | 1.5311 | 2.6976 | 0.65156
Cn | 112 | 247 | 359 | -2297.7882 | 13.2226 | 25.5203 | 0.99619 | 2.5273 | 0.60567
Cn | 112 | 248 | 360 | -2299.1751 | 13.2822 | 25.654 | 1.387 | 2.3831 | 0.58339
Cn | 112 | 249 | 361 | -2300.1058 | 13.3847 | 25.8791 | 0.93072 | 2.3177 | 0.46199
Cn | 112 | 250 | 362 | -2301.5211 | 13.4624 | 26.0548 | 1.4153 | 2.346 | 0.30002
Cn | 112 | 251 | 363 | -2302.3688 | 13.5723 | 26.2845 | 0.84763 | 2.2629 | 0.15797
Cn | 112 | 252 | 364 | -2303.7799 | 13.6583 | 26.4668 | 1.4112 | 2.2588 | -0.013584
Cn | 112 | 253 | 365 | -2304.5367 | 13.7814 | 26.7256 | 0.75673 | 2.1679 | -0.15245
Cn | 112 | 254 | 366 | -2305.8641 | 13.8748 | 26.9251 | 1.3274 | 2.0842 | -0.25098
Cn | 112 | 255 | 367 | -2306.727 | 14.0563 | 27.2963 | 0.86284 | 2.1903 | -0.61587
Cn | 112 | 256 | 368 | -2308.1779 | 14.1904 | 27.5728 | 1.4509 | 2.3138 | -0.93888
Cn | 112 | 257 | 369 | -2308.7234 | 14.3052 | 27.7647 | 0.54557 | 1.9965 | -0.99284
Cn | 112 | 258 | 370 | -2309.8657 | 14.3597 | 27.8363 | 1.1423 | 1.6879 | -0.96065
Cn | 112 | 260 | 372 | -2310.3351 | 14.5825 | 28.2178 | 0.53318 | 0.46936 | -0.005648
Cn | 112 | 268 | 380 | -2309.3187 | 15.3449 | 29.363 | 0.25814 | 0.027472 | -0.88363
Cn | 112 | 269 | 381 | -2309.5533 | 14.3408 | 27.3501 | 0.23459 | 0.49273 | -1.4953
Cn | 112 | 270 | 382 | -2310.1702 | 13.3254 | 25.3149 | 0.61692 | 0.8515 | -1.9146
Cn | 112 | 271 | 383 | -2310.1988 | 13.3758 | 25.4183 | 0.028549 | 0.64547 | 0.3044
Cn | 112 | 272 | 384 | -2310.5992 | 13.4723 | 25.6139 | 0.40041 | 0.42896 | 2.5562
Cn | 112 | 273 | 385 | -2312.8994 | 14.6587 | 28.035 | 2.3002 | 2.7006 | 0.18108
Cn | 112 | 274 | 386 | -2315.54 | 15.8735 | 30.5129 | 2.6406 | 4.9408 | -2.2547
Cn | 112 | 276 | 388 | -2315.848 | 17.466 | 33.6537 | 0.30836 | 0.30806 | -2.521
Cn | 112 | 278 | 390 | -2315.9026 | 17.4374 | 33.6166 | 0.18053 | 0.054538 | -5.4083
Cn | 112 | 282 | 394 | -2313.5528 | 16.2652 | 31.26 | 0.24196 | 0.15138 | -2.9185
Cn | 112 | 284 | 396 | -2313.6514 | 16.4132 | 31.586 | 0.21749 | 0.098645 | -3.0586
Nh | 113 | 164 | 277 | -1973.8213 | -0.19677 | 0.92846 | 7.964 | 15.5597 | 12.8394
Nh | 113 | 165 | 278 | -1980.8952 | 0.0318 | 1.4013 | 7.0739 | 15.0379 | 12.8505
Nh | 113 | 166 | 279 | -1988.3229 | 0.25187 | 1.8739 | 7.4278 | 14.5016 | 12.8699
Nh | 113 | 167 | 280 | -1995.1284 | 0.46499 | 2.3164 | 6.8055 | 14.2333 | 12.6654
Nh | 113 | 168 | 281 | -2002.2812 | 0.66715 | 2.7532 | 7.1527 | 13.9582 | 12.4679
Nh | 113 | 169 | 282 | -2008.8811 | 0.86414 | 3.1614 | 6.5999 | 13.7527 | 12.2309
Nh | 113 | 170 | 283 | -2015.8372 | 1.0505 | 3.5643 | 6.9561 | 13.556 | 11.9908
Nh | 113 | 171 | 284 | -2022.1553 | 1.3781 | 4.0403 | 6.3181 | 13.2742 | 11.8644
Nh | 113 | 172 | 285 | -2028.9294 | 1.6883 | 4.5485 | 6.7741 | 13.0922 | 11.6435
Nh | 113 | 173 | 286 | -2035.438 | 1.8068 | 4.9522 | 6.5086 | 13.2827 | 10.9769
Nh | 113 | 174 | 287 | -2042.4444 | 1.899 | 5.3619 | 7.0064 | 13.5151 | 10.2365
Nh | 113 | 175 | 288 | -2048.7702 | 2.1474 | 5.7505 | 6.3258 | 13.3322 | 10.0156
Nh | 113 | 176 | 289 | -2055.5913 | 2.3964 | 6.113 | 6.8212 | 13.1469 | 9.7912
Nh | 113 | 177 | 290 | -2061.6817 | 2.6136 | 6.522 | 6.0904 | 12.9115 | 9.638
Nh | 113 | 178 | 291 | -2068.3516 | 2.822 | 6.8964 | 6.6699 | 12.7603 | 9.4268
Nh | 113 | 179 | 292 | -2074.1646 | 3.0411 | 7.3105 | 5.8129 | 12.4828 | 9.2952
Nh | 113 | 180 | 293 | -2080.5897 | 3.211 | 7.6429 | 6.4251 | 12.2381 | 9.1655
Nh | 113 | 181 | 294 | -2086.3411 | 3.4437 | 8.1486 | 5.7515 | 12.1766 | 8.8129
Nh | 113 | 182 | 295 | -2092.7084 | 3.6176 | 8.5383 | 6.3672 | 12.1187 | 8.5384
Nh | 113 | 183 | 296 | -2098.0077 | 3.7163 | 8.835 | 5.2994 | 11.6666 | 8.4848
Nh | 113 | 184 | 297 | -2103.9337 | 3.7523 | 8.9957 | 5.926 | 11.2253 | 8.5363
Nh | 113 | 185 | 298 | -2108.07 | 3.8893 | 9.3469 | 4.1363 | 10.0623 | 9.4028
Nh | 113 | 186 | 299 | -2112.8344 | 3.9661 | 9.568 | 4.7644 | 8.9006 | 10.4037
Nh | 113 | 187 | 300 | -2116.5547 | 4.0844 | 9.7185 | 3.7203 | 8.4847 | 10.4685
Nh | 113 | 188 | 301 | -2120.9028 | 4.1428 | 9.8207 | 4.3481 | 8.0684 | 10.6636
Nh | 113 | 189 | 302 | -2124.8576 | 4.0699 | 9.7487 | 3.9548 | 8.3029 | 10.2786
Nh | 113 | 190 | 303 | -2129.3941 | 3.9807 | 9.7101 | 4.5365 | 8.4913 | 9.988
Nh | 113 | 191 | 304 | -2133.6757 | 4.1138 | 9.1138 | 4.2816 | 8.8181 | 9.7332
Nh | 113 | 192 | 305 | -2138.466 | 4.2469 | 8.5448 | 4.7903 | 9.0719 | 9.5181
Nh | 113 | 193 | 306 | -2144.0034 | 3.4375 | 8.6846 | 5.5374 | 10.3277 | 8.8586
Nh | 113 | 194 | 307 | -2150.0018 | 2.6222 | 8.8487 | 5.9984 | 11.5358 | 8.2194
Nh | 113 | 195 | 308 | -2154.4847 | 2.6257 | 8.9893 | 4.4829 | 10.4813 | 9.1341
Nh | 113 | 196 | 309 | -2159.4077 | 2.648 | 9.1628 | 4.9229 | 9.4058 | 10.0455
Nh | 113 | 197 | 310 | -2164.598 | 3.6487 | 10.2956 | 5.1903 | 10.1133 | 9.1974
Nh | 113 | 198 | 311 | -2170.2276 | 4.6729 | 11.4683 | 5.6296 | 10.82 | 8.3172
Nh | 113 | 199 | 312 | -2174.1885 | 4.7636 | 11.6877 | 3.9609 | 9.5905 | 8.4139
Nh | 113 | 200 | 313 | -2178.5913 | 4.8832 | 11.9555 | 4.4028 | 8.3636 | 8.4681
Nh | 113 | 201 | 314 | -2182.3357 | 4.9995 | 12.137 | 3.7445 | 8.1472 | 8.4651
Nh | 113 | 202 | 315 | -2186.5273 | 5.1503 | 12.3758 | 4.1915 | 7.936 | 8.4086
Nh | 113 | 203 | 316 | -2190.1694 | 5.2173 | 12.4901 | 3.6421 | 7.8337 | 8.3293
Nh | 113 | 204 | 317 | -2194.2645 | 5.3188 | 12.6632 | 4.0951 | 7.7372 | 8.1869
Nh | 113 | 205 | 318 | -2197.9407 | 5.4854 | 12.9397 | 3.6762 | 7.7713 | 8.0386
Nh | 113 | 206 | 319 | -2202.079 | 5.6717 | 13.256 | 4.1383 | 7.8145 | 7.8223
Nh | 113 | 207 | 320 | -2205.8938 | 5.7613 | 13.4065 | 3.8148 | 7.9531 | 7.4072
Nh | 113 | 208 | 321 | -2210.173 | 5.8613 | 13.5832 | 4.2792 | 8.094 | 6.95
Nh | 113 | 209 | 322 | -2213.8553 | 5.9683 | 13.7611 | 3.6824 | 7.9615 | 6.9319
Nh | 113 | 210 | 323 | -2218.0009 | 6.0947 | 13.9753 | 4.1455 | 7.8279 | 6.8889
Nh | 113 | 211 | 324 | -2221.518 | 6.2071 | 14.1658 | 3.5172 | 7.6627 | 6.8762
Nh | 113 | 212 | 325 | -2225.5034 | 6.348 | 14.4052 | 3.9853 | 7.5025 | 6.8222
Nh | 113 | 213 | 326 | -2228.8641 | 6.4542 | 14.5982 | 3.3608 | 7.3461 | 6.788
Nh | 113 | 214 | 327 | -2232.6984 | 6.5945 | 14.8518 | 3.8343 | 7.195 | 6.6997
Nh | 113 | 215 | 328 | -2235.9536 | 6.7012 | 15.0605 | 3.2552 | 7.0895 | 6.6123
Nh | 113 | 216 | 329 | -2239.6766 | 6.8451 | 15.3363 | 3.723 | 6.9782 | 6.47
Nh | 113 | 217 | 330 | -2242.8783 | 6.9748 | 15.5886 | 3.2017 | 6.9247 | 6.3148
Nh | 113 | 218 | 331 | -2246.5218 | 7.1391 | 15.9031 | 3.6434 | 6.8452 | 6.1185
Nh | 113 | 219 | 332 | -2249.6511 | 7.2927 | 16.2024 | 3.1293 | 6.7727 | 5.9387
Nh | 113 | 220 | 333 | -2253.1844 | 7.4743 | 16.5522 | 3.5334 | 6.6626 | 5.7342
Nh | 113 | 221 | 334 | -2256.1779 | 7.65 | 16.8932 | 2.9935 | 6.5269 | 5.5708
Nh | 113 | 222 | 335 | -2259.5393 | 7.8454 | 17.2716 | 3.3614 | 6.3549 | 5.3929
Nh | 113 | 223 | 336 | -2262.3142 | 8.0287 | 17.6215 | 2.7749 | 6.1363 | 5.2705
Nh | 113 | 224 | 337 | -2265.427 | 8.2205 | 17.9942 | 3.1128 | 5.8877 | 5.1407
Nh | 113 | 225 | 338 | -2267.9589 | 8.4008 | 18.3274 | 2.5319 | 5.6447 | 5.0338
Nh | 113 | 226 | 339 | -2270.8062 | 8.577 | 18.6676 | 2.8473 | 5.3792 | 4.9266
Nh | 113 | 227 | 340 | -2273.1718 | 8.7662 | 19.011 | 2.3656 | 5.2129 | 4.7597
Nh | 113 | 228 | 341 | -2275.8391 | 8.9407 | 19.3474 | 2.6673 | 5.0329 | 4.5995
Nh | 113 | 229 | 342 | -2278.1259 | 9.1396 | 19.7253 | 2.2868 | 4.9541 | 4.3349
Nh | 113 | 230 | 343 | -2280.7067 | 9.3174 | 20.0861 | 2.5808 | 4.8677 | 4.0849
Nh | 113 | 231 | 344 | -2282.9127 | 9.5196 | 20.4846 | 2.2059 | 4.7868 | 3.7879
Nh | 113 | 232 | 345 | -2285.408 | 9.6969 | 20.8601 | 2.4954 | 4.7013 | 3.5126
Nh | 113 | 233 | 346 | -2287.4099 | 9.8783 | 21.2278 | 2.0019 | 4.4972 | 3.3182
Nh | 113 | 234 | 347 | -2289.6987 | 10.0328 | 21.5698 | 2.2888 | 4.2906 | 3.1493
Nh | 113 | 235 | 348 | -2291.4305 | 10.186 | 21.8916 | 1.7319 | 4.0206 | 3.0516
Nh | 113 | 236 | 349 | -2293.4469 | 10.3121 | 22.1853 | 2.0164 | 3.7483 | 2.9819
Nh | 113 | 237 | 350 | -2294.9631 | 10.4529 | 22.4862 | 1.5162 | 3.5326 | 2.8759
Nh | 113 | 238 | 351 | -2296.7621 | 10.5666 | 22.7549 | 1.7991 | 3.3152 | 2.7995
Nh | 113 | 239 | 352 | -2298.1255 | 10.7079 | 23.0554 | 1.3634 | 3.1624 | 2.6514
Nh | 113 | 240 | 353 | -2299.7728 | 10.8208 | 23.3136 | 1.6473 | 3.0106 | 2.5345
Nh | 113 | 241 | 354 | -2301.0155 | 10.9567 | 23.6 | 1.2428 | 2.89 | 2.3546
Nh | 113 | 242 | 355 | -2302.5486 | 11.061 | 23.8282 | 1.5331 | 2.7759 | 2.2105
Nh | 113 | 243 | 356 | -2303.7853 | 11.1646 | 24.0468 | 1.2367 | 2.7698 | 1.9303
Nh | 113 | 244 | 357 | -2305.3294 | 11.235 | 24.2035 | 1.5441 | 2.7808 | 1.691
Nh | 113 | 245 | 358 | -2306.6066 | 11.3457 | 24.4106 | 1.2771 | 2.8213 | 1.4319
Nh | 113 | 246 | 359 | -2308.2586 | 11.4666 | 24.6029 | 1.652 | 2.9291 | 1.1673
Nh | 113 | 247 | 360 | -2309.3853 | 11.5971 | 24.8197 | 1.1267 | 2.7787 | 1.1107
Nh | 113 | 248 | 361 | -2310.9495 | 11.7744 | 25.0566 | 1.5642 | 2.6909 | 1.0062
Nh | 113 | 249 | 362 | -2312.0249 | 11.9191 | 25.3037 | 1.0754 | 2.6396 | 0.84071
Nh | 113 | 250 | 363 | -2313.584 | 12.0628 | 25.5253 | 1.5591 | 2.6345 | 0.60897
Nh | 113 | 251 | 364 | -2314.5574 | 12.1887 | 25.7609 | 0.97347 | 2.5325 | 0.46371
Nh | 113 | 252 | 365 | -2316.0503 | 12.2704 | 25.9287 | 1.4929 | 2.4664 | 0.30835
Nh | 113 | 253 | 366 | -2316.9532 | 12.4165 | 26.1979 | 0.90283 | 2.3957 | 0.14334
Nh | 113 | 254 | 367 | -2318.3773 | 12.5132 | 26.388 | 1.4241 | 2.3269 | 0.044336
Nh | 113 | 255 | 368 | -2319.3768 | 12.6498 | 26.7061 | 0.99949 | 2.4236 | -0.32146
Nh | 113 | 256 | 369 | -2320.908 | 12.7302 | 26.9206 | 1.5313 | 2.5308 | -0.61872
Nh | 113 | 257 | 370 | -2321.5321 | 12.8086 | 27.1138 | 0.62403 | 2.1553 | -0.56143
Nh | 113 | 258 | 371 | -2322.6944 | 12.8286 | 27.1884 | 1.1623 | 1.7863 | -0.4069
Nh | 113 | 259 | 372 | -2322.7385 | 12.9366 | 27.4367 | 0.04418 | 1.2065 | -0.020267
Nh | 113 | 260 | 373 | -2323.323 | 12.988 | 27.5705 | 0.58451 | 0.62869 | 0.48295
Nh | 113 | 268 | 381 | -2322.7433 | 13.4246 | 28.7695 | 0.24755 | 0.036543 | -0.376
Nh | 113 | 269 | 382 | -2322.9072 | 13.3539 | 27.6947 | 0.16388 | 0.41143 | -0.85256
Nh | 113 | 270 | 383 | -2323.443 | 13.2727 | 26.5982 | 0.53574 | 0.69962 | -1.1692
Nh | 113 | 271 | 384 | -2323.651 | 13.4523 | 26.8281 | 0.20809 | 0.74383 | -0.13849
Nh | 113 | 272 | 385 | -2324.2239 | 13.6247 | 27.097 | 0.57284 | 0.78092 | 0.92093
Nh | 113 | 273 | 386 | -2325.4614 | 12.5621 | 27.2208 | 1.2376 | 1.8104 | -0.33846
Nh | 113 | 274 | 387 | -2327.0463 | 11.5064 | 27.3799 | 1.5849 | 2.8224 | -1.6194
Nh | 113 | 275 | 388 | -2328.1353 | 12.5957 | 29.2662 | 1.089 | 2.6739 | -1.5947
Nh | 113 | 276 | 389 | -2329.5551 | 13.7071 | 31.1731 | 1.4198 | 2.5088 | -1.5887
Nh | 113 | 278 | 391 | -2329.849 | 13.9465 | 31.3838 | 0.31026 | 0.29391 | -3.167
Nh | 113 | 284 | 397 | -2328.2165 | 14.5651 | 30.9783 | 0.24808 | 0.16667 | -2.6289
Nh | 113 | 286 | 399 | -2328.3094 | 14.6773 | 31.2636 | 0.21106 | 0.092914 | -2.7712
Nh | 113 | 288 | 401 | -2328.3229 | 14.8368 | 31.6119 | 0.17159 | 0.01345 | -2.977
Fl | 114 | 164 | 278 | -1974.2479 | 0.42663 | 0.22986 | 8.1989 | 16.0354 | 13.04
Fl | 114 | 165 | 279 | -1981.5607 | 0.66551 | 0.69731 | 7.3128 | 15.5117 | 13.0553
Fl | 114 | 166 | 280 | -1989.2188 | 0.89588 | 1.1477 | 7.6581 | 14.9709 | 13.0992
Fl | 114 | 167 | 281 | -1996.2543 | 1.1259 | 1.5908 | 7.0355 | 14.6936 | 12.9091
Fl | 114 | 168 | 282 | -2003.626 | 1.3449 | 2.012 | 7.3718 | 14.4072 | 12.745
Fl | 114 | 169 | 283 | -2010.4413 | 1.5603 | 2.4244 | 6.8153 | 14.1871 | 12.5221
Fl | 114 | 170 | 284 | -2017.6022 | 1.765 | 2.8156 | 7.1608 | 13.9761 | 12.3118
Fl | 114 | 171 | 285 | -2024.263 | 2.1077 | 3.4858 | 6.6608 | 13.8216 | 12.054
Fl | 114 | 172 | 286 | -2031.3623 | 2.4329 | 4.1212 | 7.0993 | 13.7601 | 11.7243
Fl | 114 | 173 | 287 | -2037.9745 | 2.5365 | 4.3433 | 6.6122 | 13.7115 | 11.1026
Fl | 114 | 174 | 288 | -2045.0583 | 2.6138 | 4.5129 | 7.0837 | 13.6959 | 10.4828
Fl | 114 | 175 | 289 | -2051.6085 | 2.8383 | 4.9856 | 6.5502 | 13.6339 | 10.3228
Fl | 114 | 176 | 290 | -2058.6548 | 3.0635 | 5.4599 | 7.0464 | 13.5966 | 10.1906
Fl | 114 | 177 | 291 | -2064.9583 | 3.2766 | 5.8902 | 6.3035 | 13.3499 | 9.9645
Fl | 114 | 178 | 292 | -2071.8327 | 3.4811 | 6.3031 | 6.8744 | 13.1779 | 9.6622
Fl | 114 | 179 | 293 | -2077.8448 | 3.6802 | 6.7213 | 6.012 | 12.8864 | 9.5234
Fl | 114 | 180 | 294 | -2084.4197 | 3.83 | 7.041 | 6.575 | 12.587 | 9.4099
Fl | 114 | 181 | 295 | -2090.3813 | 4.0401 | 7.4838 | 5.9615 | 12.5365 | 9.0422
Fl | 114 | 182 | 296 | -2096.8997 | 4.1914 | 7.8089 | 6.5185 | 12.48 | 8.7789
Fl | 114 | 183 | 297 | -2102.3963 | 4.3885 | 8.1048 | 5.4965 | 12.015 | 8.8012
Fl | 114 | 184 | 298 | -2108.4566 | 4.5229 | 8.2752 | 6.0604 | 11.5569 | 8.9342
Fl | 114 | 185 | 299 | -2112.8086 | 4.7386 | 8.6279 | 4.352 | 10.4123 | 9.7828
Fl | 114 | 186 | 300 | -2117.7285 | 4.8941 | 8.8602 | 4.9199 | 9.2718 | 10.753
Fl | 114 | 187 | 301 | -2121.6893 | 5.1346 | 9.219 | 3.9608 | 8.8807 | 10.7915
Fl | 114 | 188 | 302 | -2126.2179 | 5.3151 | 9.4579 | 4.5286 | 8.4894 | 10.9504
Fl | 114 | 189 | 303 | -2130.1413 | 5.2837 | 9.3536 | 3.9234 | 8.452 | 10.629
Fl | 114 | 190 | 304 | -2134.6302 | 5.2361 | 9.2168 | 4.4889 | 8.4123 | 10.4297
Fl | 114 | 191 | 305 | -2138.9894 | 5.3136 | 9.4274 | 4.3591 | 8.8481 | 10.0984
Fl | 114 | 192 | 306 | -2143.8572 | 5.3912 | 9.6381 | 4.8678 | 9.227 | 9.8562
Fl | 114 | 193 | 307 | -2148.538 | 4.5346 | 7.9721 | 4.6808 | 9.5486 | 9.324
Fl | 114 | 194 | 308 | -2153.6738 | 3.672 | 6.2942 | 5.1358 | 9.8166 | 8.8453
Fl | 114 | 195 | 309 | -2158.1591 | 3.6744 | 6.3001 | 4.4853 | 9.6212 | 10.7067
Fl | 114 | 196 | 310 | -2163.1033 | 3.6957 | 6.3436 | 4.9442 | 9.4295 | 12.5763
Fl | 114 | 197 | 311 | -2169.2591 | 4.6611 | 8.3098 | 6.1558 | 11.1 | 10.8999
Fl | 114 | 198 | 312 | -2175.8776 | 5.65 | 10.3228 | 6.6185 | 12.7743 | 9.1821
Fl | 114 | 199 | 313 | -2179.9385 | 5.75 | 10.5136 | 4.0609 | 10.6793 | 9.3108
Fl | 114 | 200 | 314 | -2184.4701 | 5.8788 | 10.762 | 4.5316 | 8.5925 | 9.3847
Fl | 114 | 201 | 315 | -2188.3515 | 6.0157 | 11.0152 | 3.8814 | 8.413 | 9.3735
Fl | 114 | 202 | 316 | -2192.7144 | 6.1871 | 11.3374 | 4.3629 | 8.2443 | 9.2937
Fl | 114 | 203 | 317 | -2196.4425 | 6.2731 | 11.4904 | 3.7281 | 8.091 | 9.1937
Fl | 114 | 204 | 318 | -2200.6581 | 6.3936 | 11.7124 | 4.2156 | 7.9437 | 9.0189
Fl | 114 | 205 | 319 | -2204.503 | 6.5623 | 12.0477 | 3.845 | 8.0605 | 8.7491
Fl | 114 | 206 | 320 | -2208.8297 | 6.7508 | 12.4224 | 4.3267 | 8.1717 | 8.416
Fl | 114 | 207 | 321 | -2212.7231 | 6.8293 | 12.5906 | 3.8934 | 8.2201 | 8.0322
Fl | 114 | 208 | 322 | -2217.0911 | 6.9182 | 12.7794 | 4.368 | 8.2614 | 7.6162
Fl | 114 | 209 | 323 | -2220.8695 | 7.0142 | 12.9824 | 3.7783 | 8.1464 | 7.563
Fl | 114 | 210 | 324 | -2225.1304 | 7.1295 | 13.2242 | 4.2609 | 8.0392 | 7.4813
Fl | 114 | 211 | 325 | -2228.7524 | 7.2344 | 13.4415 | 3.622 | 7.8829 | 7.4346
Fl | 114 | 212 | 326 | -2232.871 | 7.3677 | 13.7156 | 4.1186 | 7.7406 | 7.3351
Fl | 114 | 213 | 327 | -2236.3355 | 7.4714 | 13.9256 | 3.4645 | 7.5831 | 7.2754
Fl | 114 | 214 | 328 | -2240.3075 | 7.6091 | 14.2036 | 3.972 | 7.4365 | 7.1479
Fl | 114 | 215 | 329 | -2243.668 | 7.7144 | 14.4156 | 3.3605 | 7.3325 | 7.0419
Fl | 114 | 216 | 330 | -2247.5334 | 7.8568 | 14.7018 | 3.8653 | 7.2259 | 6.8706
Fl | 114 | 217 | 331 | -2250.8595 | 7.9811 | 14.9559 | 3.3261 | 7.1914 | 6.6929
Fl | 114 | 218 | 332 | -2254.6619 | 8.1401 | 15.2793 | 3.8025 | 7.1286 | 6.4696
Fl | 114 | 219 | 333 | -2257.9311 | 8.28 | 15.5727 | 3.2691 | 7.0716 | 6.2725
Fl | 114 | 220 | 334 | -2261.6323 | 8.4478 | 15.9221 | 3.7012 | 6.9703 | 6.0504
Fl | 114 | 221 | 335 | -2264.7849 | 8.607 | 16.257 | 3.1526 | 6.8538 | 5.8735
Fl | 114 | 222 | 336 | -2268.325 | 8.7857 | 16.6311 | 3.5401 | 6.6927 | 5.6852
Fl | 114 | 223 | 337 | -2271.271 | 8.9568 | 16.9855 | 2.9461 | 6.4862 | 5.5569
Fl | 114 | 224 | 338 | -2274.5636 | 9.1366 | 17.3571 | 3.2925 | 6.2386 | 5.4303
Fl | 114 | 225 | 339 | -2277.2713 | 9.3124 | 17.7132 | 2.7077 | 6.0002 | 5.3143
Fl | 114 | 226 | 340 | -2280.2904 | 9.4842 | 18.0612 | 3.0191 | 5.7268 | 5.2161
Fl | 114 | 227 | 341 | -2282.8443 | 9.6726 | 18.4388 | 2.5539 | 5.5731 | 5.0137
Fl | 114 | 228 | 342 | -2285.6853 | 9.8462 | 18.7868 | 2.8409 | 5.3949 | 4.8439
Fl | 114 | 229 | 343 | -2288.1694 | 10.0435 | 19.1832 | 2.4842 | 5.3251 | 4.5361
Fl | 114 | 230 | 344 | -2290.9264 | 10.2197 | 19.5371 | 2.757 | 5.2411 | 4.272
Fl | 114 | 231 | 345 | -2293.3275 | 10.4148 | 19.9344 | 2.4011 | 5.1581 | 3.9588
Fl | 114 | 232 | 346 | -2295.9931 | 10.5851 | 20.2819 | 2.6656 | 5.0667 | 3.6962
Fl | 114 | 233 | 347 | -2298.1743 | 10.7644 | 20.6428 | 2.1813 | 4.8469 | 3.5187
Fl | 114 | 234 | 348 | -2300.6156 | 10.9169 | 20.9497 | 2.4412 | 4.6225 | 3.3956
Fl | 114 | 235 | 349 | -2302.5019 | 11.0714 | 21.2574 | 1.8863 | 4.3275 | 3.3297
Fl | 114 | 236 | 350 | -2304.6456 | 11.1987 | 21.5107 | 2.1437 | 4.03 | 3.3203
Fl | 114 | 237 | 351 | -2306.3157 | 11.3527 | 21.8056 | 1.6702 | 3.8138 | 3.2287
Fl | 114 | 238 | 352 | -2308.2416 | 11.4795 | 22.0461 | 1.9259 | 3.5961 | 3.1932
Fl | 114 | 239 | 353 | -2309.7653 | 11.6398 | 22.3477 | 1.5237 | 3.4496 | 3.0449
Fl | 114 | 240 | 354 | -2311.5445 | 11.7717 | 22.5926 | 1.7792 | 3.3028 | 2.9511
Fl | 114 | 241 | 355 | -2312.9381 | 11.9225 | 22.8792 | 1.3936 | 3.1727 | 2.7795
Fl | 114 | 242 | 356 | -2314.5904 | 12.0418 | 23.1028 | 1.6523 | 3.0459 | 2.6615
Fl | 114 | 243 | 357 | -2315.9258 | 12.1405 | 23.305 | 1.3354 | 2.9877 | 2.4331
Fl | 114 | 244 | 358 | -2317.5355 | 12.206 | 23.441 | 1.6097 | 2.945 | 2.2522
Fl | 114 | 245 | 359 | -2318.8978 | 12.2912 | 23.637 | 1.3623 | 2.972 | 2.023
Fl | 114 | 246 | 360 | -2320.6451 | 12.3865 | 23.8532 | 1.7473 | 3.1097 | 1.7493
Fl | 114 | 247 | 361 | -2321.8887 | 12.5034 | 24.1006 | 1.2436 | 2.9909 | 1.6721
Fl | 114 | 248 | 362 | -2323.6166 | 12.6671 | 24.4415 | 1.7279 | 2.9715 | 1.4754
Fl | 114 | 249 | 363 | -2324.8231 | 12.7982 | 24.7173 | 1.2065 | 2.9344 | 1.2651
Fl | 114 | 250 | 364 | -2326.5123 | 12.9284 | 24.9912 | 1.6893 | 2.8958 | 0.96276
Fl | 114 | 251 | 365 | -2327.6028 | 13.0453 | 25.234 | 1.0904 | 2.7797 | 0.80306
Fl | 114 | 252 | 366 | -2329.1685 | 13.1181 | 25.3885 | 1.5657 | 2.6561 | 0.65265
Fl | 114 | 253 | 367 | -2330.2116 | 13.2584 | 25.6749 | 1.0431 | 2.6088 | 0.45719
Fl | 114 | 254 | 368 | -2331.7265 | 13.3492 | 25.8624 | 1.515 | 2.558 | 0.35343
Fl | 114 | 255 | 369 | -2332.8534 | 13.4766 | 26.1265 | 1.1269 | 2.6418 | -0.016732
Fl | 114 | 256 | 370 | -2334.4558 | 13.5478 | 26.2779 | 1.6024 | 2.7293 | -0.2917
Fl | 114 | 257 | 371 | -2335.199 | 13.6669 | 26.4756 | 0.74318 | 2.3456 | -0.17205
Fl | 114 | 258 | 372 | -2336.422 | 13.7276 | 26.5562 | 1.223 | 1.9661 | 0.055921
Fl | 114 | 259 | 373 | -2336.6113 | 13.8727 | 26.8094 | 0.18932 | 1.4123 | 0.41217
Fl | 114 | 260 | 374 | -2337.2843 | 13.9612 | 26.9492 | 0.67299 | 0.86231 | 0.88146
Fl | 114 | 262 | 376 | -2337.4495 | 14.2523 | 27.3903 | 0.32618 | 0.16521 | 1.1856
Fl | 114 | 264 | 378 | -2337.5089 | 14.5441 | 27.8297 | 0.27463 | 0.059465 | 0.85026
Fl | 114 | 268 | 382 | -2337.5443 | 14.8009 | 28.2256 | 0.24278 | 0.057256 | 0.046969
Fl | 114 | 269 | 383 | -2337.6376 | 14.7304 | 28.0843 | 0.093362 | 0.33614 | -0.27706
Fl | 114 | 270 | 384 | -2338.0924 | 14.6494 | 27.9222 | 0.45475 | 0.54811 | -0.47367
Fl | 114 | 271 | 385 | -2338.4914 | 14.8404 | 28.2926 | 0.39901 | 0.85376 | -0.63809
Fl | 114 | 272 | 386 | -2339.2481 | 15.0242 | 28.6489 | 0.75665 | 1.1557 | -0.77783
Fl | 114 | 273 | 387 | -2339.3846 | 13.9232 | 26.4852 | 0.13655 | 0.8932 | -0.88583
Fl | 114 | 274 | 388 | -2339.8754 | 12.8291 | 24.3355 | 0.49083 | 0.62737 | -0.97624
Fl | 114 | 275 | 389 | -2341.9867 | 13.8514 | 26.447 | 2.1113 | 2.6021 | -0.78731
Fl | 114 | 276 | 390 | -2344.4508 | 14.8957 | 28.6028 | 2.4641 | 4.5754 | -0.61085
Fl | 114 | 277 | 391 | -2344.537 | 14.9982 | 28.8149 | 0.086165 | 2.5503 | -0.69731
Fl | 114 | 278 | 392 | -2344.9698 | 15.1208 | 29.0673 | 0.43284 | 0.51901 | -0.82179
Fl | 114 | 280 | 394 | -2345.1424 | 16.489 | 31.741 | 0.25402 | 0.17256 | -0.93982
Fl | 114 | 284 | 398 | -2344.0605 | 15.844 | 30.4091 | 0.26836 | 0.21408 | -2.2077
Fl | 114 | 286 | 400 | -2344.2283 | 15.9189 | 30.5962 | 0.24386 | 0.16784 | -2.2769
Fl | 114 | 288 | 402 | -2344.3644 | 16.0416 | 30.8783 | 0.22909 | 0.13612 | -2.4323
Fl | 114 | 290 | 404 | -2344.4115 | 16.199 | 31.2232 | 0.18573 | 0.04703 | -2.6254
Mc | 115 | 166 | 281 | -1988.7239 | -0.49489 | 0.40099 | 7.867 | 15.4017 | 13.3974
Mc | 115 | 168 | 283 | -2003.538 | -0.08802 | 1.2569 | 7.5668 | 14.8141 | 13.0849
Mc | 115 | 169 | 284 | -2010.5854 | 0.14402 | 1.7043 | 7.0473 | 14.6141 | 12.8431
Mc | 115 | 170 | 285 | -2017.9524 | 0.35025 | 2.1153 | 7.3671 | 14.4144 | 12.6287
Mc | 115 | 171 | 286 | -2024.9652 | 0.70222 | 2.8099 | 7.0128 | 14.3798 | 12.2159
Mc | 115 | 172 | 287 | -2032.378 | 1.0157 | 3.4486 | 7.4128 | 14.4256 | 11.7592
Mc | 115 | 173 | 288 | -2039.2065 | 1.232 | 3.7685 | 6.8285 | 14.2413 | 11.2487
Mc | 115 | 174 | 289 | -2046.4908 | 1.4325 | 4.0464 | 7.2842 | 14.1128 | 10.7386
Mc | 115 | 175 | 290 | -2053.251 | 1.6425 | 4.4808 | 6.7602 | 14.0444 | 10.487
Mc | 115 | 176 | 291 | -2060.4855 | 1.8307 | 4.8942 | 7.2346 | 13.9947 | 10.2589
Mc | 115 | 177 | 292 | -2066.9756 | 2.0172 | 5.2939 | 6.49 | 13.7246 | 10.0946
Mc | 115 | 178 | 293 | -2073.9789 | 2.1462 | 5.6273 | 7.0033 | 13.4933 | 9.9125
Mc | 115 | 179 | 294 | -2080.1309 | 2.2861 | 5.9663 | 6.152 | 13.1553 | 9.8508
Mc | 115 | 180 | 295 | -2086.7853 | 2.3656 | 6.1956 | 6.6544 | 12.8064 | 9.8663
Mc | 115 | 181 | 296 | -2092.8311 | 2.4498 | 6.4899 | 6.0458 | 12.7002 | 9.6335
Mc | 115 | 182 | 297 | -2099.3729 | 2.4732 | 6.6645 | 6.5418 | 12.5876 | 9.5168
Mc | 115 | 183 | 298 | -2104.9856 | 2.5893 | 6.9778 | 5.6127 | 12.1545 | 9.6556
Mc | 115 | 184 | 299 | -2111.1025 | 2.6458 | 7.1688 | 6.1169 | 11.7296 | 9.9059
Mc | 115 | 185 | 300 | -2115.6009 | 2.7923 | 7.5309 | 4.4985 | 10.6154 | 10.7068
Mc | 115 | 186 | 301 | -2120.6086 | 2.8801 | 7.7742 | 5.0076 | 9.5061 | 11.6251
Mc | 115 | 187 | 302 | -2124.6989 | 3.0097 | 8.1442 | 4.0904 | 9.098 | 11.6711
Mc | 115 | 188 | 303 | -2129.2975 | 3.0796 | 8.3947 | 4.5986 | 8.6889 | 11.8369
Mc | 115 | 189 | 304 | -2133.3755 | 3.2341 | 8.5178 | 4.0779 | 8.6765 | 11.4792
Mc | 115 | 190 | 305 | -2137.9571 | 3.3269 | 8.563 | 4.5816 | 8.6596 | 11.2457
Mc | 115 | 191 | 306 | -2142.5676 | 3.5782 | 8.8919 | 4.6105 | 9.1921 | 10.59
Mc | 115 | 192 | 307 | -2147.6431 | 3.786 | 9.1772 | 5.0756 | 9.6861 | 10.051
Mc | 115 | 193 | 308 | -2152.4991 | 3.9612 | 8.4957 | 4.856 | 9.9315 | 9.4766
Mc | 115 | 194 | 309 | -2157.7853 | 4.1115 | 7.7835 | 5.2862 | 10.1422 | 8.9807
Mc | 115 | 195 | 310 | -2162.451 | 4.2919 | 7.9663 | 4.6657 | 9.9519 | 9.8524
Mc | 115 | 196 | 311 | -2167.5501 | 4.4467 | 8.1424 | 5.0991 | 9.7648 | 10.7517
Mc | 115 | 197 | 312 | -2172.5167 | 3.2575 | 7.9187 | 4.9666 | 10.0656 | 10.2681
Mc | 115 | 198 | 313 | -2177.9164 | 2.0388 | 7.6888 | 5.3997 | 10.3663 | 9.7913
Mc | 115 | 199 | 314 | -2183.0936 | 3.1551 | 8.9051 | 5.1772 | 10.5769 | 9.8044
Mc | 115 | 200 | 315 | -2188.7422 | 4.2721 | 10.1509 | 5.6486 | 10.8258 | 9.7855
Mc | 115 | 201 | 316 | -2192.7309 | 4.3794 | 10.3951 | 3.9887 | 9.6373 | 9.7576
Mc | 115 | 202 | 317 | -2197.2406 | 4.5263 | 10.7134 | 4.5098 | 8.4985 | 9.6506
Mc | 115 | 203 | 318 | -2200.9937 | 4.5512 | 10.8243 | 3.7531 | 8.2629 | 9.642
Mc | 115 | 204 | 319 | -2205.2679 | 4.6099 | 11.0035 | 4.2742 | 8.0273 | 9.5593
Mc | 115 | 205 | 320 | -2209.2928 | 4.7898 | 11.3521 | 4.0249 | 8.2991 | 9.1766
Mc | 115 | 206 | 321 | -2213.8175 | 4.9878 | 11.7386 | 4.5247 | 8.5496 | 8.7469
Mc | 115 | 207 | 322 | -2217.8215 | 5.0984 | 11.9277 | 4.004 | 8.5287 | 8.4192
Mc | 115 | 208 | 323 | -2222.3141 | 5.2229 | 12.1411 | 4.4925 | 8.4965 | 8.0649
Mc | 115 | 209 | 324 | -2226.2061 | 5.3366 | 12.3507 | 3.892 | 8.3845 | 7.9877
Mc | 115 | 210 | 325 | -2230.5945 | 5.4641 | 12.5936 | 4.3884 | 8.2804 | 7.8785
Mc | 115 | 211 | 326 | -2234.3484 | 5.596 | 12.8304 | 3.7539 | 8.1423 | 7.8069
Mc | 115 | 212 | 327 | -2238.6118 | 5.7407 | 13.1084 | 4.2633 | 8.0173 | 7.6891
Mc | 115 | 213 | 328 | -2242.2097 | 5.8742 | 13.3455 | 3.5979 | 7.8613 | 7.6084
Mc | 115 | 214 | 329 | -2246.3257 | 6.0182 | 13.6273 | 4.116 | 7.714 | 7.4776
Mc | 115 | 215 | 330 | -2249.8094 | 6.1414 | 13.8558 | 3.4837 | 7.5998 | 7.3547
Mc | 115 | 216 | 331 | -2253.8091 | 6.2757 | 14.1325 | 3.9997 | 7.4834 | 7.1893
Mc | 115 | 217 | 332 | -2257.2382 | 6.3787 | 14.3598 | 3.4291 | 7.4287 | 7.0155
Mc | 115 | 218 | 333 | -2261.1614 | 6.4995 | 14.6397 | 3.9233 | 7.3524 | 6.8152
Mc | 115 | 219 | 334 | -2264.54 | 6.6089 | 14.8889 | 3.3785 | 7.3018 | 6.6384
Mc | 115 | 220 | 335 | -2268.3745 | 6.7422 | 15.1901 | 3.8345 | 7.213 | 6.4473
Mc | 115 | 221 | 336 | -2271.6545 | 6.8696 | 15.4766 | 3.28 | 7.1145 | 6.2966
Mc | 115 | 222 | 337 | -2275.3476 | 7.0226 | 15.8083 | 3.6931 | 6.9731 | 6.1368
Mc | 115 | 223 | 338 | -2278.4415 | 7.1704 | 16.1273 | 3.0939 | 6.787 | 6.0364
Mc | 115 | 224 | 339 | -2281.9072 | 7.3436 | 16.4802 | 3.4657 | 6.5596 | 5.9321
Mc | 115 | 225 | 340 | -2284.7826 | 7.5113 | 16.8237 | 2.8754 | 6.3411 | 5.8316
Mc | 115 | 226 | 341 | -2287.9935 | 7.7031 | 17.1873 | 3.211 | 6.0864 | 5.7335
Mc | 115 | 227 | 342 | -2290.7155 | 7.8712 | 17.5437 | 2.722 | 5.9329 | 5.5434
Mc | 115 | 228 | 343 | -2293.7429 | 8.0576 | 17.9038 | 3.0274 | 5.7493 | 5.3633
Mc | 115 | 229 | 344 | -2296.4089 | 8.2395 | 18.283 | 2.6661 | 5.6934 | 5.0628
Mc | 115 | 230 | 345 | -2299.3568 | 8.4305 | 18.6501 | 2.9479 | 5.614 | 4.7822
Mc | 115 | 231 | 346 | -2301.9407 | 8.6133 | 19.0281 | 2.5839 | 5.5318 | 4.4851
Mc | 115 | 232 | 347 | -2304.7894 | 8.7963 | 19.3814 | 2.8486 | 5.4325 | 4.2173
Mc | 115 | 233 | 348 | -2307.1398 | 8.9655 | 19.7299 | 2.3504 | 5.1991 | 4.0728
Mc | 115 | 234 | 349 | -2309.7415 | 9.1259 | 20.0428 | 2.6017 | 4.9521 | 3.9665
Mc | 115 | 235 | 350 | -2311.7797 | 9.2778 | 20.3492 | 2.0382 | 4.6399 | 3.9302
Mc | 115 | 236 | 351 | -2314.0577 | 9.4121 | 20.6107 | 2.278 | 4.3162 | 3.941
Mc | 115 | 237 | 352 | -2315.8626 | 9.5469 | 20.8995 | 1.805 | 4.083 | 3.8679
Mc | 115 | 238 | 353 | -2317.8985 | 9.6569 | 21.1364 | 2.0359 | 3.8409 | 3.8484
Mc | 115 | 239 | 354 | -2319.5537 | 9.7884 | 21.4282 | 1.6552 | 3.6911 | 3.7094
Mc | 115 | 240 | 355 | -2321.4352 | 9.8907 | 21.6624 | 1.8815 | 3.5366 | 3.627
Mc | 115 | 241 | 356 | -2322.9464 | 10.0083 | 21.9308 | 1.5112 | 3.3927 | 3.4791
Mc | 115 | 242 | 357 | -2324.6855 | 10.0951 | 22.1369 | 1.7392 | 3.2504 | 3.3872
Mc | 115 | 243 | 358 | -2326.2981 | 10.3723 | 22.5128 | 1.6125 | 3.3517 | 3.0175
Mc | 115 | 244 | 359 | -2328.1918 | 10.6564 | 22.8624 | 1.8937 | 3.5063 | 2.6568
Mc | 115 | 245 | 360 | -2329.7263 | 10.8285 | 23.1197 | 1.5345 | 3.4282 | 2.359
Mc | 115 | 246 | 361 | -2331.6425 | 10.9974 | 23.3839 | 1.9162 | 3.4507 | 1.9869
Mc | 115 | 247 | 362 | -2333.0267 | 11.138 | 23.6414 | 1.3842 | 3.3004 | 1.8799
Mc | 115 | 248 | 363 | -2334.8431 | 11.2265 | 23.8936 | 1.8164 | 3.2006 | 1.7155
Mc | 115 | 249 | 364 | -2336.1718 | 11.3487 | 24.1469 | 1.3287 | 3.1451 | 1.5135
Mc | 115 | 250 | 365 | -2337.9302 | 11.4179 | 24.3463 | 1.7584 | 3.0871 | 1.3193
Mc | 115 | 251 | 366 | -2339.1246 | 11.5218 | 24.5672 | 1.1944 | 2.9528 | 1.2003
Mc | 115 | 252 | 367 | -2340.7394 | 11.571 | 24.6891 | 1.6149 | 2.8092 | 1.1445
Mc | 115 | 253 | 368 | -2341.8221 | 11.6105 | 24.8689 | 1.0826 | 2.6975 | 1.0353
Mc | 115 | 254 | 369 | -2343.3171 | 11.5906 | 24.9398 | 1.495 | 2.5776 | 1.0332
Mc | 115 | 255 | 370 | -2344.559 | 11.7055 | 25.1822 | 1.2419 | 2.7369 | 0.69421
Mc | 115 | 256 | 371 | -2346.2141 | 11.7583 | 25.3061 | 1.6551 | 2.897 | 0.46317
Mc | 115 | 257 | 372 | -2347.0532 | 11.8542 | 25.5211 | 0.83907 | 2.4942 | 0.62359
Mc | 115 | 258 | 373 | -2348.3101 | 11.8882 | 25.6158 | 1.257 | 2.096 | 0.89791
Mc | 115 | 259 | 374 | -2348.6237 | 12.0124 | 25.8852 | 0.31358 | 1.5706 | 1.2084
Mc | 115 | 260 | 375 | -2349.3591 | 12.0749 | 26.0361 | 0.73541 | 1.049 | 1.6352
Mc | 115 | 262 | 377 | -2349.7049 | 12.2555 | 26.5077 | 0.38539 | 0.34581 | 1.9181
Mc | 115 | 264 | 379 | -2349.9206 | 12.4117 | 26.9557 | 0.32136 | 0.21566 | 1.5766
Mc | 115 | 266 | 381 | -2350.0739 | 12.5869 | 27.3671 | 0.29099 | 0.15333 | 1.1909
Mc | 115 | 268 | 383 | -2350.3617 | 12.8174 | 27.6184 | 0.34357 | 0.28777 | 0.6451
Mc | 115 | 269 | 384 | -2350.6384 | 13.0008 | 27.7312 | 0.27673 | 0.6203 | 0.15737
Mc | 115 | 270 | 385 | -2351.2693 | 13.1769 | 27.8263 | 0.63083 | 0.90756 | -0.22592
Mc | 115 | 271 | 386 | -2351.6615 | 13.1701 | 28.0105 | 0.39228 | 1.0231 | -0.45431
Mc | 115 | 272 | 387 | -2352.3907 | 13.1426 | 28.1668 | 0.72913 | 1.1214 | -0.64771
Mc | 115 | 273 | 388 | -2353.3415 | 13.9569 | 27.88 | 0.9508 | 1.6799 | -1.3904
Mc | 115 | 274 | 389 | -2354.6544 | 14.779 | 27.6081 | 1.313 | 2.2638 | -2.1306
Mc | 115 | 275 | 390 | -2355.9246 | 13.9379 | 27.7893 | 1.2702 | 2.5832 | -2.1632
Mc | 115 | 276 | 391 | -2357.5807 | 13.1299 | 28.0256 | 1.6561 | 2.9263 | -2.2344
Mc | 115 | 277 | 392 | -2357.7675 | 13.2305 | 28.2287 | 0.18681 | 1.8429 | -1.3322
Mc | 115 | 278 | 393 | -2358.3287 | 13.3589 | 28.4797 | 0.56124 | 0.74805 | -0.47363
Mc | 115 | 283 | 398 | -2357.5581 | 13.766 | 29.5897 | 0.025093 | 0.017067 | -1.0717
Mc | 115 | 284 | 399 | -2357.904 | 13.8435 | 29.6875 | 0.34589 | 0.37098 | -1.5542
Mc | 115 | 286 | 401 | -2358.2054 | 13.9771 | 29.896 | 0.30961 | 0.30145 | -1.6889
Mc | 115 | 288 | 403 | -2358.4784 | 14.1139 | 30.1555 | 0.2963 | 0.27295 | -1.869
Mc | 115 | 290 | 405 | -2358.6851 | 14.2736 | 30.4727 | 0.26563 | 0.20673 | -2.0623
Mc | 115 | 292 | 407 | -2358.7336 | 14.4651 | 30.8251 | 0.18878 | 0.04851 | -2.2212
Lv | 116 | 167 | 283 | -1996.3395 | 0.36821 | 0.08519 | 7.4758 | 15.552 | 13.5212
Lv | 116 | 168 | 284 | -2004.1178 | 0.5798 | 0.49178 | 7.7783 | 15.2541 | 13.401
Lv | 116 | 169 | 285 | -2011.4152 | 0.82979 | 0.97381 | 7.2973 | 15.0757 | 13.1391
Lv | 116 | 170 | 286 | -2019.0064 | 1.054 | 1.4042 | 7.5912 | 14.8886 | 12.9196
Lv | 116 | 171 | 287 | -2026.3749 | 1.4097 | 2.1119 | 7.3685 | 14.9597 | 12.3664
Lv | 116 | 172 | 288 | -2034.1049 | 1.7269 | 2.7426 | 7.73 | 15.0985 | 11.7973
Lv | 116 | 173 | 289 | -2041.1378 | 1.9312 | 3.1633 | 7.0328 | 14.7629 | 11.4252
Lv | 116 | 174 | 290 | -2048.6105 | 2.1197 | 3.5522 | 7.4727 | 14.5055 | 11.0518
Lv | 116 | 175 | 291 | -2055.5647 | 2.3137 | 3.9562 | 6.9542 | 14.4269 | 10.7098
Lv | 116 | 176 | 292 | -2062.9716 | 2.486 | 4.3168 | 7.4069 | 14.3611 | 10.3867
Lv | 116 | 177 | 293 | -2069.6456 | 2.67 | 4.6872 | 6.674 | 14.0809 | 10.2629
Lv | 116 | 178 | 294 | -2076.7753 | 2.7964 | 4.9426 | 7.1297 | 13.8037 | 10.1795
Lv | 116 | 179 | 295 | -2083.0507 | 2.9199 | 5.206 | 6.2754 | 13.4051 | 10.2076
Lv | 116 | 180 | 296 | -2089.7682 | 2.9829 | 5.3484 | 6.7174 | 12.9929 | 10.3646
Lv | 116 | 181 | 297 | -2095.8747 | 3.0436 | 5.4934 | 6.1065 | 12.8239 | 10.2701
Lv | 116 | 182 | 298 | -2102.4163 | 3.0434 | 5.5165 | 6.5416 | 12.6481 | 10.3034
Lv | 116 | 183 | 299 | -2108.2467 | 3.2612 | 5.8505 | 5.8305 | 12.3721 | 10.4345
Lv | 116 | 184 | 300 | -2114.5218 | 3.4193 | 6.0652 | 6.2751 | 12.1055 | 10.6779
Lv | 116 | 185 | 301 | -2119.2472 | 3.6462 | 6.4386 | 4.7254 | 11.0004 | 11.4491
Lv | 116 | 186 | 302 | -2124.423 | 3.8144 | 6.6945 | 5.1758 | 9.9012 | 12.3336
Lv | 116 | 187 | 303 | -2128.7628 | 4.0639 | 7.0735 | 4.3398 | 9.5156 | 12.3458
Lv | 116 | 188 | 304 | -2133.5512 | 4.2537 | 7.3333 | 4.7884 | 9.1282 | 12.4773
Lv | 116 | 189 | 305 | -2137.8738 | 4.4983 | 7.7325 | 4.3226 | 9.111 | 12.1155
Lv | 116 | 190 | 306 | -2142.6382 | 4.6811 | 8.008 | 4.7644 | 9.087 | 11.8797
Lv | 116 | 191 | 307 | -2147.3627 | 4.7951 | 8.3733 | 4.7245 | 9.4889 | 11.0786
Lv | 116 | 192 | 308 | -2152.5086 | 4.8654 | 8.6514 | 5.1459 | 9.8703 | 10.4217
Lv | 116 | 193 | 309 | -2157.5428 | 5.0437 | 9.0049 | 5.0343 | 10.1802 | 9.7465
Lv | 116 | 194 | 310 | -2162.9825 | 5.1972 | 9.3087 | 5.4397 | 10.4739 | 9.1747
Lv | 116 | 195 | 311 | -2167.8363 | 5.3853 | 9.6771 | 4.8538 | 10.2935 | 9.0017
Lv | 116 | 196 | 312 | -2173.0979 | 5.5478 | 9.9946 | 5.2616 | 10.1154 | 8.8759
Lv | 116 | 197 | 313 | -2176.884 | 4.3673 | 7.6249 | 3.7861 | 9.0477 | 9.5752
Lv | 116 | 198 | 314 | -2181.0737 | 3.1573 | 5.196 | 4.1897 | 7.9757 | 10.3297
Lv | 116 | 199 | 315 | -2187.3021 | 4.2085 | 7.3636 | 6.2284 | 10.4181 | 10.257
Lv | 116 | 200 | 316 | -2194.0025 | 5.2603 | 9.5324 | 6.7004 | 12.9288 | 10.1751
Lv | 116 | 201 | 317 | -2198.1044 | 5.3735 | 9.7529 | 4.1019 | 10.8023 | 10.1341
Lv | 116 | 202 | 318 | -2202.767 | 5.5263 | 10.0526 | 4.6626 | 8.7645 | 10.0031
Lv | 116 | 203 | 319 | -2206.565 | 5.5713 | 10.1226 | 3.7981 | 8.4607 | 10.0864
Lv | 116 | 204 | 320 | -2210.9179 | 5.65 | 10.2599 | 4.3529 | 8.151 | 10.0964
Lv | 116 | 205 | 321 | -2215.1351 | 5.8423 | 10.6321 | 4.2172 | 8.5701 | 9.6074
Lv | 116 | 206 | 322 | -2219.8703 | 6.0527 | 11.0405 | 4.7352 | 8.9523 | 9.0878
Lv | 116 | 207 | 323 | -2223.9769 | 6.1553 | 11.2538 | 4.1066 | 8.8417 | 8.8262
Lv | 116 | 208 | 324 | -2228.5859 | 6.2718 | 11.4947 | 4.609 | 8.7156 | 8.5439
Lv | 116 | 209 | 325 | -2232.5832 | 6.3771 | 11.7137 | 3.9973 | 8.6063 | 8.4399
Lv | 116 | 210 | 326 | -2237.0908 | 6.4963 | 11.9604 | 4.5076 | 8.5049 | 8.3003
Lv | 116 | 211 | 327 | -2240.9719 | 6.6235 | 12.2195 | 3.8811 | 8.3887 | 8.1976
Lv | 116 | 212 | 328 | -2245.3752 | 6.7635 | 12.5042 | 4.4033 | 8.2844 | 8.0552
Lv | 116 | 213 | 329 | -2249.1045 | 6.8948 | 12.769 | 3.7293 | 8.1326 | 7.9479
Lv | 116 | 214 | 330 | -2253.3625 | 7.0368 | 13.055 | 4.258 | 7.9873 | 7.8085
Lv | 116 | 215 | 331 | -2256.9694 | 7.16 | 13.3014 | 3.607 | 7.865 | 7.6661
Lv | 116 | 216 | 332 | -2261.1034 | 7.2943 | 13.57 | 4.134 | 7.7409 | 7.5041
Lv | 116 | 217 | 333 | -2264.6315 | 7.3933 | 13.772 | 3.528 | 7.662 | 7.3366
Lv | 116 | 218 | 334 | -2268.6715 | 7.51 | 14.0096 | 4.04 | 7.5681 | 7.1619
Lv | 116 | 219 | 335 | -2272.1468 | 7.6068 | 14.2157 | 3.4753 | 7.5153 | 7.0127
Lv | 116 | 220 | 336 | -2276.1021 | 7.7276 | 14.4698 | 3.9553 | 7.4306 | 6.8599
Lv | 116 | 221 | 337 | -2279.4938 | 7.8393 | 14.7089 | 3.3917 | 7.347 | 6.7373
Lv | 116 | 222 | 338 | -2283.3242 | 7.9766 | 14.9992 | 3.8304 | 7.2221 | 6.6081
Lv | 116 | 223 | 339 | -2286.5545 | 8.113 | 15.2835 | 3.2303 | 7.0607 | 6.5303
Lv | 116 | 224 | 340 | -2290.1819 | 8.2747 | 15.6183 | 3.6274 | 6.8577 | 6.4431
Lv | 116 | 225 | 341 | -2293.2202 | 8.4376 | 15.9489 | 3.0383 | 6.6657 | 6.3508
Lv | 116 | 226 | 342 | -2296.6182 | 8.6247 | 16.3278 | 3.398 | 6.4363 | 6.2454
Lv | 116 | 227 | 343 | -2299.5036 | 8.7881 | 16.6592 | 2.8854 | 6.2834 | 6.0677
Lv | 116 | 228 | 344 | -2302.7128 | 8.9699 | 17.0275 | 3.2092 | 6.0946 | 5.8776
Lv | 116 | 229 | 345 | -2305.551 | 9.1421 | 17.3816 | 2.8383 | 6.0475 | 5.5933
Lv | 116 | 230 | 346 | -2308.6802 | 9.3234 | 17.7538 | 3.1292 | 5.9675 | 5.305
Lv | 116 | 231 | 347 | -2311.435 | 9.4943 | 18.1075 | 2.7548 | 5.884 | 5.0344
Lv | 116 | 232 | 348 | -2314.4548 | 9.6654 | 18.4617 | 3.0198 | 5.7746 | 4.7716
Lv | 116 | 233 | 349 | -2316.9666 | 9.8268 | 18.7923 | 2.5118 | 5.5316 | 4.6608
Lv | 116 | 234 | 350 | -2319.721 | 9.9795 | 19.1054 | 2.7543 | 5.2662 | 4.5721
Lv | 116 | 235 | 351 | -2321.9063 | 10.1266 | 19.4044 | 2.1853 | 4.9397 | 4.5681
Lv | 116 | 236 | 352 | -2324.3138 | 10.2562 | 19.6682 | 2.4075 | 4.5928 | 4.6018
Lv | 116 | 237 | 353 | -2326.2665 | 10.4038 | 19.9507 | 1.9526 | 4.3602 | 4.5354
Lv | 116 | 238 | 354 | -2328.4252 | 10.5267 | 20.1836 | 2.1587 | 4.1114 | 4.5204
Lv | 116 | 239 | 355 | -2330.2304 | 10.6767 | 20.4651 | 1.8052 | 3.964 | 4.3853
Lv | 116 | 240 | 356 | -2332.2327 | 10.7975 | 20.6882 | 2.0023 | 3.8075 | 4.309
Lv | 116 | 241 | 357 | -2333.8792 | 10.9328 | 20.9411 | 1.6465 | 3.6487 | 4.1861
Lv | 116 | 242 | 358 | -2335.7228 | 11.0373 | 21.1324 | 1.8437 | 3.4901 | 4.1217
Lv | 116 | 243 | 359 | -2337.6083 | 11.3102 | 21.6825 | 1.8854 | 3.7291 | 3.6298
Lv | 116 | 244 | 360 | -2339.7818 | 11.59 | 22.2464 | 2.1736 | 4.059 | 3.1086
Lv | 116 | 245 | 361 | -2341.4711 | 11.7448 | 22.5733 | 1.6892 | 3.8628 | 2.7547
Lv | 116 | 246 | 362 | -2343.5388 | 11.8963 | 22.8936 | 2.0677 | 3.7569 | 2.2967
Lv | 116 | 247 | 363 | -2345.0522 | 12.0255 | 23.1635 | 1.5134 | 3.5811 | 2.1456
Lv | 116 | 248 | 364 | -2346.9457 | 12.1026 | 23.3291 | 1.8935 | 3.4069 | 1.9995
Lv | 116 | 249 | 365 | -2348.393 | 12.2212 | 23.5699 | 1.4473 | 3.3408 | 1.7957
Lv | 116 | 250 | 366 | -2350.217 | 12.2868 | 23.7047 | 1.8241 | 3.2714 | 1.6996
Lv | 116 | 251 | 367 | -2351.5071 | 12.3826 | 23.9044 | 1.2901 | 3.1142 | 1.6159
Lv | 116 | 252 | 368 | -2353.1629 | 12.4235 | 23.9945 | 1.6558 | 2.9459 | 1.6494
Lv | 116 | 253 | 369 | -2354.2826 | 12.4605 | 24.071 | 1.1197 | 2.7755 | 1.6202
Lv | 116 | 254 | 370 | -2355.7551 | 12.438 | 24.0286 | 1.4725 | 2.5922 | 1.7134
Lv | 116 | 255 | 371 | -2357.1029 | 12.544 | 24.2495 | 1.3478 | 2.8203 | 1.4086
Lv | 116 | 256 | 372 | -2358.8019 | 12.5878 | 24.346 | 1.6989 | 3.0468 | 1.2247
Lv | 116 | 257 | 373 | -2359.7794 | 12.7263 | 24.5805 | 0.97759 | 2.6765 | 1.374
Lv | 116 | 258 | 374 | -2361.1131 | 12.8029 | 24.6911 | 1.3336 | 2.3112 | 1.6428
Lv | 116 | 259 | 375 | -2361.5923 | 12.9686 | 24.9811 | 0.47928 | 1.8129 | 1.9067
Lv | 116 | 260 | 376 | -2362.4316 | 13.0725 | 25.1474 | 0.83928 | 1.3186 | 2.2903
Lv | 116 | 261 | 377 | -2362.5822 | 13.2626 | 25.4589 | 0.15056 | 0.98984 | 2.3291
Lv | 116 | 262 | 378 | -2363.0955 | 13.3906 | 25.6461 | 0.51337 | 0.66393 | 2.4887
Lv | 116 | 263 | 379 | -2363.1698 | 13.5706 | 25.9355 | 0.074288 | 0.58766 | 2.2535
Lv | 116 | 264 | 380 | -2363.6085 | 13.6879 | 26.0995 | 0.43863 | 0.51292 | 2.141
Lv | 116 | 265 | 381 | -2363.6466 | 13.8637 | 26.3947 | 0.038164 | 0.47679 | 1.8877
Lv | 116 | 266 | 382 | -2364.05 | 13.9761 | 26.563 | 0.40336 | 0.44153 | 1.7589
Lv | 116 | 267 | 383 | -2364.1387 | 14.1206 | 26.8372 | 0.088691 | 0.49205 | 1.4132
Lv | 116 | 268 | 384 | -2364.5978 | 14.2361 | 27.0535 | 0.45914 | 0.54783 | 1.1892
Lv | 116 | 269 | 385 | -2365.0454 | 14.407 | 27.4078 | 0.44762 | 0.90676 | 0.55606
Lv | 116 | 270 | 386 | -2365.8399 | 14.5706 | 27.7475 | 0.79444 | 1.2421 | 0.00439
Lv | 116 | 271 | 387 | -2366.2392 | 14.5777 | 27.7478 | 0.39931 | 1.1938 | -0.30156
Lv | 116 | 272 | 388 | -2366.9546 | 14.5639 | 27.7065 | 0.71538 | 1.1147 | -0.5622
Lv | 116 | 273 | 389 | -2368.659 | 15.3175 | 29.2744 | 1.7044 | 2.4198 | -1.8676
Lv | 116 | 274 | 390 | -2370.7334 | 16.079 | 30.858 | 2.0745 | 3.7788 | -3.1854
Lv | 116 | 275 | 391 | -2371.0947 | 15.1701 | 29.108 | 0.36128 | 2.4357 | -3.4101
Lv | 116 | 276 | 392 | -2371.8749 | 14.2942 | 27.424 | 0.78015 | 1.1414 | -3.6994
Lv | 116 | 277 | 393 | -2372.1523 | 14.3848 | 27.6153 | 0.27745 | 1.0576 | -1.8656
Lv | 116 | 278 | 394 | -2372.8319 | 14.5032 | 27.8621 | 0.67964 | 0.9571 | -0.081135
Lv | 116 | 281 | 397 | -2372.0091 | 14.468 | 27.6789 | 0.17879 | -0.14222 | 1.1793
Lv | 116 | 282 | 398 | -2372.5115 | 14.9785 | 28.6651 | 0.50249 | 0.68128 | 0.93084
Lv | 116 | 283 | 399 | -2372.6108 | 15.0527 | 28.8187 | 0.099285 | 0.60178 | 0.019333
Lv | 116 | 284 | 400 | -2373.0291 | 15.1251 | 28.9686 | 0.41824 | 0.51752 | -0.88266
Lv | 116 | 285 | 401 | -2373.0799 | 15.1841 | 29.0955 | 0.050858 | 0.46909 | -0.9878
Lv | 116 | 286 | 402 | -2373.4464 | 15.241 | 29.2181 | 0.36649 | 0.41735 | -1.0859
Lv | 116 | 287 | 403 | -2373.4744 | 15.2923 | 29.3391 | 0.027991 | 0.39448 | -1.1899
Lv | 116 | 288 | 404 | -2373.8196 | 15.3412 | 29.4552 | 0.34522 | 0.37321 | -1.2913
Lv | 116 | 289 | 405 | -2373.8248 | 15.4053 | 29.599 | 0.005125 | 0.35035 | -1.3894
Lv | 116 | 290 | 406 | -2374.1545 | 15.4694 | 29.743 | 0.32975 | 0.33488 | -1.4901
Lv | 116 | 292 | 408 | -2374.3622 | 15.6286 | 30.0937 | 0.26969 | 0.20769 | -1.6507
Lv | 116 | 294 | 410 | -2374.3743 | 15.8188 | 30.4942 | 0.17461 | 0.012131 | -1.8058
Ts | 117 | 170 | 287 | -2018.6861 | -0.32028 | 0.73369 | 8.0326 | 15.7716 | 13.1519
Ts | 117 | 172 | 289 | -2034.3135 | 0.20852 | 1.9355 | 7.9835 | 15.6273 | 11.939
Ts | 117 | 173 | 290 | -2041.5824 | 0.44468 | 2.3759 | 7.269 | 15.2525 | 11.6828
Ts | 117 | 174 | 291 | -2049.2306 | 0.62016 | 2.7398 | 7.6482 | 14.9172 | 11.4474
Ts | 117 | 175 | 292 | -2056.4014 | 0.83669 | 3.1504 | 7.1708 | 14.8189 | 11.1051
Ts | 117 | 176 | 293 | -2063.9589 | 0.98728 | 3.4733 | 7.5575 | 14.7282 | 10.8319
Ts | 117 | 177 | 294 | -2070.8164 | 1.1708 | 3.8408 | 6.8575 | 14.415 | 10.7346
Ts | 117 | 178 | 295 | -2078.0652 | 1.2899 | 4.0863 | 7.2488 | 14.1063 | 10.7204
Ts | 117 | 179 | 296 | -2084.4682 | 1.4175 | 4.3373 | 6.403 | 13.6518 | 10.8074
Ts | 117 | 180 | 297 | -2091.2684 | 1.5002 | 4.4831 | 6.8002 | 13.2032 | 11.0105
Ts | 117 | 181 | 298 | -2097.4793 | 1.6047 | 4.6482 | 6.211 | 13.0111 | 10.9515
Ts | 117 | 182 | 299 | -2104.1142 | 1.6979 | 4.7413 | 6.6348 | 12.8458 | 10.9711
Ts | 117 | 183 | 300 | -2110.03 | 1.7833 | 5.0444 | 5.9158 | 12.5507 | 11.1011
Ts | 117 | 184 | 301 | -2116.3968 | 1.875 | 5.2943 | 6.3668 | 12.2826 | 11.2761
Ts | 117 | 185 | 302 | -2121.2346 | 1.9874 | 5.6336 | 4.8378 | 11.2045 | 12.051
Ts | 117 | 186 | 303 | -2126.5286 | 2.1056 | 5.92 | 5.2941 | 10.1318 | 12.8739
Ts | 117 | 187 | 304 | -2130.9656 | 2.2028 | 6.2666 | 4.437 | 9.731 | 12.9354
Ts | 117 | 188 | 305 | -2135.8552 | 2.3039 | 6.5576 | 4.8896 | 9.3265 | 13.0534
Ts | 117 | 189 | 306 | -2140.3356 | 2.4618 | 6.9601 | 4.4804 | 9.37 | 12.6634
Ts | 117 | 190 | 307 | -2145.2485 | 2.6103 | 7.2914 | 4.9129 | 9.3933 | 12.349
Ts | 117 | 191 | 308 | -2150.2528 | 2.8901 | 7.6852 | 5.0043 | 9.9172 | 11.4227
Ts | 117 | 192 | 309 | -2155.6516 | 3.1431 | 8.0085 | 5.3989 | 10.4032 | 10.6054
Ts | 117 | 193 | 310 | -2162.3146 | 4.7717 | 9.8154 | 6.6629 | 12.0618 | 8.553
Ts | 117 | 194 | 311 | -2169.3723 | 6.3898 | 11.587 | 7.0577 | 13.7207 | 6.5708
Ts | 117 | 195 | 312 | -2172.9291 | 5.0928 | 10.4781 | 3.5568 | 10.6145 | 7.87
Ts | 117 | 196 | 313 | -2176.8821 | 3.7841 | 9.332 | 3.9529 | 7.5098 | 9.2033
Ts | 117 | 197 | 314 | -2181.2517 | 4.3677 | 8.735 | 4.3696 | 8.3225 | 9.4994
Ts | 117 | 198 | 315 | -2185.9947 | 4.921 | 8.0783 | 4.743 | 9.1126 | 9.8554
Ts | 117 | 199 | 316 | -2190.7998 | 3.4978 | 7.7062 | 4.8052 | 9.5482 | 10.0168
Ts | 117 | 200 | 317 | -2196.0162 | 2.0137 | 7.274 | 5.2163 | 10.0215 | 10.2002
Ts | 117 | 201 | 318 | -2200.5094 | 2.405 | 7.7785 | 4.4932 | 9.7096 | 10.8842
Ts | 117 | 202 | 319 | -2205.5004 | 2.7334 | 8.2598 | 4.991 | 9.4842 | 11.5418
Ts | 117 | 203 | 320 | -2209.7305 | 3.1654 | 8.7367 | 4.2301 | 9.2211 | 11.3004
Ts | 117 | 204 | 321 | -2214.5022 | 3.5843 | 9.2343 | 4.7717 | 9.0018 | 11.0384
Ts | 117 | 205 | 322 | -2219.1008 | 3.9656 | 9.8079 | 4.5986 | 9.3703 | 10.193
Ts | 117 | 206 | 323 | -2224.1872 | 4.3169 | 10.3696 | 5.0864 | 9.6849 | 9.3808
Ts | 117 | 207 | 324 | -2228.433 | 4.4561 | 10.6114 | 4.2458 | 9.3322 | 9.1598
Ts | 117 | 208 | 325 | -2233.1543 | 4.5684 | 10.8402 | 4.7213 | 8.9671 | 8.9633
Ts | 117 | 209 | 326 | -2237.287 | 4.7038 | 11.0809 | 4.1328 | 8.854 | 8.8345
Ts | 117 | 210 | 327 | -2241.9381 | 4.8473 | 11.3436 | 4.6511 | 8.7838 | 8.676
Ts | 117 | 211 | 328 | -2245.9564 | 4.9846 | 11.608 | 4.0183 | 8.6694 | 8.5496
Ts | 117 | 212 | 329 | -2250.5006 | 5.1254 | 11.8889 | 4.5442 | 8.5625 | 8.3939
Ts | 117 | 213 | 330 | -2254.3674 | 5.2629 | 12.1577 | 3.8668 | 8.411 | 8.281
Ts | 117 | 214 | 331 | -2258.7619 | 5.3995 | 12.4362 | 4.3945 | 8.2613 | 8.1498
Ts | 117 | 215 | 332 | -2262.5021 | 5.5327 | 12.6927 | 3.7402 | 8.1347 | 8.0076
Ts | 117 | 216 | 333 | -2266.7648 | 5.6613 | 12.9557 | 4.2627 | 8.0028 | 7.8609
Ts | 117 | 217 | 334 | -2270.4209 | 5.7895 | 13.1827 | 3.6562 | 7.9188 | 7.6885
Ts | 117 | 218 | 335 | -2274.587 | 5.9155 | 13.4256 | 4.1661 | 7.8223 | 7.5221
Ts | 117 | 219 | 336 | -2278.1709 | 6.0242 | 13.631 | 3.5839 | 7.75 | 7.3672
Ts | 117 | 220 | 337 | -2282.2436 | 6.1415 | 13.8691 | 4.0726 | 7.6566 | 7.2179
Ts | 117 | 221 | 338 | -2285.7233 | 6.2295 | 14.0688 | 3.4798 | 7.5524 | 7.1166
Ts | 117 | 222 | 339 | -2289.6651 | 6.3409 | 14.3175 | 3.9418 | 7.4215 | 7.0094
Ts | 117 | 223 | 340 | -2292.9706 | 6.4161 | 14.5291 | 3.3055 | 7.2473 | 6.9839
Ts | 117 | 224 | 341 | -2296.7084 | 6.5265 | 14.8012 | 3.7378 | 7.0433 | 6.9392
Ts | 117 | 225 | 342 | -2299.8219 | 6.6017 | 15.0394 | 3.1135 | 6.8513 | 6.9196
Ts | 117 | 226 | 343 | -2303.3341 | 6.7159 | 15.3405 | 3.5121 | 6.6257 | 6.8731
Ts | 117 | 227 | 344 | -2306.3241 | 6.8206 | 15.6087 | 2.9901 | 6.5022 | 6.7584
Ts | 117 | 228 | 345 | -2309.6772 | 6.9644 | 15.9343 | 3.353 | 6.3431 | 6.6163
Ts | 117 | 229 | 346 | -2312.6283 | 7.0773 | 16.2194 | 2.9512 | 6.3042 | 6.3871
Ts | 117 | 230 | 347 | -2315.9111 | 7.2309 | 16.5542 | 3.2827 | 6.2339 | 6.1318
Ts | 117 | 231 | 348 | -2318.7741 | 7.3391 | 16.8334 | 2.8631 | 6.1458 | 5.9348
Ts | 117 | 232 | 349 | -2321.9439 | 7.4891 | 17.1545 | 3.1697 | 6.0328 | 5.713
Ts | 117 | 233 | 350 | -2324.571 | 7.6043 | 17.4312 | 2.6271 | 5.7968 | 5.6698
Ts | 117 | 234 | 351 | -2327.4822 | 7.7612 | 17.7407 | 2.9112 | 5.5383 | 5.6072
Ts | 117 | 235 | 352 | -2329.816 | 7.9097 | 18.0363 | 2.3338 | 5.245 | 5.6238
Ts | 117 | 236 | 353 | -2332.4096 | 8.0958 | 18.352 | 2.5937 | 4.9274 | 5.6319
Ts | 117 | 237 | 354 | -2334.5259 | 8.2594 | 18.6633 | 2.1163 | 4.7099 | 5.5538
Ts | 117 | 238 | 355 | -2336.8772 | 8.452 | 18.9786 | 2.3513 | 4.4675 | 5.4805
Ts | 117 | 239 | 356 | -2338.8745 | 8.644 | 19.3207 | 1.9973 | 4.3486 | 5.2882
Ts | 117 | 240 | 357 | -2341.0995 | 8.8669 | 19.6644 | 2.2251 | 4.2224 | 5.099
Ts | 117 | 241 | 358 | -2343.0865 | 9.2073 | 20.1401 | 1.9869 | 4.212 | 4.7672
Ts | 117 | 242 | 359 | -2345.3065 | 9.5837 | 20.621 | 2.22 | 4.207 | 4.4287
Ts | 117 | 243 | 360 | -2347.3559 | 9.7477 | 21.0579 | 2.0494 | 4.2694 | 3.8904
Ts | 117 | 244 | 361 | -2349.6827 | 9.9009 | 21.4909 | 2.3268 | 4.3762 | 3.3028
Ts | 117 | 245 | 362 | -2351.5179 | 10.0468 | 21.7916 | 1.8351 | 4.1619 | 3.0802
Ts | 117 | 246 | 363 | -2353.6747 | 10.136 | 22.0323 | 2.1569 | 3.992 | 2.8171
Ts | 117 | 247 | 364 | -2355.3218 | 10.2696 | 22.2951 | 1.6471 | 3.804 | 2.7045
Ts | 117 | 248 | 365 | -2357.2913 | 10.3456 | 22.4481 | 1.9694 | 3.6165 | 2.6512
Ts | 117 | 249 | 366 | -2358.8551 | 10.4622 | 22.6834 | 1.5639 | 3.5333 | 2.4716
Ts | 117 | 250 | 367 | -2360.742 | 10.525 | 22.8118 | 1.8869 | 3.4508 | 2.4011
Ts | 117 | 251 | 368 | -2362.1429 | 10.6357 | 23.0183 | 1.4008 | 3.2877 | 2.3289
Ts | 117 | 252 | 369 | -2363.8676 | 10.7046 | 23.1281 | 1.7247 | 3.1255 | 2.3627
Ts | 117 | 253 | 370 | -2365.0858 | 10.8032 | 23.2637 | 1.2182 | 2.9429 | 2.3388
Ts | 117 | 254 | 371 | -2366.6344 | 10.8793 | 23.3173 | 1.5487 | 2.7669 | 2.405
Ts | 117 | 255 | 372 | -2368.069 | 10.9661 | 23.5101 | 1.4346 | 2.9833 | 2.053
Ts | 117 | 256 | 373 | -2369.8434 | 11.0416 | 23.6293 | 1.7744 | 3.209 | 1.7736
Ts | 117 | 257 | 374 | -2370.8926 | 11.1132 | 23.8395 | 1.0492 | 2.8236 | 1.9663
Ts | 117 | 258 | 375 | -2372.2861 | 11.173 | 23.976 | 1.3935 | 2.4426 | 2.228
Ts | 117 | 259 | 376 | -2372.8607 | 11.2683 | 24.237 | 0.57459 | 1.9681 | 2.4925
Ts | 117 | 260 | 377 | -2373.7821 | 11.3505 | 24.423 | 0.92145 | 1.496 | 2.828
Ts | 117 | 261 | 378 | -2374.0309 | 11.4487 | 24.7113 | 0.24872 | 1.1702 | 2.8929
Ts | 117 | 262 | 379 | -2374.627 | 11.5314 | 24.922 | 0.59611 | 0.84483 | 3.0322
Ts | 117 | 263 | 380 | -2374.7971 | 11.6273 | 25.1979 | 0.17016 | 0.76627 | 2.8224
Ts | 117 | 264 | 381 | -2375.3137 | 11.7052 | 25.3931 | 0.51654 | 0.6867 | 2.6913
Ts | 117 | 265 | 382 | -2375.453 | 11.8064 | 25.6701 | 0.13939 | 0.65592 | 2.4462
Ts | 117 | 266 | 383 | -2375.9369 | 11.8869 | 25.863 | 0.48386 | 0.62325 | 2.2837
Ts | 117 | 267 | 384 | -2376.2447 | 12.106 | 26.2266 | 0.30782 | 0.79168 | 1.8382
Ts | 117 | 268 | 385 | -2376.888 | 12.2902 | 26.5263 | 0.64328 | 0.9511 | 1.4859
Ts | 117 | 269 | 386 | -2377.4467 | 12.4013 | 26.8083 | 0.55869 | 1.202 | 0.87143
Ts | 117 | 270 | 387 | -2378.3186 | 12.4787 | 27.0493 | 0.87187 | 1.4306 | 0.34313
Ts | 117 | 271 | 388 | -2379.1894 | 12.9502 | 27.5278 | 0.87081 | 1.7427 | -0.25096
Ts | 117 | 272 | 389 | -2380.4003 | 13.4457 | 28.0096 | 1.2109 | 2.0817 | -0.83103
Ts | 117 | 273 | 390 | -2381.5536 | 12.8947 | 28.2122 | 1.1534 | 2.3643 | -1.5921
Ts | 117 | 274 | 391 | -2383.1175 | 12.3841 | 28.4631 | 1.5639 | 2.7172 | -2.4269
Ts | 117 | 275 | 392 | -2383.5851 | 12.4904 | 27.6605 | 0.46759 | 2.0315 | -1.9437
Ts | 117 | 276 | 393 | -2384.4814 | 12.6065 | 26.9007 | 0.89628 | 1.3639 | -1.527
Ts | 117 | 277 | 394 | -2384.8733 | 12.721 | 27.1058 | 0.39188 | 1.2882 | -0.64864
Ts | 117 | 278 | 395 | -2385.671 | 12.8391 | 27.3423 | 0.79773 | 1.1896 | 0.20968
Ts | 117 | 280 | 397 | -2385.6876 | 13.8573 | 27.8124 | 0.19394 | 0.016545 | 0.94118
Ts | 117 | 283 | 400 | -2385.8439 | 13.2331 | 28.2858 | 0.18992 | 0.34497 | -0.002902
Ts | 117 | 284 | 401 | -2386.3692 | 13.3401 | 28.4652 | 0.52524 | 0.71516 | -0.53617
Ts | 117 | 285 | 402 | -2386.4884 | 13.4085 | 28.5926 | 0.11925 | 0.64449 | -0.63033
Ts | 117 | 286 | 403 | -2386.9375 | 13.491 | 28.732 | 0.44904 | 0.56829 | -0.73348
Ts | 117 | 287 | 404 | -2387.0133 | 13.5389 | 28.8313 | 0.075892 | 0.52493 | -0.81752
Ts | 117 | 288 | 405 | -2387.4171 | 13.5975 | 28.9387 | 0.40373 | 0.47962 | -0.91165
Ts | 117 | 289 | 406 | -2387.4758 | 13.651 | 29.0563 | 0.058671 | 0.4624 | -0.99367
Ts | 117 | 290 | 407 | -2387.8656 | 13.7111 | 29.1805 | 0.38986 | 0.44853 | -1.0872
Ts | 117 | 291 | 408 | -2387.8875 | 13.795 | 29.3427 | 0.021913 | 0.41177 | -1.168
Ts | 117 | 292 | 409 | -2388.247 | 13.8849 | 29.5134 | 0.35952 | 0.38143 | -1.2619
Ts | 117 | 294 | 411 | -2388.4683 | 14.0939 | 29.9127 | 0.28245 | 0.22122 | -1.4346
Ts | 117 | 296 | 413 | -2388.472 | 14.3235 | 30.3461 | 0.17628 | 0.003705 | -1.6164
Og | 118 | 170 | 288 | -2019.095 | 0.40884 | 0.088565 | 8.4901 | 16.6867 | 13.3228
Og | 118 | 171 | 289 | -2026.9963 | 0.66637 | 0.62144 | 7.9014 | 16.3914 | 12.7188
Og | 118 | 172 | 290 | -2035.2155 | 0.90201 | 1.1105 | 8.2191 | 16.1205 | 12.0909
Og | 118 | 173 | 291 | -2042.706 | 1.1236 | 1.5683 | 7.4906 | 15.7097 | 11.9689
Og | 118 | 174 | 292 | -2050.5151 | 1.2845 | 1.9046 | 7.8091 | 15.2996 | 11.8898
Og | 118 | 175 | 293 | -2057.8942 | 1.4928 | 2.3295 | 7.3791 | 15.1882 | 11.5435
Og | 118 | 176 | 294 | -2065.5941 | 1.6352 | 2.6225 | 7.6999 | 15.079 | 11.3164
Og | 118 | 177 | 295 | -2072.6339 | 1.8175 | 2.9884 | 7.0398 | 14.7397 | 11.2308
Og | 118 | 178 | 296 | -2080.0005 | 1.9354 | 3.2253 | 7.3666 | 14.4064 | 11.271
Og | 118 | 179 | 297 | -2086.5082 | 2.04 | 3.4575 | 6.5077 | 13.8743 | 11.4374
Og | 118 | 180 | 298 | -2093.3682 | 2.0998 | 3.6001 | 6.86 | 13.3677 | 11.7071
Og | 118 | 181 | 299 | -2099.6674 | 2.1881 | 3.7928 | 6.2992 | 13.1592 | 11.6833
Og | 118 | 182 | 300 | -2106.3793 | 2.2652 | 3.9631 | 6.7119 | 13.0111 | 11.6888
Og | 118 | 183 | 301 | -2112.4828 | 2.4528 | 4.2361 | 6.1035 | 12.8154 | 11.6919
Og | 118 | 184 | 302 | -2119.0435 | 2.6467 | 4.5216 | 6.5607 | 12.6641 | 11.6728
Og | 118 | 185 | 303 | -2124.0743 | 2.8397 | 4.8271 | 5.0308 | 11.5915 | 12.4724
Og | 118 | 186 | 304 | -2129.5673 | 3.0386 | 5.1443 | 5.493 | 10.5238 | 13.2545
Og | 118 | 187 | 305 | -2134.2196 | 3.2541 | 5.4568 | 4.6524 | 10.1453 | 13.3275
Og | 118 | 188 | 306 | -2139.3287 | 3.4735 | 5.7774 | 5.109 | 9.7614 | 13.3944
Og | 118 | 189 | 307 | -2144.0364 | 3.7009 | 6.1626 | 4.7078 | 9.8168 | 13.0264
Og | 118 | 190 | 308 | -2149.1673 | 3.9188 | 6.5291 | 5.1309 | 9.8387 | 12.6839
Og | 118 | 191 | 309 | -2154.3399 | 4.0871 | 6.9772 | 5.1725 | 10.3034 | 11.8339
Og | 118 | 192 | 310 | -2159.8802 | 4.2286 | 7.3717 | 5.5404 | 10.7129 | 11.058
Og | 118 | 193 | 311 | -2168.1157 | 5.8012 | 10.5729 | 8.2355 | 13.7759 | 7.5469
Og | 118 | 194 | 312 | -2176.7355 | 7.3632 | 13.753 | 8.6198 | 16.8553 | 4.073
Og | 118 | 195 | 313 | -2179.0552 | 6.1261 | 11.2189 | 2.3197 | 10.9395 | 6.7876
Og | 118 | 196 | 314 | -2181.7593 | 4.8773 | 8.6614 | 2.7041 | 5.0238 | 9.5232
Og | 118 | 197 | 315 | -2186.7581 | 5.5065 | 9.8742 | 4.9988 | 7.7029 | 9.3781
Og | 118 | 198 | 316 | -2192.1002 | 6.1055 | 11.0265 | 5.3421 | 10.3409 | 9.2977
Og | 118 | 199 | 317 | -2195.4869 | 4.687 | 8.1848 | 3.3867 | 8.7287 | 9.6971
Og | 118 | 200 | 318 | -2199.2238 | 3.2077 | 5.2214 | 3.737 | 7.1236 | 10.1498
Og | 118 | 201 | 319 | -2204.0338 | 3.5244 | 5.9294 | 4.8099 | 8.5469 | 11.5683
Og | 118 | 202 | 320 | -2209.2787 | 3.7782 | 6.5117 | 5.2449 | 10.0548 | 13.0238
Og | 118 | 203 | 321 | -2213.9512 | 4.2207 | 7.3861 | 4.6725 | 9.9174 | 12.4532
Og | 118 | 204 | 322 | -2219.1522 | 4.65 | 8.2343 | 5.2011 | 9.8736 | 11.9147
Og | 118 | 205 | 323 | -2224.1737 | 5.073 | 9.0386 | 5.0215 | 10.2226 | 10.6913
Og | 118 | 206 | 324 | -2229.653 | 5.4658 | 9.7827 | 5.4792 | 10.5007 | 9.565
Og | 118 | 207 | 325 | -2233.9921 | 5.5591 | 10.0152 | 4.3391 | 9.8183 | 9.4431
Og | 118 | 208 | 326 | -2238.7798 | 5.6255 | 10.1939 | 4.7877 | 9.1268 | 9.3905
Og | 118 | 209 | 327 | -2243.0379 | 5.7509 | 10.4547 | 4.2581 | 9.0458 | 9.239
Og | 118 | 210 | 328 | -2247.8224 | 5.8843 | 10.7316 | 4.7845 | 9.0427 | 9.0634
Og | 118 | 211 | 329 | -2251.9729 | 6.0165 | 11.001 | 4.1505 | 8.935 | 8.9103
Og | 118 | 212 | 330 | -2256.6528 | 6.1522 | 11.2775 | 4.6799 | 8.8303 | 8.738
Og | 118 | 213 | 331 | -2260.6553 | 6.2879 | 11.5508 | 4.0025 | 8.6824 | 8.6166
Og | 118 | 214 | 332 | -2265.1845 | 6.4226 | 11.822 | 4.5293 | 8.5317 | 8.4907
Og | 118 | 215 | 333 | -2269.0552 | 6.5531 | 12.0858 | 3.8707 | 8.3999 | 8.3493
Og | 118 | 216 | 334 | -2273.4438 | 6.6791 | 12.3404 | 4.3886 | 8.2593 | 8.2186
Og | 118 | 217 | 335 | -2277.2195 | 6.7986 | 12.5881 | 3.7757 | 8.1643 | 8.0499
Og | 118 | 218 | 336 | -2281.5031 | 6.9161 | 12.8316 | 4.2836 | 8.0593 | 7.9003
Og | 118 | 219 | 337 | -2285.1811 | 7.0102 | 13.0343 | 3.678 | 7.9616 | 7.7504
Og | 118 | 220 | 338 | -2289.3565 | 7.1129 | 13.2544 | 4.1754 | 7.8534 | 7.615
Og | 118 | 221 | 339 | -2292.9111 | 7.1878 | 13.4173 | 3.5546 | 7.73 | 7.5357
Og | 118 | 222 | 340 | -2296.951 | 7.2859 | 13.6268 | 4.0399 | 7.5945 | 7.4511
Og | 118 | 223 | 341 | -2300.3231 | 7.3525 | 13.7686 | 3.3721 | 7.412 | 7.4707
Og | 118 | 224 | 342 | -2304.1629 | 7.4545 | 13.981 | 3.8397 | 7.2119 | 7.4613
Og | 118 | 225 | 343 | -2307.3491 | 7.5272 | 14.1289 | 3.1863 | 7.026 | 7.5054
Og | 118 | 226 | 344 | -2310.9729 | 7.6389 | 14.3547 | 3.6238 | 6.8101 | 7.509
Og | 118 | 227 | 345 | -2314.0619 | 7.7377 | 14.5583 | 3.089 | 6.7127 | 7.4583
Og | 118 | 228 | 346 | -2317.5529 | 7.8757 | 14.8401 | 3.491 | 6.58 | 7.3653
Og | 118 | 229 | 347 | -2320.6068 | 7.9785 | 15.0558 | 3.0539 | 6.5449 | 7.1968
Og | 118 | 230 | 348 | -2324.033 | 8.1219 | 15.3528 | 3.4262 | 6.4801 | 6.9798
Og | 118 | 231 | 349 | -2326.9911 | 8.217 | 15.5561 | 2.9581 | 6.3843 | 6.8599
Og | 118 | 232 | 350 | -2330.2976 | 8.3537 | 15.8428 | 3.3065 | 6.2646 | 6.6826
Og | 118 | 233 | 351 | -2333.0285 | 8.4575 | 16.0618 | 2.7309 | 6.0373 | 6.7066
Og | 118 | 234 | 352 | -2336.0851 | 8.6029 | 16.3641 | 3.0566 | 5.7875 | 6.6697
Og | 118 | 235 | 353 | -2338.5634 | 8.7474 | 16.6571 | 2.4783 | 5.5349 | 6.7032
Og | 118 | 236 | 354 | -2341.3393 | 8.9296 | 17.0254 | 2.7759 | 5.2542 | 6.6817
Og | 118 | 237 | 355 | -2343.6314 | 9.1055 | 17.3649 | 2.2921 | 5.068 | 6.5749
Og | 118 | 238 | 356 | -2346.1874 | 9.3102 | 17.7622 | 2.556 | 4.8481 | 6.4264
Og | 118 | 239 | 357 | -2348.4014 | 9.527 | 18.171 | 2.214 | 4.7701 | 6.165
Og | 118 | 240 | 358 | -2350.874 | 9.7745 | 18.6413 | 2.4726 | 4.6866 | 5.8512
Og | 118 | 241 | 359 | -2353.2061 | 10.1196 | 19.327 | 2.3321 | 4.8047 | 5.3243
Og | 118 | 242 | 360 | -2355.8072 | 10.5007 | 20.0844 | 2.6011 | 4.9332 | 4.7255
Og | 118 | 243 | 361 | -2358.0117 | 10.6558 | 20.4034 | 2.2045 | 4.8056 | 4.1675
Og | 118 | 244 | 362 | -2360.4828 | 10.8001 | 20.7009 | 2.4711 | 4.6756 | 3.54
Og | 118 | 245 | 363 | -2362.459 | 10.9412 | 20.988 | 1.9762 | 4.4473 | 3.4492
Og | 118 | 246 | 364 | -2364.7003 | 11.0256 | 21.1615 | 2.2413 | 4.2175 | 3.3815
Og | 118 | 247 | 365 | -2366.4728 | 11.151 | 21.4206 | 1.7725 | 4.0138 | 3.2983
Og | 118 | 248 | 366 | -2368.5099 | 11.2186 | 21.5642 | 2.0371 | 3.8096 | 3.3289
Og | 118 | 249 | 367 | -2370.191 | 11.3358 | 21.798 | 1.6811 | 3.7182 | 3.1612
Og | 118 | 250 | 368 | -2372.1413 | 11.3993 | 21.9243 | 1.9503 | 3.6314 | 3.1044
Og | 118 | 251 | 369 | -2373.6455 | 11.5026 | 22.1384 | 1.5042 | 3.4545 | 3.0475
Og | 118 | 252 | 370 | -2375.4317 | 11.5641 | 22.2688 | 1.7862 | 3.2904 | 3.0853
Og | 118 | 253 | 371 | -2376.7439 | 11.6581 | 22.4613 | 1.3122 | 3.0984 | 3.0632
Og | 118 | 254 | 372 | -2378.3642 | 11.7298 | 22.6091 | 1.6203 | 2.9325 | 3.0987
Og | 118 | 255 | 373 | -2379.8813 | 11.8122 | 22.7783 | 1.5171 | 3.1374 | 2.7013
Og | 118 | 256 | 374 | -2381.7268 | 11.8834 | 22.925 | 1.8456 | 3.3626 | 2.3283
Og | 118 | 257 | 375 | -2382.8921 | 11.9994 | 23.1126 | 1.1652 | 3.0108 | 2.5109
Og | 118 | 258 | 376 | -2384.3898 | 12.1037 | 23.2768 | 1.4978 | 2.663 | 2.712
Og | 118 | 259 | 377 | -2385.1024 | 12.2417 | 23.51 | 0.71252 | 2.2103 | 2.9771
Og | 118 | 260 | 378 | -2386.1486 | 12.3665 | 23.717 | 1.0462 | 1.7588 | 3.2645
Og | 118 | 261 | 379 | -2386.5608 | 12.5299 | 23.9786 | 0.41218 | 1.4584 | 3.3316
Og | 118 | 262 | 380 | -2387.3049 | 12.678 | 24.2094 | 0.74415 | 1.1563 | 3.4267
Og | 118 | 263 | 381 | -2387.6377 | 12.8405 | 24.4678 | 0.33274 | 1.0769 | 3.2445
Og | 118 | 264 | 382 | -2388.2988 | 12.9852 | 24.6904 | 0.66116 | 0.9939 | 3.0967
Og | 118 | 265 | 383 | -2388.5941 | 13.1411 | 24.9475 | 0.29529 | 0.95644 | 2.8757
Og | 118 | 266 | 384 | -2389.2131 | 13.2762 | 25.1632 | 0.61904 | 0.91432 | 2.6953
Og | 118 | 267 | 385 | -2389.748 | 13.5033 | 25.6094 | 0.53489 | 1.1539 | 2.1986
Og | 118 | 268 | 386 | -2390.5834 | 13.6954 | 25.9856 | 0.83538 | 1.3703 | 1.7666
Og | 118 | 269 | 387 | -2391.2499 | 13.8032 | 26.2045 | 0.6665 | 1.5019 | 1.1888
Og | 118 | 270 | 388 | -2392.196 | 13.8774 | 26.3561 | 0.94605 | 1.6126 | 0.70185
Og | 118 | 271 | 389 | -2393.4964 | 14.307 | 27.2572 | 1.3004 | 2.2464 | -0.15092
Og | 118 | 272 | 390 | -2395.1609 | 14.7606 | 28.2063 | 1.6645 | 2.9649 | -1.021
Og | 118 | 273 | 391 | -2395.6882 | 14.1346 | 27.0293 | 0.52738 | 2.1919 | -1.149
Og | 118 | 274 | 392 | -2396.6666 | 13.5491 | 25.9332 | 0.9784 | 1.5058 | -1.4121
Og | 118 | 275 | 393 | -2397.2284 | 13.6433 | 26.1337 | 0.56174 | 1.5401 | -0.26941
Og | 118 | 276 | 394 | -2398.2286 | 13.7472 | 26.3538 | 1.0003 | 1.562 | 0.80479
Og | 118 | 277 | 395 | -2398.7234 | 13.8501 | 26.571 | 0.49473 | 1.495 | 0.67134
Og | 118 | 278 | 396 | -2399.6276 | 13.9566 | 26.7957 | 0.90424 | 1.399 | 0.54725
Og | 118 | 279 | 397 | -2399.991 | 14.4974 | 27.8398 | 0.36345 | 1.2677 | 0.46126
Og | 118 | 280 | 398 | -2400.7375 | 15.0499 | 28.9072 | 0.74645 | 1.1099 | 0.39444
Og | 118 | 283 | 401 | -2400.3449 | 14.5009 | 27.734 | 0.2749 | 0.12293 | -0.035807
Og | 118 | 284 | 402 | -2400.9715 | 14.6023 | 27.9424 | 0.6266 | 0.9015 | -0.15992
Og | 118 | 285 | 403 | -2401.156 | 14.6675 | 28.076 | 0.18451 | 0.81111 | -0.24514
Og | 118 | 286 | 404 | -2401.6844 | 14.7469 | 28.238 | 0.52844 | 0.71294 | -0.35534
Og | 118 | 287 | 405 | -2401.8027 | 14.7894 | 28.3283 | 0.11834 | 0.64678 | -0.42282
Og | 118 | 288 | 406 | -2402.2595 | 14.8425 | 28.4399 | 0.45679 | 0.57513 | -0.51312
Og | 118 | 289 | 407 | -2402.3605 | 14.8847 | 28.5357 | 0.10095 | 0.55774 | -0.58608
Og | 118 | 290 | 408 | -2402.7992 | 14.9336 | 28.6447 | 0.4387 | 0.53965 | -0.67956
Og | 118 | 291 | 409 | -2402.8892 | 15.0017 | 28.7967 | 0.090013 | 0.52872 | -0.76445
Og | 118 | 292 | 410 | -2403.3227 | 15.0757 | 28.9605 | 0.43354 | 0.52355 | -0.86823
Og | 118 | 293 | 411 | -2403.3502 | 15.1644 | 29.1505 | 0.027449 | 0.46098 | -0.95768
Og | 118 | 294 | 412 | -2403.7279 | 15.2596 | 29.3536 | 0.37773 | 0.40518 | -1.0657
Og | 118 | 296 | 414 | -2403.9401 | 15.4681 | 29.7917 | 0.28315 | 0.21221 | -1.2658
Uue | 119 | 172 | 291 | -2034.5559 | -0.65951 | 0.2425 | 8.3998 | 16.4752 | 12.4302
Uue | 119 | 174 | 293 | -2050.1815 | -0.33355 | 0.95091 | 7.9704 | 15.6256 | 12.4319
Uue | 119 | 176 | 295 | -2065.5954 | 0.001351 | 1.6366 | 7.858 | 15.4139 | 11.9352
Uue | 119 | 177 | 296 | -2072.7922 | 0.15829 | 1.9758 | 7.1968 | 15.0548 | 11.9092
Uue | 119 | 178 | 297 | -2080.2909 | 0.29036 | 2.2257 | 7.4987 | 14.6955 | 11.9679
Uue | 119 | 179 | 298 | -2086.9758 | 0.46754 | 2.5076 | 6.6848 | 14.1835 | 12.1406
Uue | 119 | 180 | 299 | -2093.9931 | 0.62485 | 2.7247 | 7.0173 | 13.7021 | 12.3721
Uue | 119 | 181 | 300 | -2100.4999 | 0.83244 | 3.0205 | 6.5068 | 13.5241 | 12.2683
Uue | 119 | 182 | 301 | -2107.4022 | 1.0228 | 3.288 | 6.9023 | 13.4091 | 12.1662
Uue | 119 | 183 | 302 | -2113.6168 | 1.134 | 3.5867 | 6.2146 | 13.1169 | 12.1626
Uue | 119 | 184 | 303 | -2120.2687 | 1.2253 | 3.872 | 6.652 | 12.8666 | 12.1454
Uue | 119 | 185 | 304 | -2125.421 | 1.3467 | 4.1865 | 5.1523 | 11.8043 | 12.909
Uue | 119 | 186 | 305 | -2131.0148 | 1.4476 | 4.4862 | 5.5938 | 10.7461 | 13.6819
Uue | 119 | 187 | 306 | -2135.7729 | 1.5532 | 4.8073 | 4.758 | 10.3518 | 13.7617
Uue | 119 | 188 | 307 | -2140.9659 | 1.6372 | 5.1107 | 5.193 | 9.951 | 13.8628
Uue | 119 | 189 | 308 | -2145.7558 | 1.7194 | 5.4203 | 4.79 | 9.983 | 13.5097
Uue | 119 | 190 | 309 | -2150.956 | 1.7887 | 5.7076 | 5.2002 | 9.9902 | 13.1991
Uue | 119 | 191 | 310 | -2156.2005 | 1.8607 | 5.9478 | 5.2445 | 10.4447 | 12.4351
Uue | 119 | 192 | 311 | -2161.8032 | 1.923 | 6.1516 | 5.6027 | 10.8472 | 11.7453
Uue | 119 | 193 | 312 | -2168.5822 | 0.46648 | 6.2677 | 6.779 | 12.3817 | 9.9705
Uue | 119 | 194 | 313 | -2175.7056 | -1.0299 | 6.3333 | 7.1234 | 13.9024 | 8.2461
Uue | 119 | 195 | 314 | -2179.9588 | 0.9036 | 7.0297 | 4.2532 | 11.3766 | 10.6557
Uue | 119 | 196 | 315 | -2184.5501 | 2.7908 | 7.6681 | 4.5913 | 8.8446 | 13.1222
Uue | 119 | 197 | 316 | -2189.7629 | 3.0047 | 8.5112 | 5.2127 | 9.804 | 11.4663
Uue | 119 | 198 | 317 | -2195.2887 | 3.1885 | 9.2941 | 5.5259 | 10.7386 | 9.8933
Uue | 119 | 199 | 318 | -2198.6655 | 3.1787 | 7.8657 | 3.3768 | 8.9026 | 10.8861
Uue | 119 | 200 | 319 | -2202.3632 | 3.1393 | 6.347 | 3.6977 | 7.0745 | 11.9315
Uue | 119 | 201 | 320 | -2207.2558 | 3.222 | 6.7464 | 4.8927 | 8.5903 | 11.844
Uue | 119 | 202 | 321 | -2212.5611 | 3.2824 | 7.0607 | 5.3053 | 10.1979 | 11.7551
Uue | 119 | 203 | 322 | -2218.1354 | 4.1842 | 8.4049 | 5.5743 | 10.8796 | 10.674
Uue | 119 | 204 | 323 | -2224.1678 | 5.0156 | 9.6656 | 6.0324 | 11.6068 | 9.6326
Uue | 119 | 205 | 324 | -2228.9825 | 4.8088 | 9.8818 | 4.8147 | 10.8471 | 9.0479
Uue | 119 | 206 | 325 | -2234.1757 | 4.5228 | 9.9886 | 5.1932 | 10.0079 | 8.6265
Uue | 119 | 207 | 326 | -2238.6387 | 4.6466 | 10.2057 | 4.463 | 9.6562 | 8.7621
Uue | 119 | 208 | 327 | -2243.4798 | 4.7001 | 10.3256 | 4.8411 | 9.3041 | 9.0073
Uue | 119 | 209 | 328 | -2247.8341 | 4.7962 | 10.5471 | 4.3543 | 9.1954 | 8.8989
Uue | 119 | 210 | 329 | -2252.6103 | 4.7879 | 10.6722 | 4.7762 | 9.1305 | 8.8439
Uue | 119 | 211 | 330 | -2256.8548 | 4.8819 | 10.8983 | 4.2444 | 9.0207 | 8.7323
Uue | 119 | 212 | 331 | -2261.5274 | 4.8747 | 11.0268 | 4.6727 | 8.9171 | 8.7107
Uue | 119 | 213 | 332 | -2265.639 | 4.9837 | 11.2716 | 4.1115 | 8.7842 | 8.6175
Uue | 119 | 214 | 333 | -2270.1818 | 4.9973 | 11.4199 | 4.5428 | 8.6544 | 8.6188
Uue | 119 | 215 | 334 | -2274.175 | 5.1198 | 11.6729 | 3.9932 | 8.5361 | 8.4924
Uue | 119 | 216 | 335 | -2278.5995 | 5.1557 | 11.8347 | 4.4245 | 8.4177 | 8.4624
Uue | 119 | 217 | 336 | -2282.4927 | 5.2732 | 12.0718 | 3.8932 | 8.3177 | 8.3094
Uue | 119 | 218 | 337 | -2286.8162 | 5.3131 | 12.2292 | 4.3235 | 8.2167 | 8.2485
Uue | 119 | 219 | 338 | -2290.6245 | 5.4434 | 12.4536 | 3.8083 | 8.1318 | 8.0964
Uue | 119 | 220 | 339 | -2294.8935 | 5.537 | 12.65 | 4.269 | 8.0773 | 7.9935
Uue | 119 | 221 | 340 | -2298.5732 | 5.6621 | 12.8499 | 3.6797 | 7.9487 | 7.8978
Uue | 119 | 222 | 341 | -2302.74 | 5.789 | 13.0749 | 4.1668 | 7.8465 | 7.8035
Uue | 119 | 223 | 342 | -2306.2102 | 5.887 | 13.2396 | 3.4701 | 7.637 | 7.8132
Uue | 119 | 224 | 343 | -2310.155 | 5.9921 | 13.4466 | 3.9448 | 7.4149 | 7.8101
Uue | 119 | 225 | 344 | -2313.42 | 6.0709 | 13.5981 | 3.265 | 7.2098 | 7.8506
Uue | 119 | 226 | 345 | -2317.1397 | 6.1668 | 13.8057 | 3.7197 | 6.9848 | 7.8687
Uue | 119 | 227 | 346 | -2320.4141 | 6.3522 | 14.0899 | 3.2743 | 6.9941 | 7.7079
Uue | 119 | 228 | 347 | -2324.0743 | 6.5214 | 14.3972 | 3.6603 | 6.9346 | 7.5597
Uue | 119 | 229 | 348 | -2327.2353 | 6.6284 | 14.6069 | 3.1609 | 6.8212 | 7.3889
Uue | 119 | 230 | 349 | -2330.7185 | 6.6855 | 14.8074 | 3.4832 | 6.6441 | 7.2587
Uue | 119 | 231 | 350 | -2333.6922 | 6.701 | 14.918 | 2.9737 | 6.4569 | 7.2362
Uue | 119 | 232 | 351 | -2336.9798 | 6.6822 | 15.0359 | 3.2876 | 6.2613 | 7.2313
Uue | 119 | 233 | 352 | -2339.924 | 6.8955 | 15.353 | 2.9442 | 6.2318 | 7.1502
Uue | 119 | 234 | 353 | -2343.1717 | 7.0866 | 15.6895 | 3.2477 | 6.1919 | 7.0722
Uue | 119 | 235 | 354 | -2345.9137 | 7.3503 | 16.0977 | 2.742 | 5.9897 | 6.9573
Uue | 119 | 236 | 355 | -2348.9421 | 7.6028 | 16.5324 | 3.0284 | 5.7704 | 6.8401
Uue | 119 | 237 | 356 | -2351.4957 | 7.8644 | 16.9698 | 2.5537 | 5.582 | 6.6202
Uue | 119 | 238 | 357 | -2354.3182 | 8.1308 | 17.441 | 2.8224 | 5.3761 | 6.3915
Uue | 119 | 239 | 358 | -2356.7491 | 8.3476 | 17.8746 | 2.4309 | 5.2533 | 6.0768
Uue | 119 | 240 | 359 | -2359.4442 | 8.5702 | 18.3447 | 2.6952 | 5.1261 | 5.733
Uue | 119 | 241 | 360 | -2361.892 | 8.6858 | 18.8055 | 2.4477 | 5.1429 | 5.2825
Uue | 119 | 242 | 361 | -2364.608 | 8.8007 | 19.3015 | 2.716 | 5.1637 | 4.7916
Uue | 119 | 243 | 362 | -2366.9269 | 8.9152 | 19.571 | 2.319 | 5.035 | 4.4596
Uue | 119 | 244 | 363 | -2369.5139 | 9.0312 | 19.8312 | 2.587 | 4.906 | 4.0926
Uue | 119 | 245 | 364 | -2371.592 | 9.133 | 20.0742 | 2.0781 | 4.6651 | 4.0639
Uue | 119 | 246 | 365 | -2373.9387 | 9.2383 | 20.2639 | 2.3466 | 4.4247 | 4.0441
Uue | 119 | 247 | 366 | -2375.8063 | 9.3335 | 20.4845 | 1.8677 | 4.2143 | 4.0115
Uue | 119 | 248 | 367 | -2377.9361 | 9.4262 | 20.6449 | 2.1298 | 3.9974 | 4.0386
Uue | 119 | 249 | 368 | -2379.716 | 9.525 | 20.8609 | 1.7799 | 3.9097 | 3.9058
Uue | 119 | 250 | 369 | -2381.753 | 9.6117 | 21.0109 | 2.037 | 3.8169 | 3.8383
Uue | 119 | 251 | 370 | -2383.3698 | 9.7243 | 21.2269 | 1.6168 | 3.6538 | 3.7853
Uue | 119 | 252 | 371 | -2385.2525 | 9.8208 | 21.3849 | 1.8826 | 3.4995 | 3.7896
Uue | 119 | 253 | 372 | -2386.7506 | 10.0067 | 21.6649 | 1.4982 | 3.3808 | 3.6922
Uue | 119 | 254 | 373 | -2388.5363 | 10.1721 | 21.9018 | 1.7856 | 3.2838 | 3.6313
Uue | 119 | 255 | 374 | -2390.1517 | 10.2704 | 22.0826 | 1.6154 | 3.401 | 3.2341
Uue | 119 | 256 | 375 | -2392.0714 | 10.3446 | 22.228 | 1.9197 | 3.5352 | 2.863
Uue | 119 | 257 | 376 | -2393.3187 | 10.4266 | 22.426 | 1.2472 | 3.167 | 3.0504
Uue | 119 | 258 | 377 | -2394.8742 | 10.4844 | 22.5882 | 1.5556 | 2.8028 | 3.2692
Uue | 119 | 259 | 378 | -2395.6875 | 10.5851 | 22.8268 | 0.81321 | 2.3688 | 3.5052
Uue | 119 | 260 | 379 | -2396.8098 | 10.6612 | 23.0276 | 1.1223 | 1.9355 | 3.7763
Uue | 119 | 261 | 380 | -2397.324 | 10.7632 | 23.2932 | 0.51424 | 1.6366 | 3.8367
Uue | 119 | 262 | 381 | -2398.1447 | 10.8398 | 23.5177 | 0.82068 | 1.3349 | 3.9374
Uue | 119 | 263 | 382 | -2398.5768 | 10.9391 | 23.7797 | 0.43208 | 1.2528 | 3.7541
Uue | 119 | 264 | 383 | -2399.3105 | 11.0117 | 23.9969 | 0.73375 | 1.1658 | 3.6164
Uue | 119 | 265 | 384 | -2399.7361 | 11.1419 | 24.283 | 0.42553 | 1.1593 | 3.3611
Uue | 119 | 266 | 385 | -2400.4574 | 11.2442 | 24.5204 | 0.7213 | 1.1468 | 3.1563
Uue | 119 | 267 | 386 | -2401.1678 | 11.4198 | 24.9231 | 0.71049 | 1.4318 | 2.5852
Uue | 119 | 268 | 387 | -2402.1607 | 11.5773 | 25.2727 | 0.99282 | 1.7033 | 2.0762
Uue | 119 | 269 | 388 | -2402.8875 | 11.6375 | 25.4408 | 0.7268 | 1.7196 | 1.6573
Uue | 119 | 270 | 389 | -2403.8822 | 11.6862 | 25.5636 | 0.99472 | 1.7215 | 1.3058
Uue | 119 | 271 | 390 | -2404.943 | 11.4467 | 25.7536 | 1.0608 | 2.0556 | 0.80367
Uue | 119 | 272 | 391 | -2406.3068 | 11.1459 | 25.9065 | 1.3637 | 2.4246 | 0.31182
Uue | 119 | 273 | 392 | -2406.9305 | 11.2423 | 25.3769 | 0.62375 | 1.9875 | 0.55888
Uue | 119 | 274 | 393 | -2407.8969 | 11.2303 | 24.7794 | 0.96641 | 1.5902 | 0.80337
Uue | 119 | 275 | 394 | -2408.9114 | 11.683 | 25.3263 | 1.0145 | 1.9809 | 0.94221
Uue | 119 | 276 | 395 | -2410.3085 | 12.0798 | 25.8271 | 1.397 | 2.4116 | 1.1091
Uue | 119 | 277 | 396 | -2410.9162 | 12.1929 | 26.043 | 0.60777 | 2.0048 | 0.96888
Uue | 119 | 278 | 397 | -2411.9304 | 12.3028 | 26.2594 | 1.0142 | 1.6219 | 0.85101
Uue | 119 | 279 | 398 | -2412.3991 | 12.4081 | 26.9055 | 0.46873 | 1.4829 | 0.77416
Uue | 119 | 280 | 399 | -2413.2475 | 12.51 | 27.5599 | 0.84837 | 1.3171 | 0.72353
Uue | 119 | 282 | 401 | -2413.4497 | 13.3797 | 27.7957 | 0.28173 | 0.20219 | 0.53788
Uue | 119 | 283 | 402 | -2413.4859 | 13.1411 | 27.642 | 0.036242 | 0.31797 | 0.31304
Uue | 119 | 284 | 403 | -2413.8686 | 12.8972 | 27.4995 | 0.38271 | 0.41895 | 0.08539
Uue | 119 | 285 | 404 | -2414.1521 | 12.9962 | 27.6637 | 0.28349 | 0.6662 | -0.00819
Uue | 119 | 286 | 405 | -2414.7687 | 13.0843 | 27.8313 | 0.61661 | 0.90011 | -0.09956
Uue | 119 | 287 | 406 | -2414.9654 | 13.1627 | 27.952 | 0.19667 | 0.81328 | -0.17698
Uue | 119 | 288 | 407 | -2415.4859 | 13.2264 | 28.0688 | 0.52053 | 0.7172 | -0.24847
Uue | 119 | 289 | 408 | -2415.6359 | 13.2754 | 28.1601 | 0.14992 | 0.67045 | -0.3225
Uue | 119 | 290 | 409 | -2416.1052 | 13.306 | 28.2396 | 0.46935 | 0.61927 | -0.38812
Uue | 119 | 291 | 410 | -2416.2394 | 13.3502 | 28.3519 | 0.13422 | 0.60357 | -0.46367
Uue | 119 | 292 | 411 | -2416.6947 | 13.372 | 28.4477 | 0.45527 | 0.58949 | -0.52908
Uue | 119 | 293 | 412 | -2416.7932 | 13.443 | 28.6074 | 0.098471 | 0.55375 | -0.60564
Uue | 119 | 294 | 413 | -2417.2185 | 13.4906 | 28.7503 | 0.42535 | 0.52382 | -0.67148
Uue | 119 | 295 | 414 | -2417.2486 | 13.5916 | 28.9529 | 0.03006 | 0.45541 | -0.76277
Uue | 119 | 296 | 415 | -2417.6116 | 13.6715 | 29.1397 | 0.36306 | 0.39312 | -0.84337
Uue | 119 | 298 | 417 | -2417.8104 | 13.8807 | 29.5613 | 0.26771 | 0.1988 | -1.0385
Ubn | 120 | 173 | 293 | -2042.3927 | 0.18152 | -0.31337 | 7.8084 | 16.3597 | 12.9037
Ubn | 120 | 175 | 295 | -2058.234 | 0.49663 | 0.33983 | 7.721 | 15.8414 | 12.772
Ubn | 120 | 176 | 296 | -2066.2386 | 0.64319 | 0.64454 | 8.0046 | 15.7256 | 12.5764
Ubn | 120 | 177 | 297 | -2073.5906 | 0.79835 | 0.95664 | 7.3519 | 15.3565 | 12.6036
Ubn | 120 | 178 | 298 | -2081.2196 | 0.92865 | 1.219 | 7.629 | 14.9809 | 12.6745
Ubn | 120 | 179 | 299 | -2088.0575 | 1.0818 | 1.5493 | 6.838 | 14.467 | 12.8764
Ubn | 120 | 180 | 300 | -2095.2081 | 1.2151 | 1.8399 | 7.1506 | 13.9886 | 13.0924
Ubn | 120 | 181 | 301 | -2101.9083 | 1.4084 | 2.2408 | 6.7001 | 13.8507 | 12.9
Ubn | 120 | 182 | 302 | -2108.9867 | 1.5845 | 2.6074 | 7.0785 | 13.7786 | 12.6815
Ubn | 120 | 183 | 303 | -2115.4141 | 1.7974 | 2.9313 | 6.4274 | 13.5059 | 12.5533
Ubn | 120 | 184 | 304 | -2122.2591 | 1.9903 | 3.2156 | 6.845 | 13.2724 | 12.4202
Ubn | 120 | 185 | 305 | -2127.6128 | 2.1918 | 3.5385 | 5.3538 | 12.1987 | 13.1699
Ubn | 120 | 186 | 306 | -2133.3875 | 2.3727 | 3.8203 | 5.7747 | 11.1285 | 13.9559
Ubn | 120 | 187 | 307 | -2138.3679 | 2.5951 | 4.1483 | 4.9804 | 10.7551 | 14.0064
Ubn | 120 | 188 | 308 | -2143.7616 | 2.7958 | 4.433 | 5.3937 | 10.3741 | 14.1056
Ubn | 120 | 189 | 309 | -2148.7049 | 2.9491 | 4.6685 | 4.9433 | 10.337 | 13.8147
Ubn | 120 | 190 | 310 | -2154.0456 | 3.0895 | 4.8782 | 5.3406 | 10.2839 | 13.5831
Ubn | 120 | 191 | 311 | -2159.2973 | 3.0968 | 4.9574 | 5.2517 | 10.5923 | 13.0391
Ubn | 120 | 192 | 312 | -2164.8976 | 3.0944 | 5.0174 | 5.6003 | 10.8521 | 12.5697
Ubn | 120 | 193 | 313 | -2170.1707 | 1.5885 | 2.0549 | 5.2731 | 10.8734 | 12.4692
Ubn | 120 | 195 | 315 | -2181.9445 | 1.9857 | 2.8893 | 6.1963 | 11.7739 | 14.4712
Ubn | 120 | 196 | 316 | -2188.4326 | 3.8825 | 6.6733 | 6.4881 | 12.6844 | 16.6029
Ubn | 120 | 197 | 317 | -2193.8603 | 4.0974 | 7.1022 | 5.4277 | 11.9158 | 13.4949
Ubn | 120 | 198 | 318 | -2199.571 | 4.2823 | 7.4708 | 5.7107 | 11.1384 | 10.4883
Ubn | 120 | 199 | 319 | -2203.0831 | 4.4176 | 7.5962 | 3.512 | 9.2227 | 11.9751
Ubn | 120 | 200 | 320 | -2206.8865 | 4.5233 | 7.6627 | 3.8034 | 7.3155 | 13.5137
Ubn | 120 | 201 | 321 | -2211.7194 | 4.4636 | 7.6856 | 4.8329 | 8.6364 | 12.0674
Ubn | 120 | 202 | 322 | -2216.9427 | 4.3816 | 7.664 | 5.2232 | 10.0562 | 10.5812
Ubn | 120 | 203 | 323 | -2223.434 | 5.2986 | 9.4828 | 6.4913 | 11.7145 | 8.8998
Ubn | 120 | 204 | 324 | -2230.313 | 6.1451 | 11.1607 | 6.879 | 13.3703 | 7.2657
Ubn | 120 | 205 | 325 | -2234.9655 | 5.983 | 10.7918 | 4.6525 | 11.5316 | 7.2857
Ubn | 120 | 206 | 326 | -2239.9173 | 5.7416 | 10.2644 | 4.9518 | 9.6044 | 7.5349
Ubn | 120 | 207 | 327 | -2244.4664 | 5.8277 | 10.4743 | 4.5491 | 9.5009 | 8.0073
Ubn | 120 | 208 | 328 | -2249.3233 | 5.8435 | 10.5435 | 4.8569 | 9.406 | 8.6297
Ubn | 120 | 209 | 329 | -2253.7679 | 5.9337 | 10.73 | 4.4446 | 9.3014 | 8.5242
Ubn | 120 | 210 | 330 | -2258.5299 | 5.9196 | 10.7075 | 4.7621 | 9.2066 | 8.5498
Ubn | 120 | 211 | 331 | -2262.8623 | 6.0075 | 10.8894 | 4.3323 | 9.0944 | 8.4756
Ubn | 120 | 212 | 332 | -2267.5216 | 5.9942 | 10.8689 | 4.6593 | 8.9917 | 8.6008
Ubn | 120 | 213 | 333 | -2271.7357 | 6.0967 | 11.0804 | 4.214 | 8.8734 | 8.5372
Ubn | 120 | 214 | 334 | -2276.2856 | 6.1038 | 11.101 | 4.5499 | 8.7639 | 8.6672
Ubn | 120 | 215 | 335 | -2280.3903 | 6.2152 | 11.3351 | 4.1047 | 8.6546 | 8.565
Ubn | 120 | 216 | 336 | -2284.8395 | 6.24 | 11.3957 | 4.4493 | 8.554 | 8.645
Ubn | 120 | 217 | 337 | -2288.8336 | 6.3409 | 11.6141 | 3.9941 | 8.4434 | 8.5216
Ubn | 120 | 218 | 338 | -2293.1804 | 6.3642 | 11.6773 | 4.3468 | 8.3409 | 8.5634
Ubn | 120 | 219 | 339 | -2297.0711 | 6.4466 | 11.89 | 3.8907 | 8.2374 | 8.4485
Ubn | 120 | 220 | 340 | -2301.3858 | 6.4923 | 12.0293 | 4.3147 | 8.2054 | 8.4173
Ubn | 120 | 221 | 341 | -2305.1766 | 6.6034 | 12.2656 | 3.7908 | 8.1056 | 8.3045
Ubn | 120 | 222 | 342 | -2309.4565 | 6.7164 | 12.5055 | 4.2798 | 8.0707 | 8.2
Ubn | 120 | 223 | 343 | -2313.0184 | 6.8083 | 12.6953 | 3.5619 | 7.8418 | 8.1927
Ubn | 120 | 224 | 344 | -2317.0621 | 6.9072 | 12.8993 | 4.0437 | 7.6056 | 8.1889
Ubn | 120 | 225 | 345 | -2320.4039 | 6.9839 | 13.0547 | 3.3417 | 7.3854 | 8.2193
Ubn | 120 | 226 | 346 | -2324.2174 | 7.0777 | 13.2445 | 3.8136 | 7.1553 | 8.2454
Ubn | 120 | 227 | 347 | -2327.7099 | 7.2959 | 13.6481 | 3.4925 | 7.3061 | 7.9392
Ubn | 120 | 228 | 348 | -2331.5722 | 7.4979 | 14.0193 | 3.8623 | 7.3548 | 7.7007
Ubn | 120 | 229 | 349 | -2334.8138 | 7.5786 | 14.207 | 3.2416 | 7.1039 | 7.548
Ubn | 120 | 230 | 350 | -2338.3278 | 7.6093 | 14.2948 | 3.5139 | 6.7556 | 7.5251
Ubn | 120 | 231 | 351 | -2341.3246 | 7.6324 | 14.3334 | 2.9968 | 6.5107 | 7.5823
Ubn | 120 | 232 | 352 | -2344.6008 | 7.6211 | 14.3032 | 3.2763 | 6.2731 | 7.7322
Ubn | 120 | 233 | 353 | -2347.745 | 7.821 | 14.7166 | 3.1442 | 6.4205 | 7.5461
Ubn | 120 | 234 | 354 | -2351.1705 | 7.9988 | 15.0854 | 3.4255 | 6.5697 | 7.4271
Ubn | 120 | 235 | 355 | -2354.166 | 8.2523 | 15.6026 | 2.9956 | 6.421 | 7.1624
Ubn | 120 | 236 | 356 | -2357.4367 | 8.4947 | 16.0975 | 3.2707 | 6.2662 | 6.9484
Ubn | 120 | 237 | 357 | -2360.2539 | 8.7581 | 16.6225 | 2.8171 | 6.0878 | 6.6095
Ubn | 120 | 238 | 358 | -2363.3446 | 9.0264 | 17.1572 | 3.0907 | 5.9079 | 6.2947
Ubn | 120 | 239 | 359 | -2366.0055 | 9.2564 | 17.604 | 2.6609 | 5.7516 | 5.9259
Ubn | 120 | 240 | 360 | -2368.9363 | 9.4921 | 18.0623 | 2.9308 | 5.5917 | 5.5511
Ubn | 120 | 241 | 361 | -2371.4913 | 9.5993 | 18.2851 | 2.5549 | 5.4858 | 5.2102
Ubn | 120 | 242 | 362 | -2374.3137 | 9.7058 | 18.5065 | 2.8225 | 5.3774 | 4.8603
Ubn | 120 | 243 | 363 | -2376.7398 | 9.8129 | 18.7281 | 2.4261 | 5.2486 | 4.7663
Ubn | 120 | 244 | 364 | -2379.4354 | 9.9215 | 18.9526 | 2.6956 | 5.1216 | 4.6718
Ubn | 120 | 245 | 365 | -2381.612 | 10.02 | 19.153 | 2.1766 | 4.8722 | 4.6997
Ubn | 120 | 246 | 366 | -2384.0607 | 10.122 | 19.3604 | 2.4487 | 4.6253 | 4.7221
Ubn | 120 | 247 | 367 | -2386.0179 | 10.2116 | 19.5451 | 1.9572 | 4.4059 | 4.7411
Ubn | 120 | 248 | 368 | -2388.2347 | 10.2986 | 19.7249 | 2.2168 | 4.174 | 4.7656
Ubn | 120 | 249 | 369 | -2390.1138 | 10.3978 | 19.9228 | 1.879 | 4.0959 | 4.659
Ubn | 120 | 250 | 370 | -2392.2376 | 10.4847 | 20.0963 | 2.1239 | 4.0029 | 4.5722
Ubn | 120 | 251 | 371 | -2393.9615 | 10.5917 | 20.316 | 1.7239 | 3.8478 | 4.5294
Ubn | 120 | 252 | 372 | -2395.935 | 10.6826 | 20.5033 | 1.9735 | 3.6974 | 4.5063
Ubn | 120 | 253 | 373 | -2397.6152 | 10.8645 | 20.8713 | 1.6801 | 3.6536 | 4.3303
Ubn | 120 | 254 | 374 | -2399.5621 | 11.0258 | 21.1978 | 1.9469 | 3.627 | 4.1696
Ubn | 120 | 255 | 375 | -2401.2782 | 11.1265 | 21.3969 | 1.7161 | 3.663 | 3.7657
Ubn | 120 | 256 | 376 | -2403.2744 | 11.203 | 21.5475 | 1.9962 | 3.7123 | 3.3898
Ubn | 120 | 257 | 377 | -2404.6448 | 11.3261 | 21.7527 | 1.3704 | 3.3666 | 3.5365
Ubn | 120 | 258 | 378 | -2406.2994 | 11.4251 | 21.9095 | 1.6546 | 3.025 | 3.7275
Ubn | 120 | 259 | 379 | -2407.2554 | 11.568 | 22.1531 | 0.95606 | 2.6106 | 3.9367
Ubn | 120 | 260 | 380 | -2408.496 | 11.6862 | 22.3474 | 1.2406 | 2.1966 | 4.1939
Ubn | 120 | 261 | 381 | -2409.1745 | 11.8505 | 22.6138 | 0.67858 | 1.9191 | 4.2278
Ubn | 120 | 262 | 382 | -2410.134 | 11.9893 | 22.8291 | 0.95949 | 1.6381 | 4.3146
Ubn | 120 | 263 | 383 | -2410.7297 | 12.153 | 23.0921 | 0.59571 | 1.5552 | 4.131
Ubn | 120 | 264 | 384 | -2411.6004 | 12.2898 | 23.3016 | 0.87062 | 1.4663 | 4.0045
Ubn | 120 | 265 | 385 | -2412.1854 | 12.4494 | 23.5913 | 0.58506 | 1.4557 | 3.7522
Ubn | 120 | 266 | 386 | -2413.0383 | 12.5809 | 23.8251 | 0.85285 | 1.4379 | 3.5605
Ubn | 120 | 267 | 387 | -2413.929 | 12.7612 | 24.181 | 0.89071 | 1.7436 | 2.9651
Ubn | 120 | 268 | 388 | -2415.0839 | 12.9232 | 24.5005 | 1.1549 | 2.0456 | 2.4293
Ubn | 120 | 269 | 389 | -2415.8886 | 13.0011 | 24.6386 | 0.80469 | 1.9596 | 2.1595
Ubn | 120 | 270 | 390 | -2416.9496 | 13.0674 | 24.7536 | 1.061 | 1.8657 | 1.9339
Ubn | 120 | 271 | 391 | -2417.7337 | 12.7907 | 24.2373 | 0.78413 | 1.8451 | 1.8162
Ubn | 120 | 272 | 392 | -2418.7595 | 12.4527 | 23.5986 | 1.0258 | 1.8099 | 1.7365
Ubn | 120 | 273 | 393 | -2419.4757 | 12.5452 | 23.7875 | 0.71624 | 1.742 | 2.3207
Ubn | 120 | 274 | 394 | -2420.4263 | 12.5294 | 23.7596 | 0.95056 | 1.6668 | 3.0346
Ubn | 120 | 275 | 395 | -2421.804 | 12.8925 | 24.5756 | 1.3777 | 2.3283 | 2.1843
Ubn | 120 | 276 | 396 | -2423.5082 | 13.1997 | 25.2796 | 1.7042 | 3.0819 | 1.4584
Ubn | 120 | 277 | 397 | -2424.216 | 13.2998 | 25.4927 | 0.70782 | 2.4121 | 1.3123
Ubn | 120 | 278 | 398 | -2425.3271 | 13.3967 | 25.6995 | 1.1111 | 1.8189 | 1.2015
Ubn | 120 | 279 | 399 | -2425.8921 | 13.4929 | 25.901 | 0.56495 | 1.676 | 1.1313
Ubn | 120 | 280 | 400 | -2426.8333 | 13.5858 | 26.0958 | 0.94122 | 1.5062 | 1.0943
Ubn | 120 | 281 | 401 | -2427.2322 | 14.0642 | 27.0102 | 0.39889 | 1.3401 | 1.0589
Ubn | 120 | 282 | 402 | -2427.99 | 14.5403 | 27.92 | 0.7578 | 1.1567 | 1.0475
Ubn | 120 | 284 | 404 | -2428.001 | 14.1324 | 27.0296 | 0.17614 | 0.011061 | 0.36894
Ubn | 120 | 285 | 405 | -2428.3799 | 14.2278 | 27.224 | 0.37893 | 0.55507 | 0.26491
Ubn | 120 | 286 | 406 | -2429.0812 | 14.3124 | 27.3968 | 0.70123 | 1.0802 | 0.19029
Ubn | 120 | 287 | 407 | -2429.3564 | 14.391 | 27.5536 | 0.27518 | 0.97641 | 0.099608
Ubn | 120 | 288 | 408 | -2429.9408 | 14.4549 | 27.6813 | 0.58446 | 0.85964 | 0.043587
Ubn | 120 | 289 | 409 | -2430.138 | 14.5021 | 27.7775 | 0.19715 | 0.78161 | -0.035219
Ubn | 120 | 290 | 410 | -2430.6362 | 14.531 | 27.837 | 0.49825 | 0.6954 | -0.07668
Ubn | 120 | 291 | 411 | -2430.8079 | 14.5685 | 27.9187 | 0.17166 | 0.66991 | -0.14739
Ubn | 120 | 292 | 412 | -2431.2781 | 14.5834 | 27.9554 | 0.47025 | 0.64191 | -0.17894
Ubn | 120 | 293 | 413 | -2431.4363 | 14.6431 | 28.0861 | 0.15815 | 0.6284 | -0.24708
Ubn | 120 | 294 | 414 | -2431.8979 | 14.6794 | 28.17 | 0.46164 | 0.6198 | -0.27519
Ubn | 120 | 295 | 415 | -2432.017 | 14.7684 | 28.36 | 0.11908 | 0.58072 | -0.36681
Ubn | 120 | 296 | 416 | -2432.448 | 14.8363 | 28.5079 | 0.43098 | 0.55006 | -0.42007
Ubn | 120 | 297 | 417 | -2432.4838 | 14.941 | 28.7271 | 0.035791 | 0.46677 | -0.5268
Ubn | 120 | 298 | 418 | -2432.8363 | 15.0258 | 28.9065 | 0.35249 | 0.38828 | -0.59614
Ubn | 120 | 300 | 420 | -2433.0363 | 15.2323 | 29.3315 | 0.2581 | 0.20009 | -0.80661

## SKP_all_nuclei
Symbol | Z | N | A | Binding_Energy_(MeV) | S_p_(MeV) | S_{2p}_(MeV) | S_n_(MeV) | S_{2n}_(MeV) | Q_{alpha}_(MeV)
He | 2 | 2 | 4 | -29.9837 | No_Data | No_Data | No_Data | No_Data | No_Data
He | 2 | 4 | 6 | -36.1594 | No_Data | No_Data | 7.775 | 6.1757 | No_Data
He | 2 | 6 | 8 | -37.1377 | No_Data | No_Data | 3.9844 | 0.97832 | No_Data
Li | 3 | 2 | 5 | -27.1292 | -2.8545 | No_Data | No_Data | No_Data | No_Data
Li | 3 | 3 | 6 | -30.0656 | 1.6812 | No_Data | 2.9364 | No_Data | No_Data
Li | 3 | 4 | 7 | -41.94 | 5.7805 | No_Data | 11.8743 | 14.8107 | No_Data
Li | 3 | 5 | 8 | -42.4821 | 9.3287 | No_Data | 0.54214 | 12.4165 | No_Data
Li | 3 | 6 | 9 | -49.8809 | 12.7432 | No_Data | 7.3988 | 7.9409 | No_Data
Li | 3 | 8 | 11 | -51.4073 | 17.5088 | No_Data | 3.7692 | 1.5264 | No_Data
Be | 4 | 2 | 6 | -33.4726 | 6.3433 | 3.4889 | No_Data | No_Data | No_Data
Be | 4 | 3 | 7 | -40.521 | 10.4553 | 12.1365 | 7.0484 | No_Data | No_Data
Be | 4 | 4 | 8 | -56.071 | 14.131 | 19.9116 | 15.55 | 22.5984 | 2.2127
Be | 4 | 5 | 9 | -59.8192 | 17.3371 | 26.6658 | 3.7482 | 19.2982 | -3.1348
Be | 4 | 6 | 10 | -70.2903 | 20.4094 | 33.1526 | 10.4711 | 14.2193 | -5.8309
Be | 4 | 8 | 12 | -76.0848 | 24.6776 | 42.1863 | 5.9946 | 5.7945 | -10.6471
B | 5 | 2 | 7 | -28.61 | -4.8626 | 1.4808 | No_Data | No_Data | No_Data
B | 5 | 4 | 9 | -57.7091 | 1.6382 | 15.7692 | 18.611 | 29.0991 | -2.2799
B | 5 | 5 | 10 | -64.8863 | 5.0671 | 22.4042 | 7.1772 | 25.7882 | -6.5207
B | 5 | 6 | 11 | -78.4807 | 8.1904 | 28.5998 | 13.5944 | 20.7716 | -8.2407
B | 5 | 7 | 12 | -81.0504 | 10.9602 | 33.4123 | 2.5697 | 16.1641 | -10.2683
B | 5 | 8 | 13 | -89.6967 | 13.6119 | 38.2895 | 8.6463 | 11.216 | -11.5158
B | 5 | 10 | 15 | -93.4248 | 17.6629 | 45.1146 | 4.4581 | 3.7281 | -13.7175
B | 5 | 12 | 17 | -95.1832 | 21.385 | 51.286 | 3.1525 | 1.7584 | -18.573
B | 5 | 14 | 19 | -96.1665 | 24.5628 | 56.8602 | 2.6789 | 0.98331 | -23.9693
C | 6 | 3 | 9 | -44.1919 | 5.0938 | 3.6709 | 13.9254 | No_Data | No_Data
C | 6 | 4 | 10 | -65.8613 | 8.1522 | 9.7903 | 21.6694 | 35.5948 | -4.0887
C | 6 | 5 | 11 | -76.1582 | 11.2719 | 16.339 | 10.2969 | 31.9663 | -7.3372
C | 6 | 6 | 12 | -92.5666 | 14.0859 | 22.2763 | 16.4085 | 26.7053 | -8.1957
C | 6 | 7 | 13 | -97.6847 | 16.6342 | 27.5944 | 5.118 | 21.5265 | -9.5655
C | 6 | 8 | 14 | -108.7611 | 19.0644 | 32.6763 | 11.0764 | 16.1945 | -10.1708
C | 6 | 9 | 15 | -109.9156 | 20.949 | 36.5925 | 1.1545 | 12.231 | -11.5254
C | 6 | 10 | 16 | -116.2461 | 22.8213 | 40.4842 | 6.3304 | 7.4849 | -11.8612
C | 6 | 11 | 17 | -116.4905 | 24.4598 | 43.9531 | 0.24444 | 6.5749 | -14.8673
C | 6 | 12 | 18 | -121.3428 | 26.1596 | 47.5446 | 4.8523 | 5.0968 | -17.281
C | 6 | 14 | 20 | -125.1969 | 29.0304 | 53.5932 | 4.1594 | 3.854 | -23.0987
C | 6 | 16 | 22 | -126.5908 | 31.5709 | 58.9056 | 2.8671 | 1.3939 | -26.6871
N | 7 | 4 | 11 | -63.1287 | -2.7326 | 5.4196 | 23.4043 | 39.2791 | -6.2187
N | 7 | 6 | 13 | -94.9261 | 2.3594 | 16.4454 | 18.8428 | 31.7974 | -8.917
N | 7 | 7 | 14 | -102.6137 | 4.929 | 21.5633 | 7.6876 | 26.5304 | -9.4274
N | 7 | 8 | 15 | -116.1011 | 7.34 | 26.4044 | 13.4874 | 21.175 | -9.3204
N | 7 | 9 | 16 | -119.4031 | 9.4875 | 30.4365 | 3.302 | 16.7894 | -10.0527
N | 7 | 10 | 17 | -127.7719 | 11.5258 | 34.3471 | 8.3687 | 11.6708 | -9.7752
N | 7 | 11 | 18 | -129.9638 | 13.4733 | 37.9331 | 2.1919 | 10.5606 | -12.6971
N | 7 | 12 | 19 | -136.647 | 15.3042 | 41.4638 | 6.6832 | 8.8751 | -14.9222
N | 7 | 13 | 20 | -138.0915 | 17.054 | 44.6039 | 1.4445 | 8.1277 | -17.7608
N | 7 | 14 | 21 | -143.9054 | 18.7086 | 47.7389 | 5.814 | 7.2585 | -20.4223
N | 7 | 15 | 22 | -143.9266 | 20.203 | 50.4361 | 0.021126 | 5.8351 | -22.139
N | 7 | 16 | 23 | -148.2408 | 21.6501 | 53.221 | 4.3143 | 4.3354 | -23.7743
O | 8 | 4 | 12 | -66.3023 | 3.1736 | 0.44094 | 25.5085 | 43.7022 | -7.7358
O | 8 | 5 | 13 | -81.8042 | 5.7209 | 5.646 | 15.5019 | 41.0105 | -9.3123
O | 8 | 6 | 14 | -102.971 | 8.0449 | 10.4044 | 21.1668 | 36.6688 | -8.8097
O | 8 | 7 | 15 | -113.1174 | 10.5037 | 15.4328 | 10.1464 | 31.3132 | -8.6592
O | 8 | 8 | 16 | -128.905 | 12.8039 | 20.1439 | 15.7876 | 25.934 | -8.0383
O | 8 | 9 | 17 | -134.2162 | 14.8131 | 24.3006 | 5.3112 | 21.0988 | -8.2315
O | 8 | 10 | 18 | -144.4848 | 16.713 | 28.2388 | 10.2687 | 15.5799 | -7.4237
O | 8 | 11 | 19 | -148.4797 | 18.5159 | 31.9892 | 3.9948 | 14.2635 | -10.264
O | 8 | 12 | 20 | -156.8491 | 20.2022 | 35.5063 | 8.3695 | 12.3643 | -12.3031
O | 8 | 13 | 21 | -159.9269 | 21.8355 | 38.8895 | 3.0778 | 11.4473 | -15.1364
O | 8 | 14 | 22 | -167.2789 | 23.3735 | 42.082 | 7.352 | 10.4298 | -17.6361
O | 8 | 15 | 23 | -168.7266 | 24.8 | 45.003 | 1.4477 | 8.7997 | -19.3892
O | 8 | 16 | 24 | -174.4202 | 26.1794 | 47.8295 | 5.6936 | 7.1413 | -20.9234
O | 8 | 18 | 26 | -176.728 | 28.5789 | 52.718 | 3.1948 | 2.3078 | -21.8373
F | 9 | 6 | 15 | -100.6798 | -2.2912 | 5.7537 | 22.844 | 40.2135 | -9.2511
F | 9 | 8 | 17 | -130.6672 | 1.7622 | 14.5661 | 17.7295 | 29.9875 | -7.4411
F | 9 | 9 | 18 | -137.8112 | 3.595 | 18.4081 | 7.144 | 24.8734 | -6.8975
F | 9 | 10 | 19 | -149.7573 | 5.2725 | 21.9855 | 11.9461 | 19.0901 | -5.3562
F | 9 | 11 | 20 | -155.5053 | 7.0256 | 25.5415 | 5.748 | 17.6941 | -7.8021
F | 9 | 12 | 21 | -165.4627 | 8.6136 | 28.8157 | 9.9574 | 15.7053 | -9.3908
F | 9 | 13 | 22 | -170.1434 | 10.2165 | 32.052 | 4.6807 | 14.6381 | -11.8796
F | 9 | 14 | 23 | -178.9881 | 11.7092 | 35.0826 | 8.8446 | 13.5254 | -14.0411
F | 9 | 15 | 24 | -181.8197 | 13.093 | 37.8931 | 2.8316 | 11.6762 | -15.4282
F | 9 | 16 | 25 | -188.8351 | 14.4149 | 40.5943 | 7.0155 | 9.8471 | -16.6297
F | 9 | 17 | 26 | -189.1603 | 15.6271 | 42.9584 | 0.3252 | 7.3407 | -16.9338
F | 9 | 18 | 27 | -193.507 | 16.779 | 45.3579 | 4.3467 | 4.6719 | -16.9662
F | 9 | 20 | 29 | -195.1466 | 19.0456 | 49.4875 | 2.6979 | 1.6396 | -18.6974
Ne | 10 | 6 | 16 | -103.2955 | 2.6157 | 0.32444 | 24.6533 | 44.0224 | -8.6932
Ne | 10 | 7 | 17 | -117.5812 | 4.6434 | 4.4638 | 14.2857 | 38.9391 | -7.477
Ne | 10 | 8 | 18 | -137.1687 | 6.5015 | 8.2637 | 19.5875 | 33.8733 | -5.8977
Ne | 10 | 9 | 19 | -146.0355 | 8.2243 | 11.8193 | 8.8668 | 28.4543 | -4.6181
Ne | 10 | 10 | 20 | -159.5492 | 9.7919 | 15.0644 | 13.5137 | 22.3805 | -2.3442
Ne | 10 | 11 | 21 | -166.9196 | 11.4143 | 18.4399 | 7.3704 | 20.884 | -4.4034
Ne | 10 | 12 | 22 | -178.3342 | 12.8715 | 21.485 | 11.4146 | 18.785 | -5.5493
Ne | 10 | 13 | 23 | -184.5073 | 14.3639 | 24.5804 | 6.1731 | 17.5877 | -7.7276
Ne | 10 | 14 | 24 | -194.7341 | 15.746 | 27.4552 | 10.2268 | 16.3999 | -9.5849
Ne | 10 | 15 | 25 | -198.9002 | 17.0806 | 30.1736 | 4.1662 | 14.3929 | -10.6733
Ne | 10 | 16 | 26 | -207.1882 | 18.3531 | 32.768 | 8.288 | 12.4542 | -11.6093
Ne | 10 | 17 | 27 | -208.6847 | 19.5244 | 35.1515 | 1.4965 | 9.7845 | -11.6581
Ne | 10 | 18 | 28 | -214.1423 | 20.6353 | 37.4143 | 5.4576 | 6.9541 | -11.4221
Ne | 10 | 19 | 29 | -214.2039 | 21.7553 | 39.6808 | 0.061589 | 5.5192 | -12.3707
Ne | 10 | 20 | 30 | -217.9953 | 22.8488 | 41.8943 | 3.7914 | 3.853 | -12.9673
Ne | 10 | 22 | 32 | -218.9865 | 24.6488 | 45.5945 | 2.3259 | 0.99121 | -14.5856
Ne | 10 | 24 | 34 | -220.4135 | 27.0989 | 50.5279 | 2.4868 | 1.4269 | -18.7214
Na | 11 | 8 | 19 | -137.0755 | -0.093193 | 6.4083 | 21.3258 | 37.4923 | -8.0958
Na | 11 | 9 | 20 | -147.6257 | 1.5902 | 9.8145 | 10.5502 | 31.876 | -6.388
Na | 11 | 10 | 21 | -162.6897 | 3.1405 | 12.9324 | 15.064 | 25.6142 | -3.7225
Na | 11 | 11 | 22 | -171.9592 | 5.0397 | 16.4539 | 9.2695 | 24.3335 | -5.848
Na | 11 | 12 | 23 | -185.1399 | 6.8058 | 19.6773 | 13.1807 | 22.4502 | -7.0826
Na | 11 | 13 | 24 | -192.6799 | 8.1726 | 22.5364 | 7.5399 | 20.7206 | -8.8746
Na | 11 | 14 | 25 | -204.1985 | 9.4644 | 25.2104 | 11.5186 | 19.0586 | -10.4358
Na | 11 | 15 | 26 | -209.7394 | 10.8392 | 27.9198 | 5.5409 | 17.0596 | -11.296
Na | 11 | 16 | 27 | -219.3145 | 12.1263 | 30.4794 | 9.5751 | 15.116 | -12.0265
Na | 11 | 17 | 28 | -222.1083 | 13.4236 | 32.948 | 2.7938 | 12.3689 | -11.9887
Na | 11 | 18 | 29 | -228.7618 | 14.6195 | 35.2548 | 6.6535 | 9.4473 | -11.6267
Na | 11 | 19 | 30 | -230.0325 | 15.8286 | 37.5839 | 1.2707 | 7.9242 | -12.5722
Na | 11 | 20 | 31 | -234.9732 | 16.9779 | 39.8266 | 4.9407 | 6.2114 | -13.1662
Na | 11 | 22 | 33 | -238.2308 | 19.2442 | 43.893 | 3.4408 | 3.2576 | -14.7842
Na | 11 | 24 | 35 | -241.6012 | 21.1877 | 48.2866 | 3.4511 | 3.3704 | -18.9634
Na | 11 | 26 | 37 | -242.9991 | 23.0382 | 51.6654 | 2.4268 | 1.3979 | -21.3845
Mg | 12 | 8 | 20 | -141.1184 | 4.0429 | 3.9497 | 23.0289 | 41.0409 | -9.5229
Mg | 12 | 9 | 21 | -153.2344 | 5.6087 | 7.1989 | 12.116 | 35.1449 | -7.3532
Mg | 12 | 10 | 22 | -169.7311 | 7.0414 | 10.1819 | 16.4967 | 28.6127 | -4.2624
Mg | 12 | 11 | 23 | -180.7534 | 8.7941 | 13.8338 | 11.0222 | 27.519 | -6.4178
Mg | 12 | 12 | 24 | -195.5537 | 10.4138 | 17.2196 | 14.8004 | 25.8226 | -7.7045
Mg | 12 | 13 | 25 | -204.333 | 11.6532 | 19.8257 | 8.7793 | 23.5797 | -9.1134
Mg | 12 | 14 | 26 | -217.0161 | 12.8176 | 22.282 | 12.6831 | 21.4624 | -10.3819
Mg | 12 | 15 | 27 | -223.8696 | 14.1301 | 24.9693 | 6.8535 | 19.5365 | -11.0623
Mg | 12 | 16 | 28 | -234.6695 | 15.355 | 27.4813 | 10.8 | 17.6534 | -11.6355
Mg | 12 | 17 | 29 | -238.6933 | 16.585 | 30.0086 | 4.0238 | 14.8238 | -11.4931
Mg | 12 | 18 | 30 | -246.4754 | 17.7136 | 32.333 | 7.782 | 11.8059 | -10.9872
Mg | 12 | 19 | 31 | -248.9153 | 18.8828 | 34.7114 | 2.4399 | 10.222 | -11.9306
Mg | 12 | 20 | 32 | -254.9654 | 19.9922 | 36.9701 | 6.0501 | 8.49 | -12.5231
Mg | 12 | 21 | 33 | -255.8625 | 21.0726 | 39.2018 | 0.89711 | 6.9472 | -13.3586
Mg | 12 | 22 | 34 | -260.3473 | 22.1165 | 41.3608 | 4.4848 | 5.3819 | -14.052
Mg | 12 | 23 | 35 | -261.2324 | 23.0822 | 43.3057 | 0.88503 | 5.3698 | -16.2717
Mg | 12 | 24 | 36 | -265.634 | 24.0329 | 45.2206 | 4.4017 | 5.2867 | -18.3475
Mg | 12 | 26 | 38 | -268.8049 | 25.8058 | 48.8441 | 3.3165 | 3.1709 | -20.0915
Mg | 12 | 28 | 40 | -270.1471 | 27.2334 | 51.7849 | 2.3365 | 1.3421 | -21.8862
Mg | 12 | 30 | 42 | -270.7186 | 28.5247 | 54.4911 | 1.8985 | 0.57159 | -24.0565
Mg | 12 | 32 | 44 | -270.9477 | 29.574 | 56.6529 | 1.7074 | 0.22902 | -26.4201
Al | 13 | 8 | 21 | -139.5034 | -1.615 | 2.4279 | 24.4654 | 44.0064 | -11.6202
Al | 13 | 10 | 23 | -171.1047 | 1.3735 | 8.4149 | 17.9627 | 31.6012 | -5.7291
Al | 13 | 11 | 24 | -183.4521 | 2.6988 | 11.4929 | 12.3475 | 30.3102 | -7.5264
Al | 13 | 12 | 25 | -199.4919 | 3.9381 | 14.3519 | 16.0398 | 28.3872 | -8.5022
Al | 13 | 13 | 26 | -209.895 | 5.5619 | 17.2151 | 10.4031 | 26.4428 | -9.6357
Al | 13 | 14 | 27 | -224.1095 | 7.0934 | 19.911 | 14.2145 | 24.6176 | -10.6695
Al | 13 | 15 | 28 | -232.2524 | 8.3828 | 22.513 | 8.1429 | 22.3574 | -11.2725
Al | 13 | 16 | 29 | -244.2463 | 9.5767 | 24.9317 | 11.9939 | 20.1368 | -11.7478
Al | 13 | 17 | 30 | -250.0571 | 11.3638 | 27.9488 | 5.8109 | 17.8047 | -12.0177
Al | 13 | 18 | 31 | -259.5479 | 13.0725 | 30.7861 | 9.4908 | 15.3016 | -11.9334
Al | 13 | 19 | 32 | -262.6687 | 13.7534 | 32.6362 | 3.1208 | 12.6116 | -12.2604
Al | 13 | 20 | 33 | -269.3398 | 14.3744 | 34.3666 | 6.6712 | 9.792 | -12.278
Al | 13 | 21 | 34 | -271.2923 | 15.4298 | 36.5024 | 1.9525 | 8.6236 | -12.9598
Al | 13 | 22 | 35 | -276.7731 | 16.4258 | 38.5424 | 5.4808 | 7.4333 | -13.4999
Al | 13 | 23 | 36 | -278.3809 | 17.1485 | 40.2307 | 1.6077 | 7.0885 | -15.2909
Al | 13 | 24 | 37 | -283.4563 | 17.8223 | 41.8551 | 5.0754 | 6.6832 | -16.9255
Al | 13 | 25 | 38 | -284.2297 | 18.7412 | 43.6574 | 0.77335 | 5.8488 | -17.7795
Al | 13 | 26 | 39 | -288.4333 | 19.6283 | 45.4342 | 4.2036 | 4.977 | -18.5321
Al | 13 | 27 | 40 | -288.5026 | 20.692 | 47.2114 | 0.06929 | 4.2729 | -19.6303
Al | 13 | 28 | 41 | -291.8948 | 21.7478 | 48.9812 | 3.3923 | 3.4615 | -20.5957
Al | 13 | 30 | 43 | -294.1927 | 23.474 | 51.9988 | 2.7589 | 2.2979 | -22.979
Al | 13 | 32 | 45 | -295.8428 | 24.8951 | 54.4691 | 2.4081 | 1.6501 | -25.3489
Si | 14 | 8 | 22 | -141.9343 | 2.4309 | 0.81594 | 25.9096 | 46.9874 | -13.5568
Si | 14 | 9 | 23 | -157 | 3.8581 | 3.7656 | 15.0657 | 40.9753 | -10.6105
Si | 14 | 10 | 24 | -176.3335 | 5.2288 | 6.6024 | 19.3335 | 34.3991 | -6.9151
Si | 14 | 11 | 25 | -189.8929 | 6.4408 | 9.1395 | 13.5594 | 32.8929 | -8.3585
Si | 14 | 12 | 26 | -207.0588 | 7.5669 | 11.505 | 17.1659 | 30.7253 | -9.0276
Si | 14 | 13 | 27 | -219.0045 | 9.1096 | 14.6715 | 11.9458 | 29.1116 | -9.9512
Si | 14 | 14 | 28 | -234.6694 | 10.5599 | 17.6533 | 15.6648 | 27.6106 | -10.8156
Si | 14 | 15 | 29 | -244.0505 | 11.7981 | 20.1809 | 9.3811 | 25.046 | -11.4175
Si | 14 | 16 | 30 | -257.1871 | 12.9409 | 22.5176 | 13.1366 | 22.5178 | -11.871
Si | 14 | 17 | 31 | -263.704 | 13.6469 | 25.0107 | 6.5169 | 19.6535 | -11.5345
Si | 14 | 18 | 32 | -273.8225 | 14.2747 | 27.3471 | 10.1185 | 16.6354 | -10.853
Si | 14 | 19 | 33 | -278.6082 | 15.9395 | 29.6929 | 4.7857 | 14.9042 | -11.6148
Si | 14 | 20 | 34 | -286.8844 | 17.5445 | 31.9189 | 8.2762 | 13.0618 | -12.109
Si | 14 | 21 | 35 | -289.8337 | 18.5414 | 33.9712 | 2.9493 | 11.2255 | -12.6184
Si | 14 | 22 | 36 | -296.252 | 19.4788 | 35.9046 | 6.4183 | 9.3676 | -12.9865
Si | 14 | 23 | 37 | -298.5361 | 20.1552 | 37.3037 | 2.2841 | 8.7024 | -14.3736
Si | 14 | 24 | 38 | -304.239 | 20.7827 | 38.6049 | 5.7029 | 7.987 | -15.5916
Si | 14 | 25 | 39 | -305.8805 | 21.6508 | 40.392 | 1.6415 | 7.3444 | -16.3481
Si | 14 | 26 | 40 | -310.9206 | 22.4873 | 42.1156 | 5.0401 | 6.6816 | -16.9865
Si | 14 | 27 | 41 | -312.0583 | 23.5558 | 44.2478 | 1.1378 | 6.1778 | -18.2699
Si | 14 | 28 | 42 | -316.5111 | 24.6163 | 46.3641 | 4.4528 | 5.5906 | -19.4062
Si | 14 | 29 | 43 | -316.8465 | 25.4127 | 48.0264 | 0.33538 | 4.7882 | -20.736
Si | 14 | 30 | 44 | -320.3962 | 26.2035 | 49.6776 | 3.5497 | 3.8851 | -21.9492
Si | 14 | 32 | 46 | -323.3921 | 27.5493 | 52.4445 | 3.0712 | 2.9959 | -24.3735
Si | 14 | 34 | 48 | -323.9924 | 28.55 | 54.5179 | 1.8693 | 0.60029 | -24.7448
P | 15 | 10 | 25 | -175.232 | -1.1015 | 4.1274 | 20.5545 | 36.9131 | -7.4286
P | 15 | 11 | 26 | -190.1382 | 0.24534 | 6.6861 | 14.9062 | 35.4607 | -8.6963
P | 15 | 12 | 27 | -208.5559 | 1.4971 | 9.064 | 18.4177 | 33.3239 | -9.1512
P | 15 | 13 | 28 | -221.7592 | 2.7547 | 11.8642 | 13.2033 | 31.621 | -10.0071
P | 15 | 14 | 29 | -238.6038 | 3.9344 | 14.4943 | 16.8446 | 30.0479 | -10.8119
P | 15 | 15 | 30 | -249.1654 | 5.1149 | 16.9131 | 10.5617 | 27.4062 | -10.9705
P | 15 | 16 | 31 | -263.3901 | 6.203 | 19.1439 | 14.2247 | 24.7864 | -10.9806
P | 15 | 17 | 32 | -271.6538 | 7.9497 | 21.5966 | 8.2636 | 22.4883 | -11.1014
P | 15 | 18 | 33 | -283.4372 | 9.6147 | 23.8894 | 11.7835 | 20.0471 | -10.891
P | 15 | 19 | 34 | -288.8751 | 10.2669 | 26.2064 | 5.4378 | 17.2213 | -10.5179
P | 15 | 20 | 35 | -297.7685 | 10.8842 | 28.4287 | 8.8935 | 14.3313 | -9.9207
P | 15 | 21 | 36 | -301.7709 | 11.9372 | 30.4785 | 4.0023 | 12.8958 | -10.8022
P | 15 | 22 | 37 | -309.1966 | 12.9446 | 32.4234 | 7.4257 | 11.428 | -11.5567
P | 15 | 23 | 38 | -312.3772 | 13.8411 | 33.9964 | 3.1807 | 10.6064 | -12.7849
P | 15 | 24 | 39 | -318.9171 | 14.6781 | 35.4608 | 6.5399 | 9.7205 | -13.8439
P | 15 | 25 | 40 | -321.5151 | 15.6346 | 37.2854 | 2.598 | 9.1378 | -14.8342
P | 15 | 26 | 41 | -327.4739 | 16.5533 | 39.0406 | 5.9588 | 8.5568 | -15.7176
P | 15 | 27 | 42 | -329.4383 | 17.3799 | 40.9357 | 1.9644 | 7.9232 | -16.9086
P | 15 | 28 | 43 | -334.6966 | 18.1855 | 42.8018 | 5.2583 | 7.2227 | -17.9633
P | 15 | 29 | 44 | -335.9342 | 19.0877 | 44.5004 | 1.2375 | 6.4959 | -19.1316
P | 15 | 30 | 45 | -340.3595 | 19.9633 | 46.1668 | 4.4254 | 5.6629 | -20.1647
P | 15 | 31 | 46 | -341.0289 | 20.7079 | 47.5942 | 0.66936 | 5.0947 | -21.2951
P | 15 | 32 | 47 | -344.799 | 21.4068 | 48.9562 | 3.7701 | 4.4394 | -22.3063
P | 15 | 34 | 49 | -346.6062 | 22.6138 | 51.1638 | 2.4395 | 1.8073 | -22.4634
S | 16 | 10 | 26 | -177.9248 | 2.6927 | 1.5913 | 21.7048 | 39.2857 | -7.6904
S | 16 | 11 | 27 | -194.0808 | 3.9426 | 4.1879 | 16.1561 | 37.8609 | -8.7808
S | 16 | 12 | 28 | -213.6533 | 5.0974 | 6.5946 | 19.5725 | 35.7286 | -9.0199
S | 16 | 13 | 29 | -228.0653 | 6.3061 | 9.0607 | 14.4119 | 33.9844 | -9.8724
S | 16 | 14 | 30 | -246.0406 | 7.4369 | 11.3713 | 17.9754 | 32.3873 | -10.6819
S | 16 | 15 | 31 | -257.6945 | 8.529 | 13.6439 | 11.6538 | 29.6292 | -10.3899
S | 16 | 16 | 32 | -272.9189 | 9.5287 | 15.7317 | 15.2244 | 26.8782 | -9.9495
S | 16 | 17 | 33 | -281.8477 | 10.194 | 18.1437 | 8.9289 | 24.1533 | -9.4972
S | 16 | 18 | 34 | -294.2146 | 10.7774 | 20.3921 | 12.3669 | 21.2958 | -8.7275
S | 16 | 19 | 35 | -301.2614 | 12.3864 | 22.6532 | 7.0468 | 19.4137 | -9.2574
S | 16 | 20 | 36 | -311.729 | 13.9605 | 24.8446 | 10.4676 | 17.5144 | -9.6065
S | 16 | 21 | 37 | -316.7346 | 14.9638 | 26.9009 | 5.0056 | 15.4732 | -9.8264
S | 16 | 22 | 38 | -325.118 | 15.9215 | 28.8661 | 8.3834 | 13.389 | -9.9337
S | 16 | 23 | 39 | -329.1284 | 16.7512 | 30.5923 | 4.0104 | 12.3938 | -10.9947
S | 16 | 24 | 40 | -336.4384 | 17.5213 | 32.1994 | 7.31 | 11.3204 | -11.8865
S | 16 | 25 | 41 | -339.9421 | 18.427 | 34.0616 | 3.5037 | 10.8137 | -13.106
S | 16 | 26 | 42 | -346.7689 | 19.295 | 35.8483 | 6.8268 | 10.3304 | -14.2299
S | 16 | 27 | 43 | -349.563 | 20.1247 | 37.5046 | 2.7941 | 9.6209 | -15.3825
S | 16 | 28 | 44 | -355.6299 | 20.9333 | 39.1188 | 6.067 | 8.8611 | -16.4094
S | 16 | 29 | 45 | -357.7017 | 21.7676 | 40.8552 | 2.0718 | 8.1387 | -17.3434
S | 16 | 30 | 46 | -362.9348 | 22.5753 | 42.5386 | 5.2331 | 7.3049 | -18.1237
S | 16 | 31 | 47 | -364.3002 | 23.2713 | 43.9792 | 1.3653 | 6.5984 | -19.1537
S | 16 | 32 | 48 | -368.7205 | 23.9216 | 45.3284 | 4.4204 | 5.7857 | -20.0243
S | 16 | 34 | 50 | -371.6587 | 25.0525 | 47.6662 | 2.9717 | 2.9382 | -19.9665
S | 16 | 36 | 52 | -371.9445 | 26.309 | 50.2429 | 1.5872 | 0.28579 | -19.652
Cl | 17 | 12 | 29 | -212.0252 | -1.6281 | 3.4693 | 20.6903 | 38.0177 | -8.4932
Cl | 17 | 13 | 30 | -228.1713 | 0.106 | 6.4121 | 16.146 | 36.8363 | -9.733
Cl | 17 | 14 | 31 | -246.7032 | 0.6626 | 8.0995 | 18.532 | 34.678 | -9.8473
Cl | 17 | 15 | 32 | -260.1293 | 2.4348 | 10.9639 | 13.4261 | 31.958 | -10.0701
Cl | 17 | 16 | 33 | -275.9418 | 3.023 | 12.5517 | 15.8125 | 29.2386 | -9.0381
Cl | 17 | 17 | 34 | -286.1302 | 4.2825 | 14.4764 | 10.1883 | 26.0009 | -8.6648
Cl | 17 | 18 | 35 | -299.6998 | 5.4852 | 16.2626 | 13.5696 | 23.758 | -8.0097
Cl | 17 | 19 | 36 | -307.9695 | 6.7081 | 19.0945 | 8.2697 | 21.8393 | -8.0157
Cl | 17 | 20 | 37 | -319.6159 | 7.8869 | 21.8474 | 11.6464 | 19.9161 | -7.8787
Cl | 17 | 21 | 38 | -325.6987 | 8.9641 | 23.9279 | 6.0828 | 17.7292 | -8.5237
Cl | 17 | 22 | 39 | -335.0976 | 9.9795 | 25.901 | 9.3989 | 15.4817 | -9.029
Cl | 17 | 23 | 40 | -340.1473 | 11.0189 | 27.7701 | 5.0497 | 14.4486 | -10.0764
Cl | 17 | 24 | 41 | -348.4172 | 11.9788 | 29.5001 | 8.2699 | 13.3196 | -10.9207
Cl | 17 | 25 | 42 | -352.8476 | 12.9055 | 31.3326 | 4.4304 | 12.7003 | -12.1704
Cl | 17 | 26 | 43 | -360.5484 | 13.7796 | 33.0746 | 7.7008 | 12.1312 | -13.3313
Cl | 17 | 27 | 44 | -364.2286 | 14.6656 | 34.7903 | 3.6801 | 11.381 | -14.4135
Cl | 17 | 28 | 45 | -371.1476 | 15.5176 | 36.451 | 6.919 | 10.5992 | -15.3737
Cl | 17 | 29 | 46 | -374.1104 | 16.4086 | 38.1762 | 2.9628 | 9.8818 | -16.3721
Cl | 17 | 30 | 47 | -380.1827 | 17.2478 | 39.8231 | 6.0723 | 9.0351 | -17.1861
Cl | 17 | 31 | 48 | -382.2683 | 17.9682 | 41.2394 | 2.0857 | 8.158 | -18.0342
Cl | 17 | 32 | 49 | -387.3523 | 18.6318 | 42.5534 | 5.084 | 7.1697 | -18.6928
Cl | 17 | 33 | 50 | -387.9945 | 19.3075 | 43.8278 | 0.64217 | 5.7262 | -18.6656
Cl | 17 | 34 | 51 | -391.583 | 19.9243 | 44.9768 | 3.5885 | 4.2307 | -18.4841
Cl | 17 | 36 | 53 | -393.3259 | 21.3814 | 47.6904 | 2.2954 | 1.7429 | -18.4197
Cl | 17 | 38 | 55 | -393.8307 | 22.8596 | 50.4483 | 1.6518 | 0.50484 | -19.8952
Ar | 18 | 12 | 30 | -213.8205 | 1.7953 | 0.16718 | 21.7546 | 40.1999 | -7.5958
Ar | 18 | 13 | 31 | -231.6556 | 3.4844 | 3.5904 | 17.8351 | 39.5897 | -9.2748
Ar | 18 | 14 | 32 | -250.6992 | 3.996 | 4.6586 | 19.0436 | 36.8787 | -8.7459
Ar | 18 | 15 | 33 | -265.8071 | 5.6778 | 8.1126 | 15.1078 | 34.1514 | -9.4418
Ar | 18 | 16 | 34 | -282.1173 | 6.1754 | 9.1984 | 16.3102 | 31.4181 | -7.7766
Ar | 18 | 17 | 35 | -293.5129 | 7.3827 | 11.6652 | 11.3956 | 27.7059 | -7.5185
Ar | 18 | 18 | 36 | -308.2331 | 8.5332 | 14.0184 | 14.7202 | 26.1158 | -7.0142
Ar | 18 | 19 | 37 | -317.6461 | 9.6765 | 16.3846 | 9.413 | 24.1332 | -7.4983
Ar | 18 | 20 | 38 | -330.3917 | 10.7758 | 18.6626 | 12.7456 | 22.1586 | -7.877
Ar | 18 | 21 | 39 | -337.5143 | 11.8156 | 20.7797 | 7.1227 | 19.8683 | -7.9529
Ar | 18 | 22 | 40 | -347.8912 | 12.7937 | 22.7732 | 10.3769 | 17.4996 | -7.8622
Ar | 18 | 23 | 41 | -353.9222 | 13.7749 | 24.7938 | 6.0309 | 16.4079 | -8.8876
Ar | 18 | 24 | 42 | -363.0939 | 14.6767 | 26.6555 | 9.1717 | 15.2027 | -9.6759
Ar | 18 | 25 | 43 | -368.4111 | 15.5635 | 28.469 | 5.3172 | 14.4889 | -10.9827
Ar | 18 | 26 | 44 | -376.946 | 16.3976 | 30.1771 | 8.5349 | 13.8521 | -12.2076
Ar | 18 | 27 | 45 | -381.466 | 17.2374 | 31.903 | 4.52 | 13.0549 | -13.2239
Ar | 18 | 28 | 46 | -389.1908 | 18.0433 | 33.5609 | 7.7249 | 12.2448 | -14.122
Ar | 18 | 29 | 47 | -392.9803 | 18.87 | 35.2786 | 3.7895 | 11.5144 | -15.1174
Ar | 18 | 30 | 48 | -399.8276 | 19.6449 | 36.8928 | 6.8473 | 10.6368 | -15.8977
Ar | 18 | 31 | 49 | -402.5856 | 20.3172 | 38.2854 | 2.758 | 9.6052 | -16.5838
Ar | 18 | 32 | 50 | -408.2852 | 20.9329 | 39.5647 | 5.6996 | 8.4576 | -17.0504
Ar | 18 | 33 | 51 | -409.564 | 21.5695 | 40.8771 | 1.2789 | 6.9785 | -16.9639
Ar | 18 | 34 | 52 | -413.7303 | 22.1473 | 42.0716 | 4.1663 | 5.4451 | -16.7098
Ar | 18 | 35 | 53 | -413.8929 | 22.8624 | 43.5356 | 0.16263 | 4.3289 | -16.906
Ar | 18 | 36 | 54 | -416.8628 | 23.5369 | 44.9183 | 2.9698 | 3.1325 | -16.9041
Ar | 18 | 38 | 56 | -418.7844 | 24.9537 | 47.8132 | 2.3527 | 1.9216 | -18.5399
Ar | 18 | 40 | 58 | -419.6485 | 26.2909 | 50.5379 | 1.8581 | 0.86413 | -20.3774
K | 19 | 14 | 33 | -249.1841 | -1.5151 | 2.4809 | 20.6764 | 39.0638 | -8.8589
K | 19 | 16 | 35 | -282.8053 | 0.68808 | 6.8635 | 17.9432 | 33.6212 | -7.8021
K | 19 | 17 | 36 | -295.4112 | 1.8983 | 9.281 | 12.6059 | 30.5491 | -6.9819
K | 19 | 18 | 37 | -311.2667 | 3.0336 | 11.5669 | 15.8555 | 28.4613 | -7.0248
K | 19 | 19 | 38 | -321.8762 | 4.2301 | 13.9066 | 10.6095 | 26.4649 | -7.446
K | 19 | 20 | 39 | -335.7788 | 5.3872 | 16.1629 | 13.9027 | 24.5121 | -7.779
K | 19 | 21 | 40 | -343.9234 | 6.4091 | 18.2247 | 8.1446 | 22.0473 | -7.6539
K | 19 | 22 | 41 | -355.2784 | 7.3872 | 20.1809 | 11.355 | 19.4996 | -7.3625
K | 19 | 23 | 42 | -362.3372 | 8.415 | 22.1899 | 7.0587 | 18.4138 | -8.3385
K | 19 | 24 | 43 | -372.4709 | 9.377 | 24.0536 | 10.1337 | 17.1924 | -9.0733
K | 19 | 25 | 44 | -378.7601 | 10.349 | 25.9125 | 6.2893 | 16.4229 | -10.3128
K | 19 | 26 | 45 | -388.198 | 11.252 | 27.6496 | 9.4379 | 15.7271 | -11.4808
K | 19 | 27 | 46 | -393.6333 | 12.1673 | 29.4047 | 5.4353 | 14.8732 | -12.4857
K | 19 | 28 | 47 | -402.2069 | 13.0161 | 31.0594 | 8.5737 | 14.0089 | -13.3585
K | 19 | 29 | 48 | -406.8197 | 13.8393 | 32.7093 | 4.6127 | 13.1864 | -14.2911
K | 19 | 30 | 49 | -414.4311 | 14.6035 | 34.2484 | 7.6115 | 12.2242 | -14.9835
K | 19 | 31 | 50 | -417.9178 | 15.3322 | 35.6494 | 3.4867 | 11.0981 | -15.5074
K | 19 | 32 | 51 | -424.2899 | 16.0047 | 36.9376 | 6.3721 | 9.8588 | -15.8073
K | 19 | 33 | 52 | -426.2811 | 16.717 | 38.2866 | 1.9911 | 8.3633 | -15.7127
K | 19 | 34 | 53 | -431.1093 | 17.379 | 39.5263 | 4.8282 | 6.8194 | -15.4569
K | 19 | 35 | 54 | -432.0384 | 18.1454 | 41.0079 | 0.92911 | 5.7573 | -15.7439
K | 19 | 36 | 55 | -435.7417 | 18.879 | 42.4159 | 3.7034 | 4.6325 | -15.8587
K | 19 | 37 | 56 | -436.0762 | 19.6445 | 43.8973 | 0.3345 | 4.0379 | -16.7457
K | 19 | 38 | 57 | -439.1766 | 20.3922 | 45.3459 | 3.1004 | 3.4349 | -17.5507
K | 19 | 40 | 59 | -441.5121 | 21.8636 | 48.1545 | 2.5915 | 2.3355 | -19.3813
K | 19 | 42 | 61 | -442.6297 | 23.174 | 50.6469 | 2.0321 | 1.1176 | -20.9721
K | 19 | 44 | 63 | -442.8428 | 24.3986 | 52.4369 | 1.6113 | 0.2131 | -22.56
Ca | 20 | 14 | 34 | -250.8882 | 1.7041 | 0.18899 | 22.2663 | 41.1627 | -8.7677
Ca | 20 | 15 | 35 | -267.0872 | 2.2251 | 1.2802 | 16.199 | 38.4653 | -7.1316
Ca | 20 | 16 | 36 | -286.6142 | 3.8089 | 4.497 | 19.527 | 35.726 | -7.615
Ca | 20 | 17 | 37 | -300.4055 | 4.9943 | 6.8926 | 13.7913 | 33.3183 | -6.2984
Ca | 20 | 18 | 38 | -317.3714 | 6.1048 | 9.1384 | 16.9659 | 30.7572 | -6.9542
Ca | 20 | 19 | 39 | -329.1343 | 7.2582 | 11.4882 | 11.7629 | 28.7288 | -7.3214
Ca | 20 | 20 | 40 | -344.1509 | 8.3721 | 13.7593 | 15.0166 | 26.7795 | -7.6179
Ca | 20 | 21 | 41 | -353.3044 | 9.381 | 15.7901 | 9.1535 | 24.1701 | -7.3583
Ca | 20 | 22 | 42 | -365.6245 | 10.346 | 17.7332 | 12.3201 | 21.4735 | -6.9328
Ca | 20 | 23 | 43 | -373.6666 | 11.3295 | 19.7445 | 8.0422 | 20.3622 | -7.8523
Ca | 20 | 24 | 44 | -384.7179 | 12.247 | 21.624 | 11.0513 | 19.0935 | -8.5267
Ca | 20 | 25 | 45 | -391.9464 | 13.1862 | 23.5353 | 7.2284 | 18.2797 | -9.7242
Ca | 20 | 26 | 46 | -402.2543 | 14.0563 | 25.3083 | 10.3079 | 17.5364 | -10.8604
Ca | 20 | 27 | 47 | -408.5737 | 14.9404 | 27.1078 | 6.3194 | 16.6274 | -11.8626
Ca | 20 | 28 | 48 | -417.965 | 15.758 | 28.7741 | 9.3913 | 15.7107 | -12.719
Ca | 20 | 29 | 49 | -423.3565 | 16.5369 | 30.3762 | 5.3916 | 14.7828 | -13.5906
Ca | 20 | 30 | 50 | -431.6878 | 17.2567 | 31.8602 | 8.3313 | 13.7229 | -14.197
Ca | 20 | 31 | 51 | -435.8648 | 17.947 | 33.2792 | 4.177 | 12.5083 | -14.5844
Ca | 20 | 32 | 52 | -442.871 | 18.5811 | 34.5859 | 7.0062 | 11.1832 | -14.7434
Ca | 20 | 33 | 53 | -445.5465 | 19.2654 | 35.9824 | 2.6754 | 9.6817 | -14.6609
Ca | 20 | 34 | 54 | -451.0087 | 19.8994 | 37.2784 | 5.4622 | 8.1376 | -14.4235
Ca | 20 | 35 | 55 | -452.6846 | 20.6462 | 38.7917 | 1.6759 | 7.1381 | -14.8206
Ca | 20 | 36 | 56 | -457.1018 | 21.3601 | 40.239 | 4.4172 | 6.0931 | -15.0715
Ca | 20 | 37 | 57 | -458.188 | 22.1118 | 41.7563 | 1.0862 | 5.5034 | -15.9951
Ca | 20 | 38 | 58 | -462.0222 | 22.8456 | 43.2379 | 3.8342 | 4.9204 | -16.8595
Ca | 20 | 39 | 59 | -462.4946 | 23.574 | 44.7042 | 0.47231 | 4.3065 | -17.7628
Ca | 20 | 40 | 60 | -465.8099 | 24.2978 | 46.1613 | 3.3153 | 3.7876 | -18.7255
Ca | 20 | 42 | 62 | -468.2177 | 25.588 | 48.762 | 2.6728 | 2.4079 | -20.2692
Ca | 20 | 44 | 64 | -469.6314 | 26.7886 | 51.1872 | 2.1979 | 1.4137 | -21.8757
Ca | 20 | 46 | 66 | -470.3655 | 27.6515 | 52.9479 | 1.8693 | 0.73404 | -23.6212
Ca | 20 | 48 | 68 | -470.5996 | 28.5634 | 54.7338 | 1.6122 | 0.23413 | -24.882
Sc | 21 | 16 | 37 | -284.5993 | -2.015 | 1.7939 | 20.4937 | 37.7171 | -7.1151
Sc | 21 | 18 | 39 | -317.4382 | 0.06682 | 6.1716 | 17.9818 | 32.839 | -6.3329
Sc | 21 | 19 | 40 | -330.2355 | 1.1012 | 8.3594 | 12.7973 | 30.7791 | -6.5243
Sc | 21 | 20 | 41 | -346.2519 | 2.1009 | 10.4731 | 16.0163 | 28.8136 | -6.6852
Sc | 21 | 21 | 42 | -356.33 | 3.0256 | 12.4066 | 10.0781 | 26.0945 | -6.1539
Sc | 21 | 22 | 43 | -369.5122 | 3.8877 | 14.2337 | 13.1821 | 23.2603 | -5.4333
Sc | 21 | 23 | 44 | -378.4837 | 4.817 | 16.1465 | 8.9715 | 22.1537 | -6.2603
Sc | 21 | 24 | 45 | -390.3761 | 5.6582 | 17.9053 | 11.8924 | 20.864 | -6.7977
Sc | 21 | 25 | 46 | -398.5139 | 6.5676 | 19.7538 | 8.1378 | 20.0302 | -7.8767
Sc | 21 | 26 | 47 | -409.6521 | 7.3978 | 21.4541 | 11.1382 | 19.2759 | -8.8812
Sc | 21 | 27 | 48 | -416.818 | 8.2443 | 23.1847 | 7.166 | 18.3041 | -9.7579
Sc | 21 | 28 | 49 | -426.9929 | 9.0279 | 24.7859 | 10.1749 | 17.3408 | -10.4949
Sc | 21 | 29 | 50 | -433.1362 | 9.7796 | 26.3165 | 6.1433 | 16.3181 | -11.2029
Sc | 21 | 30 | 51 | -442.1609 | 10.473 | 27.7298 | 9.0247 | 15.168 | -11.6539
Sc | 21 | 31 | 52 | -447.0259 | 11.1611 | 29.1081 | 4.865 | 13.8897 | -11.9063
Sc | 21 | 32 | 53 | -454.6624 | 11.7914 | 30.3725 | 7.6365 | 12.5015 | -11.9313
Sc | 21 | 33 | 54 | -458.0155 | 12.469 | 31.7344 | 3.3531 | 10.9896 | -11.7977
Sc | 21 | 34 | 55 | -464.109 | 13.1003 | 32.9998 | 6.0935 | 9.4466 | -11.5191
Sc | 21 | 35 | 56 | -466.4895 | 13.8049 | 34.4511 | 2.3804 | 8.474 | -11.9084
Sc | 21 | 36 | 57 | -471.589 | 14.4872 | 35.8472 | 5.0995 | 7.48 | -12.1797
Sc | 21 | 37 | 58 | -473.3696 | 15.1816 | 37.2934 | 1.7806 | 6.8802 | -13.0312
Sc | 21 | 38 | 59 | -477.9139 | 15.8917 | 38.7373 | 4.5443 | 6.3249 | -13.8722
Sc | 21 | 39 | 60 | -479.018 | 16.5235 | 40.0975 | 1.1041 | 5.6484 | -14.6418
Sc | 21 | 40 | 61 | -482.9716 | 17.1617 | 41.4595 | 3.9536 | 5.0577 | -15.495
Sc | 21 | 41 | 62 | -483.3506 | 17.8057 | 42.753 | 0.37898 | 4.3326 | -16.13
Sc | 21 | 42 | 63 | -486.636 | 18.4183 | 44.0063 | 3.2854 | 3.6644 | -16.8239
Sc | 21 | 44 | 65 | -489.2677 | 19.6363 | 46.4249 | 2.7833 | 2.6317 | -18.338
Sc | 21 | 46 | 67 | -491.3682 | 21.0027 | 48.6542 | 2.5221 | 2.1005 | -20.2254
Sc | 21 | 48 | 69 | -492.7553 | 22.1557 | 50.7192 | 2.15 | 1.3871 | -21.7413
Sc | 21 | 50 | 71 | -493.4572 | 23.058 | 52.3438 | 1.7726 | 0.7019 | -23.1211
Sc | 21 | 52 | 73 | -493.649 | 23.753 | 53.8455 | 1.4667 | 0.1918 | -24.2356
Ti | 22 | 17 | 39 | -301.4857 | 2.0292 | 1.0802 | 15.8936 | 37.3048 | -6.0985
Ti | 22 | 18 | 40 | -320.4538 | 3.0155 | 3.0824 | 18.9681 | 34.8617 | -5.5396
Ti | 22 | 19 | 41 | -334.2465 | 4.011 | 5.1122 | 13.7927 | 32.7609 | -5.541
Ti | 22 | 20 | 42 | -351.2236 | 4.9718 | 7.0727 | 16.9771 | 30.7699 | -5.5522
Ti | 22 | 21 | 43 | -362.2067 | 5.8767 | 8.9023 | 10.983 | 27.9601 | -4.7723
Ti | 22 | 22 | 44 | -376.2311 | 6.7189 | 10.6066 | 14.0244 | 25.0074 | -3.7802
Ti | 22 | 23 | 45 | -386.0826 | 7.5989 | 12.4159 | 9.8515 | 23.8759 | -4.4782
Ti | 22 | 24 | 46 | -398.7668 | 8.3907 | 14.0489 | 12.6842 | 22.5357 | -4.8423
Ti | 22 | 25 | 47 | -407.7803 | 9.2664 | 15.834 | 9.0135 | 21.6978 | -5.8137
Ti | 22 | 26 | 48 | -419.7151 | 10.063 | 17.4608 | 11.9348 | 20.9483 | -6.6972
Ti | 22 | 27 | 49 | -427.6984 | 10.8803 | 19.1246 | 7.9833 | 19.918 | -7.452
Ti | 22 | 28 | 50 | -438.6276 | 11.6347 | 20.6626 | 10.9292 | 18.9125 | -8.0733
Ti | 22 | 29 | 51 | -445.4814 | 12.3452 | 22.1248 | 6.8538 | 17.783 | -8.6076
Ti | 22 | 30 | 52 | -455.1582 | 12.9973 | 23.4704 | 9.6769 | 16.5306 | -8.8932
Ti | 22 | 31 | 53 | -460.6759 | 13.65 | 24.8111 | 5.5177 | 15.1945 | -9.0193
Ti | 22 | 32 | 54 | -468.9072 | 14.2448 | 26.0361 | 8.2313 | 13.749 | -8.9193
Ti | 22 | 33 | 55 | -472.9109 | 14.8954 | 27.3644 | 4.0037 | 12.235 | -8.7461
Ti | 22 | 34 | 56 | -479.6087 | 15.4997 | 28.6001 | 6.6979 | 10.7016 | -8.4377
Ti | 22 | 35 | 57 | -482.6738 | 16.1843 | 29.9892 | 3.065 | 9.7629 | -8.8273
Ti | 22 | 36 | 58 | -488.4357 | 16.8467 | 31.3339 | 5.7619 | 8.8269 | -9.127
Ti | 22 | 37 | 59 | -490.8966 | 17.5269 | 32.7085 | 2.4609 | 8.2228 | -9.912
Ti | 22 | 38 | 60 | -496.1368 | 18.2228 | 34.1145 | 5.2402 | 7.7011 | -10.735
Ti | 22 | 39 | 61 | -497.8629 | 18.8449 | 35.3684 | 1.7261 | 6.9663 | -11.3749
Ti | 22 | 40 | 62 | -502.445 | 19.4734 | 36.6351 | 4.5821 | 6.3082 | -12.1228
Ti | 22 | 41 | 63 | -503.4577 | 20.1071 | 37.9128 | 1.0127 | 5.5948 | -12.6631
Ti | 22 | 42 | 64 | -507.3454 | 20.7094 | 39.1277 | 3.8877 | 4.9004 | -13.2355
Ti | 22 | 43 | 65 | -507.8133 | 21.329 | 40.3798 | 0.46795 | 4.3557 | -13.9685
Ti | 22 | 44 | 66 | -511.1691 | 21.9014 | 41.5377 | 3.3558 | 3.8237 | -14.6514
Ti | 22 | 45 | 67 | -511.4385 | 22.5924 | 42.9424 | 0.26939 | 3.6252 | -15.705
Ti | 22 | 46 | 68 | -514.5906 | 23.2224 | 44.2251 | 3.1521 | 3.4215 | -16.6592
Ti | 22 | 48 | 70 | -517.1124 | 24.357 | 46.5128 | 2.6785 | 2.5218 | -18.4469
Ti | 22 | 50 | 72 | -518.6981 | 25.2409 | 48.2989 | 2.1731 | 1.5857 | -19.7985
Ti | 22 | 52 | 74 | -519.5713 | 25.9222 | 49.6752 | 1.7714 | 0.87315 | -20.872
Ti | 22 | 54 | 76 | -520.0123 | 26.5418 | 50.9297 | 1.5028 | 0.44104 | -21.8162
Ti | 22 | 56 | 78 | -520.1464 | 27.1467 | 52.1509 | 1.3004 | 0.13415 | -22.7639
V | 23 | 18 | 41 | -318.9826 | -1.4712 | 1.5443 | 19.8143 | 36.6064 | -6.0833
V | 23 | 20 | 43 | -351.7851 | 0.56143 | 5.5332 | 17.9666 | 32.8025 | -6.0468
V | 23 | 21 | 44 | -363.6595 | 1.4528 | 7.3295 | 11.8744 | 29.841 | -5.124
V | 23 | 22 | 45 | -378.517 | 2.2859 | 9.0049 | 14.8576 | 26.732 | -3.9652
V | 23 | 23 | 46 | -389.636 | 3.5534 | 11.1523 | 11.1189 | 25.9765 | -5.006
V | 23 | 24 | 47 | -403.5171 | 4.7503 | 13.141 | 13.8811 | 25.0001 | -5.705
V | 23 | 25 | 48 | -413.3871 | 5.6068 | 14.8732 | 9.8699 | 23.7511 | -6.6034
V | 23 | 26 | 49 | -426.0935 | 6.3784 | 16.4414 | 12.7064 | 22.5763 | -7.4174
V | 23 | 27 | 50 | -434.7557 | 7.0573 | 17.9376 | 8.6622 | 21.3686 | -7.9417
V | 23 | 28 | 51 | -446.2617 | 7.6341 | 19.2688 | 11.506 | 20.1682 | -8.3096
V | 23 | 29 | 52 | -453.7585 | 8.2771 | 20.6223 | 7.4968 | 19.0028 | -8.6404
V | 23 | 30 | 53 | -463.9991 | 8.8408 | 21.8382 | 10.2406 | 17.7374 | -8.7062
V | 23 | 31 | 54 | -470.2192 | 9.5433 | 23.1933 | 6.2201 | 16.4607 | -8.783
V | 23 | 32 | 55 | -479.0962 | 10.189 | 24.4337 | 8.877 | 15.0971 | -8.6353
V | 23 | 33 | 56 | -483.8062 | 10.8953 | 25.7907 | 4.7101 | 13.5871 | -8.4803
V | 23 | 34 | 57 | -491.1855 | 11.5768 | 27.0765 | 7.3793 | 12.0894 | -8.2231
V | 23 | 35 | 58 | -494.951 | 12.2772 | 28.4615 | 3.7654 | 11.1447 | -8.6355
V | 23 | 36 | 59 | -501.4163 | 12.9807 | 29.8273 | 6.4654 | 10.2308 | -9.0073
V | 23 | 37 | 60 | -504.5605 | 13.664 | 31.1909 | 3.1442 | 9.6096 | -9.7711
V | 23 | 38 | 61 | -510.4773 | 14.3405 | 32.5634 | 5.9168 | 9.061 | -10.5883
V | 23 | 39 | 62 | -512.885 | 15.022 | 33.8669 | 2.4077 | 8.3244 | -11.2153
V | 23 | 40 | 63 | -518.1237 | 15.6787 | 35.1521 | 5.2387 | 7.6464 | -11.9097
V | 23 | 41 | 64 | -519.7922 | 16.3345 | 36.4416 | 1.6685 | 6.9072 | -12.4741
V | 23 | 42 | 65 | -524.2989 | 16.9535 | 37.6629 | 4.5068 | 6.1753 | -13.0273
V | 23 | 43 | 66 | -525.671 | 17.8577 | 39.1866 | 1.3721 | 5.8789 | -14.0204
V | 23 | 44 | 67 | -529.8778 | 18.7086 | 40.61 | 4.2068 | 5.5788 | -14.9418
V | 23 | 45 | 68 | -530.804 | 19.3654 | 41.9578 | 0.92622 | 5.133 | -16.0196
V | 23 | 46 | 69 | -534.5428 | 19.9522 | 43.1746 | 3.7388 | 4.665 | -16.9751
V | 23 | 47 | 70 | -534.9437 | 20.5098 | 44.3383 | 0.40088 | 4.1397 | -17.7975
V | 23 | 48 | 71 | -538.1023 | 20.9899 | 45.3469 | 3.1586 | 3.5595 | -18.434
V | 23 | 50 | 73 | -540.6079 | 21.9098 | 47.1507 | 2.5989 | 2.5057 | -19.5526
V | 23 | 52 | 75 | -542.2679 | 22.6967 | 48.6189 | 2.1433 | 1.66 | -20.5107
V | 23 | 54 | 77 | -543.2666 | 23.2544 | 49.7961 | 1.7691 | 0.99873 | -21.3176
V | 23 | 56 | 79 | -543.9469 | 23.8005 | 50.9472 | 1.563 | 0.68026 | -22.1764
Cr | 24 | 19 | 43 | -336.1323 | 2.3138 | 1.8857 | 15.8401 | 36.4612 | -6.3466
Cr | 24 | 20 | 44 | -355.0495 | 3.2644 | 3.8259 | 18.9173 | 34.7574 | -6.2957
Cr | 24 | 21 | 45 | -367.7668 | 4.1073 | 5.5601 | 12.7173 | 31.6345 | -5.2203
Cr | 24 | 22 | 46 | -383.4089 | 4.8919 | 7.1778 | 15.6421 | 28.3594 | -3.8853
Cr | 24 | 23 | 47 | -395.7399 | 6.104 | 9.6574 | 12.3311 | 27.9732 | -5.2333
Cr | 24 | 24 | 48 | -410.7626 | 7.2455 | 11.9958 | 15.0227 | 27.3537 | -6.2315
Cr | 24 | 25 | 49 | -421.4448 | 8.0577 | 13.6644 | 10.6821 | 25.7048 | -7.0622
Cr | 24 | 26 | 50 | -434.8786 | 8.7851 | 15.1635 | 13.4338 | 24.116 | -7.8118
Cr | 24 | 27 | 51 | -444.1645 | 9.4088 | 16.4661 | 9.2859 | 22.7197 | -8.0841
Cr | 24 | 28 | 52 | -456.1921 | 9.9304 | 17.5645 | 12.0276 | 21.3135 | -8.177
Cr | 24 | 29 | 53 | -464.283 | 10.5245 | 18.8016 | 8.0909 | 20.1185 | -8.2846
Cr | 24 | 30 | 54 | -475.0385 | 11.0394 | 19.8803 | 10.7555 | 18.8464 | -8.1109
Cr | 24 | 31 | 55 | -481.9181 | 11.6989 | 21.2422 | 6.8796 | 17.6351 | -8.1367
Cr | 24 | 32 | 56 | -491.3978 | 12.3016 | 22.4906 | 9.4797 | 16.3593 | -7.9396
Cr | 24 | 33 | 57 | -496.7758 | 12.9695 | 23.8649 | 5.378 | 14.8577 | -7.7999
Cr | 24 | 34 | 58 | -504.7981 | 13.6126 | 25.1894 | 8.0223 | 13.4003 | -7.5909
Cr | 24 | 35 | 59 | -509.2285 | 14.2776 | 26.5548 | 4.4304 | 12.4528 | -8.0176
Cr | 24 | 36 | 60 | -516.362 | 14.9456 | 27.9263 | 7.1334 | 11.5639 | -8.4532
Cr | 24 | 37 | 61 | -520.1566 | 15.5961 | 29.26 | 3.7946 | 10.928 | -9.1828
Cr | 24 | 38 | 62 | -526.717 | 16.2397 | 30.5803 | 6.5605 | 10.3551 | -9.9814
Cr | 24 | 39 | 63 | -529.7834 | 16.8984 | 31.9205 | 3.0663 | 9.6268 | -10.5868
Cr | 24 | 40 | 64 | -535.6559 | 17.5322 | 33.2109 | 5.8725 | 8.9389 | -11.2191
Cr | 24 | 41 | 65 | -537.9592 | 18.167 | 34.5015 | 2.3033 | 8.1758 | -11.7963
Cr | 24 | 42 | 66 | -543.064 | 18.7651 | 35.7186 | 5.1048 | 7.4081 | -12.319
Cr | 24 | 43 | 67 | -545.322 | 19.651 | 37.5086 | 2.258 | 7.3628 | -13.5643
Cr | 24 | 44 | 68 | -550.3614 | 20.4837 | 39.1923 | 5.0395 | 7.2975 | -14.716
Cr | 24 | 45 | 69 | -551.9167 | 21.1127 | 40.4781 | 1.5552 | 6.5947 | -15.8033
Cr | 24 | 46 | 70 | -556.2144 | 21.6716 | 41.6238 | 4.2977 | 5.853 | -16.7453
Cr | 24 | 47 | 71 | -557.1524 | 22.2087 | 42.7186 | 0.93799 | 5.2357 | -17.4139
Cr | 24 | 48 | 72 | -560.7705 | 22.6682 | 43.6581 | 3.6181 | 4.5561 | -17.8799
Cr | 24 | 49 | 73 | -561.1539 | 23.1449 | 44.6289 | 0.38341 | 4.0015 | -18.42
Cr | 24 | 50 | 74 | -564.1611 | 23.5531 | 45.463 | 3.0072 | 3.3906 | -18.7487
Cr | 24 | 52 | 76 | -566.5762 | 24.3083 | 47.0049 | 2.4993 | 2.4151 | -19.5781
Cr | 24 | 54 | 78 | -568.1139 | 24.8473 | 48.1017 | 2.0262 | 1.5378 | -20.2427
Cr | 24 | 56 | 80 | -569.3372 | 25.3903 | 49.1908 | 1.824 | 1.2233 | -21.0249
Cr | 24 | 58 | 82 | -569.7356 | 25.926 | 50.2786 | 1.3777 | 0.39836 | -21.2891
Mn | 25 | 20 | 45 | -354.2369 | -0.81262 | 2.4518 | 19.8238 | 36.6185 | -6.9543
Mn | 25 | 21 | 46 | -367.8415 | 0.074746 | 4.182 | 13.6046 | 33.4284 | -5.7231
Mn | 25 | 22 | 47 | -384.3204 | 0.91154 | 5.8034 | 16.4789 | 30.0835 | -4.2354
Mn | 25 | 23 | 48 | -397.532 | 1.7921 | 7.8961 | 13.2116 | 29.6905 | -5.5726
Mn | 25 | 24 | 49 | -413.37 | 2.6074 | 9.8529 | 15.8379 | 29.0496 | -6.5529
Mn | 25 | 25 | 50 | -424.8977 | 3.4529 | 11.5106 | 11.5277 | 27.3656 | -6.9617
Mn | 25 | 26 | 51 | -439.1212 | 4.2426 | 13.0277 | 14.2235 | 25.7512 | -7.304
Mn | 25 | 27 | 52 | -449.2377 | 5.0732 | 14.482 | 10.1165 | 24.34 | -7.5506
Mn | 25 | 28 | 53 | -462.0469 | 5.8549 | 15.7853 | 12.8092 | 22.9258 | -7.6534
Mn | 25 | 29 | 54 | -470.9112 | 6.6283 | 17.1528 | 8.8643 | 21.6735 | -7.8556
Mn | 25 | 30 | 55 | -482.4055 | 7.3671 | 18.4065 | 11.4943 | 20.3586 | -7.8439
Mn | 25 | 31 | 56 | -489.9677 | 8.0496 | 19.7485 | 7.5622 | 19.0565 | -7.9093
Mn | 25 | 32 | 57 | -500.1175 | 8.7197 | 21.0213 | 10.1498 | 17.712 | -7.8184
Mn | 25 | 33 | 58 | -506.1801 | 9.4043 | 22.3738 | 6.0626 | 16.2124 | -7.6609
Mn | 25 | 34 | 59 | -514.8753 | 10.0772 | 23.6897 | 8.6952 | 14.7578 | -7.4791
Mn | 25 | 35 | 60 | -520.0133 | 10.7848 | 25.0623 | 5.1381 | 13.8332 | -7.9071
Mn | 25 | 36 | 61 | -527.8326 | 11.4706 | 26.4162 | 7.8192 | 12.9573 | -8.347
Mn | 25 | 37 | 62 | -532.329 | 12.1724 | 27.7685 | 4.4964 | 12.3157 | -9.078
Mn | 25 | 38 | 63 | -539.5642 | 12.8472 | 29.0869 | 7.2352 | 11.7317 | -9.8479
Mn | 25 | 39 | 64 | -543.3132 | 13.5298 | 30.4282 | 3.7489 | 10.9842 | -10.4527
Mn | 25 | 40 | 65 | -549.837 | 14.1811 | 31.7133 | 6.5238 | 10.2728 | -11.0597
Mn | 25 | 41 | 66 | -552.791 | 14.8318 | 32.9988 | 2.954 | 9.4778 | -11.606
Mn | 25 | 42 | 67 | -558.5113 | 15.4473 | 34.2124 | 5.7203 | 8.6743 | -12.0877
Mn | 25 | 43 | 68 | -561.1683 | 15.8463 | 35.4973 | 2.657 | 8.3773 | -13.0761
Mn | 25 | 44 | 69 | -566.5709 | 16.2095 | 36.6931 | 5.4026 | 8.0596 | -13.972
Mn | 25 | 45 | 70 | -568.8145 | 16.8978 | 38.0105 | 2.2436 | 7.6462 | -14.8435
Mn | 25 | 46 | 71 | -573.7753 | 17.5609 | 39.2325 | 4.9608 | 7.2044 | -15.5975
Mn | 25 | 47 | 72 | -575.2909 | 18.1385 | 40.3472 | 1.5156 | 6.4764 | -16.1869
Mn | 25 | 48 | 73 | -579.4688 | 18.6983 | 41.3665 | 4.1779 | 5.6935 | -16.626
Mn | 25 | 49 | 74 | -580.4037 | 19.2498 | 42.3947 | 0.93495 | 5.1128 | -17.16
Mn | 25 | 50 | 75 | -583.9539 | 19.7928 | 43.3459 | 3.5502 | 4.4851 | -17.5516
Mn | 25 | 51 | 76 | -584.3721 | 20.2952 | 44.2474 | 0.41821 | 3.9684 | -18.063
Mn | 25 | 52 | 77 | -587.3667 | 20.7905 | 45.0988 | 2.9946 | 3.4128 | -18.4587
Mn | 25 | 54 | 79 | -589.7721 | 21.6582 | 46.5055 | 2.4482 | 2.4055 | -19.2042
Mn | 25 | 56 | 81 | -591.7185 | 22.3813 | 47.7716 | 2.1675 | 1.9464 | -20.1519
Mn | 25 | 58 | 83 | -592.7321 | 22.9965 | 48.9225 | 1.6743 | 1.0136 | -20.4852
Fe | 26 | 20 | 46 | -356.2282 | 1.9913 | 1.1786 | 20.7093 | 38.4375 | -7.636
Fe | 26 | 21 | 47 | -370.6643 | 2.8228 | 2.8975 | 14.4362 | 35.1455 | -6.232
Fe | 26 | 22 | 48 | -387.9242 | 3.6037 | 4.5153 | 17.2599 | 31.696 | -4.5747
Fe | 26 | 23 | 49 | -401.9509 | 4.4188 | 6.2109 | 14.0267 | 31.2866 | -5.8841
Fe | 26 | 24 | 50 | -418.5386 | 5.1686 | 7.776 | 16.5877 | 30.6144 | -6.8297
Fe | 26 | 25 | 51 | -430.8747 | 5.977 | 9.43 | 12.3361 | 28.9239 | -6.8348
Fe | 26 | 26 | 52 | -445.8508 | 6.7296 | 10.9722 | 14.976 | 27.3121 | -6.7881
Fe | 26 | 27 | 53 | -456.7468 | 7.5091 | 12.5823 | 10.896 | 25.8721 | -7.002
Fe | 26 | 28 | 54 | -470.2865 | 8.2396 | 14.0945 | 13.5397 | 24.4358 | -7.108
Fe | 26 | 29 | 55 | -479.8781 | 8.9669 | 15.5951 | 9.5916 | 23.1313 | -7.4137
Fe | 26 | 30 | 56 | -492.0651 | 9.6596 | 17.0266 | 12.187 | 21.7786 | -7.573
Fe | 26 | 31 | 57 | -500.2649 | 10.2972 | 18.3468 | 8.1998 | 20.3868 | -7.6819
Fe | 26 | 32 | 58 | -511.0398 | 10.9223 | 19.642 | 10.7749 | 18.9747 | -7.7013
Fe | 26 | 33 | 59 | -517.7472 | 11.5671 | 20.9714 | 6.7074 | 17.4823 | -7.5291
Fe | 26 | 34 | 60 | -527.0754 | 12.2001 | 22.2773 | 9.3282 | 16.0356 | -7.3776
Fe | 26 | 35 | 61 | -532.8849 | 12.8715 | 23.6563 | 5.8095 | 15.1377 | -7.8091
Fe | 26 | 36 | 62 | -541.3537 | 13.5212 | 24.9918 | 8.4689 | 14.2783 | -8.2556
Fe | 26 | 37 | 63 | -546.5242 | 14.1952 | 26.3676 | 5.1705 | 13.6393 | -8.9957
Fe | 26 | 38 | 64 | -554.4065 | 14.8422 | 27.6894 | 7.8822 | 13.0527 | -9.7445
Fe | 26 | 39 | 65 | -558.8099 | 15.4967 | 29.0265 | 4.4034 | 12.2856 | -10.3533
Fe | 26 | 40 | 66 | -565.9568 | 16.1198 | 30.3009 | 7.147 | 11.5504 | -10.9398
Fe | 26 | 41 | 67 | -569.5397 | 16.7487 | 31.5805 | 3.5829 | 10.7298 | -11.4563
Fe | 26 | 42 | 68 | -575.8536 | 17.3423 | 32.7896 | 6.314 | 9.8968 | -11.8977
Fe | 26 | 43 | 69 | -578.8912 | 17.7229 | 33.5692 | 3.0376 | 9.3515 | -12.632
Fe | 26 | 44 | 70 | -584.6386 | 18.0677 | 34.2771 | 5.7474 | 8.7849 | -13.2746
Fe | 26 | 45 | 71 | -587.5614 | 18.7469 | 35.6447 | 2.9228 | 8.6702 | -13.9394
Fe | 26 | 46 | 72 | -593.1761 | 19.4008 | 36.9617 | 5.6147 | 8.5375 | -14.5146
Fe | 26 | 47 | 73 | -595.2528 | 19.9619 | 38.1004 | 2.0767 | 7.6914 | -15.0362
Fe | 26 | 48 | 74 | -599.9741 | 20.5053 | 39.2036 | 4.7213 | 6.798 | -15.4597
Fe | 26 | 49 | 75 | -601.4376 | 21.0339 | 40.2837 | 1.4635 | 6.1848 | -15.9852
Fe | 26 | 50 | 76 | -605.5077 | 21.5539 | 41.3466 | 4.0701 | 5.5336 | -16.4372
Fe | 26 | 51 | 77 | -606.4011 | 22.0291 | 42.3243 | 0.89343 | 4.9636 | -16.9473
Fe | 26 | 52 | 78 | -609.8639 | 22.4972 | 43.2877 | 3.4627 | 4.3562 | -17.4028
Fe | 26 | 53 | 79 | -610.2497 | 22.9257 | 44.1619 | 0.38581 | 3.8485 | -17.8728
Fe | 26 | 54 | 80 | -613.1026 | 23.3305 | 44.9887 | 2.8529 | 3.2388 | -18.2265
Fe | 26 | 55 | 81 | -613.2583 | 23.7073 | 45.7451 | 0.15564 | 3.0086 | -18.8705
Fe | 26 | 56 | 82 | -615.7665 | 24.048 | 46.4293 | 2.5082 | 2.6639 | -19.3525
Fe | 26 | 58 | 84 | -617.3796 | 24.6476 | 47.6441 | 1.9631 | 1.6131 | -19.7424
Fe | 26 | 60 | 86 | -617.7373 | 25.1777 | 48.731 | 1.347 | 0.35769 | -19.7017
Co | 27 | 22 | 49 | -387.3105 | -0.61369 | 2.9901 | 18.0153 | 33.2513 | -4.7736
Co | 27 | 23 | 50 | -402.0152 | 0.064288 | 4.4831 | 14.7047 | 32.72 | -5.8736
Co | 27 | 24 | 51 | -419.2117 | 0.67306 | 5.8417 | 17.1965 | 31.9012 | -6.5912
Co | 27 | 25 | 52 | -432.3624 | 1.4877 | 7.4647 | 13.1507 | 30.3473 | -6.5304
Co | 27 | 26 | 53 | -448.0957 | 2.2449 | 8.9745 | 15.7333 | 28.884 | -6.4257
Co | 27 | 27 | 54 | -459.8549 | 3.1081 | 10.6172 | 11.7592 | 27.4925 | -6.6572
Co | 27 | 28 | 55 | -474.2504 | 3.9638 | 12.2034 | 14.3954 | 26.1547 | -6.8292
Co | 27 | 29 | 56 | -484.6092 | 4.7311 | 13.698 | 10.3589 | 24.7543 | -7.0715
Co | 27 | 30 | 57 | -497.5522 | 5.4871 | 15.1467 | 12.943 | 23.3019 | -7.2053
Co | 27 | 31 | 58 | -506.4433 | 6.1784 | 16.4756 | 8.891 | 21.834 | -7.232
Co | 27 | 32 | 59 | -517.8692 | 6.8294 | 17.7517 | 11.4259 | 20.317 | -7.1637
Co | 27 | 33 | 60 | -525.2731 | 7.5259 | 19.093 | 7.4038 | 18.8298 | -7.0053
Co | 27 | 34 | 61 | -535.2655 | 8.1902 | 20.3903 | 9.9925 | 17.3963 | -6.848
Co | 27 | 35 | 62 | -541.7771 | 8.8923 | 21.7638 | 6.5116 | 16.5041 | -7.297
Co | 27 | 36 | 63 | -550.9178 | 9.5641 | 23.0852 | 9.1407 | 15.6523 | -7.7425
Co | 27 | 37 | 64 | -556.7792 | 10.255 | 24.4502 | 5.8614 | 15.0021 | -8.4659
Co | 27 | 38 | 65 | -565.3234 | 10.917 | 25.7592 | 8.5442 | 14.4056 | -9.1909
Co | 27 | 39 | 66 | -570.4062 | 11.5964 | 27.093 | 5.0828 | 13.627 | -9.7772
Co | 27 | 40 | 67 | -578.2091 | 12.2523 | 28.3722 | 7.8029 | 12.8857 | -10.3449
Co | 27 | 41 | 68 | -582.4267 | 12.887 | 29.6357 | 4.2175 | 12.0204 | -10.8135
Co | 27 | 42 | 69 | -589.3467 | 13.493 | 30.8354 | 6.92 | 11.1375 | -11.2097
Co | 27 | 43 | 70 | -592.9762 | 14.085 | 31.8079 | 3.6295 | 10.5495 | -11.8852
Co | 27 | 44 | 71 | -599.2664 | 14.6278 | 32.6955 | 6.2902 | 9.9197 | -12.4551
Co | 27 | 45 | 72 | -602.6333 | 15.0719 | 33.8188 | 3.367 | 9.6572 | -13.1651
Co | 27 | 46 | 73 | -608.6402 | 15.4642 | 34.8649 | 6.0069 | 9.3739 | -13.7693
Co | 27 | 47 | 74 | -611.3598 | 16.107 | 36.0689 | 2.7195 | 8.7264 | -14.2453
Co | 27 | 48 | 75 | -616.7109 | 16.7369 | 37.2422 | 5.3512 | 8.0707 | -14.6356
Co | 27 | 49 | 76 | -618.7513 | 17.3137 | 38.3476 | 2.0403 | 7.3915 | -15.1604
Co | 27 | 50 | 77 | -623.4234 | 17.9157 | 39.4695 | 4.6721 | 6.7124 | -15.6546
Co | 27 | 51 | 78 | -624.8043 | 18.4031 | 40.4322 | 1.3809 | 6.053 | -16.1006
Co | 27 | 52 | 79 | -628.7525 | 18.8887 | 41.3859 | 3.9483 | 5.3292 | -16.4987
Co | 27 | 53 | 80 | -629.6095 | 19.3599 | 42.2856 | 0.85699 | 4.8053 | -16.9375
Co | 27 | 54 | 81 | -632.8896 | 19.7869 | 43.1174 | 3.28 | 4.137 | -17.2229
Co | 27 | 55 | 82 | -633.4339 | 20.1756 | 43.8829 | 0.54429 | 3.8243 | -17.8099
Co | 27 | 56 | 83 | -636.2986 | 20.5321 | 44.5801 | 2.8647 | 3.409 | -18.2265
Co | 27 | 58 | 85 | -638.5712 | 21.1915 | 45.8391 | 2.29 | 2.2726 | -18.5527
Co | 27 | 60 | 87 | -639.551 | 21.8137 | 46.9913 | 1.6598 | 0.9798 | -18.5189
Ni | 28 | 22 | 50 | -389.4073 | 2.0968 | 1.4831 | 18.7304 | 34.7258 | -4.8791
Ni | 28 | 23 | 51 | -404.704 | 2.6889 | 2.7531 | 15.2968 | 34.0271 | -5.7397
Ni | 28 | 24 | 52 | -422.4234 | 3.2117 | 3.8848 | 17.7194 | 33.0162 | -6.1992
Ni | 28 | 25 | 53 | -436.3588 | 3.9964 | 5.4841 | 13.9354 | 31.6548 | -6.1079
Ni | 28 | 26 | 54 | -452.8193 | 4.7237 | 6.9686 | 16.4605 | 30.3959 | -5.9807
Ni | 28 | 27 | 55 | -465.4401 | 5.5852 | 8.6933 | 12.6208 | 29.0813 | -6.2654
Ni | 28 | 28 | 56 | -480.6895 | 6.4391 | 10.403 | 15.2494 | 27.8702 | -6.5387
Ni | 28 | 29 | 57 | -491.7814 | 7.1722 | 11.9033 | 11.0919 | 26.3413 | -6.7346
Ni | 28 | 30 | 58 | -505.4461 | 7.8939 | 13.381 | 13.6647 | 24.7566 | -6.8596
Ni | 28 | 31 | 59 | -514.9878 | 8.5445 | 14.7229 | 9.5417 | 23.2064 | -6.8097
Ni | 28 | 32 | 60 | -527.0242 | 9.155 | 15.9845 | 12.0364 | 21.5781 | -6.6591
Ni | 28 | 33 | 61 | -535.0931 | 9.82 | 17.346 | 8.0689 | 20.1053 | -6.5282
Ni | 28 | 34 | 62 | -545.7184 | 10.4528 | 18.643 | 10.6252 | 18.6941 | -6.3786
Ni | 28 | 35 | 63 | -552.9069 | 11.1297 | 20.022 | 7.1885 | 17.8138 | -6.8597
Ni | 28 | 36 | 64 | -562.6942 | 11.7764 | 21.3405 | 9.7873 | 16.9758 | -7.3188
Ni | 28 | 37 | 65 | -569.2334 | 12.4543 | 22.7092 | 6.5393 | 16.3266 | -8.0486
Ni | 28 | 38 | 66 | -578.4267 | 13.1032 | 24.0202 | 9.1932 | 15.7325 | -8.7729
Ni | 28 | 39 | 67 | -584.1711 | 13.7649 | 25.3613 | 5.7445 | 14.9377 | -9.3469
Ni | 28 | 40 | 68 | -592.6123 | 14.4032 | 26.6555 | 8.4412 | 14.1857 | -9.9059
Ni | 28 | 41 | 69 | -597.452 | 15.0253 | 27.9123 | 4.8397 | 13.2809 | -10.3421
Ni | 28 | 42 | 70 | -604.9656 | 15.6189 | 29.112 | 7.5136 | 12.3532 | -10.7088
Ni | 28 | 43 | 71 | -609.1742 | 16.198 | 30.283 | 4.2086 | 11.7222 | -11.3345
Ni | 28 | 44 | 72 | -615.9944 | 16.728 | 31.3558 | 6.8202 | 11.0288 | -11.8407
Ni | 28 | 45 | 73 | -619.8019 | 17.1685 | 32.2405 | 3.8075 | 10.6276 | -12.6107
Ni | 28 | 46 | 74 | -626.1974 | 17.5571 | 33.0213 | 6.3955 | 10.203 | -13.2588
Ni | 28 | 47 | 75 | -629.5539 | 18.1941 | 34.3011 | 3.3565 | 9.752 | -13.6925
Ni | 28 | 48 | 76 | -635.5291 | 18.8182 | 35.5551 | 5.9752 | 9.3317 | -14.053
Ni | 28 | 49 | 77 | -638.1319 | 19.3806 | 36.6943 | 2.6027 | 8.578 | -14.579
Ni | 28 | 50 | 78 | -643.3916 | 19.9682 | 37.8839 | 5.2597 | 7.8625 | -15.1175
Ni | 28 | 51 | 79 | -645.2336 | 20.4293 | 38.8324 | 1.842 | 7.1017 | -15.496
Ni | 28 | 52 | 80 | -649.641 | 20.8884 | 39.7771 | 4.4074 | 6.2494 | -15.8332
Ni | 28 | 53 | 81 | -650.9468 | 21.3373 | 40.6972 | 1.3059 | 5.7133 | -16.2457
Ni | 28 | 54 | 82 | -654.6317 | 21.7421 | 41.5291 | 3.6848 | 4.9907 | -16.4678
Ni | 28 | 55 | 83 | -655.5472 | 22.1134 | 42.289 | 0.91555 | 4.6004 | -16.9975
Ni | 28 | 56 | 84 | -658.7511 | 22.4525 | 42.9846 | 3.2038 | 4.1194 | -17.3484
Ni | 28 | 57 | 85 | -659.0492 | 22.7681 | 43.6327 | 0.29813 | 3.502 | -17.4909
Ni | 28 | 58 | 86 | -661.6494 | 23.0782 | 44.2698 | 2.6002 | 2.8983 | -17.5829
Ni | 28 | 60 | 88 | -663.222 | 23.671 | 45.4846 | 1.9579 | 1.5726 | -17.5423
Ni | 28 | 62 | 90 | -663.7532 | 24.3421 | 46.8476 | 1.4737 | 0.53124 | -17.7159
Cu | 29 | 24 | 53 | -421.3339 | -1.0895 | 2.1222 | 18.2118 | 34.0551 | -5.7234
Cu | 29 | 26 | 55 | -453.2275 | 0.40817 | 5.1318 | 17.1909 | 31.8936 | -5.7158
Cu | 29 | 27 | 56 | -466.5878 | 1.1477 | 6.7328 | 13.3602 | 30.5511 | -5.9253
Cu | 29 | 28 | 57 | -482.5586 | 1.8691 | 8.3083 | 15.9709 | 29.3311 | -6.1629
Cu | 29 | 29 | 58 | -494.3248 | 2.5434 | 9.7156 | 11.7662 | 27.7371 | -6.1699
Cu | 29 | 30 | 59 | -508.6323 | 3.1862 | 11.0801 | 14.3075 | 26.0737 | -6.082
Cu | 29 | 31 | 60 | -518.8221 | 3.8343 | 12.3788 | 10.1898 | 24.4972 | -5.9128
Cu | 29 | 32 | 61 | -531.4658 | 4.4415 | 13.5966 | 12.6437 | 22.8335 | -5.6135
Cu | 29 | 33 | 62 | -540.1685 | 5.0754 | 14.8954 | 8.7027 | 21.3464 | -5.4252
Cu | 29 | 34 | 63 | -551.3879 | 5.6695 | 16.1223 | 11.2194 | 19.9221 | -5.2187
Cu | 29 | 35 | 64 | -559.2098 | 6.303 | 17.4327 | 7.8219 | 19.0413 | -5.6368
Cu | 29 | 36 | 65 | -569.5897 | 6.8955 | 18.6719 | 10.3798 | 18.2018 | -6.0241
Cu | 29 | 37 | 66 | -576.7592 | 7.5258 | 19.98 | 7.1695 | 17.5494 | -6.6821
Cu | 29 | 38 | 67 | -586.5506 | 8.1239 | 21.2272 | 9.7914 | 16.9609 | -7.3328
Cu | 29 | 39 | 68 | -592.8904 | 8.7192 | 22.4842 | 6.3398 | 16.1312 | -7.8112
Cu | 29 | 40 | 69 | -601.8937 | 9.2813 | 23.6845 | 9.0033 | 15.3431 | -8.2703
Cu | 29 | 41 | 70 | -607.316 | 9.864 | 24.8894 | 5.4224 | 14.4257 | -8.6098
Cu | 29 | 42 | 71 | -615.3747 | 10.4091 | 26.028 | 8.0587 | 13.481 | -8.8656
Cu | 29 | 43 | 72 | -620.1437 | 10.9695 | 27.1675 | 4.769 | 12.8276 | -9.417
Cu | 29 | 44 | 73 | -627.4968 | 11.5024 | 28.2304 | 7.3531 | 12.1221 | -9.8501
Cu | 29 | 45 | 74 | -631.9419 | 12.14 | 29.3085 | 4.4451 | 11.7982 | -10.6657
Cu | 29 | 46 | 75 | -638.9648 | 12.7674 | 30.3246 | 7.0229 | 11.468 | -11.3984
Cu | 29 | 47 | 76 | -642.8121 | 13.2583 | 31.4524 | 3.8473 | 10.8703 | -11.8788
Cu | 29 | 48 | 77 | -649.2564 | 13.7273 | 32.5454 | 6.4442 | 10.2916 | -12.3161
Cu | 29 | 49 | 78 | -652.3578 | 14.2259 | 33.6065 | 3.1014 | 9.5456 | -12.698
Cu | 29 | 50 | 79 | -658.0573 | 14.6657 | 34.6339 | 5.6995 | 8.8009 | -13.0463
Cu | 29 | 51 | 80 | -660.414 | 15.1804 | 35.6097 | 2.3567 | 8.0562 | -13.3627
Cu | 29 | 52 | 81 | -665.286 | 15.6451 | 36.5335 | 4.872 | 7.2288 | -13.5626
Cu | 29 | 53 | 82 | -667.0415 | 16.0946 | 37.4319 | 1.7554 | 6.6275 | -13.9372
Cu | 29 | 54 | 83 | -671.1575 | 16.5258 | 38.2679 | 4.116 | 5.8715 | -14.105
Cu | 29 | 55 | 84 | -672.4801 | 16.9329 | 39.0462 | 1.3226 | 5.4386 | -14.5706
Cu | 29 | 56 | 85 | -676.0804 | 17.3293 | 39.7818 | 3.6003 | 4.9229 | -14.8908
Cu | 29 | 57 | 86 | -676.7771 | 17.7279 | 40.4959 | 0.69667 | 4.297 | -15.0432
Cu | 29 | 58 | 87 | -679.7743 | 18.1249 | 41.2031 | 2.9972 | 3.6939 | -15.1757
Cu | 29 | 60 | 89 | -682.0517 | 18.8297 | 42.5007 | 2.3144 | 2.2774 | -15.1805
Cu | 29 | 62 | 91 | -683.3221 | 19.5689 | 43.911 | 1.8482 | 1.2704 | -15.4711
Cu | 29 | 64 | 93 | -683.8528 | 20.3446 | 45.4765 | 1.5264 | 0.53065 | -16.1416
Zn | 30 | 24 | 54 | -422.6927 | 1.3588 | 0.26926 | 18.6399 | 34.9651 | -4.9854
Zn | 30 | 25 | 55 | -438.1334 | 2.0967 | 1.7746 | 15.4407 | 34.0806 | -5.1294
Zn | 30 | 26 | 56 | -456.0251 | 2.7976 | 3.2058 | 17.8917 | 33.3324 | -5.3017
Zn | 30 | 27 | 57 | -470.1094 | 3.5217 | 4.6693 | 14.0843 | 31.976 | -5.4506
Zn | 30 | 28 | 58 | -486.7863 | 4.2277 | 6.0968 | 16.6769 | 30.7612 | -5.667
Zn | 30 | 29 | 59 | -499.1886 | 4.8638 | 7.4072 | 12.4023 | 29.0792 | -5.4485
Zn | 30 | 30 | 60 | -514.1006 | 5.4683 | 8.6545 | 14.912 | 27.3143 | -5.1112
Zn | 30 | 31 | 61 | -524.8981 | 6.076 | 9.9103 | 10.7974 | 25.7095 | -4.8167
Zn | 30 | 32 | 62 | -538.1087 | 6.6429 | 11.0844 | 13.2106 | 24.008 | -4.3626
Zn | 30 | 33 | 63 | -547.4167 | 7.2482 | 12.3236 | 9.308 | 22.5186 | -4.1289
Zn | 30 | 34 | 64 | -559.2017 | 7.8138 | 13.4833 | 11.785 | 21.093 | -3.8775
Zn | 30 | 35 | 65 | -567.6378 | 8.4279 | 14.7309 | 8.4361 | 20.2211 | -4.2447
Zn | 30 | 36 | 66 | -578.5909 | 9.0012 | 15.8967 | 10.9531 | 19.3891 | -4.5725
Zn | 30 | 37 | 67 | -586.3853 | 9.6261 | 17.1519 | 7.7945 | 18.7475 | -5.1784
Zn | 30 | 38 | 68 | -596.7695 | 10.2189 | 18.3428 | 10.3842 | 18.1787 | -5.7753
Zn | 30 | 39 | 69 | -603.6994 | 10.8091 | 19.5283 | 6.9299 | 17.3141 | -6.166
Zn | 30 | 40 | 70 | -613.2598 | 11.3661 | 20.6474 | 9.5603 | 16.4903 | -6.5331
Zn | 30 | 41 | 71 | -619.2572 | 11.9412 | 21.8052 | 5.9975 | 15.5578 | -6.7861
Zn | 30 | 42 | 72 | -627.8534 | 12.4787 | 22.8878 | 8.5962 | 14.5936 | -6.941
Zn | 30 | 43 | 73 | -633.1703 | 13.0266 | 23.9961 | 5.3169 | 13.9131 | -7.4183
Zn | 30 | 44 | 74 | -641.044 | 13.5472 | 25.0496 | 7.8737 | 13.1906 | -7.7784
Zn | 30 | 45 | 75 | -646.1259 | 14.184 | 26.324 | 5.0818 | 12.9555 | -8.6516
Zn | 30 | 46 | 76 | -653.7754 | 14.8106 | 27.578 | 7.6496 | 12.7314 | -9.481
Zn | 30 | 47 | 77 | -658.1081 | 15.2959 | 28.5542 | 4.3327 | 11.9822 | -10.0062
Zn | 30 | 48 | 78 | -665.0158 | 15.7594 | 29.4866 | 6.9077 | 11.2404 | -10.5184
Zn | 30 | 49 | 79 | -668.6016 | 16.2439 | 30.4698 | 3.5859 | 10.4936 | -10.7478
Zn | 30 | 50 | 80 | -674.7268 | 16.6695 | 31.3352 | 6.1251 | 9.711 | -10.8977
Zn | 30 | 51 | 81 | -677.5756 | 17.1616 | 32.3421 | 2.8489 | 8.974 | -11.1438
Zn | 30 | 52 | 82 | -682.8897 | 17.6036 | 33.2487 | 5.314 | 8.1629 | -11.1981
Zn | 30 | 53 | 83 | -685.0701 | 18.0286 | 34.1232 | 2.1804 | 7.4944 | -11.5365
Zn | 30 | 54 | 84 | -689.5926 | 18.4351 | 34.9609 | 4.5226 | 6.703 | -11.6517
Zn | 30 | 55 | 85 | -691.3034 | 18.8233 | 35.7562 | 1.7108 | 6.2334 | -12.0566
Zn | 30 | 56 | 86 | -695.2813 | 19.2009 | 36.5303 | 3.9779 | 5.6887 | -12.3496
Zn | 30 | 57 | 87 | -696.3564 | 19.5793 | 37.3072 | 1.0751 | 5.053 | -12.5092
Zn | 30 | 58 | 88 | -699.7305 | 19.9562 | 38.0812 | 3.3741 | 4.4492 | -12.6795
Zn | 30 | 59 | 89 | -700.0266 | 20.2893 | 38.7626 | 0.29607 | 3.6702 | -12.6774
Zn | 30 | 60 | 90 | -702.6822 | 20.6305 | 39.4602 | 2.6556 | 2.9516 | -12.7328
Zn | 30 | 62 | 92 | -704.6746 | 21.3525 | 40.9214 | 2.2142 | 1.9924 | -13.1526
Zn | 30 | 64 | 94 | -705.9755 | 22.1227 | 42.4673 | 1.916 | 1.3009 | -13.9223
Zn | 30 | 66 | 96 | -706.8136 | 22.996 | 44.212 | 1.7304 | 0.83808 | -15.0054
Zn | 30 | 68 | 98 | -707.5046 | 24.0252 | 46.2263 | 1.6901 | 0.69109 | -16.6031
Zn | 30 | 70 | 100 | -707.9704 | 25.1751 | 48.52 | 1.5706 | 0.46581 | -18.3921
Ga | 31 | 26 | 57 | -454.7178 | -1.3073 | 1.4903 | 18.4724 | 34.5132 | -5.0839
Ga | 31 | 28 | 59 | -486.7423 | -0.04406 | 4.1836 | 17.2918 | 32.0244 | -5.2147
Ga | 31 | 29 | 60 | -499.7874 | 0.59877 | 5.4626 | 13.0451 | 30.337 | -4.8996
Ga | 31 | 30 | 61 | -515.3045 | 1.2039 | 6.6722 | 15.5172 | 28.5623 | -4.4459
Ga | 31 | 31 | 62 | -526.7399 | 1.8419 | 7.9179 | 11.4354 | 26.9525 | -4.1151
Ga | 31 | 32 | 63 | -540.5505 | 2.4418 | 9.0847 | 13.8106 | 25.246 | -3.6182
Ga | 31 | 33 | 64 | -550.497 | 3.0804 | 10.3286 | 9.9465 | 23.7571 | -3.375
Ga | 31 | 34 | 65 | -562.8933 | 3.6916 | 11.5055 | 12.3963 | 22.3428 | -3.1276
Ga | 31 | 35 | 66 | -571.9576 | 4.3199 | 12.7478 | 9.0643 | 21.4606 | -3.4891
Ga | 31 | 36 | 67 | -583.5167 | 4.9259 | 13.9271 | 11.5591 | 20.6234 | -3.8288
Ga | 31 | 37 | 68 | -591.9279 | 5.5426 | 15.1687 | 8.4112 | 19.9703 | -4.4181
Ga | 31 | 38 | 69 | -602.8962 | 6.1267 | 16.3456 | 10.9683 | 19.3795 | -5.0065
Ga | 31 | 39 | 70 | -610.4512 | 6.7518 | 17.5608 | 7.555 | 18.5233 | -5.392
Ga | 31 | 40 | 71 | -620.6085 | 7.3488 | 18.7149 | 10.1573 | 17.7123 | -5.7579
Ga | 31 | 41 | 72 | -627.1864 | 7.9292 | 19.8704 | 6.5779 | 16.7352 | -5.996
Ga | 31 | 42 | 73 | -636.3452 | 8.4918 | 20.9705 | 9.1588 | 15.7367 | -6.1515
Ga | 31 | 43 | 74 | -642.33 | 9.1597 | 22.1864 | 5.9848 | 15.1436 | -6.714
Ga | 31 | 44 | 75 | -650.863 | 9.819 | 23.3662 | 8.533 | 14.5178 | -7.1883
Ga | 31 | 45 | 76 | -656.5329 | 10.4071 | 24.591 | 5.6699 | 14.2029 | -8.0892
Ga | 31 | 46 | 77 | -664.7597 | 10.9843 | 25.7949 | 8.2268 | 13.8967 | -8.9629
Ga | 31 | 47 | 78 | -669.6313 | 11.5233 | 26.8192 | 4.8716 | 13.0984 | -9.3895
Ga | 31 | 48 | 79 | -677.0455 | 12.0297 | 27.7891 | 7.4141 | 12.2857 | -9.7807
Ga | 31 | 49 | 80 | -681.147 | 12.5453 | 28.7892 | 4.1015 | 11.5157 | -10.0348
Ga | 31 | 50 | 81 | -687.7414 | 13.0146 | 29.6841 | 6.5944 | 10.6959 | -10.185
Ga | 31 | 51 | 82 | -691.103 | 13.5274 | 30.689 | 3.3617 | 9.956 | -10.4453
Ga | 31 | 52 | 83 | -696.894 | 14.0044 | 31.608 | 5.791 | 9.1527 | -10.5368
Ga | 31 | 53 | 84 | -699.5385 | 14.4684 | 32.497 | 2.6444 | 8.4354 | -10.8245
Ga | 31 | 54 | 85 | -704.5276 | 14.935 | 33.3701 | 4.9891 | 7.6336 | -10.9416
Ga | 31 | 55 | 86 | -706.5729 | 15.2695 | 34.0928 | 2.0453 | 7.0344 | -11.2314
Ga | 31 | 56 | 87 | -710.9153 | 15.634 | 34.8349 | 4.3424 | 6.3877 | -11.4578
Ga | 31 | 57 | 88 | -712.3239 | 15.9675 | 35.5468 | 1.4086 | 5.751 | -11.5438
Ga | 31 | 58 | 89 | -716.0578 | 16.3273 | 36.2835 | 3.7339 | 5.1425 | -11.6774
Ga | 31 | 59 | 90 | -716.8098 | 16.7832 | 37.0725 | 0.75199 | 4.4859 | -11.7328
Ga | 31 | 60 | 91 | -719.9484 | 17.2662 | 37.8967 | 3.1385 | 3.8905 | -11.8741
Ga | 31 | 61 | 92 | -720.2256 | 17.7652 | 38.7517 | 0.27724 | 3.4158 | -12.1883
Ga | 31 | 62 | 93 | -722.9709 | 18.2963 | 39.6488 | 2.7453 | 3.0226 | -12.6192
Ga | 31 | 64 | 95 | -725.2693 | 19.2938 | 41.4165 | 2.4257 | 2.2984 | -13.6472
Ga | 31 | 66 | 97 | -726.9798 | 20.1663 | 43.1623 | 2.1692 | 1.7105 | -14.8271
Ga | 31 | 68 | 99 | -728.3784 | 20.8738 | 44.899 | 2.0385 | 1.3986 | -16.2609
Ga | 31 | 70 | 101 | -729.5527 | 21.5822 | 46.7573 | 1.922 | 1.1742 | -17.7732
Ga | 31 | 72 | 103 | -730.2139 | 22.3363 | 48.0681 | 1.6425 | 0.66121 | -19.1185
Ga | 31 | 74 | 105 | -730.3695 | 23.0792 | 49.4032 | 1.3634 | 0.1556 | -19.9237
Ge | 32 | 27 | 59 | -471.0685 | 1.618 | 0.95904 | 15.3352 | 34.3598 | -4.6351
Ge | 32 | 28 | 60 | -488.9296 | 2.1873 | 2.1433 | 17.8611 | 33.1963 | -4.6045
Ge | 32 | 29 | 61 | -502.5748 | 2.7874 | 3.3862 | 13.6452 | 31.5063 | -4.1654
Ge | 32 | 30 | 62 | -518.6543 | 3.3498 | 4.5537 | 16.0795 | 29.7247 | -3.568
Ge | 32 | 31 | 63 | -530.6891 | 3.9492 | 5.791 | 12.0348 | 28.1143 | -3.2005
Ge | 32 | 32 | 64 | -545.0611 | 4.5106 | 6.9525 | 14.372 | 26.4069 | -2.6605
Ge | 32 | 33 | 65 | -555.6148 | 5.1178 | 8.1981 | 10.5537 | 24.9257 | -2.4167
Ge | 32 | 34 | 66 | -568.591 | 5.6977 | 9.3893 | 12.9762 | 23.5299 | -2.1824
Ge | 32 | 35 | 67 | -578.2581 | 6.3005 | 10.6204 | 9.6671 | 22.6433 | -2.5415
Ge | 32 | 36 | 68 | -590.3979 | 6.8811 | 11.807 | 12.1397 | 21.8068 | -2.8961
Ge | 32 | 37 | 69 | -599.416 | 7.4881 | 13.0307 | 9.0182 | 21.1579 | -3.4782
Ge | 32 | 38 | 70 | -610.9587 | 8.0625 | 14.1892 | 11.5427 | 20.5609 | -4.0679
Ge | 32 | 39 | 71 | -619.1289 | 8.6777 | 15.4295 | 8.1702 | 19.7129 | -4.4436
Ge | 32 | 40 | 72 | -629.8734 | 9.2649 | 16.6136 | 10.7445 | 18.9147 | -4.8039
Ge | 32 | 41 | 73 | -637.0189 | 9.8324 | 17.7616 | 7.1454 | 17.8899 | -5.0194
Ge | 32 | 42 | 74 | -646.7275 | 10.3823 | 18.8741 | 9.7086 | 16.8541 | -5.1677
Ge | 32 | 43 | 75 | -653.3463 | 11.0163 | 20.176 | 6.6188 | 16.3274 | -5.7891
Ge | 32 | 44 | 76 | -662.5047 | 11.6417 | 21.4607 | 9.1584 | 15.7772 | -6.3513
Ge | 32 | 45 | 77 | -668.751 | 12.2181 | 22.6252 | 6.2463 | 15.4047 | -7.2807
Ge | 32 | 46 | 78 | -677.5435 | 12.7838 | 23.7681 | 8.7925 | 15.0388 | -8.1995
Ge | 32 | 47 | 79 | -682.9413 | 13.31 | 24.8332 | 5.3978 | 14.1903 | -8.5155
Ge | 32 | 48 | 80 | -690.8491 | 13.8036 | 25.8334 | 7.9078 | 13.3056 | -8.7737
Ge | 32 | 49 | 81 | -695.4503 | 14.3033 | 26.8486 | 4.6012 | 12.509 | -9.0422
Ge | 32 | 50 | 82 | -702.4979 | 14.7565 | 27.7711 | 7.0476 | 11.6488 | -9.1821
Ge | 32 | 51 | 83 | -706.3541 | 15.2511 | 28.7785 | 3.8562 | 10.9038 | -9.4525
Ge | 32 | 52 | 84 | -712.6038 | 15.7098 | 29.7142 | 6.2497 | 10.1059 | -9.577
Ge | 32 | 53 | 85 | -715.6891 | 16.1507 | 30.6191 | 3.0853 | 9.335 | -9.8135
Ge | 32 | 54 | 86 | -721.1216 | 16.594 | 31.529 | 5.4325 | 8.5178 | -9.932
Ge | 32 | 55 | 87 | -723.4877 | 16.9148 | 32.1843 | 2.3661 | 7.7986 | -10.1177
Ge | 32 | 56 | 88 | -728.181 | 17.2656 | 32.8996 | 4.6932 | 7.0593 | -10.2883
Ge | 32 | 57 | 89 | -729.9131 | 17.5892 | 33.5567 | 1.7321 | 6.4253 | -10.3097
Ge | 32 | 58 | 90 | -733.9969 | 17.939 | 34.2663 | 4.0838 | 5.8159 | -10.4155
Ge | 32 | 59 | 91 | -735.1821 | 18.3723 | 35.1555 | 1.1852 | 5.269 | -10.5257
Ge | 32 | 60 | 92 | -738.7809 | 18.8326 | 36.0987 | 3.5988 | 4.7841 | -10.7504
Ge | 32 | 61 | 93 | -739.5466 | 19.321 | 37.0861 | 0.76565 | 4.3645 | -11.22
Ge | 32 | 62 | 94 | -742.8125 | 19.8416 | 38.1379 | 3.2659 | 4.0316 | -11.8303
Ge | 32 | 63 | 95 | -743.1653 | 20.3217 | 39.1059 | 0.35281 | 3.6187 | -12.4049
Ge | 32 | 64 | 96 | -746.0929 | 20.8236 | 40.1174 | 2.9276 | 3.2804 | -13.1183
Ge | 32 | 66 | 98 | -748.6749 | 21.6951 | 41.8614 | 2.6075 | 2.582 | -14.3995
Ge | 32 | 68 | 100 | -750.8367 | 22.4583 | 43.3321 | 2.4147 | 2.1618 | -15.7232
Ge | 32 | 70 | 102 | -752.7209 | 23.1682 | 44.7504 | 2.2741 | 1.8841 | -16.9162
Ge | 32 | 72 | 104 | -754.0997 | 23.8859 | 46.2222 | 2.0043 | 1.3789 | -17.8293
Ge | 32 | 74 | 106 | -754.9575 | 24.588 | 47.6672 | 1.7189 | 0.85773 | -18.7799
Ge | 32 | 76 | 108 | -755.2502 | 25.2671 | 49.0664 | 1.4067 | 0.29273 | -19.6599
As | 33 | 28 | 61 | -487.1234 | -1.8061 | 0.3812 | 18.4743 | 34.4484 | -4.1056
As | 33 | 30 | 63 | -518.0299 | -0.6244 | 2.7254 | 16.6611 | 30.9064 | -2.9876
As | 33 | 32 | 65 | -545.6405 | 0.57936 | 5.09 | 14.966 | 27.6106 | -2.036
As | 33 | 33 | 66 | -556.9424 | 1.3276 | 6.4454 | 11.3019 | 26.2679 | -1.9025
As | 33 | 34 | 67 | -570.6474 | 2.0563 | 7.754 | 13.705 | 25.0069 | -1.7969
As | 33 | 35 | 68 | -581.0163 | 2.7581 | 9.0586 | 10.3689 | 24.0739 | -2.2192
As | 33 | 36 | 69 | -593.8438 | 3.446 | 10.3271 | 12.8276 | 23.1965 | -2.6505
As | 33 | 37 | 70 | -603.3967 | 3.9807 | 11.4688 | 9.5529 | 22.3804 | -3.1391
As | 33 | 38 | 71 | -615.4644 | 4.5057 | 12.5682 | 12.0677 | 21.6205 | -3.6476
As | 33 | 39 | 72 | -624.2685 | 5.1396 | 13.8173 | 8.8041 | 20.8718 | -4.0406
As | 33 | 40 | 73 | -635.6371 | 5.7637 | 15.0286 | 11.3686 | 20.1727 | -4.4409
As | 33 | 41 | 74 | -643.3811 | 6.3622 | 16.1947 | 7.744 | 19.1126 | -4.6299
As | 33 | 42 | 75 | -653.6755 | 6.948 | 17.3302 | 10.2944 | 18.0383 | -4.7669
As | 33 | 43 | 76 | -660.8732 | 7.5269 | 18.5431 | 7.1977 | 17.4921 | -5.3868
As | 33 | 44 | 77 | -670.5811 | 8.0764 | 19.7181 | 9.708 | 16.9057 | -5.9359
As | 33 | 45 | 78 | -677.3941 | 8.6431 | 20.8612 | 6.813 | 16.5209 | -6.7641
As | 33 | 46 | 79 | -686.712 | 9.1685 | 21.9523 | 9.3179 | 16.1309 | -7.549
As | 33 | 47 | 80 | -692.6823 | 9.741 | 23.051 | 5.9702 | 15.2882 | -7.8494
As | 33 | 48 | 81 | -701.1296 | 10.2805 | 24.0841 | 8.4473 | 14.4176 | -8.0699
As | 33 | 49 | 82 | -706.2744 | 10.8241 | 25.1274 | 5.1448 | 13.5921 | -8.3431
As | 33 | 50 | 83 | -713.8486 | 11.3507 | 26.1073 | 7.5742 | 12.719 | -8.5031
As | 33 | 51 | 84 | -718.2094 | 11.8553 | 27.1063 | 4.3607 | 11.935 | -8.7624
As | 33 | 52 | 85 | -724.9418 | 12.338 | 28.0478 | 6.7325 | 11.0932 | -8.9005
As | 33 | 53 | 86 | -728.5131 | 12.824 | 28.9747 | 3.5713 | 10.3038 | -9.1101
As | 33 | 54 | 87 | -734.3975 | 13.2758 | 29.8699 | 5.8843 | 9.4556 | -9.2034
As | 33 | 55 | 88 | -737.2339 | 13.7461 | 30.661 | 2.8364 | 8.7207 | -9.3954
As | 33 | 56 | 89 | -742.3772 | 14.1962 | 31.4618 | 5.1433 | 7.9797 | -9.5496
As | 33 | 57 | 90 | -744.5615 | 14.6484 | 32.2376 | 2.1843 | 7.3276 | -9.6886
As | 33 | 58 | 91 | -749.0977 | 15.1008 | 33.0399 | 4.5362 | 6.7205 | -9.8823
As | 33 | 59 | 92 | -750.763 | 15.581 | 33.9532 | 1.6654 | 6.2015 | -10.1391
As | 33 | 60 | 93 | -754.8444 | 16.0635 | 34.896 | 4.0813 | 5.7467 | -10.4866
As | 33 | 61 | 94 | -756.0712 | 16.5246 | 35.8456 | 1.2268 | 5.3081 | -10.9614
As | 33 | 62 | 95 | -759.7931 | 16.9806 | 36.8222 | 3.7219 | 4.9487 | -11.5447
As | 33 | 63 | 96 | -760.5957 | 17.4304 | 37.7521 | 0.80266 | 4.5246 | -12.0701
As | 33 | 64 | 97 | -763.9623 | 17.8693 | 38.693 | 3.3665 | 4.1692 | -12.6913
As | 33 | 65 | 98 | -764.3699 | 18.3024 | 39.5592 | 0.40764 | 3.7741 | -13.2263
As | 33 | 66 | 99 | -767.3931 | 18.7181 | 40.4132 | 3.0232 | 3.4308 | -13.8238
As | 33 | 67 | 100 | -767.4982 | 19.0762 | 41.1583 | 0.10518 | 3.1283 | -14.3876
As | 33 | 68 | 101 | -770.2502 | 19.4135 | 41.8717 | 2.752 | 2.8571 | -14.9704
As | 33 | 70 | 103 | -772.673 | 19.9521 | 43.1203 | 2.5384 | 2.4228 | -15.9945
As | 33 | 72 | 105 | -774.7249 | 20.6252 | 44.511 | 2.3426 | 2.0519 | -16.8723
As | 33 | 74 | 107 | -776.3512 | 21.3937 | 45.9817 | 2.1064 | 1.6263 | -17.8373
As | 33 | 76 | 109 | -777.393 | 22.1428 | 47.4099 | 1.7835 | 1.0418 | -18.7235
As | 33 | 78 | 111 | -777.8179 | 22.8722 | 48.8118 | 1.4409 | 0.42497 | -19.5349
Se | 34 | 29 | 63 | -502.4139 | 1.0451 | -0.16089 | 14.8126 | 33.8707 | -3.0454
Se | 34 | 30 | 64 | -519.6238 | 1.5939 | 0.96947 | 17.2099 | 32.0225 | -2.3942
Se | 34 | 31 | 65 | -532.8477 | 2.1732 | 2.1586 | 13.2239 | 30.4338 | -1.9729
Se | 34 | 32 | 66 | -548.3773 | 2.7368 | 3.3162 | 15.5296 | 28.7535 | -1.423
Se | 34 | 33 | 67 | -560.4031 | 3.4607 | 4.7882 | 12.0257 | 27.5554 | -1.414
Se | 34 | 34 | 68 | -574.8124 | 4.165 | 6.2214 | 14.4093 | 26.4351 | -1.4513
Se | 34 | 35 | 69 | -585.8626 | 4.8463 | 7.6045 | 11.0502 | 25.4595 | -1.9478
Se | 34 | 36 | 70 | -599.3575 | 5.5137 | 8.9597 | 13.4949 | 24.5451 | -2.4665
Se | 34 | 37 | 71 | -609.441 | 6.0443 | 10.025 | 10.0835 | 23.5784 | -2.8829
Se | 34 | 38 | 72 | -622.0296 | 6.5652 | 11.0709 | 12.5886 | 22.672 | -3.3317
Se | 34 | 39 | 73 | -631.46 | 7.1915 | 12.3311 | 9.4304 | 22.019 | -3.744
Se | 34 | 40 | 74 | -643.445 | 7.8079 | 13.5716 | 11.985 | 21.4154 | -4.1863
Se | 34 | 41 | 75 | -651.7766 | 8.3955 | 14.7578 | 8.3316 | 20.3166 | -4.3477
Se | 34 | 42 | 76 | -662.6459 | 8.9704 | 15.9184 | 10.8693 | 19.2009 | -4.4725
Se | 34 | 43 | 77 | -670.3803 | 9.5071 | 17.034 | 7.7344 | 18.6036 | -5.0614
Se | 34 | 44 | 78 | -680.5955 | 10.0144 | 18.0908 | 10.2153 | 17.9497 | -5.568
Se | 34 | 45 | 79 | -687.9453 | 10.5512 | 19.1943 | 7.3498 | 17.5651 | -6.299
Se | 34 | 46 | 80 | -697.7589 | 11.0469 | 20.2154 | 9.8136 | 17.1634 | -6.9542
Se | 34 | 47 | 81 | -704.2861 | 11.6038 | 21.3448 | 6.5272 | 16.3408 | -7.2351
Se | 34 | 48 | 82 | -713.2574 | 12.1278 | 22.4083 | 8.9713 | 15.4985 | -7.4138
Se | 34 | 49 | 83 | -718.9351 | 12.6607 | 23.4848 | 5.6777 | 14.649 | -7.6938
Se | 34 | 50 | 84 | -727.0253 | 13.1767 | 24.5274 | 8.0901 | 13.7679 | -7.8762
Se | 34 | 51 | 85 | -731.8742 | 13.6648 | 25.52 | 4.8489 | 12.939 | -8.1239
Se | 34 | 52 | 86 | -739.073 | 14.1311 | 26.4691 | 7.1988 | 12.0477 | -8.2751
Se | 34 | 53 | 87 | -743.1086 | 14.5954 | 27.4194 | 4.0356 | 11.2344 | -8.4545
Se | 34 | 54 | 88 | -749.4229 | 15.0255 | 28.3013 | 6.3144 | 10.35 | -8.5191
Se | 34 | 55 | 89 | -752.7114 | 15.4776 | 29.2237 | 3.2885 | 9.6029 | -8.7223
Se | 34 | 56 | 90 | -758.2866 | 15.9094 | 30.1057 | 5.5752 | 8.8637 | -8.865
Se | 34 | 57 | 91 | -760.9137 | 16.3522 | 31.0006 | 2.6271 | 8.2022 | -9.126
Se | 34 | 58 | 92 | -765.8928 | 16.7951 | 31.896 | 4.9791 | 7.6062 | -9.4118
Se | 34 | 59 | 93 | -768.0191 | 17.2561 | 32.837 | 2.1263 | 7.1054 | -9.806
Se | 34 | 60 | 94 | -772.5637 | 17.7193 | 33.7828 | 4.5446 | 6.6709 | -10.2669
Se | 34 | 61 | 95 | -774.242 | 18.1708 | 34.6954 | 1.6782 | 6.2229 | -10.7599
Se | 34 | 62 | 96 | -778.4102 | 18.6171 | 35.5977 | 4.1682 | 5.8464 | -11.3292
Se | 34 | 63 | 97 | -779.6547 | 19.059 | 36.4894 | 1.2446 | 5.4128 | -11.8082
Se | 34 | 64 | 98 | -783.4522 | 19.49 | 37.3593 | 3.7975 | 5.0421 | -12.3397
Se | 34 | 65 | 99 | -784.2833 | 19.9134 | 38.2158 | 0.83107 | 4.6286 | -12.818
Se | 34 | 66 | 100 | -787.7125 | 20.3194 | 39.0376 | 3.4292 | 4.2603 | -13.3196
Se | 34 | 67 | 101 | -788.1699 | 20.6717 | 39.7479 | 0.45744 | 3.8866 | -13.8025
Se | 34 | 68 | 102 | -791.2533 | 21.0032 | 40.4166 | 3.0834 | 3.5409 | -14.2784
Se | 34 | 69 | 103 | -791.396 | 21.2614 | 40.9492 | 0.14263 | 3.226 | -14.6739
Se | 34 | 70 | 104 | -794.1825 | 21.5095 | 41.4617 | 2.7865 | 2.9292 | -15.0458
Se | 34 | 71 | 105 | -794.2183 | 21.836 | 42.1229 | 0.035804 | 2.8223 | -15.4715
Se | 34 | 72 | 106 | -796.8908 | 22.1659 | 42.7911 | 2.6725 | 2.7083 | -15.87
Se | 34 | 74 | 108 | -799.2554 | 22.9042 | 44.2979 | 2.4789 | 2.3646 | -16.8557
Se | 34 | 76 | 110 | -801.0164 | 23.6234 | 45.7662 | 2.1454 | 1.761 | -17.7589
Se | 34 | 78 | 112 | -802.1428 | 24.3248 | 47.197 | 1.7918 | 1.1264 | -18.5926
Se | 34 | 80 | 114 | -802.6474 | 25.0092 | 48.5909 | 1.4438 | 0.50463 | -19.4016
Br | 35 | 32 | 67 | -547.7589 | -0.61837 | 2.1184 | 16.1375 | 29.9922 | -1.429
Br | 35 | 33 | 68 | -560.4754 | 0.072357 | 3.533 | 12.7165 | 28.854 | -1.501
Br | 35 | 34 | 69 | -575.5602 | 0.74781 | 4.9128 | 15.0848 | 27.8013 | -1.6197
Br | 35 | 35 | 70 | -587.2609 | 1.3983 | 6.2446 | 11.7007 | 26.7855 | -2.0185
Br | 35 | 36 | 71 | -601.3933 | 2.0357 | 7.5494 | 14.1324 | 25.8331 | -2.4459
Br | 35 | 37 | 72 | -612.0941 | 2.6531 | 8.6974 | 10.7008 | 24.8332 | -2.7778
Br | 35 | 38 | 73 | -625.2961 | 3.2665 | 9.8317 | 13.202 | 23.9028 | -3.1523
Br | 35 | 39 | 74 | -635.334 | 3.8741 | 11.0655 | 10.0379 | 23.24 | -3.6374
Br | 35 | 40 | 75 | -647.9193 | 4.4743 | 12.2822 | 12.5853 | 22.6232 | -4.1549
Br | 35 | 41 | 76 | -656.8469 | 5.0703 | 13.4658 | 8.9276 | 21.5128 | -4.2784
Br | 35 | 42 | 77 | -668.2834 | 5.6375 | 14.608 | 11.4366 | 20.3641 | -4.3463
Br | 35 | 43 | 78 | -676.5321 | 6.1518 | 15.6589 | 8.2487 | 19.6852 | -4.851
Br | 35 | 44 | 79 | -687.2176 | 6.622 | 16.6364 | 10.6855 | 18.9341 | -5.2421
Br | 35 | 45 | 80 | -695.0774 | 7.1321 | 17.6833 | 7.8598 | 18.5453 | -5.9042
Br | 35 | 46 | 81 | -705.3463 | 7.5874 | 18.6342 | 10.2689 | 18.1287 | -6.4651
Br | 35 | 47 | 82 | -712.4872 | 8.2011 | 19.8049 | 7.1409 | 17.4098 | -6.7931
Br | 35 | 48 | 83 | -722.0306 | 8.7732 | 20.901 | 9.5434 | 16.6843 | -7.0185
Br | 35 | 49 | 84 | -728.3017 | 9.3666 | 22.0273 | 6.2711 | 15.8145 | -7.3194
Br | 35 | 50 | 85 | -736.9943 | 9.969 | 23.1457 | 8.6926 | 14.9637 | -7.5647
Br | 35 | 51 | 86 | -742.2994 | 10.4252 | 24.09 | 5.3051 | 13.9977 | -7.725
Br | 35 | 52 | 87 | -749.9561 | 10.8831 | 25.0142 | 7.6567 | 12.9618 | -7.8074
Br | 35 | 53 | 88 | -754.451 | 11.3424 | 25.9379 | 4.4949 | 12.1516 | -7.9416
Br | 35 | 54 | 89 | -761.1885 | 11.7656 | 26.7911 | 6.7375 | 11.2325 | -7.9467
Br | 35 | 55 | 90 | -764.9352 | 12.2238 | 27.7014 | 3.7467 | 10.4842 | -8.1221
Br | 35 | 56 | 91 | -770.9445 | 12.6578 | 28.5673 | 6.0092 | 9.7559 | -8.247
Br | 35 | 57 | 92 | -773.9935 | 13.0799 | 29.432 | 3.0491 | 9.0583 | -8.4597
Br | 35 | 58 | 93 | -779.3833 | 13.4905 | 30.2856 | 5.3898 | 8.4389 | -8.7061
Br | 35 | 59 | 94 | -781.9145 | 13.8954 | 31.1515 | 2.5312 | 7.921 | -9.053
Br | 35 | 60 | 95 | -786.8616 | 14.2979 | 32.0173 | 4.9471 | 7.4783 | -9.464
Br | 35 | 61 | 96 | -788.9434 | 14.7015 | 32.8722 | 2.0818 | 7.0289 | -9.8804
Br | 35 | 62 | 97 | -793.5156 | 15.1055 | 33.7225 | 4.5722 | 6.654 | -10.3712
Br | 35 | 63 | 98 | -795.172 | 15.5173 | 34.5763 | 1.6564 | 6.2286 | -10.8008
Br | 35 | 64 | 99 | -799.379 | 15.9268 | 35.4168 | 4.207 | 5.8634 | -11.2859
Br | 35 | 65 | 100 | -800.6334 | 16.3501 | 36.2635 | 1.2543 | 5.4614 | -11.7376
Br | 35 | 66 | 101 | -804.4818 | 16.7694 | 37.0888 | 3.8485 | 5.1028 | -12.2196
Br | 35 | 67 | 102 | -805.3708 | 17.2009 | 37.8726 | 0.889 | 4.7375 | -12.7009
Br | 35 | 68 | 103 | -808.8814 | 17.6281 | 38.6312 | 3.5106 | 4.3996 | -13.1884
Br | 35 | 69 | 104 | -809.4572 | 18.0612 | 39.3225 | 0.57574 | 4.0863 | -13.6589
Br | 35 | 70 | 105 | -812.6702 | 18.4877 | 39.9972 | 3.2131 | 3.7888 | -14.12
Br | 35 | 71 | 106 | -813.0433 | 18.825 | 40.661 | 0.37309 | 3.5862 | -14.6087
Br | 35 | 72 | 107 | -816.0503 | 19.1594 | 41.3253 | 3.0069 | 3.38 | -15.0773
Br | 35 | 73 | 108 | -816.2496 | 19.4731 | 42.0049 | 0.19938 | 3.2063 | -15.5673
Br | 35 | 74 | 109 | -819.0474 | 19.792 | 42.6962 | 2.7978 | 2.9972 | -16.0225
Br | 35 | 75 | 110 | -819.0765 | 20.2056 | 43.4671 | 0.029075 | 2.8269 | -16.5318
Br | 35 | 76 | 111 | -821.6405 | 20.6242 | 44.2476 | 2.564 | 2.5931 | -16.9893
Br | 35 | 78 | 113 | -823.6068 | 21.4641 | 45.7889 | 2.2131 | 1.9663 | -17.9139
Br | 35 | 80 | 115 | -824.9196 | 22.2722 | 47.2814 | 1.8514 | 1.3127 | -18.8016
Br | 35 | 82 | 117 | -825.515 | 22.9586 | 48.6261 | 1.4626 | 0.59542 | -19.5768
Kr | 36 | 32 | 68 | -549.3196 | 1.5607 | 0.94232 | 16.7163 | 31.173 | -1.3959
Kr | 36 | 33 | 69 | -562.7103 | 2.2349 | 2.3073 | 13.3907 | 30.107 | -1.5627
Kr | 36 | 34 | 70 | -578.4541 | 2.8938 | 3.6416 | 15.7437 | 29.1344 | -1.7767
Kr | 36 | 35 | 71 | -590.7877 | 3.5268 | 4.9251 | 12.3336 | 28.0774 | -2.0846
Kr | 36 | 36 | 72 | -605.5399 | 4.1466 | 6.1824 | 14.7522 | 27.0859 | -2.4275
Kr | 36 | 37 | 73 | -616.8537 | 4.7596 | 7.4127 | 11.3138 | 26.066 | -2.6911
Kr | 36 | 38 | 74 | -630.6648 | 5.3687 | 8.6352 | 13.8111 | 25.1249 | -3.0073
Kr | 36 | 39 | 75 | -641.3045 | 5.9705 | 9.8445 | 10.6397 | 24.4508 | -3.5635
Kr | 36 | 40 | 76 | -654.4842 | 6.5649 | 11.0392 | 13.1797 | 23.8193 | -4.1546
Kr | 36 | 41 | 77 | -663.9976 | 7.1507 | 12.221 | 9.5134 | 22.6931 | -4.2376
Kr | 36 | 42 | 78 | -675.9914 | 7.7079 | 13.3455 | 11.9938 | 21.5072 | -4.2464
Kr | 36 | 43 | 79 | -684.7252 | 8.1931 | 14.3449 | 8.7338 | 20.7276 | -4.6486
Kr | 36 | 44 | 80 | -695.8517 | 8.6341 | 15.2561 | 11.1265 | 19.8603 | -4.9058
Kr | 36 | 45 | 81 | -704.1927 | 9.1153 | 16.2473 | 8.341 | 19.4675 | -5.5124
Kr | 36 | 46 | 82 | -714.888 | 9.5417 | 17.129 | 10.6953 | 19.0363 | -5.9924
Kr | 36 | 47 | 83 | -722.6304 | 10.1432 | 18.3443 | 7.7424 | 18.4377 | -6.385
Kr | 36 | 48 | 84 | -732.7336 | 10.703 | 19.4762 | 10.1032 | 17.8456 | -6.6747
Kr | 36 | 49 | 85 | -739.5854 | 11.2837 | 20.6503 | 6.8518 | 16.955 | -6.9993
Kr | 36 | 50 | 86 | -748.8678 | 11.8735 | 21.8425 | 9.2824 | 16.1342 | -7.3104
Kr | 36 | 51 | 87 | -754.6076 | 12.3082 | 22.7334 | 5.7398 | 15.0222 | -7.3725
Kr | 36 | 52 | 88 | -762.7007 | 12.7446 | 23.6277 | 8.0931 | 13.8329 | -7.3754
Kr | 36 | 53 | 89 | -767.63 | 13.179 | 24.5214 | 4.9293 | 13.0224 | -7.4558
Kr | 36 | 54 | 90 | -774.7657 | 13.5771 | 25.3427 | 7.1357 | 12.065 | -7.3927
Kr | 36 | 55 | 91 | -778.9503 | 14.015 | 26.2388 | 4.1846 | 11.3203 | -7.5417
Kr | 36 | 56 | 92 | -785.3732 | 14.4287 | 27.0866 | 6.4229 | 10.6076 | -7.6503
Kr | 36 | 57 | 93 | -788.8269 | 14.8334 | 27.9132 | 3.4537 | 9.8767 | -7.8155
Kr | 36 | 58 | 94 | -794.61 | 15.2267 | 28.7172 | 5.7831 | 9.2368 | -8.0234
Kr | 36 | 59 | 95 | -797.5274 | 15.6129 | 29.5083 | 2.9174 | 8.7004 | -8.3137
Kr | 36 | 60 | 96 | -802.8583 | 15.9967 | 30.2946 | 5.3309 | 8.2483 | -8.6655
Kr | 36 | 61 | 97 | -805.3293 | 16.3859 | 31.0873 | 2.471 | 7.8019 | -9.0102
Kr | 36 | 62 | 98 | -810.2912 | 16.7755 | 31.881 | 4.9619 | 7.4329 | -9.4274
Kr | 36 | 63 | 99 | -812.3475 | 17.1755 | 32.6928 | 2.0564 | 7.0183 | -9.8056
Kr | 36 | 64 | 100 | -816.9523 | 17.5732 | 33.5 | 4.6047 | 6.6611 | -10.2421
Kr | 36 | 65 | 101 | -818.6188 | 17.9855 | 34.3355 | 1.6666 | 6.2713 | -10.6641
Kr | 36 | 66 | 102 | -822.8756 | 18.3937 | 35.1631 | 4.2567 | 5.9233 | -11.1234
Kr | 36 | 67 | 103 | -824.185 | 18.8142 | 36.0151 | 1.3094 | 5.5662 | -11.6017
Kr | 36 | 68 | 104 | -828.1116 | 19.2302 | 36.8583 | 3.9266 | 5.236 | -12.0991
Kr | 36 | 69 | 105 | -829.1072 | 19.65 | 37.7112 | 0.99556 | 4.9222 | -12.6372
Kr | 36 | 70 | 106 | -832.7335 | 20.0633 | 38.551 | 3.6263 | 4.6219 | -13.1802
Kr | 36 | 71 | 107 | -833.4397 | 20.3964 | 39.2214 | 0.70625 | 4.3326 | -13.7438
Kr | 36 | 72 | 108 | -836.777 | 20.7267 | 39.8861 | 3.3372 | 4.0435 | -14.2944
Kr | 36 | 73 | 109 | -837.2807 | 21.0311 | 40.5042 | 0.50373 | 3.8409 | -14.7624
Kr | 36 | 74 | 110 | -840.388 | 21.3406 | 41.1326 | 3.1073 | 3.6111 | -15.1972
Kr | 36 | 75 | 111 | -840.8141 | 21.7376 | 41.9432 | 0.42607 | 3.5334 | -15.7376
Kr | 36 | 76 | 112 | -843.7802 | 22.1396 | 42.7638 | 2.9661 | 3.3921 | -16.2248
Kr | 36 | 77 | 113 | -843.9401 | 22.5463 | 43.5892 | 0.15992 | 3.126 | -16.7692
Kr | 36 | 78 | 114 | -846.5625 | 22.9556 | 44.4197 | 2.6224 | 2.7823 | -17.2461
Kr | 36 | 80 | 116 | -848.6664 | 23.7468 | 46.019 | 2.2505 | 2.1039 | -18.2236
Kr | 36 | 82 | 118 | -849.9293 | 24.4143 | 47.3729 | 1.8016 | 1.2629 | -18.9819
Kr | 36 | 84 | 120 | -850.3633 | 24.9707 | 48.5264 | 1.34 | 0.43398 | -19.5069
Rb | 37 | 34 | 71 | -577.8124 | -0.64169 | 2.2522 | 16.2612 | 30.1754 | -1.7534
Rb | 37 | 36 | 73 | -606.1545 | 0.61462 | 4.7613 | 15.3807 | 28.3422 | -2.2943
Rb | 37 | 37 | 74 | -618.2318 | 1.3781 | 6.1377 | 12.0773 | 27.4579 | -2.6709
Rb | 37 | 38 | 75 | -632.7875 | 2.1226 | 7.4914 | 14.5557 | 26.6329 | -3.0942
Rb | 37 | 39 | 76 | -644.0411 | 2.7365 | 8.707 | 11.2536 | 25.8093 | -3.647
Rb | 37 | 40 | 77 | -657.8073 | 3.3232 | 9.888 | 13.7663 | 25.0199 | -4.2112
Rb | 37 | 41 | 78 | -667.896 | 3.8984 | 11.0491 | 10.0887 | 23.8549 | -4.262
Rb | 37 | 42 | 79 | -680.432 | 4.4406 | 12.1486 | 12.536 | 22.6247 | -4.2127
Rb | 37 | 43 | 80 | -689.7447 | 5.0196 | 13.2126 | 9.3127 | 21.8487 | -4.5979
Rb | 37 | 44 | 81 | -701.4094 | 5.5578 | 14.1919 | 11.6647 | 20.9774 | -4.826
Rb | 37 | 45 | 82 | -710.2816 | 6.089 | 15.2042 | 8.8722 | 20.5369 | -5.4495
Rb | 37 | 46 | 83 | -721.4692 | 6.5813 | 16.123 | 11.1876 | 20.0598 | -5.9517
Rb | 37 | 47 | 84 | -729.8037 | 7.1733 | 17.3165 | 8.3345 | 19.5221 | -6.4263
Rb | 37 | 48 | 85 | -740.4683 | 7.7347 | 18.4377 | 10.6646 | 18.999 | -6.822
Rb | 37 | 49 | 86 | -747.8423 | 8.2569 | 19.5406 | 7.374 | 18.0386 | -7.0551
Rb | 37 | 50 | 87 | -757.6338 | 8.766 | 20.6395 | 9.7915 | 17.1655 | -7.3032
Rb | 37 | 51 | 88 | -763.7674 | 9.1598 | 21.4681 | 6.1336 | 15.9252 | -7.1658
Rb | 37 | 52 | 89 | -772.2208 | 9.5202 | 22.2648 | 8.4534 | 14.587 | -6.9266
Rb | 37 | 53 | 90 | -777.5713 | 9.9413 | 23.1203 | 5.3505 | 13.8039 | -6.9719
Rb | 37 | 54 | 91 | -785.0751 | 10.3094 | 23.8866 | 7.5038 | 12.8543 | -6.819
Rb | 37 | 55 | 92 | -789.7412 | 10.791 | 24.806 | 4.6661 | 12.1699 | -6.9902
Rb | 37 | 56 | 93 | -796.614 | 11.2408 | 25.6696 | 6.8728 | 11.5389 | -7.1255
Rb | 37 | 57 | 94 | -800.4916 | 11.6647 | 26.4981 | 3.8776 | 10.7504 | -7.2564
Rb | 37 | 58 | 95 | -806.6945 | 12.0845 | 27.3112 | 6.2028 | 10.0805 | -7.45
Rb | 37 | 59 | 96 | -809.9366 | 12.4093 | 28.0221 | 3.2421 | 9.445 | -7.6431
Rb | 37 | 60 | 97 | -815.6076 | 12.7492 | 28.7459 | 5.6709 | 8.9131 | -7.9242
Rb | 37 | 61 | 98 | -818.4908 | 13.1615 | 29.5474 | 2.8832 | 8.5541 | -8.2763
Rb | 37 | 62 | 99 | -823.8831 | 13.5919 | 30.3674 | 5.3923 | 8.2755 | -8.7214
Rb | 37 | 63 | 100 | -826.3651 | 14.0176 | 31.1931 | 2.4821 | 7.8744 | -9.1217
Rb | 37 | 64 | 101 | -831.4086 | 14.4564 | 32.0296 | 5.0435 | 7.5256 | -9.593
Rb | 37 | 65 | 102 | -833.495 | 14.8761 | 32.8616 | 2.0863 | 7.1298 | -10.023
Rb | 37 | 66 | 103 | -838.1813 | 15.3057 | 33.6994 | 4.6863 | 6.7726 | -10.5022
Rb | 37 | 67 | 104 | -839.8932 | 15.7082 | 34.5224 | 1.712 | 6.3982 | -10.9598
Rb | 37 | 68 | 105 | -844.2471 | 16.1355 | 35.3657 | 4.3539 | 6.0659 | -11.4653
Rb | 37 | 69 | 106 | -845.7333 | 16.6261 | 36.2761 | 1.4862 | 5.8401 | -12.0625
Rb | 37 | 70 | 107 | -849.8779 | 17.1444 | 37.2076 | 4.1446 | 5.6307 | -12.6964
Rb | 37 | 71 | 108 | -851.0819 | 17.6422 | 38.0386 | 1.2041 | 5.3486 | -13.3248
Rb | 37 | 72 | 109 | -854.9206 | 18.1436 | 38.8703 | 3.8387 | 5.0427 | -13.9504
Rb | 37 | 73 | 110 | -855.895 | 18.6143 | 39.6454 | 0.97442 | 4.8131 | -14.5517
Rb | 37 | 74 | 111 | -859.4558 | 19.0678 | 40.4084 | 3.5608 | 4.5352 | -15.1055
Rb | 37 | 75 | 112 | -860.2852 | 19.4711 | 41.2087 | 0.82943 | 4.3902 | -15.7356
Rb | 37 | 76 | 113 | -863.6267 | 19.8465 | 41.9862 | 3.3415 | 4.1709 | -16.2793
Rb | 37 | 77 | 114 | -864.2234 | 20.2833 | 42.8297 | 0.59672 | 3.9382 | -16.8469
Rb | 37 | 78 | 115 | -867.2479 | 20.6855 | 43.6411 | 3.0245 | 3.6212 | -17.3074
Rb | 37 | 79 | 116 | -867.5618 | 21.1459 | 44.4936 | 0.31389 | 3.3384 | -17.8681
Rb | 37 | 80 | 117 | -870.2491 | 21.5827 | 45.3295 | 2.6873 | 3.0012 | -18.3422
Rb | 37 | 82 | 119 | -872.2196 | 22.2903 | 46.7046 | 2.1516 | 1.9705 | -19
Rb | 37 | 84 | 121 | -873.1195 | 22.7563 | 47.727 | 1.5605 | 0.89992 | -19.3045
Rb | 37 | 86 | 123 | -873.3121 | 23.0295 | 48.5622 | 1.1379 | 0.19255 | -19.6195
Sr | 38 | 34 | 72 | -579.3474 | 1.535 | 0.89335 | 16.7616 | 31.1824 | -1.7278
Sr | 38 | 35 | 73 | -592.924 | 2.1501 | 2.1363 | 13.5766 | 30.3382 | -1.9137
Sr | 38 | 36 | 74 | -608.9203 | 2.7658 | 3.3804 | 15.9963 | 29.5729 | -2.1663
Sr | 38 | 37 | 75 | -621.7442 | 3.5124 | 4.8905 | 12.8239 | 28.8203 | -2.6565
Sr | 38 | 38 | 76 | -637.0277 | 4.2402 | 6.3628 | 15.2834 | 28.1074 | -3.1878
Sr | 38 | 39 | 77 | -648.8868 | 4.8457 | 7.5823 | 11.8591 | 27.1426 | -3.7331
Sr | 38 | 40 | 78 | -663.2312 | 5.4239 | 8.7471 | 14.3445 | 26.2036 | -4.2664
Sr | 38 | 41 | 79 | -673.883 | 5.987 | 9.8854 | 10.6518 | 24.9963 | -4.2785
Sr | 38 | 42 | 80 | -686.9491 | 6.5171 | 10.9578 | 13.0661 | 23.7179 | -4.165
Sr | 38 | 43 | 81 | -696.8199 | 7.0752 | 12.0947 | 9.8707 | 22.9368 | -4.5223
Sr | 38 | 44 | 82 | -709.0019 | 7.5924 | 13.1502 | 12.182 | 22.0527 | -4.7105
Sr | 38 | 45 | 83 | -718.3851 | 8.1034 | 14.1924 | 9.3832 | 21.5652 | -5.3599
Sr | 38 | 46 | 84 | -730.0448 | 8.5756 | 15.1569 | 11.6597 | 21.0429 | -5.8932
Sr | 38 | 47 | 85 | -738.9629 | 9.1592 | 16.3326 | 8.9181 | 20.5779 | -6.4703
Sr | 38 | 48 | 86 | -750.1805 | 9.7122 | 17.4469 | 11.2175 | 20.1356 | -6.9925
Sr | 38 | 49 | 87 | -758.062 | 10.2198 | 18.4767 | 7.8816 | 19.0991 | -7.1317
Sr | 38 | 50 | 88 | -768.3481 | 10.7143 | 19.4803 | 10.286 | 18.1676 | -7.3145
Sr | 38 | 51 | 89 | -774.8585 | 11.0911 | 20.2509 | 6.5104 | 16.7964 | -6.9731
Sr | 38 | 52 | 90 | -783.6552 | 11.4343 | 20.9545 | 8.7967 | 15.3071 | -6.4874
Sr | 38 | 53 | 91 | -789.3998 | 11.8285 | 21.7699 | 5.7447 | 14.5413 | -6.4922
Sr | 38 | 54 | 92 | -797.2448 | 12.1697 | 22.4791 | 7.845 | 13.5896 | -6.2441
Sr | 38 | 55 | 93 | -802.3722 | 12.6309 | 23.4219 | 5.1274 | 12.9723 | -6.4422
Sr | 38 | 56 | 94 | -809.6745 | 13.0605 | 24.3013 | 7.3023 | 12.4297 | -6.6088
Sr | 38 | 57 | 95 | -813.9565 | 13.4649 | 25.1296 | 4.282 | 11.5843 | -6.7062
Sr | 38 | 58 | 96 | -820.5596 | 13.8651 | 25.9496 | 6.6031 | 10.8851 | -6.8864
Sr | 38 | 59 | 97 | -824.1019 | 14.1653 | 26.5745 | 3.5423 | 10.1454 | -6.975
Sr | 38 | 60 | 98 | -830.0882 | 14.4807 | 27.2299 | 5.9863 | 9.5286 | -7.1782
Sr | 38 | 61 | 99 | -833.3707 | 14.8799 | 28.0414 | 3.2825 | 9.2688 | -7.5433
Sr | 38 | 62 | 100 | -839.1804 | 15.2973 | 28.8892 | 5.8097 | 9.0922 | -8.0221
Sr | 38 | 63 | 101 | -842.0738 | 15.7087 | 29.7263 | 2.8934 | 8.7031 | -8.4446
Sr | 38 | 64 | 102 | -847.5417 | 16.1331 | 30.5895 | 5.4679 | 8.3613 | -8.9506
Sr | 38 | 65 | 103 | -850.0415 | 16.5465 | 31.4227 | 2.4997 | 7.9677 | -9.394
Sr | 38 | 66 | 104 | -855.1509 | 16.9697 | 32.2754 | 5.1095 | 7.6092 | -9.8987
Sr | 38 | 67 | 105 | -857.2526 | 17.3593 | 33.0675 | 2.1016 | 7.2111 | -10.3337
Sr | 38 | 68 | 106 | -862.0209 | 17.7738 | 33.9093 | 4.7684 | 6.87 | -10.8453
Sr | 38 | 69 | 107 | -863.9865 | 18.2532 | 34.8794 | 1.9656 | 6.734 | -11.5015
Sr | 38 | 70 | 108 | -868.6382 | 18.7604 | 35.9047 | 4.6517 | 6.6173 | -12.2266
Sr | 38 | 71 | 109 | -870.3296 | 19.2477 | 36.8899 | 1.6914 | 6.3431 | -12.9224
Sr | 38 | 72 | 110 | -874.6592 | 19.7386 | 37.8823 | 4.3296 | 6.021 | -13.6257
Sr | 38 | 73 | 111 | -876.094 | 20.199 | 38.8133 | 1.4348 | 5.7644 | -14.3543
Sr | 38 | 74 | 112 | -880.0979 | 20.6422 | 39.7099 | 4.0039 | 5.4387 | -15.021
Sr | 38 | 75 | 113 | -881.3126 | 21.0274 | 40.4985 | 1.2146 | 5.2186 | -15.7319
Sr | 38 | 76 | 114 | -885.0113 | 21.3846 | 41.2312 | 3.6988 | 4.9134 | -16.3233
Sr | 38 | 77 | 115 | -886.03 | 21.8066 | 42.0899 | 1.0187 | 4.7174 | -16.9159
Sr | 38 | 78 | 116 | -889.4418 | 22.1939 | 42.8793 | 3.4118 | 4.4305 | -17.3616
Sr | 38 | 79 | 117 | -890.2038 | 22.642 | 43.788 | 0.76203 | 4.1738 | -17.9637
Sr | 38 | 80 | 118 | -893.3156 | 23.0665 | 44.6492 | 3.1117 | 3.8738 | -18.4531
Sr | 38 | 81 | 119 | -893.4793 | 23.4113 | 45.3516 | 0.16371 | 3.2755 | -18.7634
Sr | 38 | 82 | 120 | -895.968 | 23.7484 | 46.0388 | 2.4887 | 2.6525 | -19.0017
Sr | 38 | 84 | 122 | -897.291 | 24.1715 | 46.9278 | 1.7596 | 1.323 | -19.0618
Sr | 38 | 86 | 124 | -897.7269 | 24.4148 | 47.4443 | 1.2341 | 0.43587 | -19.0636
Sr | 38 | 88 | 126 | -897.8264 | 24.7439 | 48.1235 | 1.0277 | 0.099527 | -19.2438
Y | 39 | 36 | 75 | -608.4472 | -0.47309 | 2.2927 | 16.59 | 30.7787 | -2.3349
Y | 39 | 37 | 76 | -621.892 | 0.14777 | 3.6602 | 13.4448 | 30.0348 | -2.8181
Y | 39 | 38 | 77 | -637.7721 | 0.7444 | 4.9846 | 15.8801 | 29.3249 | -3.3176
Y | 39 | 39 | 78 | -650.2129 | 1.3261 | 6.1718 | 12.4408 | 28.3209 | -3.6811
Y | 39 | 40 | 79 | -665.1155 | 1.8843 | 7.3082 | 14.9026 | 27.3434 | -4.0281
Y | 39 | 41 | 80 | -676.3219 | 2.4389 | 8.4259 | 11.2064 | 26.1091 | -3.9809
Y | 39 | 42 | 81 | -689.9129 | 2.9637 | 9.4809 | 13.5909 | 24.7973 | -3.8055
Y | 39 | 43 | 82 | -700.3328 | 3.5129 | 10.5881 | 10.4199 | 24.0109 | -4.1368
Y | 39 | 44 | 83 | -713.028 | 4.0262 | 11.6186 | 12.6952 | 23.1152 | -4.296
Y | 39 | 45 | 84 | -722.9592 | 4.5741 | 12.6776 | 9.9312 | 22.6264 | -4.9145
Y | 39 | 46 | 85 | -735.1376 | 5.0928 | 13.6684 | 12.1784 | 22.1096 | -5.4282
Y | 39 | 47 | 86 | -744.5735 | 5.6105 | 14.7698 | 9.4359 | 21.6142 | -5.9918
Y | 39 | 48 | 87 | -756.2775 | 6.0971 | 15.8093 | 11.7041 | 21.1399 | -6.5083
Y | 39 | 49 | 88 | -764.6797 | 6.6177 | 16.8375 | 8.4022 | 20.1063 | -6.576
Y | 39 | 50 | 89 | -775.4618 | 7.1137 | 17.828 | 10.782 | 19.1842 | -6.6935
Y | 39 | 51 | 90 | -782.4182 | 7.5597 | 18.6508 | 6.9564 | 17.7385 | -6.2759
Y | 39 | 52 | 91 | -791.6445 | 7.9894 | 19.4237 | 9.2264 | 16.1828 | -5.7107
Y | 39 | 53 | 92 | -797.835 | 8.4352 | 20.2637 | 6.1905 | 15.4168 | -5.7676
Y | 39 | 54 | 93 | -806.103 | 8.8582 | 21.0279 | 8.2679 | 14.4584 | -5.5821
Y | 39 | 55 | 94 | -811.6641 | 9.2919 | 21.9229 | 5.5611 | 13.8291 | -5.7928
Y | 39 | 56 | 95 | -819.3882 | 9.7137 | 22.7741 | 7.7241 | 13.2852 | -6.0131
Y | 39 | 57 | 96 | -824.0941 | 10.1376 | 23.6025 | 4.706 | 12.43 | -6.0529
Y | 39 | 58 | 97 | -831.1149 | 10.5553 | 24.4204 | 7.0208 | 11.7267 | -6.2009
Y | 39 | 59 | 98 | -835.1001 | 10.9982 | 25.1635 | 3.9852 | 11.006 | -6.3085
Y | 39 | 60 | 99 | -841.5211 | 11.4328 | 25.9135 | 6.4209 | 10.4062 | -6.5266
Y | 39 | 61 | 100 | -845.153 | 11.7823 | 26.6622 | 3.632 | 10.0529 | -6.9164
Y | 39 | 62 | 101 | -851.3162 | 12.1358 | 27.4331 | 6.1632 | 9.7951 | -7.4086
Y | 39 | 63 | 102 | -854.5904 | 12.5165 | 28.2252 | 3.2742 | 9.4373 | -7.7996
Y | 39 | 64 | 103 | -860.4633 | 12.9215 | 29.0547 | 5.8729 | 9.1471 | -8.2802
Y | 39 | 65 | 104 | -863.3911 | 13.3496 | 29.8961 | 2.9278 | 8.8007 | -8.726
Y | 39 | 66 | 105 | -868.9593 | 13.8084 | 30.7781 | 5.5682 | 8.496 | -9.2507
Y | 39 | 67 | 106 | -871.5515 | 14.2989 | 31.6583 | 2.5921 | 8.1604 | -9.7565
Y | 39 | 68 | 107 | -876.8166 | 14.7957 | 32.5695 | 5.2652 | 7.8573 | -10.3354
Y | 39 | 69 | 108 | -879.1972 | 15.2107 | 33.4639 | 2.3806 | 7.6458 | -11.004
Y | 39 | 70 | 109 | -884.2475 | 15.6093 | 34.3696 | 5.0503 | 7.4309 | -11.7004
Y | 39 | 71 | 110 | -886.347 | 16.0174 | 35.2651 | 2.0995 | 7.1498 | -12.3137
Y | 39 | 72 | 111 | -891.0651 | 16.4059 | 36.1445 | 4.7181 | 6.8176 | -12.8873
Y | 39 | 73 | 112 | -892.9016 | 16.8076 | 37.0066 | 1.8365 | 6.5546 | -13.5197
Y | 39 | 74 | 113 | -897.2842 | 17.1862 | 37.8284 | 4.3825 | 6.2191 | -14.0636
Y | 39 | 75 | 114 | -898.894 | 17.5815 | 38.6088 | 1.6099 | 5.9924 | -14.699
Y | 39 | 76 | 115 | -902.9611 | 17.9498 | 39.3344 | 4.0671 | 5.6769 | -15.2053
Y | 39 | 77 | 116 | -904.3828 | 18.3528 | 40.1594 | 1.4217 | 5.4888 | -15.7976
Y | 39 | 78 | 117 | -908.1753 | 18.7335 | 40.9274 | 3.7925 | 5.2142 | -16.2486
Y | 39 | 79 | 118 | -909.31 | 19.1062 | 41.7482 | 1.1347 | 4.9272 | -16.7866
Y | 39 | 80 | 119 | -912.7705 | 19.4549 | 42.5214 | 3.4605 | 4.5952 | -17.2225
Y | 39 | 81 | 120 | -913.3029 | 19.8236 | 43.2349 | 0.53241 | 3.9929 | -17.4411
Y | 39 | 82 | 121 | -916.1388 | 20.1708 | 43.9192 | 2.8359 | 3.3683 | -17.5897
Y | 39 | 84 | 123 | -918.0709 | 20.7799 | 44.9514 | 2.0561 | 1.9321 | -17.5513
Y | 39 | 86 | 125 | -919.0659 | 21.339 | 45.7538 | 1.5044 | 0.99501 | -17.6464
Y | 39 | 88 | 127 | -919.6784 | 21.852 | 46.5959 | 1.2755 | 0.61252 | -18.0663
Y | 39 | 90 | 129 | -919.99 | 22.333 | 47.5484 | 1.1089 | 0.31161 | -18.6075
Zr | 40 | 36 | 76 | -610.1577 | 1.7105 | 1.2374 | 17.1772 | 31.9715 | -2.5103
Zr | 40 | 37 | 77 | -624.2024 | 2.3104 | 2.4582 | 14.0447 | 31.2219 | -2.9784
Zr | 40 | 38 | 78 | -640.6582 | 2.8861 | 3.6305 | 16.4558 | 30.5005 | -3.4379
Zr | 40 | 39 | 79 | -653.6702 | 3.4574 | 4.7834 | 13.012 | 29.4678 | -3.626
Zr | 40 | 40 | 80 | -669.1206 | 4.0051 | 5.8894 | 15.4504 | 28.4624 | -3.7929
Zr | 40 | 41 | 81 | -680.8677 | 4.5457 | 6.9846 | 11.747 | 27.1974 | -3.6809
Zr | 40 | 42 | 82 | -694.9694 | 5.0565 | 8.0202 | 14.1017 | 25.8488 | -3.4381
Zr | 40 | 43 | 83 | -705.9187 | 5.5859 | 9.0988 | 10.9493 | 25.051 | -3.7356
Zr | 40 | 44 | 84 | -719.1073 | 6.0793 | 10.1055 | 13.1887 | 24.138 | -3.8582
Zr | 40 | 45 | 85 | -729.5672 | 6.6079 | 11.1821 | 10.4598 | 23.6485 | -4.4473
Zr | 40 | 46 | 86 | -742.2449 | 7.1073 | 12.2001 | 12.6777 | 23.1375 | -4.943
Zr | 40 | 47 | 87 | -752.19 | 7.6165 | 13.227 | 9.9451 | 22.6228 | -5.5049
Zr | 40 | 48 | 88 | -764.3721 | 8.0946 | 14.1916 | 12.1821 | 22.1272 | -6.0273
Zr | 40 | 49 | 89 | -773.2833 | 8.6036 | 15.2213 | 8.9112 | 21.0934 | -6.0204
Zr | 40 | 50 | 90 | -784.5498 | 9.0881 | 16.2018 | 11.2665 | 20.1777 | -6.0694
Zr | 40 | 51 | 91 | -791.9401 | 9.5219 | 17.0817 | 7.3903 | 18.6568 | -5.5781
Zr | 40 | 52 | 92 | -801.5841 | 9.9395 | 17.9289 | 9.6439 | 17.0342 | -4.936
Zr | 40 | 53 | 93 | -808.196 | 10.3609 | 18.7961 | 6.6119 | 16.2558 | -5.0375
Zr | 40 | 54 | 94 | -816.8624 | 10.7595 | 19.6176 | 8.6665 | 15.2783 | -4.9073
Zr | 40 | 55 | 95 | -822.842 | 11.1779 | 20.4698 | 5.9795 | 14.646 | -5.1421
Zr | 40 | 56 | 96 | -830.9724 | 11.5842 | 21.2979 | 8.1304 | 14.11 | -5.4276
Zr | 40 | 57 | 97 | -836.0883 | 11.9941 | 22.1318 | 5.1159 | 13.2463 | -5.4161
Zr | 40 | 58 | 98 | -843.5126 | 12.3977 | 22.953 | 7.4243 | 12.5402 | -5.5381
Zr | 40 | 59 | 99 | -847.9235 | 12.8233 | 23.8215 | 4.4109 | 11.8352 | -5.6669
Zr | 40 | 60 | 100 | -854.7617 | 13.2407 | 24.6735 | 6.8383 | 11.2491 | -5.9021
Zr | 40 | 61 | 101 | -858.7371 | 13.5841 | 25.3664 | 3.9754 | 10.8136 | -6.3352
Zr | 40 | 62 | 102 | -865.2477 | 13.9315 | 26.0672 | 6.5106 | 10.4859 | -6.8595
Zr | 40 | 63 | 103 | -868.8909 | 14.3005 | 26.817 | 3.6432 | 10.1538 | -7.2202
Zr | 40 | 64 | 104 | -875.1571 | 14.6938 | 27.6154 | 6.2663 | 9.9095 | -7.6767
Zr | 40 | 65 | 105 | -878.5077 | 15.1166 | 28.4662 | 3.3506 | 9.6168 | -8.1339
Zr | 40 | 66 | 106 | -884.5294 | 15.5701 | 29.3784 | 6.0217 | 9.3723 | -8.6876
Zr | 40 | 67 | 107 | -887.6016 | 16.0502 | 30.3491 | 3.0722 | 9.0939 | -9.2601
Zr | 40 | 68 | 108 | -893.3531 | 16.5365 | 31.3322 | 5.7515 | 8.8237 | -9.9022
Zr | 40 | 69 | 109 | -896.1328 | 16.9356 | 32.1463 | 2.7797 | 8.5312 | -10.5803
Zr | 40 | 70 | 110 | -901.5658 | 17.3183 | 32.9276 | 5.4329 | 8.2127 | -11.2449
Zr | 40 | 71 | 111 | -904.0575 | 17.7106 | 33.7279 | 2.4918 | 7.9247 | -11.771
Zr | 40 | 72 | 112 | -909.1484 | 18.0832 | 34.4891 | 5.0908 | 7.5826 | -12.2101
Zr | 40 | 73 | 113 | -911.369 | 18.4674 | 35.275 | 2.2206 | 7.3115 | -12.7394
Zr | 40 | 74 | 114 | -916.1125 | 18.8283 | 36.0146 | 4.7435 | 6.9642 | -13.1533
Zr | 40 | 75 | 115 | -918.099 | 19.205 | 36.7864 | 1.9865 | 6.73 | -13.705
Zr | 40 | 76 | 116 | -922.5158 | 19.5547 | 37.5045 | 4.4168 | 6.4033 | -14.1178
Zr | 40 | 77 | 117 | -924.3212 | 19.9384 | 38.2912 | 1.8055 | 6.2222 | -14.7087
Zr | 40 | 78 | 118 | -928.4751 | 20.2998 | 39.0333 | 4.1539 | 5.9593 | -15.1638
Zr | 40 | 79 | 119 | -929.9636 | 20.6537 | 39.7598 | 1.4885 | 5.6424 | -15.6336
Zr | 40 | 80 | 120 | -933.7541 | 20.9836 | 40.4385 | 3.7904 | 5.2789 | -16.0123
Zr | 40 | 81 | 121 | -934.64 | 21.3371 | 41.1607 | 0.88593 | 4.6763 | -16.1362
Zr | 40 | 82 | 122 | -937.8079 | 21.6691 | 41.8399 | 3.1679 | 4.0538 | -16.1923
Zr | 40 | 83 | 123 | -937.9863 | 21.9715 | 42.4548 | 0.17839 | 3.3463 | -16.207
Zr | 40 | 84 | 124 | -940.3289 | 22.258 | 43.0378 | 2.3426 | 2.521 | -16.0608
Zr | 40 | 86 | 126 | -941.8732 | 22.8073 | 44.1463 | 1.7697 | 1.5444 | -16.2822
Zr | 40 | 88 | 128 | -942.9924 | 23.314 | 45.1659 | 1.5202 | 1.1191 | -16.9655
Zr | 40 | 90 | 130 | -943.7855 | 23.7955 | 46.1285 | 1.343 | 0.79314 | -17.6591
Zr | 40 | 92 | 132 | -944.2084 | 24.2225 | 46.9892 | 1.155 | 0.42286 | -18.2513
Nb | 41 | 38 | 79 | -639.6477 | -1.0105 | 1.8756 | 17.0229 | 31.6551 | -2.9004
Nb | 41 | 40 | 81 | -669.2182 | 0.097579 | 4.1027 | 15.9922 | 29.5705 | -3.1461
Nb | 41 | 41 | 82 | -681.5093 | 0.64168 | 5.1874 | 12.2911 | 28.2834 | -2.9965
Nb | 41 | 42 | 83 | -696.1332 | 1.1638 | 6.2203 | 14.6238 | 26.915 | -2.7177
Nb | 41 | 43 | 84 | -707.6085 | 1.6898 | 7.2757 | 11.4753 | 26.0992 | -2.9866
Nb | 41 | 44 | 85 | -721.3033 | 2.1959 | 8.2752 | 13.6948 | 25.1701 | -3.0904
Nb | 41 | 45 | 86 | -732.2802 | 2.7131 | 9.321 | 10.977 | 24.6717 | -3.6475
Nb | 41 | 46 | 87 | -745.4455 | 3.2006 | 10.3079 | 13.1653 | 24.1422 | -4.1175
Nb | 41 | 47 | 88 | -755.9198 | 3.7298 | 11.3463 | 10.4743 | 23.6395 | -4.6606
Nb | 41 | 48 | 89 | -768.5975 | 4.2253 | 12.3199 | 12.6777 | 23.152 | -5.1598
Nb | 41 | 49 | 90 | -778.006 | 4.7227 | 13.3263 | 9.4086 | 22.0862 | -5.1326
Nb | 41 | 50 | 91 | -789.7509 | 5.2011 | 14.2892 | 11.7449 | 21.1535 | -5.1734
Nb | 41 | 51 | 92 | -797.5776 | 5.6375 | 15.1594 | 7.8267 | 19.5716 | -4.5979
Nb | 41 | 52 | 93 | -807.6402 | 6.0561 | 15.9957 | 10.0626 | 17.8893 | -3.8784
Nb | 41 | 53 | 94 | -814.6727 | 6.4768 | 16.8377 | 7.0325 | 17.0951 | -3.9545
Nb | 41 | 54 | 95 | -823.7424 | 6.88 | 17.6395 | 9.0697 | 16.1022 | -3.7979
Nb | 41 | 55 | 96 | -830.1199 | 7.278 | 18.4558 | 6.3775 | 15.4472 | -3.9849
Nb | 41 | 56 | 97 | -838.6383 | 7.666 | 19.2502 | 8.5184 | 14.8959 | -4.2354
Nb | 41 | 57 | 98 | -844.1638 | 8.0756 | 20.0697 | 5.5255 | 14.0439 | -4.1997
Nb | 41 | 58 | 99 | -851.9872 | 8.4746 | 20.8723 | 7.8233 | 13.3488 | -4.299
Nb | 41 | 59 | 100 | -856.8219 | 8.8984 | 21.7217 | 4.8347 | 12.658 | -4.4277
Nb | 41 | 60 | 101 | -864.0757 | 9.314 | 22.5547 | 7.2539 | 12.0886 | -4.6608
Nb | 41 | 61 | 102 | -868.4749 | 9.7379 | 23.3219 | 4.3992 | 11.6531 | -5.0748
Nb | 41 | 62 | 103 | -875.4019 | 10.1543 | 24.0857 | 6.927 | 11.3262 | -5.5809
Nb | 41 | 63 | 104 | -879.4642 | 10.5733 | 24.8738 | 4.0623 | 10.9893 | -6.0112
Nb | 41 | 64 | 105 | -886.1406 | 10.9835 | 25.6773 | 6.6764 | 10.7387 | -6.5244
Nb | 41 | 65 | 106 | -889.9064 | 11.3987 | 26.5153 | 3.7658 | 10.4422 | -7.016
Nb | 41 | 66 | 107 | -896.3322 | 11.8028 | 27.3729 | 6.4258 | 10.1916 | -7.5689
Nb | 41 | 67 | 108 | -899.8137 | 12.212 | 28.2622 | 3.4815 | 9.9073 | -8.1226
Nb | 41 | 68 | 109 | -905.9611 | 12.608 | 29.1445 | 6.1475 | 9.629 | -8.7018
Nb | 41 | 69 | 110 | -909.1524 | 13.0196 | 29.9551 | 3.1912 | 9.3387 | -9.3009
Nb | 41 | 70 | 111 | -914.9814 | 13.4156 | 30.7339 | 5.829 | 9.0202 | -9.8648
Nb | 41 | 71 | 112 | -917.8803 | 13.8228 | 31.5333 | 2.8989 | 8.7279 | -10.3831
Nb | 41 | 72 | 113 | -923.3602 | 14.2118 | 32.2951 | 5.4799 | 8.3788 | -10.8127
Nb | 41 | 73 | 114 | -925.9867 | 14.6177 | 33.085 | 2.6265 | 8.1064 | -11.3397
Nb | 41 | 74 | 115 | -931.1146 | 15.0021 | 33.8305 | 5.128 | 7.7544 | -11.7495
Nb | 41 | 75 | 116 | -933.5178 | 15.4188 | 34.6238 | 2.4031 | 7.5311 | -12.3161
Nb | 41 | 76 | 117 | -938.3339 | 15.8181 | 35.3728 | 4.8161 | 7.2193 | -12.7497
Nb | 41 | 77 | 118 | -940.5196 | 16.1984 | 36.1368 | 2.1857 | 7.0018 | -13.3256
Nb | 41 | 78 | 119 | -945.0312 | 16.5561 | 36.8559 | 4.5116 | 6.6973 | -13.7701
Nb | 41 | 79 | 120 | -946.9308 | 16.9671 | 37.6208 | 1.8996 | 6.4112 | -14.2479
Nb | 41 | 80 | 121 | -951.1058 | 17.3517 | 38.3353 | 4.175 | 6.0746 | -14.6305
Nb | 41 | 81 | 122 | -952.3506 | 17.7106 | 39.0477 | 1.2448 | 5.4199 | -14.7406
Nb | 41 | 82 | 123 | -955.8638 | 18.0559 | 39.725 | 3.5132 | 4.7581 | -14.7934
Nb | 41 | 83 | 124 | -956.3323 | 18.346 | 40.3176 | 0.4685 | 3.9817 | -14.7294
Nb | 41 | 84 | 125 | -958.9476 | 18.6187 | 40.8767 | 2.6152 | 3.0837 | -14.5088
Nb | 41 | 85 | 126 | -958.978 | 18.8745 | 41.4164 | 0.03041 | 2.6456 | -14.6632
Nb | 41 | 86 | 127 | -960.9741 | 19.1008 | 41.9082 | 1.9961 | 2.0265 | -14.6032
Nb | 41 | 88 | 129 | -962.57 | 19.5777 | 42.8916 | 1.7469 | 1.596 | -15.2041
Nb | 41 | 90 | 131 | -963.802 | 20.0165 | 43.8119 | 1.5605 | 1.2319 | -15.8236
Nb | 41 | 92 | 133 | -964.5984 | 20.3901 | 44.6125 | 1.3459 | 0.79646 | -16.3084
Nb | 41 | 94 | 135 | -964.7765 | 20.7408 | 45.3325 | 1.0529 | 0.17807 | -16.4906
Mo | 42 | 38 | 80 | -640.6849 | 1.0373 | 0.026744 | 17.5659 | 32.7617 | -2.2272
Mo | 42 | 39 | 81 | -654.8169 | 1.5909 | 1.1466 | 14.1319 | 31.6979 | -2.3144
Mo | 42 | 40 | 82 | -671.3383 | 2.1201 | 2.2177 | 16.5214 | 30.6534 | -2.3801
Mo | 42 | 41 | 83 | -684.1571 | 2.6478 | 3.2895 | 12.8188 | 29.3403 | -2.1869
Mo | 42 | 42 | 84 | -699.2866 | 3.1534 | 4.3172 | 15.1295 | 27.9483 | -1.866
Mo | 42 | 43 | 85 | -711.2659 | 3.6574 | 5.3472 | 11.9793 | 27.1088 | -2.0982
Mo | 42 | 44 | 86 | -725.4446 | 4.1414 | 6.3373 | 14.1787 | 26.158 | -2.1753
Mo | 42 | 45 | 87 | -736.9172 | 4.637 | 7.3501 | 11.4726 | 25.6513 | -2.6986
Mo | 42 | 46 | 88 | -750.5485 | 5.103 | 8.3036 | 13.6313 | 25.1039 | -3.1412
Mo | 42 | 47 | 89 | -761.5421 | 5.6223 | 9.3521 | 10.9936 | 24.6248 | -3.6749
Mo | 42 | 48 | 90 | -774.7053 | 6.1079 | 10.3332 | 13.1633 | 24.1568 | -4.1605
Mo | 42 | 49 | 91 | -784.5954 | 6.5893 | 11.312 | 9.89 | 23.0533 | -4.1054
Mo | 42 | 50 | 92 | -796.8029 | 7.0519 | 12.253 | 12.2075 | 22.0975 | -4.1308
Mo | 42 | 51 | 93 | -805.0591 | 7.4814 | 13.1189 | 8.2562 | 20.4637 | -3.4757
Mo | 42 | 52 | 94 | -815.5335 | 7.8933 | 13.9494 | 10.4744 | 18.7306 | -2.6836
Mo | 42 | 53 | 95 | -822.9625 | 8.2898 | 14.7666 | 7.4291 | 17.9035 | -2.7224
Mo | 42 | 54 | 96 | -832.4114 | 8.6689 | 15.549 | 9.4488 | 16.8779 | -2.5273
Mo | 42 | 55 | 97 | -839.1722 | 9.0523 | 16.3302 | 6.7608 | 16.2096 | -2.6762
Mo | 42 | 56 | 98 | -848.064 | 9.4256 | 17.0916 | 8.8918 | 15.6526 | -2.9015
Mo | 42 | 57 | 99 | -853.9846 | 9.8208 | 17.8963 | 5.9206 | 14.8124 | -2.8426
Mo | 42 | 58 | 100 | -862.1924 | 10.2053 | 18.6798 | 8.2078 | 14.1285 | -2.9201
Mo | 42 | 59 | 101 | -867.4323 | 10.6105 | 19.5089 | 5.2399 | 13.4477 | -3.0441
Mo | 42 | 60 | 102 | -875.0832 | 11.0075 | 20.3215 | 7.6509 | 12.8908 | -3.2706
Mo | 42 | 61 | 103 | -879.8928 | 11.4178 | 21.1557 | 4.8095 | 12.4604 | -3.6693
Mo | 42 | 62 | 104 | -887.2227 | 11.8208 | 21.9751 | 7.33 | 12.1395 | -4.161
Mo | 42 | 63 | 105 | -891.6885 | 12.2243 | 22.7976 | 4.4658 | 11.7957 | -4.6514
Mo | 42 | 64 | 106 | -898.7594 | 12.6188 | 23.6023 | 7.071 | 11.5367 | -5.2118
Mo | 42 | 65 | 107 | -902.9302 | 13.0238 | 24.4225 | 4.1707 | 11.2417 | -5.7393
Mo | 42 | 66 | 108 | -909.7499 | 13.4177 | 25.2205 | 6.8197 | 10.9904 | -6.2927
Mo | 42 | 67 | 109 | -913.6367 | 13.8231 | 26.0351 | 3.8869 | 10.7066 | -6.829
Mo | 42 | 68 | 110 | -920.1764 | 14.2153 | 26.8233 | 6.5396 | 10.4265 | -7.347
Mo | 42 | 69 | 111 | -923.7663 | 14.6139 | 27.6334 | 3.5899 | 10.1295 | -7.8646
Mo | 42 | 70 | 112 | -929.9784 | 14.997 | 28.4126 | 6.2121 | 9.802 | -8.3253
Mo | 42 | 71 | 113 | -933.2687 | 15.3884 | 29.2112 | 3.2903 | 9.5025 | -8.8359
Mo | 42 | 72 | 114 | -939.1219 | 15.7617 | 29.9735 | 5.8532 | 9.1435 | -9.2561
Mo | 42 | 73 | 115 | -942.1385 | 16.1518 | 30.7694 | 3.0166 | 8.8697 | -9.7809
Mo | 42 | 74 | 116 | -947.6351 | 16.5204 | 31.5226 | 5.4966 | 8.5132 | -10.1867
Mo | 42 | 75 | 117 | -950.439 | 16.9212 | 32.34 | 2.8039 | 8.3006 | -10.77
Mo | 42 | 76 | 118 | -955.6386 | 17.3047 | 33.1228 | 5.1996 | 8.0035 | -11.2261
Mo | 42 | 77 | 119 | -958.1892 | 17.6696 | 33.868 | 2.5506 | 7.7502 | -11.7902
Mo | 42 | 78 | 120 | -963.0433 | 18.0121 | 34.5682 | 4.854 | 7.4047 | -12.2275
Mo | 42 | 79 | 121 | -965.3395 | 18.4087 | 35.3759 | 2.2962 | 7.1503 | -12.7183
Mo | 42 | 80 | 122 | -969.8848 | 18.779 | 36.1307 | 4.5453 | 6.8415 | -13.1097
Mo | 42 | 81 | 123 | -971.476 | 19.1254 | 36.836 | 1.5912 | 6.1365 | -13.2124
Mo | 42 | 82 | 124 | -975.322 | 19.4581 | 37.5141 | 3.846 | 5.4372 | -13.2679
Mo | 42 | 83 | 125 | -976.0699 | 19.7376 | 38.0837 | 0.74799 | 4.594 | -13.13
Mo | 42 | 84 | 126 | -978.9472 | 19.9997 | 38.6183 | 2.8773 | 3.6253 | -12.8393
Mo | 42 | 85 | 127 | -979.2251 | 20.2471 | 39.1216 | 0.27788 | 3.1552 | -12.9388
Mo | 42 | 86 | 128 | -981.4393 | 20.4652 | 39.5661 | 2.2142 | 2.4921 | -12.8104
Mo | 42 | 87 | 129 | -981.5315 | 20.7084 | 40.0594 | 0.092249 | 2.3064 | -13.128
Mo | 42 | 88 | 130 | -983.4983 | 20.9282 | 40.5059 | 1.9667 | 2.059 | -13.325
Mo | 42 | 90 | 132 | -985.1596 | 21.3576 | 41.3741 | 1.7732 | 1.6613 | -13.8672
Mo | 42 | 92 | 134 | -986.3223 | 21.7239 | 42.114 | 1.5332 | 1.1628 | -14.2368
Mo | 42 | 94 | 136 | -986.8439 | 22.0674 | 42.8082 | 1.2353 | 0.5216 | -14.3356
Tc | 43 | 40 | 83 | -670.2329 | -1.1054 | 1.0147 | 17.0586 | 31.7409 | -2.2853
Tc | 43 | 42 | 85 | -699.2034 | -0.083225 | 3.0702 | 15.6285 | 28.9705 | -1.6852
Tc | 43 | 43 | 86 | -711.7164 | 0.45049 | 4.1079 | 12.513 | 28.1415 | -1.907
Tc | 43 | 44 | 87 | -726.3919 | 0.9473 | 5.0887 | 14.6756 | 27.1885 | -1.9588
Tc | 43 | 45 | 88 | -738.3976 | 1.4804 | 6.1174 | 12.0057 | 26.6812 | -2.4891
Tc | 43 | 46 | 89 | -752.5307 | 1.9822 | 7.0852 | 14.1331 | 26.1388 | -2.9274
Tc | 43 | 47 | 90 | -764.0389 | 2.4968 | 8.1191 | 11.5082 | 25.6413 | -3.4587
Tc | 43 | 48 | 91 | -777.687 | 2.9817 | 9.0895 | 13.6481 | 25.1563 | -3.9415
Tc | 43 | 49 | 92 | -788.0848 | 3.4894 | 10.0788 | 10.3978 | 24.0459 | -3.865
Tc | 43 | 50 | 93 | -800.7794 | 3.9765 | 11.0284 | 12.6946 | 23.0924 | -3.8819
Tc | 43 | 51 | 94 | -809.4533 | 4.3942 | 11.8757 | 8.6739 | 21.3685 | -3.1473
Tc | 43 | 52 | 95 | -820.3246 | 4.7912 | 12.6844 | 10.8714 | 19.5453 | -2.2737
Tc | 43 | 53 | 96 | -828.1769 | 5.2144 | 13.5042 | 7.8523 | 18.7236 | -2.2993
Tc | 43 | 54 | 97 | -838.0252 | 5.6139 | 14.2828 | 9.8483 | 17.7006 | -2.085
Tc | 43 | 55 | 98 | -845.19 | 6.0179 | 15.0701 | 7.1648 | 17.0131 | -2.2173
Tc | 43 | 56 | 99 | -854.4744 | 6.4105 | 15.8361 | 9.2844 | 16.4492 | -2.432
Tc | 43 | 57 | 100 | -860.8098 | 6.8252 | 16.646 | 6.3354 | 15.6198 | -2.3899
Tc | 43 | 58 | 101 | -869.4247 | 7.2323 | 17.4375 | 8.6149 | 14.9502 | -2.4864
Tc | 43 | 59 | 102 | -875.1783 | 7.746 | 18.3564 | 5.7536 | 14.3685 | -2.7144
Tc | 43 | 60 | 103 | -883.3293 | 8.2461 | 19.2535 | 8.151 | 13.9046 | -3.0421
Tc | 43 | 61 | 104 | -888.6062 | 8.7134 | 20.1312 | 5.2769 | 13.4279 | -3.4843
Tc | 43 | 62 | 105 | -896.3781 | 9.1554 | 20.9762 | 7.772 | 13.0489 | -4.0024
Tc | 43 | 63 | 106 | -901.257 | 9.5685 | 21.7928 | 4.8788 | 12.6508 | -4.4821
Tc | 43 | 64 | 107 | -908.711 | 9.9516 | 22.5704 | 7.454 | 12.3329 | -5.0091
Tc | 43 | 65 | 108 | -913.2506 | 10.3205 | 23.3442 | 4.5396 | 11.9936 | -5.4864
Tc | 43 | 66 | 109 | -920.4144 | 10.6646 | 24.0823 | 7.1638 | 11.7034 | -5.9738
Tc | 43 | 67 | 110 | -924.6812 | 11.0445 | 24.8676 | 4.2668 | 11.4306 | -6.4748
Tc | 43 | 68 | 111 | -931.5843 | 11.4079 | 25.6231 | 6.9031 | 11.1698 | -6.9521
Tc | 43 | 69 | 112 | -935.5843 | 11.818 | 26.4319 | 4 | 10.9031 | -7.4706
Tc | 43 | 70 | 113 | -942.1923 | 12.2139 | 27.211 | 6.6081 | 10.6081 | -7.9312
Tc | 43 | 71 | 114 | -945.8903 | 12.6215 | 28.01 | 3.6979 | 10.306 | -8.4379
Tc | 43 | 72 | 115 | -952.1346 | 13.0127 | 28.7744 | 6.2443 | 9.9422 | -8.8532
Tc | 43 | 73 | 116 | -955.5699 | 13.4314 | 29.5832 | 3.4353 | 9.6796 | -9.3896
Tc | 43 | 74 | 117 | -961.4734 | 13.8384 | 30.3588 | 5.9036 | 9.3389 | -9.8132
Tc | 43 | 75 | 118 | -964.6584 | 14.2194 | 31.1406 | 3.185 | 9.0885 | -10.3717
Tc | 43 | 76 | 119 | -970.223 | 14.5844 | 31.8891 | 5.5646 | 8.7495 | -10.8083
Tc | 43 | 77 | 120 | -973.1751 | 14.9859 | 32.6555 | 2.9521 | 8.5167 | -11.3573
Tc | 43 | 78 | 121 | -978.4014 | 15.3582 | 33.3702 | 5.2263 | 8.1785 | -11.7675
Tc | 43 | 79 | 122 | -981.1097 | 15.7702 | 34.1789 | 2.7082 | 7.9346 | -12.2901
Tc | 43 | 80 | 123 | -986.0403 | 16.1556 | 34.9346 | 4.9307 | 7.6389 | -12.7091
Tc | 43 | 81 | 124 | -987.999 | 16.523 | 35.6483 | 1.9586 | 6.8893 | -12.7682
Tc | 43 | 82 | 125 | -992.1966 | 16.8746 | 36.3327 | 4.1976 | 6.1562 | -12.7908
Tc | 43 | 83 | 126 | -993.2349 | 17.1649 | 36.9025 | 1.0383 | 5.2359 | -12.5842
Tc | 43 | 84 | 127 | -996.3762 | 17.429 | 37.4287 | 3.1414 | 4.1797 | -12.2124
Tc | 43 | 85 | 128 | -996.9287 | 17.7036 | 37.9507 | 0.55247 | 3.6938 | -12.2964
Tc | 43 | 86 | 129 | -999.382 | 17.9427 | 38.4079 | 2.4533 | 3.0058 | -12.1345
Tc | 43 | 87 | 130 | -999.74 | 18.2085 | 38.9169 | 0.35801 | 2.8113 | -12.4621
Tc | 43 | 88 | 131 | -1001.9574 | 18.4591 | 39.3874 | 2.2174 | 2.5754 | -12.6833
Tc | 43 | 89 | 132 | -1002.0676 | 18.6812 | 39.8261 | 0.11019 | 2.3276 | -12.9445
Tc | 43 | 90 | 133 | -1004.0647 | 18.9051 | 40.2627 | 1.9971 | 2.1073 | -13.1947
Tc | 43 | 92 | 135 | -1005.6458 | 19.3235 | 41.0474 | 1.7517 | 1.5811 | -13.5438
Tc | 43 | 94 | 137 | -1006.5273 | 19.6834 | 41.7508 | 1.4296 | 0.88149 | -13.6289
Tc | 43 | 96 | 139 | -1006.6783 | 20.078 | 42.4791 | 1.0987 | 0.15103 | -13.6018
Ru | 44 | 41 | 85 | -684.869 | 1.2941 | 0.71189 | 13.847 | 31.4283 | -1.7521
Ru | 44 | 42 | 86 | -700.9784 | 1.775 | 1.6918 | 16.1094 | 29.9564 | -1.3401
Ru | 44 | 43 | 87 | -713.9992 | 2.2828 | 2.7333 | 13.0208 | 29.1302 | -1.5421
Ru | 44 | 44 | 88 | -729.1457 | 2.7538 | 3.7011 | 15.1465 | 28.1673 | -1.5591
Ru | 44 | 45 | 89 | -741.6646 | 3.267 | 4.7474 | 12.5189 | 27.6654 | -2.0987
Ru | 44 | 46 | 90 | -756.2796 | 3.7489 | 5.7311 | 14.615 | 27.1339 | -2.535
Ru | 44 | 47 | 91 | -768.2907 | 4.2518 | 6.7487 | 12.0111 | 26.6261 | -3.0735
Ru | 44 | 48 | 92 | -782.4119 | 4.7249 | 7.7066 | 14.1212 | 26.1323 | -3.5634
Ru | 44 | 49 | 93 | -793.2969 | 5.2121 | 8.7015 | 10.8849 | 25.0061 | -3.4548
Ru | 44 | 50 | 94 | -806.4578 | 5.6784 | 9.6549 | 13.1609 | 24.0459 | -3.4525
Ru | 44 | 51 | 95 | -815.5506 | 6.0973 | 10.4916 | 9.0928 | 22.2538 | -2.6553
Ru | 44 | 52 | 96 | -826.8201 | 6.4954 | 11.2866 | 11.2694 | 20.3623 | -1.7172
Ru | 44 | 53 | 97 | -835.071 | 6.8941 | 12.1085 | 8.251 | 19.5204 | -1.712
Ru | 44 | 54 | 98 | -845.2942 | 7.269 | 12.8829 | 10.2232 | 18.4742 | -1.4608
Ru | 44 | 55 | 99 | -852.8474 | 7.6574 | 13.6752 | 7.5532 | 17.7764 | -1.5849
Ru | 44 | 56 | 100 | -862.5088 | 8.0343 | 14.4448 | 9.6614 | 17.2146 | -1.7974
Ru | 44 | 57 | 101 | -869.2426 | 8.4328 | 15.2581 | 6.7339 | 16.3952 | -1.7705
Ru | 44 | 58 | 102 | -878.2484 | 8.8237 | 16.0559 | 9.0057 | 15.7396 | -1.8844
Ru | 44 | 59 | 103 | -884.4913 | 9.313 | 17.059 | 6.243 | 15.2487 | -2.2067
Ru | 44 | 60 | 104 | -893.1181 | 9.7888 | 18.0349 | 8.6268 | 14.8697 | -2.6256
Ru | 44 | 61 | 105 | -898.8461 | 10.2399 | 18.9534 | 5.728 | 14.3548 | -3.1138
Ru | 44 | 62 | 106 | -907.0439 | 10.6657 | 19.8211 | 8.1978 | 13.9258 | -3.6607
Ru | 44 | 63 | 107 | -912.318 | 11.061 | 20.6295 | 5.2741 | 13.4719 | -4.1252
Ru | 44 | 64 | 108 | -920.1373 | 11.4262 | 21.3778 | 7.8193 | 13.0934 | -4.6146
Ru | 44 | 65 | 109 | -925.0362 | 11.7856 | 22.106 | 4.8989 | 12.7182 | -5.0477
Ru | 44 | 66 | 110 | -932.5346 | 12.1202 | 22.7847 | 7.4984 | 12.3973 | -5.4752
Ru | 44 | 67 | 111 | -937.178 | 12.4968 | 23.5412 | 4.6434 | 12.1418 | -5.9478
Ru | 44 | 68 | 112 | -944.4412 | 12.8569 | 24.2648 | 7.2632 | 11.9066 | -6.3913
Ru | 44 | 69 | 113 | -948.8444 | 13.2602 | 25.0782 | 4.4033 | 11.6665 | -6.9077
Ru | 44 | 70 | 114 | -955.8415 | 13.6492 | 25.8631 | 6.9971 | 11.4004 | -7.3651
Ru | 44 | 71 | 115 | -959.9326 | 14.0423 | 26.6639 | 4.091 | 11.0881 | -7.8663
Ru | 44 | 72 | 116 | -966.5535 | 14.419 | 27.4316 | 6.6209 | 10.712 | -8.2751
Ru | 44 | 73 | 117 | -970.3946 | 14.8247 | 28.2561 | 3.8411 | 10.462 | -8.8259
Ru | 44 | 74 | 118 | -976.6921 | 15.2187 | 29.0571 | 6.2976 | 10.1386 | -9.2703
Ru | 44 | 75 | 119 | -980.2454 | 15.587 | 29.8064 | 3.5533 | 9.8509 | -9.807
Ru | 44 | 76 | 120 | -986.1623 | 15.9393 | 30.5237 | 5.9169 | 9.4702 | -10.2272
Ru | 44 | 77 | 121 | -989.5041 | 16.329 | 31.3149 | 3.3418 | 9.2587 | -10.7651
Ru | 44 | 78 | 122 | -995.0909 | 16.6895 | 32.0476 | 5.5868 | 8.9286 | -11.1523
Ru | 44 | 79 | 123 | -998.1997 | 17.09 | 32.8602 | 3.1088 | 8.6956 | -11.7105
Ru | 44 | 80 | 124 | -1003.5043 | 17.464 | 33.6195 | 5.3046 | 8.4134 | -12.161
Ru | 44 | 81 | 125 | -1005.818 | 17.819 | 34.342 | 2.3137 | 7.6183 | -12.1785
Ru | 44 | 82 | 126 | -1010.3548 | 18.1582 | 35.0329 | 4.5369 | 6.8505 | -12.17
Ru | 44 | 83 | 127 | -1011.6699 | 18.435 | 35.5999 | 1.3151 | 5.8519 | -11.8939
Ru | 44 | 84 | 128 | -1015.0618 | 18.6856 | 36.1146 | 3.3919 | 4.707 | -11.4398
Ru | 44 | 85 | 129 | -1015.8747 | 18.946 | 36.6496 | 0.81288 | 4.2048 | -11.5047
Ru | 44 | 86 | 130 | -1018.553 | 19.1709 | 37.1137 | 2.6783 | 3.4912 | -11.3057
Ru | 44 | 87 | 131 | -1019.1637 | 19.4237 | 37.6322 | 0.61075 | 3.289 | -11.6386
Ru | 44 | 88 | 132 | -1021.6187 | 19.6613 | 38.1204 | 2.455 | 3.0657 | -11.8794
Ru | 44 | 89 | 133 | -1021.9391 | 19.8715 | 38.5528 | 0.32043 | 2.7754 | -12.1076
Ru | 44 | 90 | 134 | -1024.1482 | 20.0835 | 38.9886 | 2.2091 | 2.5295 | -12.35
Ru | 44 | 91 | 135 | -1024.1704 | 20.2763 | 39.3813 | 0.022174 | 2.2313 | -12.4841
Ru | 44 | 92 | 136 | -1026.1333 | 20.4875 | 39.811 | 1.9629 | 1.9851 | -12.6737
Ru | 44 | 94 | 138 | -1027.356 | 20.8287 | 40.512 | 1.6146 | 1.2227 | -12.7336
Ru | 44 | 96 | 140 | -1027.8921 | 21.2138 | 41.2918 | 1.3071 | 0.53615 | -12.7482
Ru | 44 | 98 | 142 | -1027.9075 | 21.6488 | 42.1777 | 1.0928 | 0.015416 | -13.0072
Rh | 45 | 42 | 87 | -699.9657 | -1.0128 | 0.76226 | 16.6039 | 30.9659 | -1.4327
Rh | 45 | 44 | 89 | -729.1666 | 0.020854 | 2.7746 | 15.6528 | 29.2009 | -1.6631
Rh | 45 | 45 | 90 | -742.1877 | 0.52305 | 3.79 | 13.0211 | 28.674 | -2.1713
Rh | 45 | 46 | 91 | -757.2822 | 1.0026 | 4.7515 | 15.0946 | 28.1157 | -2.5903
Rh | 45 | 47 | 92 | -769.801 | 1.5103 | 5.7621 | 12.5188 | 27.6134 | -3.1034
Rh | 45 | 48 | 93 | -784.3965 | 1.9846 | 6.7095 | 14.5954 | 27.1142 | -3.5658
Rh | 45 | 49 | 94 | -795.7869 | 2.49 | 7.702 | 11.3904 | 25.9858 | -3.448
Rh | 45 | 50 | 95 | -809.431 | 2.9731 | 8.6516 | 13.6441 | 25.0345 | -3.444
Rh | 45 | 51 | 96 | -818.932 | 3.3814 | 9.4787 | 9.5011 | 23.1452 | -2.5472
Rh | 45 | 52 | 97 | -830.5922 | 3.7722 | 10.2676 | 11.6602 | 21.1613 | -1.5129
Rh | 45 | 53 | 98 | -839.2615 | 4.1905 | 11.0846 | 8.6693 | 20.3295 | -1.5082
Rh | 45 | 54 | 99 | -849.8827 | 4.5885 | 11.8575 | 10.6212 | 19.2905 | -1.2581
Rh | 45 | 55 | 100 | -857.9193 | 5.0719 | 12.7293 | 8.0366 | 18.6578 | -1.4424
Rh | 45 | 56 | 101 | -868.0459 | 5.5371 | 13.5715 | 10.1266 | 18.1632 | -1.7207
Rh | 45 | 57 | 102 | -875.2858 | 6.0432 | 14.476 | 7.2399 | 17.3665 | -1.7958
Rh | 45 | 58 | 103 | -884.7665 | 6.5181 | 15.3418 | 9.4807 | 16.7206 | -1.992
Rh | 45 | 59 | 104 | -891.4587 | 6.9674 | 16.2804 | 6.6922 | 16.1729 | -2.3489
Rh | 45 | 60 | 105 | -900.5008 | 7.3828 | 17.1716 | 9.0421 | 15.7344 | -2.7761
Rh | 45 | 61 | 106 | -906.6703 | 7.8242 | 18.0641 | 6.1695 | 15.2116 | -3.192
Rh | 45 | 62 | 107 | -915.2767 | 8.2329 | 18.8986 | 8.6064 | 14.7759 | -3.6475
Rh | 45 | 63 | 108 | -920.9893 | 8.6714 | 19.7324 | 5.7126 | 14.319 | -4.0832
Rh | 45 | 64 | 109 | -929.2094 | 9.0722 | 20.4984 | 8.2201 | 13.9327 | -4.5313
Rh | 45 | 65 | 110 | -934.5306 | 9.4944 | 21.2799 | 5.3212 | 13.5412 | -4.9736
Rh | 45 | 66 | 111 | -942.4086 | 9.874 | 21.9942 | 7.8781 | 13.1992 | -5.3976
Rh | 45 | 67 | 112 | -947.4089 | 10.2309 | 22.7277 | 5.0003 | 12.8783 | -5.8583
Rh | 45 | 68 | 113 | -954.9924 | 10.5513 | 23.4082 | 7.5835 | 12.5838 | -6.278
Rh | 45 | 69 | 114 | -959.7254 | 10.881 | 24.1412 | 4.733 | 12.3165 | -6.7442
Rh | 45 | 70 | 115 | -967.0371 | 11.1955 | 24.8447 | 7.3116 | 12.0446 | -7.1528
Rh | 45 | 71 | 116 | -971.5251 | 11.5925 | 25.6348 | 4.488 | 11.7996 | -7.6408
Rh | 45 | 72 | 117 | -978.5407 | 11.9871 | 26.4061 | 7.0156 | 11.5036 | -8.0483
Rh | 45 | 73 | 118 | -982.7621 | 12.3675 | 27.1923 | 4.2215 | 11.2371 | -8.5719
Rh | 45 | 74 | 119 | -989.4283 | 12.7361 | 27.9548 | 6.6662 | 10.8876 | -8.9937
Rh | 45 | 75 | 120 | -993.3814 | 13.136 | 28.723 | 3.9531 | 10.6193 | -9.5116
Rh | 45 | 76 | 121 | -999.6756 | 13.5133 | 29.4527 | 6.2942 | 10.2474 | -9.9022
Rh | 45 | 77 | 122 | -1003.4293 | 13.9252 | 30.2542 | 3.7536 | 10.0479 | -10.4709
Rh | 45 | 78 | 123 | -1009.4119 | 14.321 | 31.0105 | 5.9826 | 9.7363 | -10.889
Rh | 45 | 79 | 124 | -1012.8996 | 14.7 | 31.79 | 3.4877 | 9.4703 | -11.4245
Rh | 45 | 80 | 125 | -1018.564 | 15.0597 | 32.5237 | 5.6644 | 9.1521 | -11.8626
Rh | 45 | 81 | 126 | -1021.2551 | 15.4371 | 33.2561 | 2.6911 | 8.3555 | -11.8454
Rh | 45 | 82 | 127 | -1026.1515 | 15.7967 | 33.9549 | 4.8964 | 7.5875 | -11.8111
Rh | 45 | 83 | 128 | -1027.7549 | 16.085 | 34.52 | 1.6034 | 6.4998 | -11.4559
Rh | 45 | 84 | 129 | -1031.4171 | 16.3553 | 35.0409 | 3.6622 | 5.2656 | -10.9205
Rh | 45 | 85 | 130 | -1032.5068 | 16.6321 | 35.5781 | 1.0897 | 4.7519 | -10.9719
Rh | 45 | 86 | 131 | -1035.4385 | 16.8855 | 36.0564 | 2.9317 | 4.0214 | -10.7622
Rh | 45 | 87 | 132 | -1036.3084 | 17.1447 | 36.5684 | 0.86993 | 3.8016 | -11.0797
Rh | 45 | 88 | 133 | -1039.0113 | 17.3926 | 37.0539 | 2.7029 | 3.5729 | -11.3293
Rh | 45 | 89 | 134 | -1039.5696 | 17.6305 | 37.502 | 0.5583 | 3.2612 | -11.5296
Rh | 45 | 90 | 135 | -1042.022 | 17.8738 | 37.9574 | 2.4524 | 3.0107 | -11.7646
Rh | 45 | 91 | 136 | -1042.2395 | 18.0691 | 38.3454 | 0.21747 | 2.6699 | -11.8719
Rh | 45 | 92 | 137 | -1044.416 | 18.2827 | 38.7702 | 2.1765 | 2.3939 | -12.0513
Rh | 45 | 94 | 139 | -1046.048 | 18.6921 | 39.5207 | 1.8315 | 1.632 | -12.1022
Rh | 45 | 96 | 141 | -1047.0575 | 19.1654 | 40.3792 | 1.5648 | 1.0095 | -12.2302
Rh | 45 | 98 | 143 | -1047.7315 | 19.8239 | 41.4727 | 1.449 | 0.67391 | -12.7531
Rh | 45 | 100 | 145 | -1048.0803 | 20.4716 | 42.6207 | 1.3387 | 0.34883 | -13.5215
Rh | 45 | 102 | 147 | -1048.1714 | 21.124 | 43.7595 | 1.2533 | 0.091135 | -14.4119
Pd | 46 | 43 | 89 | -714.8314 | 1.3177 | 0.83217 | 14.0515 | 31.1271 | -1.6624
Pd | 46 | 44 | 90 | -730.9668 | 1.8003 | 1.8211 | 16.1354 | 30.1869 | -1.6884
Pd | 46 | 45 | 91 | -744.4677 | 2.28 | 2.8031 | 13.5008 | 29.6363 | -2.1684
Pd | 46 | 46 | 92 | -760.0194 | 2.7371 | 3.7398 | 15.5517 | 29.0525 | -2.5737
Pd | 46 | 47 | 93 | -773.0351 | 3.234 | 4.7443 | 13.0157 | 28.5674 | -3.0705
Pd | 46 | 48 | 94 | -788.094 | 3.6975 | 5.682 | 15.0589 | 28.0746 | -3.5143
Pd | 46 | 49 | 95 | -799.9688 | 4.1819 | 6.6719 | 11.8748 | 26.9337 | -3.378
Pd | 46 | 50 | 96 | -814.075 | 4.6441 | 7.6172 | 14.1062 | 25.9811 | -3.3631
Pd | 46 | 51 | 97 | -823.9873 | 5.0553 | 8.4367 | 9.9123 | 24.0186 | -2.3905
Pd | 46 | 52 | 98 | -836.0413 | 5.4491 | 9.2213 | 12.054 | 21.9663 | -1.2835
Pd | 46 | 53 | 99 | -845.1087 | 5.8472 | 10.0377 | 9.0674 | 21.1214 | -1.2581
Pd | 46 | 54 | 100 | -856.1077 | 6.225 | 10.8135 | 10.999 | 20.0664 | -0.98764
Pd | 46 | 55 | 101 | -864.6109 | 6.6916 | 11.7635 | 8.5032 | 19.5023 | -1.2399
Pd | 46 | 56 | 102 | -875.1859 | 7.14 | 12.6771 | 10.5749 | 19.0782 | -1.5917
Pd | 46 | 57 | 103 | -882.9227 | 7.6369 | 13.6801 | 7.7368 | 18.3118 | -1.7753
Pd | 46 | 58 | 104 | -892.8692 | 8.1028 | 14.6209 | 9.9465 | 17.6834 | -2.0605
Pd | 46 | 59 | 105 | -899.992 | 8.5333 | 15.5007 | 7.1227 | 17.0693 | -2.4493
Pd | 46 | 60 | 106 | -909.4307 | 8.9299 | 16.3126 | 9.4387 | 16.5615 | -2.8824
Pd | 46 | 61 | 107 | -916.0264 | 9.3561 | 17.1803 | 6.5957 | 16.0344 | -3.2351
Pd | 46 | 62 | 108 | -925.0263 | 9.7496 | 17.9824 | 8.9999 | 15.5956 | -3.6082
Pd | 46 | 63 | 109 | -931.1624 | 10.173 | 18.8444 | 6.136 | 15.136 | -4.0162
Pd | 46 | 64 | 110 | -939.7681 | 10.5587 | 19.6309 | 8.6058 | 14.7418 | -4.4243
Pd | 46 | 65 | 111 | -945.4992 | 10.9686 | 20.463 | 5.7311 | 14.3369 | -4.8813
Pd | 46 | 66 | 112 | -953.7446 | 11.336 | 21.21 | 8.2454 | 13.9765 | -5.3074
Pd | 46 | 67 | 113 | -959.0914 | 11.6824 | 21.9134 | 5.3467 | 13.5921 | -5.7552
Pd | 46 | 68 | 114 | -966.9848 | 11.9923 | 22.5436 | 7.8934 | 13.2401 | -6.1502
Pd | 46 | 69 | 115 | -972.0478 | 12.3224 | 23.2034 | 5.0631 | 12.9565 | -6.5699
Pd | 46 | 70 | 116 | -979.6743 | 12.6373 | 23.8328 | 7.6265 | 12.6895 | -6.9332
Pd | 46 | 71 | 117 | -984.5451 | 13.02 | 24.6125 | 4.8707 | 12.4972 | -7.4006
Pd | 46 | 72 | 118 | -991.9411 | 13.4004 | 25.3876 | 7.396 | 12.2668 | -7.7995
Pd | 46 | 73 | 119 | -996.5296 | 13.7675 | 26.135 | 4.5885 | 11.9845 | -8.297
Pd | 46 | 74 | 120 | -1003.551 | 14.1227 | 26.8588 | 7.0214 | 11.6099 | -8.6975
Pd | 46 | 75 | 121 | -1007.8912 | 14.5098 | 27.6458 | 4.3403 | 11.3617 | -9.1967
Pd | 46 | 76 | 122 | -1014.5501 | 14.8745 | 28.3878 | 6.6589 | 10.9991 | -9.558
Pd | 46 | 77 | 123 | -1018.7033 | 15.274 | 29.1992 | 4.1532 | 10.812 | -10.1578
Pd | 46 | 78 | 124 | -1025.0694 | 15.6574 | 29.9785 | 6.3661 | 10.5193 | -10.6071
Pd | 46 | 79 | 125 | -1028.9242 | 16.0246 | 30.7245 | 3.8548 | 10.2209 | -11.1201
Pd | 46 | 80 | 126 | -1034.9365 | 16.3725 | 31.4322 | 6.0123 | 9.8672 | -11.5456
Pd | 46 | 81 | 127 | -1037.9934 | 16.7383 | 32.1755 | 3.0569 | 9.0692 | -11.4938
Pd | 46 | 82 | 128 | -1043.2377 | 17.0862 | 32.8829 | 5.2443 | 8.3012 | -11.4334
Pd | 46 | 83 | 129 | -1045.1179 | 17.363 | 33.448 | 1.8802 | 7.1245 | -10.9999
Pd | 46 | 84 | 130 | -1049.0388 | 17.6217 | 33.977 | 3.9209 | 5.801 | -10.3839
Pd | 46 | 85 | 131 | -1050.3939 | 17.8871 | 34.5192 | 1.3551 | 5.276 | -10.424
Pd | 46 | 86 | 132 | -1053.5676 | 18.1292 | 35.0147 | 3.1738 | 4.5289 | -10.2058
Pd | 46 | 87 | 133 | -1054.6865 | 18.3781 | 35.5228 | 1.1189 | 4.2926 | -10.5118
Pd | 46 | 88 | 134 | -1057.6271 | 18.6158 | 36.0085 | 2.9406 | 4.0595 | -10.7742
Pd | 46 | 89 | 135 | -1058.4138 | 18.8442 | 36.4747 | 0.7867 | 3.7273 | -10.9501
Pd | 46 | 90 | 136 | -1061.1001 | 19.0781 | 36.9519 | 2.6863 | 3.473 | -11.1814
Pd | 46 | 91 | 137 | -1061.5075 | 19.2679 | 37.3371 | 0.40734 | 3.0936 | -11.2683
Pd | 46 | 92 | 138 | -1063.8921 | 19.4761 | 37.7588 | 2.3846 | 2.7919 | -11.4438
Pd | 46 | 94 | 140 | -1065.9173 | 19.8693 | 38.5614 | 2.0403 | 2.0253 | -11.484
Pd | 46 | 96 | 142 | -1067.3819 | 20.3244 | 39.4898 | 1.8133 | 1.4646 | -11.726
Pd | 46 | 98 | 144 | -1068.6873 | 20.9558 | 40.7797 | 1.7916 | 1.3053 | -12.4951
Pd | 46 | 100 | 146 | -1069.6776 | 21.5973 | 42.0689 | 1.6834 | 0.9903 | -13.47
Pd | 46 | 102 | 148 | -1070.4106 | 22.2392 | 43.3632 | 1.594 | 0.73306 | -14.502
Pd | 46 | 104 | 150 | -1070.8984 | 22.8493 | 44.5855 | 1.4913 | 0.48778 | -15.551
Pd | 46 | 106 | 152 | -1071.1431 | 23.4269 | 45.7424 | 1.3766 | 0.24469 | -16.5302
Ag | 47 | 44 | 91 | -730.0414 | -0.92543 | 0.87485 | 16.6152 | 31.176 | -1.7757
Ag | 47 | 46 | 93 | -760.0974 | 0.078018 | 2.8151 | 16.0373 | 30.056 | -2.6308
Ag | 47 | 47 | 94 | -773.6097 | 0.57461 | 3.8086 | 13.5123 | 29.5496 | -3.122
Ag | 47 | 48 | 95 | -789.1309 | 1.037 | 4.7345 | 15.5213 | 29.0335 | -3.5487
Ag | 47 | 49 | 96 | -801.5102 | 1.5415 | 5.7234 | 12.3793 | 27.9006 | -3.4092
Ag | 47 | 50 | 97 | -816.1012 | 2.0261 | 6.6702 | 14.5909 | 26.9702 | -3.4047
Ag | 47 | 51 | 98 | -826.4093 | 2.4219 | 7.4772 | 10.3081 | 24.899 | -2.3224
Ag | 47 | 52 | 99 | -838.8451 | 2.8038 | 8.2529 | 12.4359 | 22.744 | -1.1142
Ag | 47 | 53 | 100 | -848.3253 | 3.2166 | 9.0638 | 9.4801 | 21.916 | -1.0932
Ag | 47 | 54 | 101 | -859.7201 | 3.6124 | 9.8374 | 11.3949 | 20.875 | -0.82787
Ag | 47 | 55 | 102 | -868.5465 | 3.9355 | 10.6272 | 8.8264 | 20.2212 | -0.98498
Ag | 47 | 56 | 103 | -879.445 | 4.2591 | 11.3991 | 10.8985 | 19.7248 | -1.2622
Ag | 47 | 57 | 104 | -887.5895 | 4.6668 | 12.3037 | 8.1445 | 19.043 | -1.3701
Ag | 47 | 58 | 105 | -897.9478 | 5.0785 | 13.1813 | 10.3583 | 18.5028 | -1.6019
Ag | 47 | 59 | 106 | -905.4901 | 5.4981 | 14.0314 | 7.5423 | 17.9006 | -1.9043
Ag | 47 | 60 | 107 | -915.345 | 5.9143 | 14.8442 | 9.8549 | 17.3972 | -2.2785
Ag | 47 | 61 | 108 | -922.3583 | 6.3319 | 15.688 | 7.0133 | 16.8682 | -2.5996
Ag | 47 | 62 | 109 | -931.7711 | 6.7448 | 16.4944 | 9.4128 | 16.4261 | -2.9703
Ag | 47 | 63 | 110 | -938.3153 | 7.153 | 17.326 | 6.5442 | 15.957 | -3.345
Ag | 47 | 64 | 111 | -947.3264 | 7.5583 | 18.117 | 9.0111 | 15.5553 | -3.7497
Ag | 47 | 65 | 112 | -953.4591 | 7.9599 | 18.9285 | 6.1327 | 15.1437 | -4.1697
Ag | 47 | 66 | 113 | -962.1097 | 8.365 | 19.701 | 8.6506 | 14.7833 | -4.6003
Ag | 47 | 67 | 114 | -967.8896 | 8.7982 | 20.4807 | 5.7799 | 14.4305 | -5.059
Ag | 47 | 68 | 115 | -976.226 | 9.2412 | 21.2335 | 8.3364 | 14.1163 | -5.5173
Ag | 47 | 69 | 116 | -981.7468 | 9.699 | 22.0214 | 5.5209 | 13.8572 | -6.0379
Ag | 47 | 70 | 117 | -989.8281 | 10.1538 | 22.7911 | 8.0813 | 13.6022 | -6.5357
Ag | 47 | 71 | 118 | -995.0994 | 10.5544 | 23.5744 | 5.2713 | 13.3526 | -7.074
Ag | 47 | 72 | 119 | -1002.8783 | 10.9372 | 24.3377 | 7.7789 | 13.0502 | -7.5412
Ag | 47 | 73 | 120 | -1007.875 | 11.3454 | 25.1129 | 4.9967 | 12.7756 | -8.0499
Ag | 47 | 74 | 121 | -1015.291 | 11.7401 | 25.8628 | 7.416 | 12.4127 | -8.4504
Ag | 47 | 75 | 122 | -1020.0278 | 12.1366 | 26.6464 | 4.7368 | 12.1528 | -8.9657
Ag | 47 | 76 | 123 | -1027.0774 | 12.5273 | 27.4018 | 7.0496 | 11.7864 | -9.3491
Ag | 47 | 77 | 124 | -1031.5983 | 12.8951 | 28.169 | 4.5209 | 11.5705 | -9.9169
Ag | 47 | 78 | 125 | -1038.3171 | 13.2477 | 28.9052 | 6.7188 | 11.2397 | -10.3415
Ag | 47 | 79 | 126 | -1042.5712 | 13.647 | 29.6716 | 4.2541 | 10.9728 | -10.8419
Ag | 47 | 80 | 127 | -1048.9542 | 14.0176 | 30.3902 | 6.383 | 10.6371 | -11.2422
Ag | 47 | 81 | 128 | -1052.3892 | 14.3958 | 31.1341 | 3.435 | 9.818 | -11.1896
Ag | 47 | 82 | 129 | -1057.9989 | 14.7611 | 31.8474 | 5.6097 | 9.0447 | -11.1349
Ag | 47 | 83 | 130 | -1060.1602 | 15.0423 | 32.4053 | 2.1613 | 7.771 | -10.6051
Ag | 47 | 84 | 131 | -1064.345 | 15.3063 | 32.9279 | 4.1848 | 6.3462 | -9.8936
Ag | 47 | 85 | 132 | -1065.9854 | 15.5915 | 33.4786 | 1.6404 | 5.8252 | -9.9305
Ag | 47 | 86 | 133 | -1069.4147 | 15.8471 | 33.9762 | 3.4293 | 5.0697 | -9.6976
Ag | 47 | 87 | 134 | -1070.8073 | 16.1208 | 34.4989 | 1.3926 | 4.8219 | -10.0005
Ag | 47 | 88 | 135 | -1074.0129 | 16.3858 | 35.0016 | 3.2057 | 4.5982 | -10.2745
Ag | 47 | 89 | 136 | -1075.0354 | 16.6216 | 35.4658 | 1.0225 | 4.2282 | -10.4271
Ag | 47 | 90 | 137 | -1077.9673 | 16.8672 | 35.9453 | 2.9319 | 3.9544 | -10.656
Ag | 47 | 91 | 138 | -1078.5851 | 17.0776 | 36.3455 | 0.61774 | 3.5496 | -10.7154
Ag | 47 | 92 | 139 | -1081.2022 | 17.3101 | 36.7862 | 2.6171 | 3.2349 | -10.8801
Ag | 47 | 93 | 140 | -1081.3987 | 17.5216 | 37.1821 | 0.19651 | 2.8136 | -10.8592
Ag | 47 | 94 | 141 | -1083.6898 | 17.7724 | 37.6417 | 2.2911 | 2.4876 | -10.9738
Ag | 47 | 96 | 143 | -1085.645 | 18.2631 | 38.5875 | 2.0811 | 1.9553 | -11.297
Ag | 47 | 98 | 145 | -1087.4547 | 18.7674 | 39.7232 | 2.0639 | 1.8097 | -12.0972
Ag | 47 | 100 | 147 | -1088.9235 | 19.246 | 40.8433 | 1.9406 | 1.4688 | -12.8921
Ag | 47 | 102 | 149 | -1090.1281 | 19.7175 | 41.9567 | 1.8454 | 1.2046 | -13.7478
Ag | 47 | 104 | 151 | -1091.0707 | 20.1723 | 43.0216 | 1.7372 | 0.94264 | -14.5993
Ag | 47 | 106 | 153 | -1091.7647 | 20.6216 | 44.0485 | 1.6243 | 0.69395 | -15.4156
Ag | 47 | 108 | 155 | -1092.1688 | 21.0881 | 45.025 | 1.4854 | 0.40414 | -16.1526
Ag | 47 | 110 | 157 | -1092.2776 | 21.572 | 45.9409 | 1.3388 | 0.10876 | -16.8338
Cd | 48 | 45 | 93 | -745.3845 | 1.3245 | 0.91685 | 14.5149 | 31.5849 | -2.2531
Cd | 48 | 46 | 94 | -761.8859 | 1.7886 | 1.8666 | 16.5014 | 31.0163 | -2.6191
Cd | 48 | 47 | 95 | -775.8778 | 2.2681 | 2.8427 | 13.9918 | 30.4933 | -3.1101
Cd | 48 | 48 | 96 | -791.8444 | 2.7134 | 3.7504 | 15.9666 | 29.9584 | -3.525
Cd | 48 | 49 | 97 | -804.7084 | 3.1982 | 4.7396 | 12.864 | 28.8306 | -3.3733
Cd | 48 | 50 | 98 | -819.7643 | 3.6631 | 5.6892 | 15.0558 | 27.9199 | -3.3703
Cd | 48 | 51 | 99 | -830.4688 | 4.0596 | 6.4815 | 10.7046 | 25.7604 | -2.2001
Cd | 48 | 52 | 100 | -843.2873 | 4.4421 | 7.2459 | 12.8184 | 23.523 | -0.91224
Cd | 48 | 53 | 101 | -853.1613 | 4.8361 | 8.0526 | 9.8741 | 22.6925 | -0.87401
Cd | 48 | 54 | 102 | -864.9332 | 5.2131 | 8.8255 | 11.7718 | 21.6459 | -0.59185
Cd | 48 | 55 | 103 | -874.0671 | 5.5206 | 9.4561 | 9.1339 | 20.9057 | -0.65839
Cd | 48 | 56 | 104 | -885.2735 | 5.8285 | 10.0876 | 11.2064 | 20.3403 | -0.86577
Cd | 48 | 57 | 105 | -893.823 | 6.2335 | 10.9003 | 8.5495 | 19.7559 | -0.91203
Cd | 48 | 58 | 106 | -904.5904 | 6.6426 | 11.7211 | 10.7674 | 19.3169 | -1.1045
Cd | 48 | 59 | 107 | -912.5424 | 7.0524 | 12.5505 | 7.9521 | 18.7195 | -1.3197
Cd | 48 | 60 | 108 | -922.8038 | 7.4588 | 13.3731 | 10.2614 | 18.2134 | -1.6346
Cd | 48 | 61 | 109 | -930.2207 | 7.8624 | 14.1943 | 7.4169 | 17.6783 | -1.9287
Cd | 48 | 62 | 110 | -940.0324 | 8.2613 | 15.0061 | 9.8117 | 17.2286 | -2.3017
Cd | 48 | 63 | 111 | -946.9681 | 8.6528 | 15.8058 | 6.9357 | 16.7474 | -2.6417
Cd | 48 | 64 | 112 | -956.3678 | 9.0414 | 16.5997 | 9.3997 | 16.3354 | -3.0415
Cd | 48 | 65 | 113 | -962.8819 | 9.4228 | 17.3827 | 6.5141 | 15.9138 | -3.4196
Cd | 48 | 66 | 114 | -971.9174 | 9.8078 | 18.1728 | 9.0355 | 15.5496 | -3.8493
Cd | 48 | 67 | 115 | -978.1144 | 10.2248 | 19.0231 | 6.197 | 15.2325 | -4.3152
Cd | 48 | 68 | 116 | -986.8776 | 10.6516 | 19.8928 | 8.7632 | 14.9601 | -4.833
Cd | 48 | 69 | 117 | -992.8568 | 11.11 | 20.809 | 5.9793 | 14.7424 | -5.4655
Cd | 48 | 70 | 118 | -1001.3936 | 11.5655 | 21.7193 | 8.5368 | 14.5161 | -6.1089
Cd | 48 | 71 | 119 | -1007.0506 | 11.9512 | 22.5055 | 5.657 | 14.1938 | -6.7028
Cd | 48 | 72 | 120 | -1015.1975 | 12.3192 | 23.2564 | 8.1469 | 13.8039 | -7.2232
Cd | 48 | 73 | 121 | -1020.5885 | 12.7135 | 24.0589 | 5.391 | 13.5379 | -7.7434
Cd | 48 | 74 | 122 | -1028.3853 | 13.0942 | 24.8343 | 7.7968 | 13.1877 | -8.1442
Cd | 48 | 75 | 123 | -1033.505 | 13.4772 | 25.6138 | 5.1198 | 12.9165 | -8.6754
Cd | 48 | 76 | 124 | -1040.9318 | 13.8544 | 26.3817 | 7.4268 | 12.5466 | -9.0809
Cd | 48 | 77 | 125 | -1045.8074 | 14.209 | 27.1041 | 4.8755 | 12.3023 | -9.6161
Cd | 48 | 78 | 126 | -1052.8656 | 14.5485 | 27.7962 | 7.0583 | 11.9338 | -10.0155
Cd | 48 | 79 | 127 | -1057.5064 | 14.9352 | 28.5822 | 4.6408 | 11.6991 | -10.5031
Cd | 48 | 80 | 128 | -1064.2476 | 15.2934 | 29.311 | 6.7412 | 11.382 | -10.8782
Cd | 48 | 81 | 129 | -1068.0489 | 15.6597 | 30.0555 | 3.8014 | 10.5425 | -10.8247
Cd | 48 | 82 | 130 | -1074.0122 | 16.0134 | 30.7745 | 5.9633 | 9.7647 | -10.7757
Cd | 48 | 83 | 131 | -1076.4436 | 16.2834 | 31.3257 | 2.4314 | 8.3947 | -10.1502
Cd | 48 | 84 | 132 | -1080.8814 | 16.5363 | 31.8426 | 4.4377 | 6.8691 | -9.3437
Cd | 48 | 85 | 133 | -1082.7967 | 16.8113 | 32.4028 | 1.9153 | 6.3531 | -9.3788
Cd | 48 | 86 | 134 | -1086.4713 | 17.0566 | 32.9037 | 3.6746 | 5.5899 | -9.1326
Cd | 48 | 87 | 135 | -1088.1285 | 17.3212 | 33.442 | 1.6572 | 5.3318 | -9.4346
Cd | 48 | 88 | 136 | -1091.5901 | 17.5771 | 33.9629 | 3.4616 | 5.1188 | -9.7225
Cd | 48 | 89 | 137 | -1092.8398 | 17.8044 | 34.426 | 1.2498 | 4.7114 | -9.8533
Cd | 48 | 90 | 138 | -1096.0088 | 18.0414 | 34.9086 | 3.1689 | 4.4187 | -10.0816
Cd | 48 | 91 | 139 | -1096.8325 | 18.2474 | 35.325 | 0.82371 | 3.9926 | -10.1186
Cd | 48 | 92 | 140 | -1099.6777 | 18.4755 | 35.7856 | 2.8452 | 3.6689 | -10.2776
Cd | 48 | 93 | 141 | -1100.0782 | 18.6795 | 36.2011 | 0.40049 | 3.2457 | -10.2707
Cd | 48 | 94 | 142 | -1102.6125 | 18.9228 | 36.6952 | 2.5343 | 2.9348 | -10.4204
Cd | 48 | 95 | 143 | -1102.6963 | 19.1325 | 37.1277 | 0.083831 | 2.6182 | -10.5193
Cd | 48 | 96 | 144 | -1105.0322 | 19.3872 | 37.6502 | 2.3358 | 2.4197 | -10.8148
Cd | 48 | 98 | 146 | -1107.3224 | 19.8677 | 38.6351 | 2.3243 | 2.2902 | -11.6405
Cd | 48 | 100 | 148 | -1109.2699 | 20.3464 | 39.5924 | 2.1978 | 1.9475 | -12.2827
Cd | 48 | 102 | 150 | -1110.9545 | 20.8264 | 40.5438 | 2.1011 | 1.6845 | -12.9769
Cd | 48 | 104 | 152 | -1112.3661 | 21.2953 | 41.4677 | 1.9902 | 1.4116 | -13.6555
Cd | 48 | 106 | 154 | -1113.5212 | 21.7565 | 42.3781 | 1.878 | 1.1551 | -14.3228
Cd | 48 | 108 | 156 | -1114.3898 | 22.2209 | 43.309 | 1.7435 | 0.8686 | -14.9467
Cd | 48 | 110 | 158 | -1114.969 | 22.6914 | 44.2634 | 1.6002 | 0.57925 | -15.5883
Cd | 48 | 112 | 160 | -1115.3028 | 23.1848 | 45.2731 | 1.4748 | 0.33375 | -16.2972
Cd | 48 | 114 | 162 | -1115.3591 | 23.6737 | 46.2747 | 1.328 | 0.056296 | -17.0294
In | 49 | 46 | 95 | -760.4824 | -1.4036 | 0.38497 | 16.9631 | 31.9686 | -2.141
In | 49 | 48 | 97 | -791.3971 | -0.44723 | 2.2662 | 16.4297 | 30.9148 | -2.9998
In | 49 | 49 | 98 | -804.7441 | 0.035636 | 3.2338 | 13.3469 | 29.7766 | -2.8344
In | 49 | 50 | 99 | -820.2632 | 0.49894 | 4.162 | 15.5191 | 28.8661 | -2.8323
In | 49 | 51 | 100 | -831.3706 | 0.90172 | 4.9613 | 11.1074 | 26.6265 | -1.5603
In | 49 | 52 | 101 | -844.5773 | 1.2901 | 5.7322 | 13.2068 | 24.3141 | -0.17617
In | 49 | 53 | 102 | -854.8668 | 1.7055 | 6.5415 | 10.2895 | 23.4962 | -0.15754
In | 49 | 54 | 103 | -867.0373 | 2.1041 | 7.3172 | 12.1705 | 22.46 | 0.10781
In | 49 | 55 | 104 | -876.5768 | 2.5097 | 8.0303 | 9.5395 | 21.71 | 0.048445
In | 49 | 56 | 105 | -888.1777 | 2.9042 | 8.7327 | 11.6009 | 21.1404 | -0.15757
In | 49 | 57 | 106 | -897.0582 | 3.2352 | 9.4687 | 8.8805 | 20.4814 | -0.21171
In | 49 | 58 | 107 | -908.1594 | 3.569 | 10.2116 | 11.1012 | 19.9817 | -0.41444
In | 49 | 59 | 108 | -916.4546 | 3.9121 | 10.9645 | 8.2952 | 19.3964 | -0.56512
In | 49 | 60 | 109 | -927.0797 | 4.2759 | 11.7347 | 10.6251 | 18.9203 | -0.83189
In | 49 | 61 | 110 | -934.9018 | 4.6811 | 12.5435 | 7.8221 | 18.4472 | -1.1117
In | 49 | 62 | 111 | -945.1386 | 5.1062 | 13.3675 | 10.2369 | 18.059 | -1.4936
In | 49 | 63 | 112 | -952.5144 | 5.5462 | 14.199 | 7.3757 | 17.6126 | -1.856
In | 49 | 64 | 113 | -962.3695 | 6.0016 | 15.0431 | 9.8551 | 17.2308 | -2.2983
In | 49 | 65 | 114 | -969.3541 | 6.4722 | 15.895 | 6.9846 | 16.8397 | -2.7387
In | 49 | 66 | 115 | -978.8726 | 6.9552 | 16.763 | 9.5186 | 16.5032 | -3.2462
In | 49 | 67 | 116 | -985.5196 | 7.4052 | 17.63 | 6.647 | 16.1655 | -3.7605
In | 49 | 68 | 117 | -994.727 | 7.8494 | 18.501 | 9.2074 | 15.8544 | -4.3173
In | 49 | 69 | 118 | -1001.0986 | 8.2418 | 19.3518 | 6.3716 | 15.579 | -4.909
In | 49 | 70 | 119 | -1010.0072 | 8.6135 | 20.179 | 8.9086 | 15.2802 | -5.4812
In | 49 | 71 | 120 | -1016.0715 | 9.0209 | 20.9721 | 6.0643 | 14.9729 | -6.0247
In | 49 | 72 | 121 | -1024.6107 | 9.4132 | 21.7324 | 8.5392 | 14.6035 | -6.4825
In | 49 | 73 | 122 | -1030.3889 | 9.8005 | 22.5139 | 5.7782 | 14.3174 | -6.9895
In | 49 | 74 | 123 | -1038.562 | 10.1768 | 23.271 | 8.1731 | 13.9514 | -7.3837
In | 49 | 75 | 124 | -1044.0635 | 10.5585 | 24.0357 | 5.5015 | 13.6746 | -7.8885
In | 49 | 76 | 125 | -1051.8547 | 10.9228 | 24.7772 | 7.7911 | 13.2926 | -8.2636
In | 49 | 77 | 126 | -1057.1215 | 11.3142 | 25.5232 | 5.2669 | 13.058 | -8.7937
In | 49 | 78 | 127 | -1064.5471 | 11.6815 | 26.23 | 7.4256 | 12.6924 | -9.1697
In | 49 | 79 | 128 | -1069.5837 | 12.0773 | 27.0126 | 5.0366 | 12.4622 | -9.6854
In | 49 | 80 | 129 | -1076.6977 | 12.4501 | 27.7435 | 7.1139 | 12.1506 | -10.0806
In | 49 | 81 | 130 | -1080.8712 | 12.8223 | 28.482 | 4.1735 | 11.2875 | -10
In | 49 | 82 | 131 | -1087.1961 | 13.1839 | 29.1973 | 6.3249 | 10.4985 | -9.942
In | 49 | 83 | 132 | -1089.9177 | 13.474 | 29.7575 | 2.7215 | 9.0465 | -9.2285
In | 49 | 84 | 133 | -1094.6319 | 13.7505 | 30.2869 | 4.7142 | 7.4357 | -8.333
In | 49 | 85 | 134 | -1096.8378 | 14.0411 | 30.8524 | 2.2059 | 6.9201 | -8.3776
In | 49 | 86 | 135 | -1100.7849 | 14.3136 | 31.3702 | 3.9471 | 6.153 | -8.1399
In | 49 | 87 | 136 | -1102.7147 | 14.5862 | 31.9074 | 1.9297 | 5.8769 | -8.4293
In | 49 | 88 | 137 | -1106.4451 | 14.855 | 32.4322 | 3.7304 | 5.6602 | -8.7304
In | 49 | 89 | 138 | -1107.9479 | 15.1081 | 32.9125 | 1.5028 | 5.2332 | -8.8407
In | 49 | 90 | 139 | -1111.381 | 15.3722 | 33.4137 | 3.4331 | 4.9359 | -9.068
In | 49 | 91 | 140 | -1112.4302 | 15.5977 | 33.8451 | 1.0492 | 4.4823 | -9.0947
In | 49 | 92 | 141 | -1115.5264 | 15.8487 | 34.3242 | 3.0962 | 4.1454 | -9.2591
In | 49 | 93 | 142 | -1116.1492 | 16.0711 | 34.7506 | 0.62284 | 3.7191 | -9.2642
In | 49 | 94 | 143 | -1118.9322 | 16.3197 | 35.2424 | 2.783 | 3.4058 | -9.43
In | 49 | 95 | 144 | -1119.2402 | 16.5438 | 35.6763 | 0.308 | 3.091 | -9.5415
In | 49 | 96 | 145 | -1121.8254 | 16.7932 | 36.1804 | 2.5852 | 2.8932 | -9.8356
In | 49 | 97 | 146 | -1121.9665 | 16.9684 | 36.5757 | 0.14109 | 2.7263 | -10.1026
In | 49 | 98 | 147 | -1124.5019 | 17.1795 | 37.0472 | 2.5354 | 2.6765 | -10.5569
In | 49 | 100 | 149 | -1126.9301 | 17.6602 | 38.0066 | 2.4613 | 2.4282 | -11.1754
In | 49 | 102 | 151 | -1129.1439 | 18.1894 | 39.0158 | 2.388 | 2.2138 | -11.9204
In | 49 | 104 | 153 | -1131.072 | 18.7059 | 40.0012 | 2.2679 | 1.9281 | -12.6439
In | 49 | 106 | 155 | -1132.7241 | 19.2029 | 40.9594 | 2.1466 | 1.6521 | -13.3533
In | 49 | 108 | 157 | -1134.0826 | 19.6928 | 41.9137 | 2.0126 | 1.3585 | -14.0179
In | 49 | 110 | 159 | -1135.1853 | 20.2163 | 42.9077 | 1.8934 | 1.1028 | -14.7165
In | 49 | 112 | 161 | -1136.1424 | 20.8396 | 44.0244 | 1.8191 | 0.95702 | -15.5648
In | 49 | 114 | 163 | -1136.8218 | 21.4627 | 45.1364 | 1.6634 | 0.67941 | -16.4038
In | 49 | 116 | 165 | -1137.2426 | 22.1154 | 46.2946 | 1.507 | 0.42085 | -17.2572
In | 49 | 118 | 167 | -1137.4373 | 22.7799 | 47.5072 | 1.3599 | 0.19468 | -18.1892
In | 49 | 120 | 169 | -1137.496 | 23.3322 | 48.7495 | 1.2494 | 0.058721 | -19.2659
Sn | 50 | 47 | 97 | -775.9939 | 1.0265 | 0.11613 | 14.9742 | 32.4003 | -2.3094
Sn | 50 | 48 | 98 | -792.8825 | 1.4854 | 1.0381 | 16.8886 | 31.8628 | -2.6966
Sn | 50 | 49 | 99 | -806.7106 | 1.9666 | 2.0022 | 13.8281 | 30.7167 | -2.5328
Sn | 50 | 50 | 100 | -822.6914 | 2.4282 | 2.9271 | 15.9808 | 29.8089 | -2.547
Sn | 50 | 51 | 101 | -834.194 | 2.8234 | 3.7251 | 11.5026 | 27.4833 | -1.1855
Sn | 50 | 52 | 102 | -847.7815 | 3.2042 | 4.4942 | 13.5876 | 25.0901 | 0.28275
Sn | 50 | 53 | 103 | -858.4702 | 3.6034 | 5.3088 | 10.6887 | 24.2762 | 0.29868
Sn | 50 | 54 | 104 | -871.0231 | 3.9858 | 6.0899 | 12.553 | 23.2416 | 0.56414
Sn | 50 | 55 | 105 | -880.9578 | 4.3809 | 6.8907 | 9.9346 | 22.4876 | 0.50357
Sn | 50 | 56 | 106 | -892.9426 | 4.765 | 7.6692 | 11.9849 | 21.9195 | 0.29053
Sn | 50 | 57 | 107 | -902.1492 | 5.091 | 8.3262 | 9.2066 | 21.1914 | 0.21786
Sn | 50 | 58 | 108 | -913.5793 | 5.4199 | 8.9889 | 11.4301 | 20.6366 | -0.005803
Sn | 50 | 59 | 109 | -922.2129 | 5.7583 | 9.6704 | 8.6336 | 20.0637 | -0.089924
Sn | 50 | 60 | 110 | -933.197 | 6.1173 | 10.3932 | 10.9841 | 19.6177 | -0.30666
Sn | 50 | 61 | 111 | -941.401 | 6.4992 | 11.1803 | 8.204 | 19.1881 | -0.55858
Sn | 50 | 62 | 112 | -952.0397 | 6.9011 | 12.0073 | 10.6387 | 18.8427 | -0.93592
Sn | 50 | 63 | 113 | -959.8529 | 7.3385 | 12.8847 | 7.8131 | 18.4519 | -1.3322
Sn | 50 | 64 | 114 | -970.1608 | 7.7913 | 13.793 | 10.3079 | 18.1211 | -1.8284
Sn | 50 | 65 | 115 | -977.6161 | 8.262 | 14.7342 | 7.4552 | 17.7632 | -2.3479
Sn | 50 | 66 | 116 | -987.6178 | 8.7452 | 15.7004 | 10.0018 | 17.457 | -2.95
Sn | 50 | 67 | 117 | -994.7108 | 9.1912 | 16.5964 | 7.093 | 17.0948 | -3.5289
Sn | 50 | 68 | 118 | -1004.3585 | 9.6315 | 17.4809 | 9.6476 | 16.7407 | -4.141
Sn | 50 | 69 | 119 | -1011.1208 | 10.0222 | 18.2639 | 6.7623 | 16.4099 | -4.7064
Sn | 50 | 70 | 120 | -1020.3995 | 10.3923 | 19.0058 | 9.2787 | 16.041 | -5.2219
Sn | 50 | 71 | 121 | -1026.8644 | 10.7929 | 19.8138 | 6.4649 | 15.7436 | -5.7076
Sn | 50 | 72 | 122 | -1035.7892 | 11.1785 | 20.5917 | 8.9248 | 15.3898 | -6.0956
Sn | 50 | 73 | 123 | -1041.9489 | 11.56 | 21.3604 | 6.1597 | 15.0845 | -6.5983
Sn | 50 | 74 | 124 | -1050.4925 | 11.9305 | 22.1073 | 8.5436 | 14.7033 | -6.995
Sn | 50 | 75 | 125 | -1056.3701 | 12.3066 | 22.8651 | 5.8776 | 14.4212 | -7.4816
Sn | 50 | 76 | 126 | -1064.5198 | 12.6652 | 23.588 | 8.1497 | 14.0273 | -7.8346
Sn | 50 | 77 | 127 | -1070.1727 | 13.0512 | 24.3654 | 5.6529 | 13.8026 | -8.3677
Sn | 50 | 78 | 128 | -1077.9603 | 13.4132 | 25.0947 | 7.7876 | 13.4405 | -8.7285
Sn | 50 | 79 | 129 | -1083.3875 | 13.8038 | 25.8811 | 5.4272 | 13.2148 | -9.2802
Sn | 50 | 80 | 130 | -1090.8689 | 14.1713 | 26.6214 | 7.4814 | 12.9086 | -9.7033
Sn | 50 | 81 | 131 | -1095.4071 | 14.5359 | 27.3582 | 4.5382 | 12.0196 | -9.6007
Sn | 50 | 82 | 132 | -1102.0862 | 14.89 | 28.0739 | 6.679 | 11.2172 | -9.5386
Sn | 50 | 83 | 133 | -1105.0871 | 15.1695 | 28.6435 | 3.001 | 9.68 | -8.7382
Sn | 50 | 84 | 134 | -1110.0672 | 15.4353 | 29.1858 | 4.98 | 7.981 | -7.7549
Sn | 50 | 85 | 135 | -1112.5508 | 15.713 | 29.7541 | 2.4836 | 7.4636 | -7.8072
Sn | 50 | 86 | 136 | -1116.7576 | 15.9727 | 30.2863 | 4.2068 | 6.6904 | -7.5762
Sn | 50 | 87 | 137 | -1118.9477 | 16.233 | 30.8192 | 2.1901 | 6.3969 | -7.851
Sn | 50 | 88 | 138 | -1122.9347 | 16.4896 | 31.3447 | 3.987 | 6.1772 | -8.1634
Sn | 50 | 89 | 139 | -1124.6778 | 16.7299 | 31.838 | 1.7431 | 5.7301 | -8.2493
Sn | 50 | 90 | 140 | -1128.3622 | 16.9812 | 32.3535 | 3.6844 | 5.4275 | -8.4721
Sn | 50 | 91 | 141 | -1129.6266 | 17.1964 | 32.7941 | 1.2644 | 4.9488 | -8.4867
Sn | 50 | 92 | 142 | -1132.9635 | 17.4371 | 33.2858 | 3.3369 | 4.6013 | -8.6547
Sn | 50 | 93 | 143 | -1133.7977 | 17.6485 | 33.7196 | 0.83424 | 4.1711 | -8.6653
Sn | 50 | 94 | 144 | -1136.8184 | 17.8862 | 34.2058 | 3.0206 | 3.8549 | -8.8407
Sn | 50 | 95 | 145 | -1137.3392 | 18.0991 | 34.6429 | 0.52089 | 3.5415 | -8.9611
Sn | 50 | 96 | 146 | -1140.1625 | 18.3372 | 35.1304 | 2.8233 | 3.3442 | -9.25
Sn | 50 | 97 | 147 | -1140.472 | 18.5055 | 35.4739 | 0.30948 | 3.1328 | -9.4757
Sn | 50 | 98 | 148 | -1143.2118 | 18.7099 | 35.8894 | 2.7397 | 3.0492 | -9.8796
Sn | 50 | 99 | 149 | -1143.3629 | 18.8941 | 36.2908 | 0.15113 | 2.8909 | -10.0648
Sn | 50 | 100 | 150 | -1146.0546 | 19.1245 | 36.7847 | 2.6917 | 2.8429 | -10.4322
Sn | 50 | 101 | 151 | -1146.0919 | 19.3361 | 37.2386 | 0.037286 | 2.729 | -10.7198
Sn | 50 | 102 | 152 | -1148.7361 | 19.5922 | 37.7817 | 2.6442 | 2.6815 | -11.1662
Sn | 50 | 104 | 154 | -1151.1575 | 20.0855 | 38.7914 | 2.5341 | 2.4213 | -11.903
Sn | 50 | 106 | 156 | -1153.3106 | 20.5866 | 39.7895 | 2.4173 | 2.1532 | -12.6446
Sn | 50 | 108 | 158 | -1155.1905 | 21.1079 | 40.8007 | 2.2975 | 1.8799 | -13.3693
Sn | 50 | 110 | 160 | -1156.8934 | 21.7081 | 41.9244 | 2.2251 | 1.7029 | -14.2037
Sn | 50 | 112 | 162 | -1158.4538 | 22.3114 | 43.151 | 2.1533 | 1.5603 | -15.1848
Sn | 50 | 114 | 164 | -1159.7365 | 22.9147 | 44.3774 | 1.9889 | 1.2827 | -16.1337
Sn | 50 | 116 | 166 | -1160.7919 | 23.5493 | 45.6647 | 1.8362 | 1.0554 | -17.1329
Sn | 50 | 118 | 168 | -1161.645 | 24.2077 | 46.9876 | 1.6902 | 0.8531 | -18.2178
Sn | 50 | 120 | 170 | -1162.2425 | 24.7464 | 48.0786 | 1.5131 | 0.59744 | -19.2851
Sn | 50 | 122 | 172 | -1162.5397 | 25.289 | 49.1767 | 1.3121 | 0.29729 | -20.0759
Sb | 51 | 52 | 103 | -846.0736 | -1.7079 | 1.4963 | 13.9766 | 25.8918 | 2.4896
Sb | 51 | 54 | 105 | -870.1855 | -0.83762 | 3.1482 | 12.9761 | 24.1119 | 2.6918
Sb | 51 | 56 | 107 | -893.0625 | 0.11986 | 4.8848 | 12.4425 | 22.877 | 2.2748
Sb | 51 | 57 | 108 | -902.7687 | 0.61945 | 5.7105 | 9.7062 | 22.1486 | 2.1082
Sb | 51 | 58 | 109 | -914.6305 | 1.0512 | 6.4711 | 11.8618 | 21.568 | 1.8472
Sb | 51 | 59 | 110 | -923.7316 | 1.5187 | 7.277 | 9.1011 | 20.9629 | 1.6266
Sb | 51 | 60 | 111 | -935.1075 | 1.9105 | 8.0278 | 11.3759 | 20.477 | 1.3519
Sb | 51 | 61 | 112 | -943.7481 | 2.3471 | 8.8464 | 8.6406 | 20.0166 | 1.0064
Sb | 51 | 62 | 113 | -954.739 | 2.6993 | 9.6004 | 10.9909 | 19.6315 | 0.64064
Sb | 51 | 63 | 114 | -962.9712 | 3.1183 | 10.4569 | 8.2322 | 19.2231 | 0.23056
Sb | 51 | 64 | 115 | -973.6019 | 3.4411 | 11.2324 | 10.6307 | 18.8628 | -0.16325
Sb | 51 | 65 | 116 | -981.4209 | 3.8048 | 12.0668 | 7.819 | 18.4497 | -0.60652
Sb | 51 | 66 | 117 | -991.6833 | 4.0655 | 12.8107 | 10.2624 | 18.0814 | -1.0138
Sb | 51 | 67 | 118 | -999.1133 | 4.4025 | 13.5937 | 7.43 | 17.6924 | -1.4593
Sb | 51 | 68 | 119 | -1009.0049 | 4.6464 | 14.2779 | 9.8916 | 17.3216 | -1.8323
Sb | 51 | 69 | 120 | -1016.0772 | 4.9564 | 14.9786 | 7.0723 | 16.9639 | -2.2576
Sb | 51 | 70 | 121 | -1025.6029 | 5.2034 | 15.5957 | 9.5257 | 16.598 | -2.5759
Sb | 51 | 71 | 122 | -1032.3881 | 5.5237 | 16.3166 | 6.7852 | 16.3109 | -2.9895
Sb | 51 | 72 | 123 | -1041.6013 | 5.8121 | 16.9906 | 9.2132 | 15.9984 | -3.2941
Sb | 51 | 73 | 124 | -1048.1002 | 6.1513 | 17.7113 | 6.4989 | 15.7121 | -3.7287
Sb | 51 | 74 | 125 | -1056.9603 | 6.4677 | 18.3982 | 8.8601 | 15.359 | -4.0496
Sb | 51 | 75 | 126 | -1063.1855 | 6.8154 | 19.122 | 6.2253 | 15.0853 | -4.4966
Sb | 51 | 76 | 127 | -1071.6573 | 7.1375 | 19.8027 | 8.4718 | 14.6971 | -4.7953
Sb | 51 | 77 | 128 | -1077.6595 | 7.4868 | 20.538 | 6.0022 | 14.474 | -5.296
Sb | 51 | 78 | 129 | -1085.7749 | 7.8146 | 21.2278 | 8.1154 | 14.1176 | -5.6202
Sb | 51 | 79 | 130 | -1091.5428 | 8.1553 | 21.959 | 5.7679 | 13.8833 | -6.1213
Sb | 51 | 80 | 131 | -1099.343 | 8.4741 | 22.6453 | 7.8002 | 13.5681 | -6.4959
Sb | 51 | 81 | 132 | -1104.2304 | 8.8233 | 23.3592 | 4.8874 | 12.6876 | -6.3467
Sb | 51 | 82 | 133 | -1111.2465 | 9.1603 | 24.0503 | 7.016 | 11.9035 | -6.2488
Sb | 51 | 83 | 134 | -1114.5488 | 9.4616 | 24.6311 | 3.3023 | 10.3183 | -5.3775
Sb | 51 | 84 | 135 | -1119.8235 | 9.7563 | 25.1916 | 5.2747 | 8.577 | -4.3273
Sb | 51 | 85 | 136 | -1122.6155 | 10.0647 | 25.7777 | 2.7921 | 8.0668 | -4.3979
Sb | 51 | 86 | 137 | -1127.1226 | 10.365 | 26.3377 | 4.5071 | 7.2992 | -4.1908
Sb | 51 | 87 | 138 | -1129.6424 | 10.6947 | 26.9278 | 2.5198 | 7.0269 | -4.5046
Sb | 51 | 88 | 139 | -1133.9646 | 11.0299 | 27.5195 | 4.3222 | 6.842 | -4.8797
Sb | 51 | 89 | 140 | -1136.0112 | 11.3334 | 28.0633 | 2.0465 | 6.3687 | -4.9965
Sb | 51 | 90 | 141 | -1140.0081 | 11.6458 | 28.6271 | 3.9969 | 6.0434 | -5.2629
Sb | 51 | 91 | 142 | -1141.6158 | 11.9892 | 29.1856 | 1.6077 | 5.6046 | -5.3679
Sb | 51 | 92 | 143 | -1145.3014 | 12.3379 | 29.775 | 3.6856 | 5.2934 | -5.6204
Sb | 51 | 93 | 144 | -1146.5346 | 12.7369 | 30.3854 | 1.2332 | 4.9188 | -5.8045
Sb | 51 | 94 | 145 | -1149.9583 | 13.1399 | 31.0261 | 3.4236 | 4.6568 | -6.1319
Sb | 51 | 95 | 146 | -1150.9044 | 13.5651 | 31.6642 | 0.94611 | 4.3697 | -6.4551
Sb | 51 | 96 | 147 | -1154.1449 | 13.9824 | 32.3195 | 3.2405 | 4.1867 | -6.9127
Sb | 51 | 97 | 148 | -1154.9279 | 14.4559 | 32.9614 | 0.78298 | 4.0235 | -7.3877
Sb | 51 | 98 | 149 | -1158.0819 | 14.8701 | 33.58 | 3.154 | 3.937 | -7.9565
Sb | 51 | 99 | 150 | -1158.7358 | 15.3729 | 34.2669 | 0.65387 | 3.8079 | -8.4693
Sb | 51 | 100 | 151 | -1161.8071 | 15.7524 | 34.8769 | 3.0713 | 3.7252 | -9.0052
Sb | 51 | 101 | 152 | -1162.2785 | 16.1866 | 35.5226 | 0.47144 | 3.5427 | -9.5097
Sb | 51 | 102 | 153 | -1165.1977 | 16.4615 | 36.0538 | 2.9192 | 3.3906 | -9.9675
Sb | 51 | 103 | 154 | -1165.4693 | 16.846 | 36.6653 | 0.27168 | 3.1909 | -10.4135
Sb | 51 | 104 | 155 | -1168.21 | 17.0525 | 37.138 | 2.7406 | 3.0123 | -10.7661
Sb | 51 | 105 | 156 | -1168.2935 | 17.4001 | 37.7161 | 0.083537 | 2.8242 | -11.1895
Sb | 51 | 106 | 157 | -1170.871 | 17.5604 | 38.1469 | 2.5775 | 2.661 | -11.499
Sb | 51 | 108 | 159 | -1173.1756 | 17.9851 | 39.093 | 2.4122 | 2.3046 | -12.1515
Sb | 51 | 110 | 161 | -1175.1705 | 18.2771 | 39.9852 | 2.2704 | 1.9949 | -12.7879
Sb | 51 | 112 | 163 | -1176.9542 | 18.5005 | 40.8119 | 2.1765 | 1.7837 | -13.4689
Sb | 51 | 114 | 165 | -1178.5196 | 18.7831 | 41.6978 | 2.0697 | 1.5654 | -14.0772
Sb | 51 | 116 | 167 | -1179.9006 | 19.1086 | 42.6579 | 1.9614 | 1.3809 | -14.7788
Sb | 51 | 118 | 169 | -1181.1049 | 19.4599 | 43.6676 | 1.8425 | 1.2044 | -15.5623
Sb | 51 | 120 | 171 | -1182.0853 | 19.8428 | 44.5893 | 1.6916 | 0.98036 | -16.348
Sb | 51 | 122 | 173 | -1182.9642 | 20.4244 | 45.7135 | 1.5973 | 0.87891 | -17.1682
Sb | 51 | 124 | 175 | -1183.3774 | 20.9905 | 46.8545 | 1.3348 | 0.41326 | -17.8267
Te | 52 | 53 | 105 | -857.7718 | 0.56247 | -0.69832 | 11.5803 | 25.9407 | 4.7221
Te | 52 | 54 | 106 | -871.1686 | 0.98309 | 0.14546 | 13.3967 | 24.9771 | 4.9129
Te | 52 | 55 | 107 | -882.1076 | 1.4876 | 1.1498 | 10.939 | 24.3358 | 4.6626
Te | 52 | 56 | 108 | -895.0122 | 1.9497 | 2.0696 | 12.9046 | 23.8437 | 4.3109
Te | 52 | 57 | 109 | -905.2096 | 2.4409 | 3.0604 | 10.1974 | 23.102 | 4.0482
Te | 52 | 58 | 110 | -917.4949 | 2.8644 | 3.9156 | 12.2853 | 22.4826 | 3.7478
Te | 52 | 59 | 111 | -927.0529 | 3.3214 | 4.84 | 9.5581 | 21.8433 | 3.3963
Te | 52 | 60 | 112 | -938.8102 | 3.7027 | 5.6131 | 11.7572 | 21.3153 | 3.0691
Te | 52 | 61 | 113 | -947.8657 | 4.1175 | 6.4646 | 9.0555 | 20.8127 | 2.6472
Te | 52 | 62 | 114 | -959.187 | 4.4479 | 7.1472 | 11.3213 | 20.3768 | 2.3101
Te | 52 | 63 | 115 | -967.8405 | 4.8693 | 7.9876 | 8.6536 | 19.9748 | 1.8605
Te | 52 | 64 | 116 | -978.7962 | 5.1943 | 8.6354 | 10.9557 | 19.6093 | 1.5435
Te | 52 | 65 | 117 | -986.9874 | 5.5665 | 9.3713 | 8.1912 | 19.1469 | 1.1655
Te | 52 | 66 | 118 | -997.5189 | 5.8356 | 9.9011 | 10.5315 | 18.7227 | 0.94192
Te | 52 | 67 | 119 | -1005.2848 | 6.1715 | 10.574 | 7.7659 | 18.2974 | 0.63124
Te | 52 | 68 | 120 | -1015.4193 | 6.4144 | 11.0608 | 10.1345 | 17.9004 | 0.49853
Te | 52 | 69 | 121 | -1022.7997 | 6.7225 | 11.679 | 7.3805 | 17.5149 | 0.2111
Te | 52 | 70 | 122 | -1032.5705 | 6.9676 | 12.171 | 9.7707 | 17.1512 | 0.087997
Te | 52 | 71 | 123 | -1039.6791 | 7.291 | 12.8147 | 7.1086 | 16.8794 | -0.25836
Te | 52 | 72 | 124 | -1049.1839 | 7.5826 | 13.3947 | 9.5048 | 16.6134 | -0.48444
Te | 52 | 73 | 125 | -1056.0211 | 7.9209 | 14.0722 | 6.8372 | 16.342 | -0.85674
Te | 52 | 74 | 126 | -1065.1967 | 8.2364 | 14.7041 | 9.1756 | 16.0128 | -1.1075
Te | 52 | 75 | 127 | -1071.7696 | 8.584 | 15.3995 | 6.5729 | 15.7484 | -1.5207
Te | 52 | 76 | 128 | -1080.5634 | 8.9061 | 16.0436 | 8.7938 | 15.3667 | -1.7709
Te | 52 | 77 | 129 | -1086.9143 | 9.2548 | 16.7416 | 6.3509 | 15.1448 | -2.2442
Te | 52 | 78 | 130 | -1095.3571 | 9.5822 | 17.3968 | 8.4428 | 14.7937 | -2.5373
Te | 52 | 79 | 131 | -1101.4646 | 9.9218 | 18.077 | 6.1074 | 14.5502 | -2.9918
Te | 52 | 80 | 132 | -1109.5825 | 10.2394 | 18.7135 | 8.1179 | 14.2253 | -3.3221
Te | 52 | 81 | 133 | -1114.8137 | 10.5833 | 19.4066 | 5.2312 | 13.3491 | -3.1262
Te | 52 | 82 | 134 | -1122.1613 | 10.9148 | 20.0751 | 7.3476 | 12.5788 | -2.9923
Te | 52 | 83 | 135 | -1125.7537 | 11.2049 | 20.6665 | 3.5924 | 10.94 | -2.0466
Te | 52 | 84 | 136 | -1131.3119 | 11.4884 | 21.2447 | 5.5582 | 9.1506 | -0.92575
Te | 52 | 85 | 137 | -1134.3973 | 11.7818 | 21.8465 | 3.0854 | 8.6436 | -1.0102
Te | 52 | 86 | 138 | -1139.1896 | 12.067 | 22.432 | 4.7923 | 7.8777 | -0.82247
Te | 52 | 87 | 139 | -1142.0049 | 12.3625 | 23.0572 | 2.8153 | 7.6076 | -1.1541
Te | 52 | 88 | 140 | -1146.628 | 12.6634 | 23.6933 | 4.6231 | 7.4384 | -1.5704
Te | 52 | 89 | 141 | -1148.951 | 12.9398 | 24.2732 | 2.323 | 6.9461 | -1.7033
Te | 52 | 90 | 142 | -1153.2333 | 13.2252 | 24.8711 | 4.2823 | 6.6052 | -1.9985
Te | 52 | 91 | 143 | -1155.1708 | 13.555 | 25.5442 | 1.9375 | 6.2198 | -2.193
Te | 52 | 92 | 144 | -1159.1916 | 13.8902 | 26.2281 | 4.0208 | 5.9583 | -2.5294
Te | 52 | 93 | 145 | -1160.8195 | 14.2849 | 27.0218 | 1.6279 | 5.6487 | -2.893
Te | 52 | 94 | 146 | -1164.6419 | 14.6836 | 27.8235 | 3.8223 | 5.4503 | -3.3784
Te | 52 | 95 | 147 | -1166.0216 | 15.1173 | 28.6824 | 1.3798 | 5.2021 | -3.9239
Te | 52 | 96 | 148 | -1169.6879 | 15.543 | 29.5253 | 3.6662 | 5.046 | -4.5695
Te | 52 | 97 | 149 | -1170.9435 | 16.0156 | 30.4715 | 1.2556 | 4.9218 | -5.3042
Te | 52 | 98 | 150 | -1174.5109 | 16.429 | 31.2991 | 3.5674 | 4.823 | -6.0483
Te | 52 | 99 | 151 | -1175.6119 | 16.8762 | 32.2491 | 1.1011 | 4.6685 | -6.8399
Te | 52 | 100 | 152 | -1179.0073 | 17.2002 | 32.9526 | 3.3953 | 4.4964 | -7.4955
Te | 52 | 101 | 153 | -1179.871 | 17.5925 | 33.7791 | 0.86375 | 4.2591 | -8.2081
Te | 52 | 102 | 154 | -1183.0233 | 17.8256 | 34.2871 | 3.1523 | 4.016 | -8.6687
Te | 52 | 103 | 155 | -1183.6621 | 18.1927 | 35.0387 | 0.63877 | 3.791 | -9.2701
Te | 52 | 104 | 156 | -1186.5919 | 18.3819 | 35.4344 | 2.9298 | 3.5686 | -9.5557
Te | 52 | 105 | 157 | -1187.0226 | 18.729 | 36.1292 | 0.4307 | 3.3605 | -10.0992
Te | 52 | 106 | 158 | -1189.7598 | 18.8888 | 36.4492 | 2.7373 | 3.168 | -10.3024
Te | 52 | 107 | 159 | -1189.9811 | 19.2178 | 37.0881 | 0.2213 | 2.9586 | -10.7878
Te | 52 | 108 | 160 | -1192.5269 | 19.3514 | 37.3364 | 2.5458 | 2.7671 | -10.9163
Te | 52 | 109 | 161 | -1192.5475 | 19.6474 | 37.8792 | 0.020593 | 2.5664 | -11.3545
Te | 52 | 110 | 162 | -1194.9125 | 19.742 | 38.0191 | 2.365 | 2.3856 | -11.422
Te | 52 | 112 | 164 | -1196.9379 | 19.9837 | 38.4842 | 2.2088 | 2.0254 | -11.7445
Te | 52 | 114 | 166 | -1198.7458 | 20.2262 | 39.0093 | 2.1304 | 1.8079 | -11.992
Te | 52 | 116 | 168 | -1200.4204 | 20.5199 | 39.6285 | 2.0706 | 1.6746 | -12.3839
Te | 52 | 118 | 170 | -1201.9764 | 20.8715 | 40.3313 | 1.9949 | 1.556 | -12.8844
Te | 52 | 120 | 172 | -1203.3757 | 21.2905 | 41.1333 | 1.8881 | 1.3994 | -13.4307
Te | 52 | 122 | 174 | -1204.8286 | 21.8644 | 42.2888 | 1.8787 | 1.4528 | -14.2861
Te | 52 | 124 | 176 | -1205.7926 | 22.4152 | 43.4057 | 1.6053 | 0.96406 | -14.9529
I | 53 | 56 | 109 | -894.5442 | -0.46808 | 1.4816 | 13.3583 | 24.7746 | 3.9413
I | 53 | 58 | 111 | -917.8499 | 0.35503 | 3.2194 | 12.6776 | 23.3058 | 3.5126
I | 53 | 59 | 112 | -927.8221 | 0.76918 | 4.0905 | 9.9722 | 22.6498 | 3.2465
I | 53 | 60 | 113 | -939.9373 | 1.1271 | 4.8298 | 12.1152 | 22.0874 | 2.9932
I | 53 | 61 | 114 | -949.4121 | 1.5465 | 5.664 | 9.4748 | 21.59 | 2.6195
I | 53 | 62 | 115 | -961.0977 | 1.9108 | 6.3587 | 11.6856 | 21.1604 | 2.3098
I | 53 | 63 | 116 | -970.1686 | 2.328 | 7.1973 | 9.0708 | 20.7564 | 1.8796
I | 53 | 64 | 117 | -981.4901 | 2.6939 | 7.8882 | 11.3215 | 20.3924 | 1.5489
I | 53 | 65 | 118 | -990.128 | 3.1406 | 8.7071 | 8.6379 | 19.9594 | 1.1432
I | 53 | 66 | 119 | -1001.0428 | 3.5239 | 9.3595 | 10.9148 | 19.5527 | 0.85905
I | 53 | 67 | 120 | -1009.2449 | 3.9601 | 10.1316 | 8.202 | 19.1169 | 0.476
I | 53 | 68 | 121 | -1019.7395 | 4.3202 | 10.7346 | 10.4946 | 18.6967 | 0.24383
I | 53 | 69 | 122 | -1027.5079 | 4.7081 | 11.4307 | 7.7684 | 18.263 | -0.094556
I | 53 | 70 | 123 | -1037.5789 | 5.0084 | 11.976 | 10.071 | 17.8394 | -0.274
I | 53 | 71 | 124 | -1045.0027 | 5.3236 | 12.6146 | 7.4238 | 17.4948 | -0.62552
I | 53 | 72 | 125 | -1054.7275 | 5.5436 | 13.1262 | 9.7248 | 17.1486 | -0.82461
I | 53 | 73 | 126 | -1061.8648 | 5.8437 | 13.7646 | 7.1374 | 16.8621 | -1.1767
I | 53 | 74 | 127 | -1071.2614 | 6.0647 | 14.3011 | 9.3966 | 16.5339 | -1.3601
I | 53 | 75 | 128 | -1078.1323 | 6.3627 | 14.9467 | 6.8709 | 16.2674 | -1.732
I | 53 | 76 | 129 | -1087.1758 | 6.6124 | 15.5185 | 9.0436 | 15.9144 | -1.9155
I | 53 | 77 | 130 | -1093.7725 | 6.8582 | 16.113 | 6.5967 | 15.6403 | -2.287
I | 53 | 78 | 131 | -1102.4338 | 7.0767 | 16.6589 | 8.6612 | 15.258 | -2.4764
I | 53 | 79 | 132 | -1108.7523 | 7.2878 | 17.2096 | 6.3186 | 14.9798 | -2.7928
I | 53 | 80 | 133 | -1117.0624 | 7.4799 | 17.7193 | 8.31 | 14.6286 | -2.9874
I | 53 | 81 | 134 | -1122.6444 | 7.8307 | 18.414 | 5.5821 | 13.8921 | -2.8016
I | 53 | 82 | 135 | -1130.337 | 8.1757 | 19.0906 | 7.6926 | 13.2747 | -2.694
I | 53 | 83 | 136 | -1134.2844 | 8.5307 | 19.7356 | 3.9473 | 11.6399 | -1.7539
I | 53 | 84 | 137 | -1140.2155 | 8.9036 | 20.3921 | 5.9312 | 9.8785 | -0.66907
I | 53 | 85 | 138 | -1143.8176 | 9.4202 | 21.202 | 3.602 | 9.5332 | -0.9688
I | 53 | 86 | 139 | -1149.1696 | 9.98 | 22.047 | 5.3521 | 8.9541 | -1.0462
I | 53 | 87 | 140 | -1152.3538 | 10.3489 | 22.7114 | 3.1842 | 8.5362 | -1.4383
I | 53 | 88 | 141 | -1157.3797 | 10.7516 | 23.415 | 5.0259 | 8.21 | -1.9571
I | 53 | 89 | 142 | -1160.0811 | 11.1301 | 24.0699 | 2.7014 | 7.7273 | -2.1387
I | 53 | 90 | 143 | -1164.7457 | 11.5124 | 24.7377 | 4.6646 | 7.366 | -2.4811
I | 53 | 91 | 144 | -1167.0566 | 11.8857 | 25.4408 | 2.3108 | 6.9755 | -2.7454
I | 53 | 92 | 145 | -1171.4397 | 12.2481 | 26.1382 | 4.3831 | 6.6939 | -3.1316
I | 53 | 93 | 146 | -1173.4492 | 12.6296 | 26.9145 | 2.0095 | 6.3926 | -3.5334
I | 53 | 94 | 147 | -1177.6264 | 12.9845 | 27.6681 | 4.1772 | 6.1867 | -4.0249
I | 53 | 95 | 148 | -1179.3955 | 13.3739 | 28.4911 | 1.7692 | 5.9463 | -4.5609
I | 53 | 96 | 149 | -1183.4073 | 13.7195 | 29.2624 | 4.0118 | 5.781 | -5.1491
I | 53 | 97 | 150 | -1185.0147 | 14.0713 | 30.0868 | 1.6074 | 5.6192 | -5.8104
I | 53 | 98 | 151 | -1188.8943 | 14.3834 | 30.8124 | 3.8796 | 5.487 | -6.4494
I | 53 | 99 | 152 | -1190.3196 | 14.7076 | 31.5838 | 1.4252 | 5.3048 | -7.0917
I | 53 | 100 | 153 | -1194.0137 | 15.0064 | 32.2067 | 3.6942 | 5.1194 | -7.6318
I | 53 | 101 | 154 | -1195.1825 | 15.3115 | 32.904 | 1.1688 | 4.8629 | -8.1467
I | 53 | 102 | 155 | -1198.6157 | 15.5924 | 33.418 | 3.4332 | 4.602 | -8.5086
I | 53 | 103 | 156 | -1199.5414 | 15.8794 | 34.0721 | 0.92575 | 4.359 | -8.9629
I | 53 | 104 | 157 | -1202.7345 | 16.1426 | 34.5245 | 3.1931 | 4.1188 | -9.2368
I | 53 | 105 | 158 | -1203.4338 | 16.4112 | 35.1403 | 0.69929 | 3.8923 | -9.6644
I | 53 | 106 | 159 | -1206.4153 | 16.6554 | 35.5442 | 2.9815 | 3.6808 | -9.9053
I | 53 | 107 | 160 | -1206.9032 | 16.922 | 36.1398 | 0.4879 | 3.4694 | -10.3096
I | 53 | 108 | 161 | -1209.6925 | 17.1656 | 36.517 | 2.7894 | 3.2773 | -10.5215
I | 53 | 109 | 162 | -1209.9625 | 17.415 | 37.0624 | 0.27001 | 3.0594 | -10.8992
I | 53 | 110 | 163 | -1212.5536 | 17.6411 | 37.3831 | 2.5911 | 2.8611 | -11.078
I | 53 | 111 | 164 | -1212.6164 | 17.8873 | 37.8387 | 0.062802 | 2.6539 | -11.4163
I | 53 | 112 | 165 | -1215.031 | 18.0931 | 38.0768 | 2.4146 | 2.4774 | -11.5605
I | 53 | 114 | 167 | -1217.2561 | 18.5103 | 38.7365 | 2.3065 | 2.2251 | -12.0019
I | 53 | 116 | 169 | -1219.2763 | 18.8559 | 39.3757 | 2.2079 | 2.0202 | -12.4567
I | 53 | 118 | 171 | -1221.1198 | 19.1435 | 40.0149 | 2.1078 | 1.8436 | -12.9193
I | 53 | 120 | 173 | -1222.7811 | 19.4053 | 40.6958 | 1.9935 | 1.6612 | -13.3762
I | 53 | 122 | 175 | -1224.4313 | 19.6027 | 41.4671 | 1.9577 | 1.6502 | -14.046
I | 53 | 124 | 177 | -1225.8426 | 20.0499 | 42.4651 | 1.8161 | 1.4113 | -14.5784
I | 53 | 126 | 179 | -1226.2131 | 20.5783 | 43.4813 | 1.2791 | 0.37049 | -14.5356
Xe | 54 | 56 | 110 | -895.6131 | 1.069 | 0.60089 | 13.8179 | 25.7175 | 3.8555
Xe | 54 | 57 | 111 | -906.6642 | 1.4919 | 1.4546 | 11.0511 | 24.869 | 3.7434
Xe | 54 | 58 | 112 | -919.7263 | 1.8763 | 2.2314 | 13.062 | 24.1131 | 3.586
Xe | 54 | 59 | 113 | -930.0984 | 2.2763 | 3.0455 | 10.3721 | 23.4342 | 3.4112
Xe | 54 | 60 | 114 | -942.5573 | 2.62 | 3.7471 | 12.4589 | 22.831 | 3.2376
Xe | 54 | 61 | 115 | -952.4432 | 3.0311 | 4.5776 | 9.8859 | 22.3448 | 2.9097
Xe | 54 | 62 | 116 | -964.4849 | 3.3872 | 5.298 | 12.0417 | 21.9276 | 2.6252
Xe | 54 | 63 | 117 | -973.9646 | 3.796 | 6.1241 | 9.4797 | 21.5214 | 2.2011
Xe | 54 | 64 | 118 | -985.6436 | 4.1535 | 6.8473 | 11.679 | 21.1586 | 1.8434
Xe | 54 | 65 | 119 | -994.7203 | 4.5923 | 7.7329 | 9.0767 | 20.7557 | 1.4203
Xe | 54 | 66 | 120 | -1006.0105 | 4.9677 | 8.4916 | 11.2902 | 20.3669 | 1.0857
Xe | 54 | 67 | 121 | -1014.6402 | 5.3953 | 9.3554 | 8.6297 | 19.9199 | 0.6472
Xe | 54 | 68 | 122 | -1025.4864 | 5.7469 | 10.0671 | 10.8462 | 19.4759 | 0.33247
Xe | 54 | 69 | 123 | -1033.6333 | 6.1254 | 10.8335 | 8.1468 | 18.9931 | -0.04845
Xe | 54 | 70 | 124 | -1043.9951 | 6.4162 | 11.4246 | 10.3618 | 18.5087 | -0.27583
Xe | 54 | 71 | 125 | -1051.7242 | 6.7215 | 12.0451 | 7.7291 | 18.0909 | -0.62446
Xe | 54 | 72 | 126 | -1061.659 | 6.9315 | 12.4751 | 9.9348 | 17.6639 | -0.78852
Xe | 54 | 73 | 127 | -1069.0865 | 7.2217 | 13.0654 | 7.4275 | 17.3623 | -1.1074
Xe | 54 | 74 | 128 | -1078.6941 | 7.4327 | 13.4974 | 9.6076 | 17.0351 | -1.2102
Xe | 54 | 75 | 129 | -1085.8615 | 7.7292 | 14.0919 | 7.1674 | 16.775 | -1.5404
Xe | 54 | 76 | 130 | -1095.1533 | 7.9775 | 14.5899 | 9.2918 | 16.4592 | -1.6566
Xe | 54 | 77 | 131 | -1102.0045 | 8.2319 | 15.0901 | 6.8511 | 16.143 | -1.9349
Xe | 54 | 78 | 132 | -1110.8928 | 8.459 | 15.5357 | 8.8883 | 15.7395 | -2.0294
Xe | 54 | 79 | 133 | -1117.4512 | 8.6989 | 15.9867 | 6.5584 | 15.4468 | -2.2369
Xe | 54 | 80 | 134 | -1125.9821 | 8.9197 | 16.3996 | 8.5309 | 15.0893 | -2.325
Xe | 54 | 81 | 135 | -1131.9063 | 9.2619 | 17.0926 | 5.9242 | 14.4551 | -2.1418
Xe | 54 | 82 | 136 | -1139.9353 | 9.5983 | 17.774 | 8.029 | 13.9532 | -2.0528
Xe | 54 | 83 | 137 | -1144.209 | 9.9246 | 18.4553 | 4.2737 | 12.3026 | -1.0953
Xe | 54 | 84 | 138 | -1150.4846 | 10.269 | 19.1727 | 6.2756 | 10.5493 | -0.023286
Xe | 54 | 85 | 139 | -1154.5535 | 10.736 | 20.1562 | 4.0689 | 10.3445 | -0.49984
Xe | 54 | 86 | 140 | -1160.4157 | 11.2461 | 21.2261 | 5.8622 | 9.9312 | -0.80382
Xe | 54 | 87 | 141 | -1163.9274 | 11.5736 | 21.9225 | 3.5117 | 9.3739 | -1.2301
Xe | 54 | 88 | 142 | -1169.3146 | 11.9349 | 22.6866 | 5.3872 | 8.8989 | -1.825
Xe | 54 | 89 | 143 | -1172.3678 | 12.2867 | 23.4168 | 3.0532 | 8.4405 | -2.0629
Xe | 54 | 90 | 144 | -1177.3882 | 12.6424 | 24.1549 | 5.0203 | 8.0735 | -2.4601
Xe | 54 | 91 | 145 | -1180.0617 | 13.0051 | 24.8909 | 2.6735 | 7.6938 | -2.8107
Xe | 54 | 92 | 146 | -1184.7965 | 13.3568 | 25.6049 | 4.7348 | 7.4083 | -3.2632
Xe | 54 | 93 | 147 | -1187.1889 | 13.7398 | 26.3694 | 2.3925 | 7.1272 | -3.7181
Xe | 54 | 94 | 148 | -1191.7223 | 14.096 | 27.0804 | 4.5334 | 6.9258 | -4.2307
Xe | 54 | 95 | 149 | -1193.8932 | 14.4977 | 27.8716 | 2.1709 | 6.7043 | -4.7737
Xe | 54 | 96 | 150 | -1198.263 | 14.8557 | 28.5752 | 4.3698 | 6.5407 | -5.3212
Xe | 54 | 97 | 151 | -1200.2209 | 15.2062 | 29.2774 | 1.9579 | 6.3277 | -5.8993
Xe | 54 | 98 | 152 | -1204.4114 | 15.517 | 29.9005 | 4.1904 | 6.1483 | -6.4235
Xe | 54 | 99 | 153 | -1206.1328 | 15.8133 | 30.5209 | 1.7215 | 5.9119 | -6.8893
Xe | 54 | 100 | 154 | -1210.0979 | 16.0842 | 31.0906 | 3.9651 | 5.6865 | -7.287
Xe | 54 | 101 | 155 | -1211.5573 | 16.3748 | 31.6863 | 1.4594 | 5.4245 | -7.6453
Xe | 54 | 102 | 156 | -1215.257 | 16.6413 | 32.2337 | 3.6997 | 5.1591 | -7.9497
Xe | 54 | 103 | 157 | -1216.462 | 16.9206 | 32.7999 | 1.205 | 4.9047 | -8.291
Xe | 54 | 104 | 158 | -1219.9106 | 17.1761 | 33.3187 | 3.4486 | 4.6536 | -8.5873
Xe | 54 | 105 | 159 | -1220.8738 | 17.44 | 33.8512 | 0.96324 | 4.4118 | -8.9117
Xe | 54 | 106 | 160 | -1224.0949 | 17.6796 | 34.335 | 3.2211 | 4.1843 | -9.203
Xe | 54 | 107 | 161 | -1224.8494 | 17.9463 | 34.8683 | 0.75459 | 3.9756 | -9.5269
Xe | 54 | 108 | 162 | -1227.8825 | 18.19 | 35.3555 | 3.033 | 3.7876 | -9.8226
Xe | 54 | 109 | 163 | -1228.4082 | 18.4457 | 35.8606 | 0.52571 | 3.5587 | -10.127
Xe | 54 | 110 | 164 | -1231.2316 | 18.678 | 36.3191 | 2.8234 | 3.3491 | -10.4047
Xe | 54 | 111 | 165 | -1231.5557 | 18.9393 | 36.8266 | 0.32408 | 3.1475 | -10.7081
Xe | 54 | 112 | 166 | -1234.1911 | 19.1601 | 37.2531 | 2.6354 | 2.9595 | -10.9785
Xe | 54 | 113 | 167 | -1234.3346 | 19.385 | 37.7192 | 0.14357 | 2.779 | -11.3055
Xe | 54 | 114 | 168 | -1236.801 | 19.5448 | 38.0552 | 2.4663 | 2.6099 | -11.563
Xe | 54 | 115 | 169 | -1236.8043 | 19.7358 | 38.4545 | 0.003302 | 2.4696 | -11.8888
Xe | 54 | 116 | 170 | -1239.132 | 19.8557 | 38.7116 | 2.3278 | 2.3311 | -12.0862
Xe | 54 | 118 | 172 | -1241.2678 | 20.148 | 39.2914 | 2.2231 | 2.1358 | -12.5474
Xe | 54 | 120 | 174 | -1243.2443 | 20.4632 | 39.8685 | 2.1255 | 1.9765 | -12.9679
Xe | 54 | 122 | 176 | -1245.1301 | 20.6989 | 40.3016 | 2.0559 | 1.8859 | -13.4544
Xe | 54 | 124 | 178 | -1247.0214 | 21.1789 | 41.2288 | 2.0433 | 1.8913 | -13.8929
Xe | 54 | 126 | 180 | -1247.9051 | 21.692 | 42.2703 | 1.5316 | 0.88363 | -13.8124
Cs | 55 | 58 | 113 | -918.9564 | -0.76987 | 1.1065 | 13.4818 | 24.9776 | 3.8878
Cs | 55 | 60 | 115 | -942.6104 | 0.053112 | 2.6731 | 12.8501 | 23.654 | 3.5395
Cs | 55 | 61 | 116 | -952.9482 | 0.505 | 3.5361 | 10.3378 | 23.188 | 3.1739
Cs | 55 | 62 | 117 | -965.3875 | 0.90259 | 4.2898 | 12.4393 | 22.7771 | 2.8498
Cs | 55 | 63 | 118 | -975.3185 | 1.3539 | 5.15 | 9.931 | 22.3703 | 2.3936
Cs | 55 | 64 | 119 | -987.378 | 1.7344 | 5.8879 | 12.0594 | 21.9904 | 2.0198
Cs | 55 | 65 | 120 | -996.8716 | 2.1513 | 6.7436 | 9.4936 | 21.553 | 1.597
Cs | 55 | 66 | 121 | -1008.5043 | 2.4938 | 7.4614 | 11.6327 | 21.1263 | 1.2858
Cs | 55 | 67 | 122 | -1017.533 | 2.8928 | 8.2881 | 9.0287 | 20.6614 | 0.895
Cs | 55 | 68 | 123 | -1028.7142 | 3.2278 | 8.9747 | 11.1812 | 20.2099 | 0.62865
Cs | 55 | 69 | 124 | -1037.2388 | 3.6055 | 9.7309 | 8.5246 | 19.7058 | 0.30612
Cs | 55 | 70 | 125 | -1047.9211 | 3.926 | 10.3422 | 10.6823 | 19.2069 | 0.11839
Cs | 55 | 71 | 126 | -1055.9888 | 4.2646 | 10.986 | 8.0677 | 18.75 | -0.1809
Cs | 55 | 72 | 127 | -1066.2069 | 4.5479 | 11.4794 | 10.2181 | 18.2858 | -0.32798
Cs | 55 | 73 | 128 | -1073.937 | 4.8505 | 12.0722 | 7.7301 | 17.9482 | -0.63426
Cs | 55 | 74 | 129 | -1083.7961 | 5.1021 | 12.5347 | 9.8591 | 17.5893 | -0.76866
Cs | 55 | 75 | 130 | -1091.2637 | 5.4022 | 13.1314 | 7.4676 | 17.3267 | -1.0989
Cs | 55 | 76 | 131 | -1100.8155 | 5.6622 | 13.6397 | 9.5518 | 17.0194 | -1.2541
Cs | 55 | 77 | 132 | -1107.9697 | 5.9652 | 14.1971 | 7.1542 | 16.706 | -1.5374
Cs | 55 | 78 | 133 | -1117.1385 | 6.2457 | 14.7047 | 9.1688 | 16.323 | -1.6627
Cs | 55 | 79 | 134 | -1123.915 | 6.4638 | 15.1626 | 6.7765 | 15.9453 | -1.8424
Cs | 55 | 80 | 135 | -1132.6563 | 6.6742 | 15.5939 | 8.7413 | 15.5177 | -1.9225
Cs | 55 | 81 | 136 | -1138.8422 | 6.9358 | 16.1977 | 6.1859 | 14.9272 | -1.7898
Cs | 55 | 82 | 137 | -1147.1297 | 7.1944 | 16.7927 | 8.2875 | 14.4734 | -1.7673
Cs | 55 | 83 | 138 | -1151.8401 | 7.6311 | 17.5557 | 4.7104 | 12.9979 | -0.89568
Cs | 55 | 84 | 139 | -1158.5704 | 8.0858 | 18.3549 | 6.7303 | 11.4407 | 0.066635
Cs | 55 | 85 | 140 | -1163 | 8.4465 | 19.1825 | 4.4297 | 11.16 | -0.4157
Cs | 55 | 86 | 141 | -1169.2478 | 8.8321 | 20.0782 | 6.2478 | 10.6774 | -0.73228
Cs | 55 | 87 | 142 | -1173.1342 | 9.2069 | 20.7804 | 3.8864 | 10.1342 | -1.0167
Cs | 55 | 88 | 143 | -1178.9037 | 9.5891 | 21.5241 | 5.7695 | 9.6559 | -1.4341
Cs | 55 | 89 | 144 | -1182.3224 | 9.9546 | 22.2413 | 3.4187 | 9.1882 | -1.6686
Cs | 55 | 90 | 145 | -1187.7054 | 10.3173 | 22.9597 | 5.383 | 8.8017 | -2.0257
Cs | 55 | 91 | 146 | -1190.7422 | 10.6805 | 23.6857 | 3.0368 | 8.4198 | -2.3611
Cs | 55 | 92 | 147 | -1195.8256 | 11.0291 | 24.3859 | 5.0833 | 8.1201 | -2.7798
Cs | 55 | 93 | 148 | -1198.5863 | 11.3973 | 25.1371 | 2.7607 | 7.844 | -3.2297
Cs | 55 | 94 | 149 | -1203.4646 | 11.7423 | 25.8382 | 4.8783 | 7.639 | -3.7249
Cs | 55 | 95 | 150 | -1206.0144 | 12.1212 | 26.6189 | 2.5498 | 7.4281 | -4.2652
Cs | 55 | 96 | 151 | -1210.7314 | 12.4684 | 27.3241 | 4.717 | 7.2668 | -4.805
Cs | 55 | 97 | 152 | -1213.0653 | 12.8444 | 28.0506 | 2.3339 | 7.0509 | -5.3698
Cs | 55 | 98 | 153 | -1217.5916 | 13.1802 | 28.6973 | 4.5263 | 6.8602 | -5.8843
Cs | 55 | 99 | 154 | -1219.6593 | 13.5265 | 29.3398 | 2.0677 | 6.594 | -6.3446
Cs | 55 | 100 | 155 | -1223.9273 | 13.8294 | 29.9136 | 4.2679 | 6.3357 | -6.733
Cs | 55 | 101 | 156 | -1225.6959 | 14.1387 | 30.5134 | 1.7687 | 6.0366 | -7.0764
Cs | 55 | 102 | 157 | -1229.6646 | 14.4076 | 31.0489 | 3.9687 | 5.7373 | -7.3509
Cs | 55 | 103 | 158 | -1231.1501 | 14.6881 | 31.6086 | 1.4855 | 5.4541 | -7.6676
Cs | 55 | 104 | 159 | -1234.8432 | 14.9326 | 32.1087 | 3.6931 | 5.1786 | -7.9275
Cs | 55 | 105 | 160 | -1236.076 | 15.2022 | 32.6422 | 1.2328 | 4.9259 | -8.2346
Cs | 55 | 106 | 161 | -1239.5345 | 15.4397 | 33.1193 | 3.4585 | 4.6914 | -8.5
Cs | 55 | 107 | 162 | -1240.5508 | 15.7014 | 33.6476 | 1.0163 | 4.4748 | -8.817
Cs | 55 | 108 | 163 | -1243.8155 | 15.933 | 34.123 | 3.2647 | 4.2809 | -9.1002
Cs | 55 | 109 | 164 | -1244.6024 | 16.1942 | 34.6399 | 0.78692 | 4.0516 | -9.3992
Cs | 55 | 110 | 165 | -1247.657 | 16.4254 | 35.1034 | 3.0546 | 3.8415 | -9.6645
Cs | 55 | 111 | 166 | -1248.2269 | 16.6713 | 35.6106 | 0.56992 | 3.6246 | -9.9644
Cs | 55 | 112 | 167 | -1251.0755 | 16.8845 | 36.0445 | 2.8486 | 3.4185 | -10.2219
Cs | 55 | 113 | 168 | -1251.449 | 17.1143 | 36.4993 | 0.37344 | 3.222 | -10.5326
Cs | 55 | 114 | 169 | -1254.108 | 17.3071 | 36.8519 | 2.6591 | 3.0325 | -10.7771
Cs | 55 | 115 | 170 | -1254.3219 | 17.5176 | 37.2535 | 0.21385 | 2.8729 | -11.0722
Cs | 55 | 116 | 171 | -1256.8206 | 17.6886 | 37.5443 | 2.4987 | 2.7126 | -11.2645
Cs | 55 | 117 | 172 | -1256.9296 | 17.8849 | 37.9176 | 0.10902 | 2.6077 | -11.5612
Cs | 55 | 118 | 173 | -1259.3122 | 18.0444 | 38.1924 | 2.3826 | 2.4916 | -11.736
Cs | 55 | 119 | 174 | -1259.356 | 18.2373 | 38.5684 | 0.043772 | 2.4264 | -12.044
Cs | 55 | 120 | 175 | -1261.6455 | 18.4012 | 38.8644 | 2.2895 | 2.3333 | -12.2257
Cs | 55 | 121 | 176 | -1261.6597 | 18.5854 | 39.1861 | 0.014137 | 2.3036 | -12.5721
Cs | 55 | 122 | 177 | -1263.8752 | 18.7451 | 39.444 | 2.2156 | 2.2297 | -12.7941
Cs | 55 | 123 | 178 | -1263.9122 | 18.9341 | 39.8858 | 0.037004 | 2.2526 | -13.1387
Cs | 55 | 124 | 179 | -1266.1294 | 19.108 | 40.2868 | 2.2172 | 2.2542 | -13.3981
Cs | 55 | 126 | 181 | -1267.5135 | 19.6084 | 41.3004 | 1.7789 | 1.3841 | -13.3709
Ba | 56 | 58 | 114 | -919.8022 | 0.84585 | 0.075977 | 13.893 | 25.8249 | 4.1109
Ba | 56 | 59 | 115 | -931.0277 | 1.2675 | 0.92935 | 11.2255 | 25.1185 | 3.9365
Ba | 56 | 60 | 116 | -944.259 | 1.6486 | 1.7017 | 13.2313 | 24.4568 | 3.7672
Ba | 56 | 61 | 117 | -955.0363 | 2.088 | 2.593 | 10.7772 | 24.0085 | 3.3621
Ba | 56 | 62 | 118 | -967.8607 | 2.4731 | 3.3757 | 12.8244 | 23.6016 | 2.9966
Ba | 56 | 63 | 119 | -978.2299 | 2.9113 | 4.2653 | 10.3692 | 23.1936 | 2.5133
Ba | 56 | 64 | 120 | -990.6566 | 3.2786 | 5.013 | 12.4267 | 22.796 | 2.1283
Ba | 56 | 65 | 121 | -1000.5618 | 3.6902 | 5.8415 | 9.9052 | 22.3319 | 1.7028
Ba | 56 | 66 | 122 | -1012.5315 | 4.0272 | 6.521 | 11.9697 | 21.8749 | 1.4121
Ba | 56 | 67 | 123 | -1021.9537 | 4.4207 | 7.3135 | 9.4222 | 21.3919 | 1.0666
Ba | 56 | 68 | 124 | -1033.4642 | 4.75 | 7.9778 | 11.5105 | 20.9327 | 0.8463
Ba | 56 | 69 | 125 | -1042.3561 | 5.1173 | 8.7228 | 8.8919 | 20.4025 | 0.58406
Ba | 56 | 70 | 126 | -1053.3486 | 5.4275 | 9.3534 | 10.9924 | 19.8844 | 0.43787
Ba | 56 | 71 | 127 | -1061.7362 | 5.7474 | 10.012 | 8.3876 | 19.3801 | 0.19709
Ba | 56 | 72 | 128 | -1072.219 | 6.0121 | 10.56 | 10.4828 | 18.8704 | 0.076144
Ba | 56 | 73 | 129 | -1080.2356 | 6.2986 | 11.1491 | 8.0166 | 18.4994 | -0.21139
Ba | 56 | 74 | 130 | -1090.3302 | 6.534 | 11.6361 | 10.0946 | 18.1112 | -0.37117
Ba | 56 | 75 | 131 | -1098.0947 | 6.831 | 12.2332 | 7.7645 | 17.8591 | -0.7082
Ba | 56 | 76 | 132 | -1107.9033 | 7.0878 | 12.75 | 9.8086 | 17.5731 | -0.9092
Ba | 56 | 77 | 133 | -1115.3751 | 7.4054 | 13.3706 | 7.4718 | 17.2804 | -1.2136
Ba | 56 | 78 | 134 | -1124.839 | 7.7005 | 13.9462 | 9.4639 | 16.9357 | -1.3856
Ba | 56 | 79 | 135 | -1131.8876 | 7.9726 | 14.4364 | 7.0486 | 16.5125 | -1.5831
Ba | 56 | 80 | 136 | -1140.8934 | 8.2371 | 14.9113 | 9.0058 | 16.0544 | -1.7006
Ba | 56 | 81 | 137 | -1147.3559 | 8.5138 | 15.4496 | 6.4626 | 15.4684 | -1.6047
Ba | 56 | 82 | 138 | -1155.9171 | 8.7874 | 15.9818 | 8.5611 | 15.0237 | -1.635
Ba | 56 | 83 | 139 | -1160.9952 | 9.1551 | 16.7863 | 5.0782 | 13.6393 | -0.78891
Ba | 56 | 84 | 140 | -1168.1113 | 9.5409 | 17.6267 | 7.1161 | 12.1942 | 0.12399
Ba | 56 | 85 | 141 | -1172.8312 | 9.8311 | 18.2777 | 4.7199 | 11.8359 | -0.32221
Ba | 56 | 86 | 142 | -1179.394 | 10.1462 | 18.9783 | 6.5629 | 11.2827 | -0.60947
Ba | 56 | 87 | 143 | -1183.6298 | 10.4956 | 19.7025 | 4.2358 | 10.7987 | -0.77631
Ba | 56 | 88 | 144 | -1189.7562 | 10.8525 | 20.4416 | 6.1264 | 10.3622 | -1.0405
Ba | 56 | 89 | 145 | -1193.5293 | 11.2069 | 21.1615 | 3.7731 | 9.8995 | -1.3019
Ba | 56 | 90 | 146 | -1199.264 | 11.5586 | 21.8759 | 5.7347 | 9.5078 | -1.6494
Ba | 56 | 91 | 147 | -1202.6585 | 11.9163 | 22.5968 | 3.3945 | 9.1292 | -1.9907
Ba | 56 | 92 | 148 | -1208.0848 | 12.2592 | 23.2883 | 5.4263 | 8.8208 | -2.3966
Ba | 56 | 93 | 149 | -1211.2117 | 12.6255 | 24.0228 | 3.1269 | 8.5532 | -2.8501
Ba | 56 | 94 | 150 | -1216.433 | 12.9684 | 24.7107 | 5.2212 | 8.3482 | -3.3365
Ba | 56 | 95 | 151 | -1219.3553 | 13.3409 | 25.4621 | 2.9223 | 8.1435 | -3.8664
Ba | 56 | 96 | 152 | -1224.4131 | 13.6817 | 26.1501 | 5.0578 | 7.9801 | -4.3908
Ba | 56 | 97 | 153 | -1227.1113 | 14.0459 | 26.8904 | 2.6982 | 7.756 | -4.918
Ba | 56 | 98 | 154 | -1231.9616 | 14.37 | 27.5502 | 4.8503 | 7.5485 | -5.3985
Ba | 56 | 99 | 155 | -1234.3646 | 14.7053 | 28.2318 | 2.4031 | 7.2534 | -5.8437
Ba | 56 | 100 | 156 | -1238.9246 | 14.9973 | 28.8267 | 4.5599 | 6.963 | -6.2132
Ba | 56 | 101 | 157 | -1240.9964 | 15.3005 | 29.4391 | 2.0718 | 6.6317 | -6.5636
Ba | 56 | 102 | 158 | -1245.2279 | 15.5633 | 29.9709 | 4.2315 | 6.3033 | -6.83
Ba | 56 | 103 | 159 | -1246.9924 | 15.8423 | 30.5304 | 1.7645 | 5.996 | -7.1351
Ba | 56 | 104 | 160 | -1250.9286 | 16.0854 | 31.018 | 3.9362 | 5.7007 | -7.3716
Ba | 56 | 105 | 161 | -1252.4315 | 16.3555 | 31.5577 | 1.5029 | 5.4391 | -7.6695
Ba | 56 | 106 | 162 | -1256.128 | 16.5935 | 32.0331 | 3.6965 | 5.1994 | -7.9174
Ba | 56 | 107 | 163 | -1257.4066 | 16.8558 | 32.5572 | 1.2786 | 4.9751 | -8.2328
Ba | 56 | 108 | 164 | -1260.9036 | 17.0881 | 33.0211 | 3.497 | 4.7756 | -8.5087
Ba | 56 | 109 | 165 | -1261.9495 | 17.3471 | 33.5413 | 1.0459 | 4.5429 | -8.8
Ba | 56 | 110 | 166 | -1265.2331 | 17.576 | 34.0014 | 3.2836 | 4.3295 | -9.0506
Ba | 56 | 111 | 167 | -1266.0453 | 17.8184 | 34.4897 | 0.81229 | 4.0959 | -9.3372
Ba | 56 | 112 | 168 | -1269.1036 | 18.0281 | 34.9126 | 3.0583 | 3.8706 | -9.572
Ba | 56 | 113 | 169 | -1269.6963 | 18.2473 | 35.3617 | 0.59266 | 3.6509 | -9.8406
Ba | 56 | 114 | 170 | -1272.5375 | 18.4294 | 35.7365 | 2.8412 | 3.4339 | -10.0464
Ba | 56 | 115 | 171 | -1272.9433 | 18.6214 | 36.139 | 0.40578 | 3.247 | -10.3086
Ba | 56 | 116 | 172 | -1275.5943 | 18.7737 | 36.4623 | 2.6511 | 3.0569 | -10.4934
Ba | 56 | 117 | 173 | -1275.8872 | 18.9576 | 36.8425 | 0.29286 | 2.9439 | -10.7829
Ba | 56 | 118 | 174 | -1278.4169 | 19.1046 | 37.149 | 2.5297 | 2.8225 | -10.9848
Ba | 56 | 119 | 175 | -1278.6564 | 19.3004 | 37.5376 | 0.23951 | 2.7692 | -11.3116
Ba | 56 | 120 | 176 | -1281.1127 | 19.4672 | 37.8685 | 2.4564 | 2.6959 | -11.5449
Ba | 56 | 121 | 177 | -1281.3427 | 19.683 | 38.2685 | 0.22996 | 2.6863 | -11.9239
Ba | 56 | 122 | 178 | -1283.7495 | 19.8743 | 38.6194 | 2.4068 | 2.6368 | -12.2053
Ba | 56 | 123 | 179 | -1284.0293 | 20.1171 | 39.0512 | 0.27979 | 2.6866 | -12.6551
Ba | 56 | 124 | 180 | -1286.4741 | 20.3446 | 39.4526 | 2.4447 | 2.7245 | -13.0439
Ba | 56 | 126 | 182 | -1288.3455 | 20.8321 | 40.4405 | 2.0198 | 1.8715 | -13.0241
La | 57 | 60 | 117 | -943.4827 | -0.77636 | 0.87224 | 13.8553 | 25.7498 | 3.7737
La | 57 | 62 | 119 | -968.136 | 0.27538 | 2.7485 | 13.3144 | 24.6534 | 2.7744
La | 57 | 63 | 120 | -978.8883 | 0.6584 | 3.5697 | 10.7523 | 24.0667 | 2.3599
La | 57 | 64 | 121 | -991.6142 | 0.95755 | 4.2362 | 12.7259 | 23.4781 | 2.0734
La | 57 | 65 | 122 | -1001.8333 | 1.2715 | 4.9617 | 10.2191 | 22.945 | 1.7853
La | 57 | 66 | 123 | -1014.0399 | 1.5084 | 5.5357 | 12.2067 | 22.4258 | 1.638
La | 57 | 67 | 124 | -1023.7676 | 1.814 | 6.2346 | 9.7277 | 21.9344 | 1.404
La | 57 | 68 | 125 | -1035.5203 | 2.0561 | 6.8061 | 11.7527 | 21.4804 | 1.284
La | 57 | 69 | 126 | -1044.7274 | 2.3713 | 7.4886 | 9.2071 | 20.9598 | 1.1056
La | 57 | 70 | 127 | -1055.9862 | 2.6377 | 8.0651 | 11.2588 | 20.4659 | 1.028
La | 57 | 71 | 128 | -1064.6818 | 2.9457 | 8.6931 | 8.6956 | 19.9544 | 0.85693
La | 57 | 72 | 129 | -1075.4318 | 3.2128 | 9.2249 | 10.7499 | 19.4456 | 0.78932
La | 57 | 73 | 130 | -1083.7654 | 3.5298 | 9.8284 | 8.3336 | 19.0836 | 0.52335
La | 57 | 74 | 131 | -1094.1407 | 3.8105 | 10.3446 | 10.3753 | 18.7089 | 0.36618
La | 57 | 75 | 132 | -1102.2376 | 4.1429 | 10.9739 | 8.0969 | 18.4721 | -0.000572
La | 57 | 76 | 133 | -1112.3492 | 4.4459 | 11.5336 | 10.1116 | 18.2085 | -0.25304
La | 57 | 77 | 134 | -1120.1598 | 4.7848 | 12.1901 | 7.8107 | 17.9223 | -0.59612
La | 57 | 78 | 135 | -1129.9422 | 5.1032 | 12.8037 | 9.7823 | 17.593 | -0.82664
La | 57 | 79 | 136 | -1137.2988 | 5.4112 | 13.3838 | 7.3566 | 17.139 | -1.0291
La | 57 | 80 | 137 | -1146.6022 | 5.7088 | 13.9459 | 9.3034 | 16.66 | -1.1637
La | 57 | 81 | 138 | -1153.346 | 5.99 | 14.5038 | 6.7438 | 16.0471 | -1.131
La | 57 | 82 | 139 | -1162.1897 | 6.2727 | 15.06 | 8.8438 | 15.5876 | -1.2335
La | 57 | 83 | 140 | -1167.6145 | 6.6193 | 15.7744 | 5.4248 | 14.2686 | -0.47236
La | 57 | 84 | 141 | -1175.0747 | 6.9634 | 16.5043 | 7.4602 | 12.885 | 0.35501
La | 57 | 85 | 142 | -1180.1247 | 7.2935 | 17.1246 | 5.05 | 12.5101 | 0.015433
La | 57 | 86 | 143 | -1187.0065 | 7.6124 | 17.7586 | 6.8818 | 11.9318 | -0.13606
La | 57 | 87 | 144 | -1191.5677 | 7.9378 | 18.4334 | 4.5612 | 11.443 | -0.26761
La | 57 | 88 | 145 | -1198.0121 | 8.2559 | 19.1084 | 6.4444 | 11.0056 | -0.46428
La | 57 | 89 | 146 | -1202.1069 | 8.5776 | 19.7845 | 4.0948 | 10.5393 | -0.67268
La | 57 | 90 | 147 | -1208.1579 | 8.8939 | 20.4525 | 6.051 | 10.1458 | -0.95417
La | 57 | 91 | 148 | -1211.8675 | 9.209 | 21.1253 | 3.7096 | 9.7606 | -1.2451
La | 57 | 92 | 149 | -1217.6002 | 9.5154 | 21.7746 | 5.7327 | 9.4423 | -1.5948
La | 57 | 93 | 150 | -1221.1882 | 9.9765 | 22.6019 | 3.588 | 9.3207 | -2.146
La | 57 | 94 | 151 | -1226.8394 | 10.4064 | 23.3748 | 5.6512 | 9.2392 | -2.7138
La | 57 | 95 | 152 | -1230.1966 | 10.8414 | 24.1822 | 3.3573 | 9.0084 | -3.3104
La | 57 | 96 | 153 | -1235.6333 | 11.2202 | 24.9019 | 5.4367 | 8.7939 | -3.8687
La | 57 | 97 | 154 | -1238.7036 | 11.5923 | 25.6383 | 3.0703 | 8.507 | -4.3892
La | 57 | 98 | 155 | -1243.8656 | 11.9041 | 26.274 | 5.162 | 8.2323 | -4.8342
La | 57 | 99 | 156 | -1246.5983 | 12.2337 | 26.939 | 2.7327 | 7.8947 | -5.233
La | 57 | 100 | 157 | -1251.4343 | 12.5097 | 27.507 | 4.8359 | 7.5686 | -5.5427
La | 57 | 101 | 158 | -1253.7919 | 12.7955 | 28.0959 | 2.3576 | 7.1935 | -5.8325
La | 57 | 102 | 159 | -1258.2611 | 13.0332 | 28.5966 | 4.4693 | 6.8269 | -6.0339
La | 57 | 103 | 160 | -1260.2722 | 13.2798 | 29.1221 | 2.011 | 6.4803 | -6.2763
La | 57 | 104 | 161 | -1264.4052 | 13.4766 | 29.562 | 4.133 | 6.144 | -6.4406
La | 57 | 105 | 162 | -1266.1295 | 13.698 | 30.0535 | 1.7243 | 5.8573 | -6.6794
La | 57 | 106 | 163 | -1269.9985 | 13.8705 | 30.4639 | 3.869 | 5.5933 | -6.8553
La | 57 | 107 | 164 | -1271.487 | 14.0804 | 30.9362 | 1.4885 | 5.3575 | -7.111
La | 57 | 108 | 165 | -1275.1517 | 14.2481 | 31.3362 | 3.6648 | 5.1533 | -7.3172
La | 57 | 109 | 166 | -1276.468 | 14.5185 | 31.8656 | 1.3163 | 4.981 | -7.6172
La | 57 | 110 | 167 | -1279.9901 | 14.757 | 32.3331 | 3.5221 | 4.8384 | -7.8746
La | 57 | 111 | 168 | -1281.0954 | 15.05 | 32.8684 | 1.1053 | 4.6274 | -8.193
La | 57 | 112 | 169 | -1284.4215 | 15.3179 | 33.346 | 3.3261 | 4.4314 | -8.4645
La | 57 | 113 | 170 | -1285.3033 | 15.607 | 33.8543 | 0.88178 | 4.2079 | -8.7763
La | 57 | 114 | 171 | -1288.4092 | 15.8717 | 34.3012 | 3.1059 | 3.9877 | -9.0337
La | 57 | 115 | 172 | -1289.0827 | 16.1394 | 34.7608 | 0.67346 | 3.7794 | -9.3337
La | 57 | 116 | 173 | -1291.9766 | 16.3823 | 35.156 | 2.894 | 3.5674 | -9.5686
La | 57 | 117 | 174 | -1292.5188 | 16.6316 | 35.5892 | 0.54222 | 3.4362 | -9.8969
La | 57 | 118 | 175 | -1295.2708 | 16.854 | 35.9586 | 2.752 | 3.2942 | -10.1502
La | 57 | 119 | 176 | -1295.7478 | 17.0915 | 36.3918 | 0.477 | 3.229 | -10.5182
La | 57 | 120 | 177 | -1298.4149 | 17.3022 | 36.7694 | 2.6671 | 3.1441 | -10.8026
La | 57 | 121 | 178 | -1298.8614 | 17.5187 | 37.2017 | 0.44647 | 3.1135 | -11.2053
La | 57 | 122 | 179 | -1301.463 | 17.7134 | 37.5877 | 2.6016 | 3.0481 | -11.5175
La | 57 | 123 | 180 | -1301.9769 | 17.9476 | 38.0647 | 0.51397 | 3.1156 | -12.0173
La | 57 | 124 | 181 | -1304.6391 | 18.165 | 38.5097 | 2.6621 | 3.1761 | -12.4639
La | 57 | 125 | 182 | -1304.747 | 18.4212 | 39.0124 | 0.10787 | 2.77 | -12.5347
La | 57 | 126 | 183 | -1307.0139 | 18.6683 | 39.5004 | 2.2669 | 2.3748 | -12.5845
La | 57 | 128 | 185 | -1307.3766 | 19.0617 | 40.2595 | 1.1883 | 0.36273 | -11.5631
Ce | 58 | 60 | 118 | -944.3378 | 0.85515 | 0.078789 | 14.4667 | 27.0174 | 3.7644
Ce | 58 | 61 | 119 | -956.221 | 1.3994 | 1.1847 | 11.8832 | 26.3498 | 3.1068
Ce | 58 | 62 | 120 | -970.008 | 1.8719 | 2.1473 | 13.787 | 25.6702 | 2.5511
Ce | 58 | 63 | 121 | -981.1287 | 2.2404 | 2.8988 | 11.1207 | 24.9077 | 2.2075
Ce | 58 | 64 | 122 | -994.1392 | 2.525 | 3.4826 | 13.0105 | 24.1312 | 2.0215
Ce | 58 | 65 | 123 | -1004.6671 | 2.8339 | 4.1054 | 10.5279 | 23.5384 | 1.8627
Ce | 58 | 66 | 124 | -1017.1057 | 3.0657 | 4.5742 | 12.4385 | 22.9665 | 1.8509
Ce | 58 | 67 | 125 | -1027.1318 | 3.3641 | 5.1781 | 10.0261 | 22.4646 | 1.73
Ce | 58 | 68 | 126 | -1039.1195 | 3.5991 | 5.6553 | 11.9877 | 22.0138 | 1.712
Ce | 58 | 69 | 127 | -1048.6309 | 3.9035 | 6.2748 | 9.5114 | 21.4991 | 1.6228
Ce | 58 | 70 | 128 | -1060.1453 | 4.1591 | 6.7967 | 11.5144 | 21.0258 | 1.6189
Ce | 58 | 71 | 129 | -1069.1399 | 4.458 | 7.4037 | 8.9946 | 20.509 | 1.5162
Ce | 58 | 72 | 130 | -1080.148 | 4.7162 | 7.929 | 11.0081 | 20.0027 | 1.5006
Ce | 58 | 73 | 131 | -1088.7963 | 5.0309 | 8.5607 | 8.6484 | 19.6564 | 1.2399
Ce | 58 | 74 | 132 | -1099.45 | 5.3093 | 9.1198 | 10.6536 | 19.302 | 1.069
Ce | 58 | 75 | 133 | -1107.8835 | 5.6459 | 9.7888 | 8.4335 | 19.0872 | 0.65208
Ce | 58 | 76 | 134 | -1118.3025 | 5.9533 | 10.3992 | 10.4189 | 18.8525 | 0.32772
Ce | 58 | 77 | 135 | -1126.4629 | 6.303 | 11.0878 | 8.1604 | 18.5794 | -0.06818
Ce | 58 | 78 | 136 | -1136.5745 | 6.6324 | 11.7356 | 10.1117 | 18.2721 | -0.37126
Ce | 58 | 79 | 137 | -1144.2799 | 6.9811 | 12.3923 | 7.7054 | 17.817 | -0.60486
Ce | 58 | 80 | 138 | -1153.9216 | 7.3194 | 13.0282 | 9.6417 | 17.347 | -0.78261
Ce | 58 | 81 | 139 | -1160.9899 | 7.644 | 13.634 | 7.0683 | 16.71 | -0.80232
Ce | 58 | 82 | 140 | -1170.1597 | 7.9699 | 14.2426 | 9.1698 | 16.2381 | -0.96631
Ce | 58 | 83 | 141 | -1175.8405 | 8.226 | 14.8452 | 5.6808 | 14.8506 | -0.18453
Ce | 58 | 84 | 142 | -1183.5541 | 8.4795 | 15.4428 | 7.7137 | 13.3945 | 0.66292
Ce | 58 | 85 | 143 | -1188.8779 | 8.7532 | 16.0467 | 5.3237 | 13.0374 | 0.41739
Ce | 58 | 86 | 144 | -1196.0222 | 9.0158 | 16.6282 | 7.1444 | 12.4681 | 0.38909
Ce | 58 | 87 | 145 | -1200.8809 | 9.3132 | 17.251 | 4.8587 | 12.003 | 0.25031
Ce | 58 | 88 | 146 | -1207.6154 | 9.6033 | 17.8592 | 6.7345 | 11.5932 | 0.078651
Ce | 58 | 89 | 147 | -1212.0131 | 9.9062 | 18.4838 | 4.3977 | 11.1322 | -0.083245
Ce | 58 | 90 | 148 | -1218.3615 | 10.2036 | 19.0975 | 6.3484 | 10.7461 | -0.30528
Ce | 58 | 91 | 149 | -1222.369 | 10.5015 | 19.7105 | 4.0075 | 10.3559 | -0.53972
Ce | 58 | 92 | 150 | -1228.3909 | 10.7907 | 20.306 | 6.0218 | 10.0294 | -0.82681
Ce | 58 | 93 | 151 | -1232.4321 | 11.2439 | 21.2203 | 4.0412 | 10.063 | -1.4736
Ce | 58 | 94 | 152 | -1238.5054 | 11.666 | 22.0724 | 6.0733 | 10.1145 | -2.1206
Ce | 58 | 95 | 153 | -1242.2934 | 12.0968 | 22.9381 | 3.7881 | 9.8613 | -2.7817
Ce | 58 | 96 | 154 | -1248.1048 | 12.4715 | 23.6917 | 5.8114 | 9.5994 | -3.3718
Ce | 58 | 97 | 155 | -1251.5385 | 12.8349 | 24.4273 | 3.4338 | 9.2451 | -3.8833
Ce | 58 | 98 | 156 | -1257.0036 | 13.138 | 25.042 | 5.465 | 8.8988 | -4.2905
Ce | 58 | 99 | 157 | -1260.0573 | 13.459 | 25.6927 | 3.0537 | 8.5188 | -4.646
Ce | 58 | 100 | 158 | -1265.1606 | 13.7263 | 26.236 | 5.1033 | 8.157 | -4.899
Ce | 58 | 101 | 159 | -1267.7975 | 14.0056 | 26.8011 | 2.6369 | 7.7402 | -5.1329
Ce | 58 | 102 | 160 | -1272.4981 | 14.2369 | 27.2702 | 4.7006 | 7.3375 | -5.2735
Ce | 58 | 103 | 161 | -1274.7517 | 14.4796 | 27.7593 | 2.2537 | 6.9542 | -5.4554
Ce | 58 | 104 | 162 | -1279.0776 | 14.6725 | 28.149 | 4.3259 | 6.5795 | -5.5497
Ce | 58 | 105 | 163 | -1281.02 | 14.8905 | 28.5885 | 1.9424 | 6.2683 | -5.7276
Ce | 58 | 106 | 164 | -1285.0581 | 15.0597 | 28.9301 | 4.0381 | 5.9805 | -5.8296
Ce | 58 | 107 | 165 | -1286.7489 | 15.2619 | 29.3423 | 1.6907 | 5.7289 | -6.0174
Ce | 58 | 108 | 166 | -1290.5737 | 15.422 | 29.6701 | 3.8249 | 5.5156 | -6.1457
Ce | 58 | 109 | 167 | -1292.1559 | 15.6879 | 30.2064 | 1.5822 | 5.407 | -6.4493
Ce | 58 | 110 | 168 | -1295.9121 | 15.922 | 30.679 | 3.7562 | 5.3383 | -6.7085
Ce | 58 | 111 | 169 | -1297.3059 | 16.2106 | 31.2606 | 1.3939 | 5.15 | -7.0565
Ce | 58 | 112 | 170 | -1300.8955 | 16.474 | 31.7919 | 3.5896 | 4.9834 | -7.3625
Ce | 58 | 113 | 171 | -1302.0583 | 16.755 | 32.362 | 1.1628 | 4.7523 | -7.7129
Ce | 58 | 114 | 172 | -1305.4208 | 17.0116 | 32.8833 | 3.3625 | 4.5253 | -8.0172
Ce | 58 | 115 | 173 | -1306.3499 | 17.2672 | 33.4066 | 0.92908 | 4.2916 | -8.3536
Ce | 58 | 116 | 174 | -1309.4746 | 17.498 | 33.8803 | 3.1248 | 4.0539 | -8.6371
Ce | 58 | 117 | 175 | -1310.2584 | 17.7396 | 34.3712 | 0.78377 | 3.9085 | -9.0151
Ce | 58 | 118 | 176 | -1313.2249 | 17.9541 | 34.8081 | 2.9665 | 3.7503 | -9.3306
Ce | 58 | 119 | 177 | -1313.9441 | 18.1962 | 35.2877 | 0.71917 | 3.6857 | -9.7569
Ce | 58 | 120 | 178 | -1316.8265 | 18.4116 | 35.7138 | 2.8824 | 3.6016 | -10.1096
Ce | 58 | 121 | 179 | -1317.5159 | 18.6545 | 36.1732 | 0.68935 | 3.5718 | -10.5595
Ce | 58 | 122 | 180 | -1320.3386 | 18.8756 | 36.5891 | 2.8227 | 3.5121 | -10.9259
Ce | 58 | 123 | 181 | -1321.1488 | 19.1719 | 37.1195 | 0.81022 | 3.633 | -11.5061
Ce | 58 | 124 | 182 | -1324.0904 | 19.4514 | 37.6164 | 2.9416 | 3.7519 | -12.0409
Ce | 58 | 125 | 183 | -1324.446 | 19.699 | 38.1203 | 0.35553 | 3.2972 | -12.1166
Ce | 58 | 126 | 184 | -1326.9514 | 19.9375 | 38.6059 | 2.5054 | 2.861 | -12.1773
Ce | 58 | 128 | 186 | -1327.6969 | 20.3203 | 39.3821 | 1.374 | 0.7455 | -11.0514
Ce | 58 | 130 | 188 | -1327.7039 | 20.5232 | 39.9028 | 0.92472 | 0.007033 | -11.0891
Pr | 59 | 62 | 121 | -969.1915 | -0.81643 | 1.0555 | 14.1516 | 26.4176 | 2.5911
Pr | 59 | 64 | 123 | -994.0423 | -0.096919 | 2.4281 | 13.3596 | 24.8507 | 2.3938
Pr | 59 | 65 | 124 | -1004.9268 | 0.25964 | 3.0935 | 10.8845 | 24.2441 | 2.2615
Pr | 59 | 66 | 125 | -1017.6972 | 0.59156 | 3.6573 | 12.7705 | 23.655 | 2.2169
Pr | 59 | 67 | 126 | -1028.0464 | 0.91464 | 4.2788 | 10.3492 | 23.1196 | 2.0868
Pr | 59 | 68 | 127 | -1040.3255 | 1.2061 | 4.8052 | 12.2791 | 22.6283 | 2.0144
Pr | 59 | 69 | 128 | -1050.1317 | 1.5008 | 5.4043 | 9.8062 | 22.0853 | 1.936
Pr | 59 | 70 | 129 | -1061.9025 | 1.7572 | 5.9163 | 11.7708 | 21.577 | 1.9178
Pr | 59 | 71 | 130 | -1071.1544 | 2.0146 | 6.4726 | 9.252 | 21.0228 | 1.873
Pr | 59 | 72 | 131 | -1082.3864 | 2.2384 | 6.9546 | 11.2319 | 20.4839 | 1.8999
Pr | 59 | 73 | 132 | -1091.2643 | 2.468 | 7.4989 | 8.878 | 20.1099 | 1.7175
Pr | 59 | 74 | 133 | -1102.1229 | 2.673 | 7.9822 | 10.8586 | 19.7366 | 1.6089
Pr | 59 | 75 | 134 | -1110.8707 | 2.9872 | 8.6332 | 8.7478 | 19.6064 | 1.1947
Pr | 59 | 76 | 135 | -1121.5846 | 3.2821 | 9.2354 | 10.7138 | 19.4616 | 0.85613
Pr | 59 | 77 | 136 | -1130.0949 | 3.6321 | 9.9351 | 8.5104 | 19.2242 | 0.44261
Pr | 59 | 78 | 137 | -1140.5461 | 3.9715 | 10.6039 | 10.4511 | 18.9615 | 0.10311
Pr | 59 | 79 | 138 | -1148.5947 | 4.3148 | 11.2958 | 8.0486 | 18.4997 | -0.13484
Pr | 59 | 80 | 139 | -1158.5705 | 4.6489 | 11.9683 | 9.9758 | 18.0244 | -0.32832
Pr | 59 | 81 | 140 | -1166.006 | 5.016 | 12.66 | 7.4355 | 17.4113 | -0.40714
Pr | 59 | 82 | 141 | -1175.535 | 5.3753 | 13.3452 | 9.529 | 16.9645 | -0.6328
Pr | 59 | 83 | 142 | -1181.4949 | 5.6544 | 13.8803 | 5.9599 | 15.4889 | 0.15111
Pr | 59 | 84 | 143 | -1189.4705 | 5.9163 | 14.3958 | 7.9756 | 13.9355 | 1.0192
Pr | 59 | 85 | 144 | -1195.0772 | 6.1994 | 14.9525 | 5.6067 | 13.5824 | 0.83731
Pr | 59 | 86 | 145 | -1202.4801 | 6.4579 | 15.4736 | 7.4029 | 13.0096 | 0.89461
Pr | 59 | 87 | 146 | -1207.6446 | 6.7637 | 16.077 | 5.1645 | 12.5674 | 0.78004
Pr | 59 | 88 | 147 | -1214.6734 | 7.058 | 16.6613 | 7.0288 | 12.1934 | 0.63302
Pr | 59 | 89 | 148 | -1219.4017 | 7.3886 | 17.2948 | 4.7283 | 11.7571 | 0.46596
Pr | 59 | 90 | 149 | -1226.075 | 7.7135 | 17.9171 | 6.6733 | 11.4016 | 0.23708
Pr | 59 | 91 | 150 | -1230.6524 | 8.2834 | 18.7849 | 4.5774 | 11.2507 | -0.24548
Pr | 59 | 92 | 151 | -1237.2273 | 8.8365 | 19.6271 | 6.5749 | 11.1523 | -0.76943
Pr | 59 | 93 | 152 | -1241.673 | 9.2409 | 20.4848 | 4.4456 | 11.0206 | -1.5055
Pr | 59 | 94 | 153 | -1248.1249 | 9.6195 | 21.2855 | 6.4519 | 10.8975 | -2.2247
Pr | 59 | 95 | 154 | -1252.2286 | 9.9352 | 22.032 | 4.1037 | 10.5556 | -2.7404
Pr | 59 | 96 | 155 | -1258.3299 | 10.2252 | 22.6966 | 6.1013 | 10.2051 | -3.1906
Pr | 59 | 97 | 156 | -1262.0711 | 10.5325 | 23.3675 | 3.7412 | 9.8425 | -3.5745
Pr | 59 | 98 | 157 | -1267.8153 | 10.8118 | 23.9497 | 5.7442 | 9.4854 | -3.882
Pr | 59 | 99 | 158 | -1271.1713 | 11.114 | 24.573 | 3.356 | 9.1002 | -4.1677
Pr | 59 | 100 | 159 | -1276.5458 | 11.3852 | 25.1115 | 5.3745 | 8.7305 | -4.3802
Pr | 59 | 101 | 160 | -1279.4877 | 11.6902 | 25.6958 | 2.9419 | 8.3164 | -4.5893
Pr | 59 | 102 | 161 | -1284.4606 | 11.9626 | 26.1995 | 4.973 | 7.9148 | -4.7264
Pr | 59 | 103 | 162 | -1287.0141 | 12.2624 | 26.742 | 2.5535 | 7.5265 | -4.9223
Pr | 59 | 104 | 163 | -1291.607 | 12.5294 | 27.2018 | 4.5928 | 7.1464 | -5.0458
Pr | 59 | 105 | 164 | -1293.8256 | 12.8056 | 27.6961 | 2.2186 | 6.8115 | -5.2534
Pr | 59 | 106 | 165 | -1298.1046 | 13.0465 | 28.1061 | 4.279 | 6.4976 | -5.3994
Pr | 59 | 107 | 166 | -1300.0233 | 13.2745 | 28.5363 | 1.9187 | 6.1977 | -5.5938
Pr | 59 | 108 | 167 | -1304.0382 | 13.4644 | 28.8864 | 4.0149 | 5.9336 | -5.7397
Pr | 59 | 109 | 168 | -1305.7577 | 13.6019 | 29.2898 | 1.7196 | 5.7344 | -5.9708
Pr | 59 | 110 | 169 | -1309.6144 | 13.7024 | 29.6243 | 3.8567 | 5.5763 | -6.1627
Pr | 59 | 111 | 170 | -1311.2878 | 13.9819 | 30.1924 | 1.6734 | 5.5301 | -6.5198
Pr | 59 | 112 | 171 | -1315.1281 | 14.2326 | 30.7066 | 3.8403 | 5.5136 | -6.838
Pr | 59 | 113 | 172 | -1316.5501 | 14.4918 | 31.2468 | 1.422 | 5.2623 | -7.1547
Pr | 59 | 114 | 173 | -1320.146 | 14.7252 | 31.7368 | 3.596 | 5.018 | -7.4245
Pr | 59 | 115 | 174 | -1321.328 | 14.9781 | 32.2453 | 1.182 | 4.7779 | -7.7247
Pr | 59 | 116 | 175 | -1324.678 | 15.2033 | 32.7014 | 3.35 | 4.532 | -7.9688
Pr | 59 | 117 | 176 | -1325.6991 | 15.4407 | 33.1802 | 1.0211 | 4.3711 | -8.3164
Pr | 59 | 118 | 177 | -1328.8777 | 15.6528 | 33.6069 | 3.1786 | 4.1997 | -8.6011
Pr | 59 | 119 | 178 | -1329.8289 | 15.8848 | 34.081 | 0.95116 | 4.1298 | -9.01
Pr | 59 | 120 | 179 | -1332.9221 | 16.0956 | 34.5073 | 3.0933 | 4.0444 | -9.3513
Pr | 59 | 121 | 180 | -1333.8639 | 16.3481 | 35.0026 | 0.9418 | 4.0351 | -9.8161
Pr | 59 | 122 | 181 | -1336.9294 | 16.5908 | 35.4664 | 3.0654 | 4.0072 | -10.2145
Pr | 59 | 123 | 182 | -1338.0709 | 16.922 | 36.0939 | 1.1415 | 4.2069 | -10.9095
Pr | 59 | 124 | 183 | -1341.3354 | 17.2449 | 36.6963 | 3.2645 | 4.406 | -11.5724
Pr | 59 | 125 | 184 | -1341.9477 | 17.5018 | 37.2008 | 0.61237 | 3.8769 | -11.6708
Pr | 59 | 126 | 185 | -1344.7028 | 17.7514 | 37.689 | 2.7551 | 3.3675 | -11.7637
Pr | 59 | 128 | 187 | -1345.8465 | 18.1496 | 38.4699 | 1.571 | 1.1437 | -10.5326
Pr | 59 | 130 | 189 | -1346.0611 | 18.3572 | 38.8803 | 1.0167 | 0.21461 | -10.3845
Pr | 59 | 132 | 191 | -1346.3565 | 18.699 | 39.5451 | 1.0643 | 0.29542 | -10.8758
Nd | 60 | 63 | 123 | -981.8206 | 1.138 | 0.69189 | 11.8492 | 26.3504 | 2.7004
Nd | 60 | 64 | 124 | -995.5172 | 1.4749 | 1.378 | 13.6966 | 25.5458 | 2.7908
Nd | 60 | 65 | 125 | -1006.7487 | 1.8219 | 2.0816 | 11.2316 | 24.9281 | 2.68
Nd | 60 | 66 | 126 | -1019.8416 | 2.1444 | 2.7359 | 13.0929 | 24.3244 | 2.5976
Nd | 60 | 67 | 127 | -1030.5021 | 2.4557 | 3.3703 | 10.6605 | 23.7534 | 2.465
Nd | 60 | 68 | 128 | -1043.0609 | 2.7354 | 3.9414 | 12.5588 | 23.2193 | 2.3448
Nd | 60 | 69 | 129 | -1053.1475 | 3.0158 | 4.5166 | 10.0866 | 22.6454 | 2.2843
Nd | 60 | 70 | 130 | -1065.1604 | 3.2579 | 5.0151 | 12.013 | 22.0995 | 2.259
Nd | 60 | 71 | 131 | -1074.6606 | 3.5062 | 5.5207 | 9.5002 | 21.5131 | 2.2703
Nd | 60 | 72 | 132 | -1086.1072 | 3.7208 | 5.9592 | 11.4466 | 20.9468 | 2.3381
Nd | 60 | 73 | 133 | -1095.2321 | 3.9677 | 6.4357 | 9.1249 | 20.5715 | 2.2078
Nd | 60 | 74 | 134 | -1106.3129 | 4.1899 | 6.8629 | 11.0808 | 20.2057 | 2.1351
Nd | 60 | 75 | 135 | -1115.3988 | 4.5281 | 7.5153 | 9.0859 | 20.1667 | 1.6975
Nd | 60 | 76 | 136 | -1126.4313 | 4.8467 | 8.1288 | 11.0325 | 20.1184 | 1.3187
Nd | 60 | 77 | 137 | -1135.3104 | 5.2154 | 8.8475 | 8.8791 | 19.9116 | 0.87312
Nd | 60 | 78 | 138 | -1146.1197 | 5.5736 | 9.5451 | 10.8093 | 19.6884 | 0.48279
Nd | 60 | 79 | 139 | -1154.5491 | 5.9544 | 10.2692 | 8.4294 | 19.2387 | 0.21376
Nd | 60 | 80 | 140 | -1164.8967 | 6.3262 | 10.9751 | 10.3476 | 18.777 | -0.022175
Nd | 60 | 81 | 141 | -1172.7325 | 6.7265 | 11.7426 | 7.8358 | 18.1834 | -0.1526
Nd | 60 | 82 | 142 | -1182.654 | 7.119 | 12.4943 | 9.9215 | 17.7572 | -0.43238
Nd | 60 | 83 | 143 | -1188.8179 | 7.323 | 12.9774 | 6.1639 | 16.0854 | 0.47201
Nd | 60 | 84 | 144 | -1196.9805 | 7.51 | 13.4263 | 8.1626 | 14.3265 | 1.4792
Nd | 60 | 85 | 145 | -1202.8129 | 7.7357 | 13.935 | 5.8324 | 13.995 | 1.3276
Nd | 60 | 86 | 146 | -1210.4169 | 7.9368 | 14.3947 | 7.604 | 13.4364 | 1.4372
Nd | 60 | 87 | 147 | -1215.8496 | 8.205 | 14.9687 | 5.4327 | 13.0367 | 1.3282
Nd | 60 | 88 | 148 | -1223.135 | 8.4616 | 15.5196 | 7.2854 | 12.7181 | 1.1872
Nd | 60 | 89 | 149 | -1228.1571 | 8.7554 | 16.1441 | 5.0221 | 12.3075 | 1.0237
Nd | 60 | 90 | 150 | -1235.1186 | 9.0436 | 16.7571 | 6.9615 | 11.9836 | 0.79677
Nd | 60 | 91 | 151 | -1240.2208 | 9.5684 | 17.8518 | 5.1022 | 12.0637 | 0.092239
Nd | 60 | 92 | 152 | -1247.3039 | 10.0766 | 18.913 | 7.0831 | 12.1853 | -0.6424
Nd | 60 | 93 | 153 | -1252.1482 | 10.4752 | 19.7161 | 4.8443 | 11.9273 | -1.4791
Nd | 60 | 94 | 154 | -1258.9728 | 10.848 | 20.4675 | 6.8247 | 11.6689 | -2.282
Nd | 60 | 95 | 155 | -1263.3915 | 11.1629 | 21.0981 | 4.4187 | 11.2433 | -2.6594
Nd | 60 | 96 | 156 | -1269.782 | 11.4521 | 21.6772 | 6.3905 | 10.8092 | -2.9766
Nd | 60 | 97 | 157 | -1273.8249 | 11.7538 | 22.2864 | 4.0429 | 10.4334 | -3.2315
Nd | 60 | 98 | 158 | -1279.8427 | 12.0274 | 22.8392 | 6.0178 | 10.0607 | -3.438
Nd | 60 | 99 | 159 | -1283.4927 | 12.3213 | 23.4353 | 3.6499 | 9.6677 | -3.6541
Nd | 60 | 100 | 160 | -1289.13 | 12.5842 | 23.9694 | 5.6373 | 9.2873 | -3.8264
Nd | 60 | 101 | 161 | -1292.3677 | 12.8801 | 24.5702 | 3.2377 | 8.8751 | -4.0104
Nd | 60 | 102 | 162 | -1297.604 | 13.1434 | 25.1059 | 5.2362 | 8.474 | -4.1434
Nd | 60 | 103 | 163 | -1300.4478 | 13.4336 | 25.696 | 2.8438 | 8.08 | -4.3503
Nd | 60 | 104 | 164 | -1305.298 | 13.691 | 26.2204 | 4.8502 | 7.694 | -4.5
Nd | 60 | 105 | 165 | -1307.7809 | 13.9553 | 26.7609 | 2.4828 | 7.3331 | -4.7291
Nd | 60 | 106 | 166 | -1312.2887 | 14.1841 | 27.2306 | 4.5079 | 6.9907 | -4.9111
Nd | 60 | 107 | 167 | -1314.4183 | 14.395 | 27.6694 | 2.1296 | 6.6374 | -5.0983
Nd | 60 | 108 | 168 | -1318.6059 | 14.5678 | 28.0322 | 4.1877 | 6.3172 | -5.2478
Nd | 60 | 109 | 169 | -1320.4562 | 14.6984 | 28.3003 | 1.8502 | 6.0379 | -5.4073
Nd | 60 | 110 | 170 | -1324.4066 | 14.7922 | 28.4946 | 3.9505 | 5.8007 | -5.5329
Nd | 60 | 111 | 171 | -1326.3609 | 15.0731 | 29.055 | 1.9543 | 5.9048 | -5.9051
Nd | 60 | 112 | 172 | -1330.4533 | 15.3252 | 29.5578 | 4.0924 | 6.0467 | -6.2412
Nd | 60 | 113 | 173 | -1332.14 | 15.59 | 30.0818 | 1.6867 | 5.7791 | -6.5341
Nd | 60 | 114 | 174 | -1335.9749 | 15.8289 | 30.5541 | 3.8349 | 5.5216 | -6.7794
Nd | 60 | 115 | 175 | -1337.4189 | 16.0909 | 31.0691 | 1.444 | 5.2789 | -7.0607
Nd | 60 | 116 | 176 | -1341.0033 | 16.3254 | 31.5287 | 3.5844 | 5.0284 | -7.2826
Nd | 60 | 117 | 177 | -1342.2764 | 16.5774 | 32.018 | 1.2731 | 4.8575 | -7.6266
Nd | 60 | 118 | 178 | -1345.6819 | 16.8041 | 32.4569 | 3.4054 | 4.6785 | -7.9072
Nd | 60 | 119 | 179 | -1346.8752 | 17.0463 | 32.9311 | 1.1933 | 4.5988 | -8.3168
Nd | 60 | 120 | 180 | -1350.1895 | 17.2674 | 33.363 | 3.3143 | 4.5077 | -8.6646
Nd | 60 | 121 | 181 | -1351.4052 | 17.5413 | 33.8894 | 1.2157 | 4.53 | -9.1611
Nd | 60 | 122 | 182 | -1354.7348 | 17.8054 | 34.3962 | 3.3295 | 4.5452 | -9.6082
Nd | 60 | 123 | 183 | -1356.2416 | 18.1707 | 35.0928 | 1.5068 | 4.8364 | -10.4257
Nd | 60 | 124 | 184 | -1359.863 | 18.5276 | 35.7726 | 3.6214 | 5.1282 | -11.2244
Nd | 60 | 125 | 185 | -1360.7211 | 18.7733 | 36.2751 | 0.85806 | 4.4795 | -11.2722
Nd | 60 | 126 | 186 | -1363.7147 | 19.0118 | 36.7633 | 2.9936 | 3.8517 | -11.3242
Nd | 60 | 128 | 188 | -1365.2497 | 19.4032 | 37.5528 | 1.7646 | 1.535 | -9.9983
Nd | 60 | 130 | 190 | -1365.6107 | 19.5496 | 37.9068 | 1.0781 | 0.36105 | -9.6138
Nd | 60 | 132 | 192 | -1366.1803 | 19.8238 | 38.5227 | 1.1857 | 0.56956 | -10.1764
Nd | 60 | 134 | 194 | -1366.3203 | 20.1147 | 39.136 | 1.0098 | 0.14001 | -10.3628
Pm | 61 | 64 | 125 | -994.1729 | -1.3442 | 0.13065 | 14.0728 | 26.3135 | 3.3186
Pm | 61 | 66 | 127 | -1019.2547 | -0.58687 | 1.5575 | 13.4635 | 25.0818 | 3.0876
Pm | 61 | 68 | 129 | -1043.2073 | 0.14646 | 2.8818 | 12.9159 | 23.9526 | 2.7899
Pm | 61 | 69 | 130 | -1053.6582 | 0.51074 | 3.5265 | 10.4509 | 23.3668 | 2.6882
Pm | 61 | 70 | 131 | -1066.0129 | 0.85245 | 4.1104 | 12.3547 | 22.8055 | 2.6126
Pm | 61 | 71 | 132 | -1075.878 | 1.2174 | 4.7235 | 9.8651 | 22.2198 | 2.5537
Pm | 61 | 72 | 133 | -1087.6682 | 1.561 | 5.2818 | 11.7902 | 21.6553 | 2.5343
Pm | 61 | 73 | 134 | -1097.0059 | 1.7738 | 5.7415 | 9.3377 | 21.1279 | 2.4486
Pm | 61 | 74 | 135 | -1108.2884 | 1.9755 | 6.1655 | 11.2825 | 20.6202 | 2.398
Pm | 61 | 75 | 136 | -1117.511 | 2.1122 | 6.6402 | 9.2226 | 20.5051 | 2.0533
Pm | 61 | 76 | 137 | -1128.6704 | 2.2391 | 7.0859 | 11.1594 | 20.382 | 1.7525
Pm | 61 | 77 | 138 | -1137.8837 | 2.5733 | 7.7887 | 9.2132 | 20.3727 | 1.2871
Pm | 61 | 78 | 139 | -1149.0152 | 2.8955 | 8.4691 | 11.1316 | 20.3448 | 0.86935
Pm | 61 | 79 | 140 | -1157.848 | 3.2988 | 9.2533 | 8.8328 | 19.9643 | 0.54699
Pm | 61 | 80 | 141 | -1168.5837 | 3.687 | 10.0132 | 10.7357 | 19.5685 | 0.26236
Pm | 61 | 81 | 142 | -1176.8199 | 4.0874 | 10.814 | 8.2362 | 18.972 | 0.074715
Pm | 61 | 82 | 143 | -1187.1308 | 4.4768 | 11.5958 | 10.3108 | 18.5471 | -0.2603
Pm | 61 | 83 | 144 | -1193.5427 | 4.7248 | 12.0479 | 6.4119 | 16.7228 | 0.76325
Pm | 61 | 84 | 145 | -1201.9352 | 4.9547 | 12.4647 | 8.3924 | 14.8044 | 1.8998
Pm | 61 | 85 | 146 | -1208.0128 | 5.1999 | 12.9356 | 6.0776 | 14.4701 | 1.7821
Pm | 61 | 86 | 147 | -1215.8367 | 5.4198 | 13.3566 | 7.8239 | 13.9016 | 1.9338
Pm | 61 | 87 | 148 | -1221.5616 | 5.712 | 13.917 | 5.7249 | 13.5488 | 1.8156
Pm | 61 | 88 | 149 | -1229.1284 | 5.9934 | 14.455 | 7.5669 | 13.2917 | 1.6516
Pm | 61 | 89 | 150 | -1234.5685 | 6.4113 | 15.1668 | 5.44 | 13.0069 | 1.3761
Pm | 61 | 90 | 151 | -1241.9394 | 6.8208 | 15.8644 | 7.3709 | 12.811 | 1.034
Pm | 61 | 91 | 152 | -1247.4527 | 7.2318 | 16.8003 | 5.5133 | 12.8842 | 0.24904
Pm | 61 | 92 | 153 | -1254.9383 | 7.6344 | 17.711 | 7.4856 | 12.9989 | -0.56329
Pm | 61 | 93 | 154 | -1260.0785 | 7.9303 | 18.4055 | 5.1402 | 12.6258 | -1.1261
Pm | 61 | 94 | 155 | -1267.1922 | 8.2193 | 19.0673 | 7.1137 | 12.2539 | -1.6648
Pm | 61 | 95 | 156 | -1271.9188 | 8.5273 | 19.6902 | 4.7266 | 11.8404 | -1.9458
Pm | 61 | 96 | 157 | -1278.6094 | 8.8274 | 20.2795 | 6.6906 | 11.4172 | -2.1845
Pm | 61 | 97 | 158 | -1282.9653 | 9.1403 | 20.8942 | 4.3559 | 11.0464 | -2.4366
Pm | 61 | 98 | 159 | -1289.2849 | 9.4422 | 21.4696 | 6.3197 | 10.6755 | -2.655
Pm | 61 | 99 | 160 | -1293.2493 | 9.7567 | 22.078 | 3.9644 | 10.2841 | -2.8782
Pm | 61 | 100 | 161 | -1299.1882 | 10.0582 | 22.6424 | 5.9388 | 9.9032 | -3.0728
Pm | 61 | 101 | 162 | -1302.7337 | 10.3659 | 23.246 | 3.5455 | 9.4844 | -3.2624
Pm | 61 | 102 | 163 | -1308.2633 | 10.6593 | 23.8026 | 5.5296 | 9.0751 | -3.4175
Pm | 61 | 103 | 164 | -1311.4058 | 10.958 | 24.3916 | 3.1425 | 8.6721 | -3.6181
Pm | 61 | 104 | 165 | -1316.5394 | 11.2413 | 24.9324 | 5.1336 | 8.2761 | -3.7787
Pm | 61 | 105 | 166 | -1319.3096 | 11.5288 | 25.484 | 2.7703 | 7.9039 | -3.9955
Pm | 61 | 106 | 167 | -1324.09 | 11.8012 | 25.9854 | 4.7803 | 7.5506 | -4.183
Pm | 61 | 107 | 168 | -1326.5005 | 12.0823 | 26.4772 | 2.4106 | 7.1909 | -4.3749
Pm | 61 | 108 | 169 | -1330.9513 | 12.3454 | 26.9132 | 4.4508 | 6.8614 | -4.5467
Pm | 61 | 109 | 170 | -1333.0864 | 12.6303 | 27.3287 | 2.1351 | 6.5859 | -4.7631
Pm | 61 | 110 | 171 | -1337.2986 | 12.892 | 27.6842 | 4.2122 | 6.3473 | -4.9605
Pm | 61 | 111 | 172 | -1339.427 | 13.0661 | 28.1392 | 2.1284 | 6.3406 | -5.3693
Pm | 61 | 112 | 173 | -1343.665 | 13.2117 | 28.537 | 4.238 | 6.3664 | -5.7506
Pm | 61 | 113 | 174 | -1345.5695 | 13.4295 | 29.0195 | 1.9045 | 6.1425 | -5.9817
Pm | 61 | 114 | 175 | -1349.5939 | 13.619 | 29.4479 | 4.0244 | 5.9289 | -6.1659
Pm | 61 | 115 | 176 | -1351.2261 | 13.8072 | 29.8982 | 1.6322 | 5.6566 | -6.3761
Pm | 61 | 116 | 177 | -1354.9745 | 13.9712 | 30.2965 | 3.7484 | 5.3805 | -6.5285
Pm | 61 | 117 | 178 | -1356.4638 | 14.1873 | 30.7647 | 1.4893 | 5.2376 | -6.8358
Pm | 61 | 118 | 179 | -1360.0703 | 14.3885 | 31.1926 | 3.6065 | 5.0958 | -7.0923
Pm | 61 | 119 | 180 | -1361.5722 | 14.697 | 31.7433 | 1.5019 | 5.1084 | -7.5731
Pm | 61 | 120 | 181 | -1365.1855 | 14.9959 | 32.2633 | 3.6133 | 5.1151 | -8.0077
Pm | 61 | 121 | 182 | -1366.7615 | 15.3563 | 32.8976 | 1.5761 | 5.1893 | -8.6327
Pm | 61 | 122 | 183 | -1370.449 | 15.7142 | 33.5196 | 3.6875 | 5.2635 | -9.2268
Pm | 61 | 123 | 184 | -1372.2404 | 15.9989 | 34.1696 | 1.7914 | 5.4789 | -10.0765
Pm | 61 | 124 | 185 | -1376.1445 | 16.2815 | 34.8092 | 3.9041 | 5.6955 | -10.9151
Pm | 61 | 125 | 186 | -1377.2488 | 16.5277 | 35.301 | 1.1042 | 5.0083 | -10.8779
Pm | 61 | 126 | 187 | -1380.479 | 16.7643 | 35.7762 | 3.2303 | 4.3345 | -10.8437
Pm | 61 | 128 | 189 | -1382.4168 | 17.1671 | 36.5703 | 1.9589 | 1.9378 | -9.414
Pm | 61 | 130 | 191 | -1383.146 | 17.5352 | 37.0849 | 1.2526 | 0.72917 | -8.9995
Pm | 61 | 132 | 193 | -1383.9104 | 17.7301 | 37.5539 | 1.2743 | 0.76443 | -9.5493
Pm | 61 | 134 | 195 | -1384.3268 | 18.0065 | 38.1211 | 1.141 | 0.41639 | -9.6703
Pm | 61 | 136 | 197 | -1384.3529 | 18.2571 | 38.6848 | 0.98177 | 0.026128 | -9.8473
Sm | 62 | 65 | 127 | -1006.3763 | 0.58508 | -0.37237 | 11.9954 | 26.4324 | 3.7443
Sm | 62 | 66 | 128 | -1020.2007 | 0.94593 | 0.35906 | 13.8243 | 25.8197 | 3.6165
Sm | 62 | 67 | 129 | -1031.605 | 1.3136 | 1.1029 | 11.4043 | 25.2286 | 3.4437
Sm | 62 | 68 | 130 | -1044.8695 | 1.6621 | 1.8086 | 13.2645 | 24.6688 | 3.2721
Sm | 62 | 69 | 131 | -1055.6735 | 2.0153 | 2.5261 | 10.8041 | 24.0686 | 3.1286
Sm | 62 | 70 | 132 | -1068.3589 | 2.346 | 3.1984 | 12.6853 | 23.4894 | 3.002
Sm | 62 | 71 | 133 | -1078.5773 | 2.6994 | 3.9167 | 10.2185 | 22.9038 | 2.8701
Sm | 62 | 72 | 134 | -1090.6997 | 3.0315 | 4.5925 | 12.1223 | 22.3408 | 2.7608
Sm | 62 | 73 | 135 | -1100.2602 | 3.2543 | 5.0281 | 9.5605 | 21.6829 | 2.7004
Sm | 62 | 74 | 136 | -1111.7545 | 3.4661 | 5.4416 | 11.4943 | 21.0548 | 2.6527
Sm | 62 | 75 | 137 | -1121.1735 | 3.6625 | 5.7747 | 9.419 | 20.9133 | 2.3586
Sm | 62 | 76 | 138 | -1132.5197 | 3.8493 | 6.0884 | 11.3462 | 20.7652 | 2.0932
Sm | 62 | 77 | 139 | -1142.0973 | 4.2136 | 6.7869 | 9.5776 | 20.9238 | 1.6015
Sm | 62 | 78 | 140 | -1153.5813 | 4.5661 | 7.4616 | 11.484 | 21.0616 | 1.15
Sm | 62 | 79 | 141 | -1162.8574 | 5.0095 | 8.3083 | 9.2761 | 20.7602 | 0.75295
Sm | 62 | 80 | 142 | -1174.0214 | 5.4377 | 9.1247 | 11.1639 | 20.4401 | 0.39828
Sm | 62 | 81 | 143 | -1182.6594 | 5.8395 | 9.9269 | 8.638 | 19.802 | 0.18968
Sm | 62 | 82 | 144 | -1193.361 | 6.2302 | 10.7071 | 10.7016 | 19.3396 | -0.1643
Sm | 62 | 83 | 145 | -1199.9747 | 6.432 | 11.1568 | 6.6136 | 17.3152 | 1.0578
Sm | 62 | 84 | 146 | -1208.5507 | 6.6156 | 11.5703 | 8.5761 | 15.1897 | 2.4032
Sm | 62 | 85 | 147 | -1214.8158 | 6.803 | 12.0029 | 6.2651 | 14.8412 | 2.3021
Sm | 62 | 86 | 148 | -1222.8019 | 6.9652 | 12.385 | 7.9861 | 14.2512 | 2.4785
Sm | 62 | 87 | 149 | -1228.777 | 7.2154 | 12.9274 | 5.9751 | 13.9612 | 2.3359
Sm | 62 | 88 | 150 | -1236.5834 | 7.4549 | 13.4484 | 7.8064 | 13.7814 | 2.1335
Sm | 62 | 89 | 151 | -1242.3856 | 7.8171 | 14.2285 | 5.8023 | 13.6086 | 1.764
Sm | 62 | 90 | 152 | -1250.1102 | 8.1709 | 14.9916 | 7.7246 | 13.5269 | 1.3248
Sm | 62 | 91 | 153 | -1255.9725 | 8.5198 | 15.7516 | 5.8622 | 13.5868 | 0.48467
Sm | 62 | 92 | 154 | -1263.7986 | 8.8603 | 16.4947 | 7.8261 | 13.6884 | -0.37998
Sm | 62 | 93 | 155 | -1269.2248 | 9.1464 | 17.0767 | 5.4262 | 13.2524 | -0.70399
Sm | 62 | 94 | 156 | -1276.6178 | 9.4256 | 17.6449 | 7.3929 | 12.8192 | -1.0139
Sm | 62 | 95 | 157 | -1281.6437 | 9.7249 | 18.2522 | 5.0259 | 12.4189 | -1.1956
Sm | 62 | 96 | 158 | -1288.6257 | 10.0163 | 18.8437 | 6.982 | 12.0079 | -1.3529
Sm | 62 | 97 | 159 | -1293.2863 | 10.321 | 19.4613 | 4.6606 | 11.6426 | -1.5948
Sm | 62 | 98 | 160 | -1299.8996 | 10.6146 | 20.0568 | 6.6133 | 11.2739 | -1.8176
Sm | 62 | 99 | 161 | -1304.1704 | 10.9211 | 20.6777 | 4.2708 | 10.8841 | -2.0455
Sm | 62 | 100 | 162 | -1310.4027 | 11.2145 | 21.2727 | 6.2323 | 10.5031 | -2.2599
Sm | 62 | 101 | 163 | -1314.2495 | 11.5158 | 21.8817 | 3.8468 | 10.0791 | -2.4568
Sm | 62 | 102 | 164 | -1320.0659 | 11.8026 | 22.4619 | 5.8164 | 9.6632 | -2.6359
Sm | 62 | 103 | 165 | -1323.5012 | 12.0954 | 23.0534 | 3.4353 | 9.2517 | -2.8334
Sm | 62 | 104 | 166 | -1328.9123 | 12.3729 | 23.6143 | 5.4111 | 8.8464 | -3.0083
Sm | 62 | 105 | 167 | -1331.9643 | 12.6547 | 24.1834 | 3.052 | 8.4631 | -3.2165
Sm | 62 | 106 | 168 | -1337.0115 | 12.9215 | 24.7227 | 5.0472 | 8.0992 | -3.4134
Sm | 62 | 107 | 169 | -1339.6969 | 13.1964 | 25.2786 | 2.6855 | 7.7326 | -3.616
Sm | 62 | 108 | 170 | -1344.4047 | 13.4533 | 25.7987 | 4.7077 | 7.3932 | -3.8159
Sm | 62 | 109 | 171 | -1346.8249 | 13.7385 | 26.3687 | 2.4202 | 7.128 | -4.1066
Sm | 62 | 110 | 172 | -1351.2991 | 14.0004 | 26.8924 | 4.4742 | 6.8944 | -4.3931
Sm | 62 | 111 | 173 | -1353.605 | 14.178 | 27.2441 | 2.3059 | 6.7801 | -4.8488
Sm | 62 | 112 | 174 | -1357.9921 | 14.3271 | 27.5388 | 4.3871 | 6.693 | -5.2855
Sm | 62 | 113 | 175 | -1360.1136 | 14.5441 | 27.9736 | 2.1216 | 6.5087 | -5.4527
Sm | 62 | 114 | 176 | -1364.3269 | 14.7329 | 28.352 | 4.2132 | 6.3348 | -5.5736
Sm | 62 | 115 | 177 | -1366.1547 | 14.9286 | 28.7358 | 1.8279 | 6.0411 | -5.7147
Sm | 62 | 116 | 178 | -1370.0745 | 15.1 | 29.0712 | 3.9198 | 5.7477 | -5.7996
Sm | 62 | 117 | 179 | -1371.8125 | 15.3488 | 29.5361 | 1.738 | 5.6578 | -6.0936
Sm | 62 | 118 | 180 | -1375.6527 | 15.5824 | 29.9708 | 3.8402 | 5.5782 | -6.3494
Sm | 62 | 119 | 181 | -1377.4759 | 15.9037 | 30.6007 | 1.8232 | 5.6634 | -6.8995
Sm | 62 | 120 | 182 | -1381.4009 | 16.2154 | 31.2114 | 3.925 | 5.7482 | -7.419
Sm | 62 | 121 | 183 | -1383.3556 | 16.5941 | 31.9504 | 1.9547 | 5.8797 | -8.1804
Sm | 62 | 122 | 184 | -1387.4193 | 16.9703 | 32.6845 | 4.0636 | 6.0184 | -8.9298
Sm | 62 | 123 | 185 | -1389.4942 | 17.2538 | 33.2526 | 2.0749 | 6.1386 | -9.789
Sm | 62 | 124 | 186 | -1393.6798 | 17.5353 | 33.8168 | 4.1856 | 6.2605 | -10.645
Sm | 62 | 125 | 187 | -1395.0183 | 17.7695 | 34.2972 | 1.3385 | 5.5241 | -10.4767
Sm | 62 | 126 | 188 | -1398.4732 | 17.9942 | 34.7585 | 3.4549 | 4.7934 | -10.3102
Sm | 62 | 127 | 189 | -1398.657 | 18.1991 | 35.1719 | 0.18384 | 3.6388 | -9.636
Sm | 62 | 128 | 190 | -1400.8067 | 18.3899 | 35.557 | 2.1497 | 2.3335 | -8.7921
Sm | 62 | 130 | 192 | -1401.8863 | 18.7403 | 36.2756 | 1.4182 | 1.0795 | -8.3366
Sm | 62 | 132 | 194 | -1402.8003 | 18.8899 | 36.62 | 1.3403 | 0.91399 | -8.8895
Sm | 62 | 134 | 196 | -1403.4594 | 19.1326 | 37.1391 | 1.2554 | 0.65912 | -8.9791
Sm | 62 | 136 | 198 | -1403.7138 | 19.3609 | 37.618 | 1.0921 | 0.25443 | -9.0935
Sm | 62 | 142 | 204 | -1404.1055 | 20.7545 | 40.4951 | 1.3208 | 0.54848 | -11.0896
Sm | 62 | 144 | 206 | -1404.1844 | 21.1889 | 41.4401 | 1.0891 | 0.078841 | -12.274
Eu | 63 | 68 | 131 | -1043.9855 | -0.88392 | 0.77819 | 13.6459 | 25.4439 | 3.5692
Eu | 63 | 70 | 133 | -1068.188 | -0.17089 | 2.1751 | 13.0346 | 24.2024 | 3.3194
Eu | 63 | 71 | 134 | -1078.7479 | 0.17057 | 2.8699 | 10.5599 | 23.5945 | 3.2103
Eu | 63 | 72 | 135 | -1091.1924 | 0.4927 | 3.5242 | 12.4445 | 23.0044 | 3.1205
Eu | 63 | 73 | 136 | -1101.0918 | 0.83157 | 4.0859 | 9.8994 | 22.3439 | 3.0862
Eu | 63 | 74 | 137 | -1112.9093 | 1.1549 | 4.6209 | 11.8176 | 21.717 | 3.0589
Eu | 63 | 75 | 138 | -1122.6092 | 1.4357 | 5.0982 | 9.6999 | 21.5175 | 2.6967
Eu | 63 | 76 | 139 | -1134.2205 | 1.7008 | 5.55 | 11.6112 | 21.3111 | 2.3679
Eu | 63 | 77 | 140 | -1143.9318 | 1.8345 | 6.0481 | 9.7113 | 21.3226 | 1.8792
Eu | 63 | 78 | 141 | -1155.531 | 1.9497 | 6.5158 | 11.5992 | 21.3106 | 1.4394
Eu | 63 | 79 | 142 | -1165.2532 | 2.3958 | 7.4053 | 9.7222 | 21.3214 | 0.93044
Eu | 63 | 80 | 143 | -1176.8497 | 2.8284 | 8.2661 | 11.5965 | 21.3187 | 0.46546
Eu | 63 | 81 | 144 | -1185.8236 | 3.1642 | 9.0037 | 8.9739 | 20.5704 | 0.32435
Eu | 63 | 82 | 145 | -1196.8558 | 3.4948 | 9.725 | 11.0322 | 20.006 | 0.027923
Eu | 63 | 83 | 146 | -1203.7517 | 3.777 | 10.2089 | 6.8959 | 17.928 | 1.3683
Eu | 63 | 84 | 147 | -1212.6007 | 4.0499 | 10.6655 | 8.849 | 15.7449 | 2.8301
Eu | 63 | 85 | 148 | -1219.1183 | 4.3025 | 11.1056 | 6.5177 | 15.3667 | 2.7244
Eu | 63 | 86 | 149 | -1227.3447 | 4.5428 | 11.508 | 8.2264 | 14.7441 | 2.8904
Eu | 63 | 87 | 150 | -1233.6028 | 4.8258 | 12.0412 | 6.2581 | 14.4845 | 2.71
Eu | 63 | 88 | 151 | -1241.6894 | 5.1061 | 12.561 | 8.0866 | 14.3447 | 2.4473
Eu | 63 | 89 | 152 | -1247.9239 | 5.5383 | 13.3554 | 6.2345 | 14.3211 | 1.9377
Eu | 63 | 90 | 153 | -1256.0796 | 5.9693 | 14.1402 | 8.1556 | 14.3901 | 1.3489
Eu | 63 | 91 | 154 | -1262.2271 | 6.2546 | 14.7744 | 6.1475 | 14.3032 | 0.6414
Eu | 63 | 92 | 155 | -1270.337 | 6.5384 | 15.3987 | 8.11 | 14.2575 | -0.097639
Eu | 63 | 93 | 156 | -1276.0675 | 6.8427 | 15.9891 | 5.7305 | 13.8404 | -0.31486
Eu | 63 | 94 | 157 | -1283.7628 | 7.145 | 16.5706 | 7.6952 | 13.4257 | -0.52446
Eu | 63 | 95 | 158 | -1289.106 | 7.4623 | 17.1872 | 5.3433 | 13.0385 | -0.72757
Eu | 63 | 96 | 159 | -1296.4033 | 7.7776 | 17.7939 | 7.2973 | 12.6405 | -0.91113
Eu | 63 | 97 | 160 | -1301.383 | 8.0968 | 18.4178 | 4.9797 | 12.277 | -1.1642
Eu | 63 | 98 | 161 | -1308.3124 | 8.4128 | 19.0275 | 6.9294 | 11.9091 | -1.403
Eu | 63 | 99 | 162 | -1312.9034 | 8.733 | 19.6541 | 4.591 | 11.5204 | -1.6382
Eu | 63 | 100 | 163 | -1319.4498 | 9.0471 | 20.2617 | 6.5464 | 11.1374 | -1.8649
Eu | 63 | 101 | 164 | -1323.6093 | 9.3598 | 20.8756 | 4.1594 | 10.7058 | -2.0599
Eu | 63 | 102 | 165 | -1329.7314 | 9.6655 | 21.4682 | 6.1222 | 10.2816 | -2.2433
Eu | 63 | 103 | 166 | -1333.4601 | 9.9589 | 22.0543 | 3.7286 | 9.8508 | -2.4264
Eu | 63 | 104 | 167 | -1339.1567 | 10.2444 | 22.6173 | 5.6966 | 9.4253 | -2.5934
Eu | 63 | 105 | 168 | -1342.4883 | 10.524 | 23.1787 | 3.3316 | 9.0282 | -2.7825
Eu | 63 | 106 | 169 | -1347.8009 | 10.7895 | 23.711 | 5.3126 | 8.6442 | -2.9616
Eu | 63 | 107 | 170 | -1350.7758 | 11.0789 | 24.2753 | 2.9749 | 8.2875 | -3.1662
Eu | 63 | 108 | 171 | -1355.7541 | 11.3495 | 24.8028 | 4.9783 | 7.9532 | -3.3641
Eu | 63 | 109 | 172 | -1358.4658 | 11.6409 | 25.3794 | 2.7117 | 7.69 | -3.6653
Eu | 63 | 110 | 173 | -1363.2109 | 11.9118 | 25.9122 | 4.7451 | 7.4568 | -3.9595
Eu | 63 | 111 | 174 | -1365.757 | 12.1521 | 26.33 | 2.5462 | 7.2912 | -4.3706
Eu | 63 | 112 | 175 | -1370.3626 | 12.3705 | 26.6976 | 4.6055 | 7.1517 | -4.7639
Eu | 63 | 113 | 176 | -1372.6945 | 12.5809 | 27.125 | 2.3319 | 6.9375 | -4.9675
Eu | 63 | 114 | 177 | -1377.0988 | 12.7719 | 27.5048 | 4.4043 | 6.7362 | -5.1338
Eu | 63 | 115 | 178 | -1379.1859 | 13.0311 | 27.9597 | 2.0871 | 6.4913 | -5.3163
Eu | 63 | 116 | 179 | -1383.3578 | 13.2832 | 28.3833 | 4.1719 | 6.259 | -5.4638
Eu | 63 | 117 | 180 | -1385.3759 | 13.5633 | 28.9121 | 2.0181 | 6.19 | -5.8497
Eu | 63 | 118 | 181 | -1389.486 | 13.8333 | 29.4157 | 4.1101 | 6.1282 | -6.2115
Eu | 63 | 119 | 182 | -1391.4871 | 14.0112 | 29.9149 | 2.0012 | 6.1113 | -6.7234
Eu | 63 | 120 | 183 | -1395.5647 | 14.1638 | 30.3793 | 4.0776 | 6.0788 | -7.1944
Eu | 63 | 121 | 184 | -1397.745 | 14.3894 | 30.9835 | 2.1803 | 6.2579 | -7.8728
Eu | 63 | 122 | 185 | -1402.012 | 14.5927 | 31.563 | 4.267 | 6.4472 | -8.5265
Eu | 63 | 123 | 186 | -1404.3423 | 14.8481 | 32.1019 | 2.3304 | 6.5973 | -9.2808
Eu | 63 | 124 | 187 | -1408.7694 | 15.0896 | 32.6249 | 4.4271 | 6.7574 | -10.0204
Eu | 63 | 125 | 188 | -1410.3486 | 15.3304 | 33.0999 | 1.5792 | 6.0063 | -9.8082
Eu | 63 | 126 | 189 | -1414.0342 | 15.561 | 33.5551 | 3.6855 | 5.2647 | -9.5896
Eu | 63 | 127 | 190 | -1414.4322 | 15.7752 | 33.9743 | 0.39803 | 4.0836 | -8.8834
Eu | 63 | 128 | 191 | -1416.7809 | 15.9742 | 34.3641 | 2.3487 | 2.7468 | -8.0019
Eu | 63 | 130 | 193 | -1418.2813 | 16.395 | 35.1353 | 1.6196 | 1.5003 | -7.5645
Eu | 63 | 132 | 195 | -1419.5594 | 16.7592 | 35.649 | 1.5154 | 1.2782 | -8.1135
Eu | 63 | 134 | 197 | -1420.5348 | 17.0754 | 36.208 | 1.4094 | 0.97539 | -8.3244
Eu | 63 | 136 | 199 | -1421.1362 | 17.4223 | 36.7832 | 1.2647 | 0.60132 | -8.5094
Eu | 63 | 138 | 201 | -1421.5373 | 17.8692 | 37.4719 | 1.2016 | 0.40111 | -8.8843
Eu | 63 | 140 | 203 | -1421.9379 | 18.3809 | 38.3314 | 1.2333 | 0.40065 | -9.5725
Eu | 63 | 142 | 205 | -1422.906 | 18.8005 | 39.555 | 1.5335 | 0.96812 | -10.9995
Eu | 63 | 144 | 207 | -1423.3967 | 19.2123 | 40.4012 | 1.2926 | 0.49064 | -11.7456
Eu | 63 | 146 | 209 | -1423.4293 | 19.6224 | 41.1785 | 1.055 | 0.032594 | -12.1338
Gd | 64 | 69 | 133 | -1056.1066 | 0.95328 | 0.43309 | 11.5217 | 25.542 | 3.7984
Gd | 64 | 70 | 134 | -1069.4807 | 1.2927 | 1.1218 | 13.374 | 24.8957 | 3.6888
Gd | 64 | 71 | 135 | -1080.3722 | 1.6243 | 1.7949 | 10.8915 | 24.2656 | 3.6014
Gd | 64 | 72 | 136 | -1093.1289 | 1.9366 | 2.4293 | 12.7567 | 23.6483 | 3.5299
Gd | 64 | 73 | 137 | -1103.363 | 2.2713 | 3.1028 | 10.2341 | 22.9908 | 3.5143
Gd | 64 | 74 | 138 | -1115.4997 | 2.5904 | 3.7453 | 12.1367 | 22.3708 | 3.4999
Gd | 64 | 75 | 139 | -1125.5736 | 2.9644 | 4.4001 | 10.0739 | 22.2106 | 2.9866
Gd | 64 | 76 | 140 | -1137.5431 | 3.3227 | 5.0234 | 11.9695 | 22.0434 | 2.5113
Gd | 64 | 77 | 141 | -1147.4454 | 3.5136 | 5.3481 | 9.9023 | 21.8718 | 2.0281
Gd | 64 | 78 | 142 | -1159.217 | 3.686 | 5.6357 | 11.7716 | 21.6739 | 1.6027
Gd | 64 | 79 | 143 | -1169.4059 | 4.1527 | 6.5484 | 10.1889 | 21.9605 | 0.99138
Gd | 64 | 80 | 144 | -1181.4556 | 4.6059 | 7.4342 | 12.0497 | 22.2386 | 0.4257
Gd | 64 | 81 | 145 | -1190.749 | 4.9254 | 8.0896 | 9.2934 | 21.3431 | 0.40844
Gd | 64 | 82 | 146 | -1202.0955 | 5.2397 | 8.7344 | 11.3465 | 20.6399 | 0.22592
Gd | 64 | 83 | 147 | -1209.2492 | 5.4976 | 9.2746 | 7.1538 | 18.5002 | 1.7102
Gd | 64 | 84 | 148 | -1218.3469 | 5.7462 | 9.7961 | 9.0976 | 16.2514 | 3.3141
Gd | 64 | 85 | 149 | -1225.0648 | 5.9465 | 10.249 | 6.718 | 15.8156 | 3.2098
Gd | 64 | 86 | 150 | -1233.4792 | 6.1345 | 10.6773 | 8.4144 | 15.1324 | 3.3715
Gd | 64 | 87 | 151 | -1239.973 | 6.3702 | 11.196 | 6.4938 | 14.9082 | 3.1428
Gd | 64 | 88 | 152 | -1248.2926 | 6.6031 | 11.7092 | 8.3196 | 14.8133 | 2.8094
Gd | 64 | 89 | 153 | -1254.8804 | 6.9565 | 12.4948 | 6.5878 | 14.9074 | 2.1966
Gd | 64 | 90 | 154 | -1263.3882 | 7.3086 | 13.2779 | 8.5078 | 15.0956 | 1.4952
Gd | 64 | 91 | 155 | -1269.7616 | 7.5346 | 13.7892 | 6.3735 | 14.8812 | 0.92398
Gd | 64 | 92 | 156 | -1278.0961 | 7.759 | 14.2975 | 8.3344 | 14.7079 | 0.31418
Gd | 64 | 93 | 157 | -1284.1076 | 8.0401 | 14.8828 | 6.0116 | 14.346 | 0.16484
Gd | 64 | 94 | 158 | -1292.082 | 8.3192 | 15.4642 | 7.9744 | 13.9859 | 0.016606
Gd | 64 | 95 | 159 | -1297.7285 | 8.6225 | 16.0848 | 5.6465 | 13.6209 | -0.20365
Gd | 64 | 96 | 160 | -1305.3269 | 8.9237 | 16.7012 | 7.5985 | 13.2449 | -0.40918
Gd | 64 | 97 | 161 | -1310.616 | 9.2329 | 17.3297 | 5.289 | 12.8875 | -0.67226
Gd | 64 | 98 | 162 | -1317.8516 | 9.5392 | 17.952 | 7.2356 | 12.5246 | -0.92587
Gd | 64 | 99 | 163 | -1322.7551 | 9.8517 | 18.5847 | 4.9036 | 12.1392 | -1.1689
Gd | 64 | 100 | 164 | -1329.608 | 10.1582 | 19.2053 | 6.8529 | 11.7565 | -1.4085
Gd | 64 | 101 | 165 | -1334.0746 | 10.4653 | 19.8251 | 4.4665 | 11.3194 | -1.6041
Gd | 64 | 102 | 166 | -1340.4969 | 10.7655 | 20.431 | 6.4224 | 10.8889 | -1.7942
Gd | 64 | 103 | 167 | -1344.5144 | 11.0543 | 21.0132 | 4.0175 | 10.4399 | -1.9649
Gd | 64 | 104 | 168 | -1350.4921 | 11.3354 | 21.5798 | 5.9776 | 9.9952 | -2.1262
Gd | 64 | 105 | 169 | -1354.1015 | 11.6132 | 22.1372 | 3.6094 | 9.5871 | -2.3003
Gd | 64 | 106 | 170 | -1359.6778 | 11.8768 | 22.6663 | 5.5763 | 9.1857 | -2.4655
Gd | 64 | 107 | 171 | -1362.9451 | 12.1693 | 23.2482 | 3.2673 | 8.8436 | -2.6808
Gd | 64 | 108 | 172 | -1368.1969 | 12.4428 | 23.7923 | 5.2518 | 8.5191 | -2.8855
Gd | 64 | 109 | 173 | -1371.2087 | 12.7429 | 24.3838 | 3.0117 | 8.2635 | -3.2117
Gd | 64 | 110 | 174 | -1376.2332 | 13.0224 | 24.9342 | 5.0246 | 8.0363 | -3.5286
Gd | 64 | 111 | 175 | -1379.0254 | 13.2683 | 25.4204 | 2.7922 | 7.8167 | -3.9005
Gd | 64 | 112 | 176 | -1383.8551 | 13.4925 | 25.863 | 4.8297 | 7.6219 | -4.256
Gd | 64 | 113 | 177 | -1386.3923 | 13.6978 | 26.2786 | 2.5372 | 7.3669 | -4.4873
Gd | 64 | 114 | 178 | -1390.9825 | 13.8837 | 26.6556 | 4.5902 | 7.1274 | -4.6904
Gd | 64 | 115 | 179 | -1393.3416 | 14.1557 | 27.1868 | 2.3591 | 6.9493 | -4.9279
Gd | 64 | 116 | 180 | -1397.7784 | 14.4206 | 27.7038 | 4.4368 | 6.7959 | -5.1515
Gd | 64 | 117 | 181 | -1400.0992 | 14.7234 | 28.2867 | 2.3208 | 6.7577 | -5.6445
Gd | 64 | 118 | 182 | -1404.5019 | 15.0159 | 28.8492 | 4.4027 | 6.7235 | -6.1273
Gd | 64 | 119 | 183 | -1406.7016 | 15.2145 | 29.2257 | 2.1998 | 6.6024 | -6.5891
Gd | 64 | 120 | 184 | -1410.9525 | 15.3878 | 29.5516 | 4.2509 | 6.4507 | -6.9998
Gd | 64 | 121 | 185 | -1413.3839 | 15.6389 | 30.0283 | 2.4314 | 6.6823 | -7.608
Gd | 64 | 122 | 186 | -1417.8797 | 15.8678 | 30.4604 | 4.4958 | 6.9272 | -8.1788
Gd | 64 | 123 | 187 | -1420.4528 | 16.1105 | 30.9586 | 2.5731 | 7.0689 | -8.7972
Gd | 64 | 124 | 188 | -1425.1087 | 16.3393 | 31.4289 | 4.6559 | 7.229 | -9.3894
Gd | 64 | 125 | 189 | -1426.9174 | 16.5688 | 31.8992 | 1.8087 | 6.4646 | -9.1232
Gd | 64 | 126 | 190 | -1430.8223 | 16.7882 | 32.3491 | 3.9049 | 5.7136 | -8.8425
Gd | 64 | 127 | 191 | -1431.4281 | 16.996 | 32.7711 | 0.60582 | 4.5107 | -8.1099
Gd | 64 | 128 | 192 | -1433.9695 | 17.1886 | 33.1628 | 2.5414 | 3.1472 | -7.1963
Gd | 64 | 129 | 193 | -1434.0651 | 17.4034 | 33.5971 | 0.095609 | 2.637 | -7.1081
Gd | 64 | 130 | 194 | -1435.8815 | 17.6002 | 33.9952 | 1.8164 | 1.912 | -6.7747
Gd | 64 | 132 | 196 | -1437.5062 | 17.9468 | 34.7059 | 1.6817 | 1.6247 | -7.3199
Gd | 64 | 134 | 198 | -1438.7728 | 18.238 | 35.3134 | 1.5509 | 1.2666 | -7.6725
Gd | 64 | 136 | 200 | -1439.6964 | 18.5602 | 35.9826 | 1.4249 | 0.92358 | -7.937
Gd | 64 | 138 | 202 | -1440.5011 | 18.9639 | 36.8331 | 1.4035 | 0.80475 | -8.4873
Gd | 64 | 140 | 204 | -1441.3527 | 19.4148 | 37.7956 | 1.4627 | 0.85154 | -9.3846
Gd | 64 | 142 | 206 | -1442.6869 | 19.7809 | 38.5814 | 1.7194 | 1.3342 | -10.8299
Gd | 64 | 144 | 208 | -1443.567 | 20.1703 | 39.3826 | 1.4849 | 0.88007 | -11.1615
Gd | 64 | 146 | 210 | -1443.9938 | 20.5645 | 40.187 | 1.2503 | 0.42679 | -11.5094
Gd | 64 | 148 | 212 | -1444.0241 | 20.9437 | 40.9586 | 1.045 | 0.030254 | -11.9172
Tb | 65 | 70 | 135 | -1068.4172 | -1.0634 | 0.22925 | 13.7256 | 25.6091 | 3.8683
Tb | 65 | 72 | 137 | -1092.7036 | -0.42532 | 1.5113 | 13.0679 | 24.2864 | 3.7844
Tb | 65 | 74 | 139 | -1115.6932 | 0.19347 | 2.7838 | 12.4369 | 22.9896 | 3.7992
Tb | 65 | 75 | 140 | -1126.0637 | 0.49007 | 3.4545 | 10.3705 | 22.8075 | 3.3281
Tb | 65 | 76 | 141 | -1138.3123 | 0.76919 | 4.0919 | 12.2486 | 22.6191 | 2.897
Tb | 65 | 77 | 142 | -1148.5035 | 1.0581 | 4.5717 | 10.1912 | 22.4398 | 2.4057
Tb | 65 | 78 | 143 | -1160.5378 | 1.3209 | 5.0068 | 12.0343 | 22.2255 | 1.9826
Tb | 65 | 79 | 144 | -1170.9635 | 1.5576 | 5.7103 | 10.4256 | 22.46 | 1.2683
Tb | 65 | 80 | 145 | -1183.2223 | 1.7666 | 6.3725 | 12.2588 | 22.6844 | 0.60876
Tb | 65 | 81 | 146 | -1192.8466 | 2.0976 | 7.023 | 9.6243 | 21.8831 | 0.70663
Tb | 65 | 82 | 147 | -1204.5133 | 2.4178 | 7.6575 | 11.6667 | 21.291 | 0.63646
Tb | 65 | 83 | 148 | -1211.964 | 2.7148 | 8.2124 | 7.4508 | 19.1175 | 2.1596
Tb | 65 | 84 | 149 | -1221.3563 | 3.0094 | 8.7556 | 9.3923 | 16.843 | 3.7995
Tb | 65 | 85 | 150 | -1228.3739 | 3.3091 | 9.2556 | 7.0176 | 16.4099 | 3.6777
Tb | 65 | 86 | 151 | -1237.0835 | 3.6043 | 9.7388 | 8.7096 | 15.7272 | 3.8172
Tb | 65 | 87 | 152 | -1243.9079 | 3.9349 | 10.305 | 6.8243 | 15.5339 | 3.5105
Tb | 65 | 88 | 153 | -1252.55 | 4.2574 | 10.8606 | 8.6421 | 15.4665 | 3.0947
Tb | 65 | 89 | 154 | -1259.4852 | 4.6048 | 11.5613 | 6.9352 | 15.5774 | 2.4176
Tb | 65 | 90 | 155 | -1268.333 | 4.9448 | 12.2534 | 8.8478 | 15.783 | 1.6564
Tb | 65 | 91 | 156 | -1275.0076 | 5.246 | 12.7805 | 6.6746 | 15.5224 | 1.2163
Tb | 65 | 92 | 157 | -1283.639 | 5.5429 | 13.3019 | 8.6314 | 15.306 | 0.74059
Tb | 65 | 93 | 158 | -1289.9616 | 5.8539 | 13.8941 | 6.3226 | 14.954 | 0.5655
Tb | 65 | 94 | 159 | -1298.2466 | 6.1646 | 14.4838 | 8.285 | 14.6076 | 0.39044
Tb | 65 | 95 | 160 | -1304.2053 | 6.4768 | 15.0993 | 5.9587 | 14.2437 | 0.16222
Tb | 65 | 96 | 161 | -1312.1173 | 6.7904 | 15.714 | 7.912 | 13.8707 | -0.054561
Tb | 65 | 97 | 162 | -1317.7258 | 7.1098 | 16.3428 | 5.6085 | 13.5205 | -0.31978
Tb | 65 | 98 | 163 | -1325.2799 | 7.4284 | 16.9675 | 7.5541 | 13.1626 | -0.57664
Tb | 65 | 99 | 164 | -1330.5025 | 7.7474 | 17.5991 | 5.2226 | 12.7767 | -0.81947
Tb | 65 | 100 | 165 | -1337.6716 | 8.0635 | 18.2217 | 7.1691 | 12.3916 | -1.0591
Tb | 65 | 101 | 166 | -1342.451 | 8.3765 | 18.8418 | 4.7795 | 11.9485 | -1.2476
Tb | 65 | 102 | 167 | -1349.1794 | 8.6825 | 19.448 | 6.7284 | 11.5079 | -1.4296
Tb | 65 | 103 | 168 | -1353.4984 | 8.9839 | 20.0383 | 4.319 | 11.0473 | -1.5891
Tb | 65 | 104 | 169 | -1359.767 | 9.2749 | 20.6103 | 6.2686 | 10.5876 | -1.7356
Tb | 65 | 105 | 170 | -1363.6644 | 9.5629 | 21.1761 | 3.8974 | 10.1661 | -1.9043
Tb | 65 | 106 | 171 | -1369.5155 | 9.8378 | 21.7146 | 5.8511 | 9.7485 | -2.0588
Tb | 65 | 107 | 172 | -1373.0672 | 10.1221 | 22.2913 | 3.5516 | 9.4027 | -2.2789
Tb | 65 | 108 | 173 | -1378.5859 | 10.389 | 22.8318 | 5.5187 | 9.0704 | -2.485
Tb | 65 | 109 | 174 | -1381.8761 | 10.6674 | 23.4103 | 3.2902 | 8.8089 | -2.8003
Tb | 65 | 110 | 175 | -1387.1569 | 10.9237 | 23.946 | 5.2808 | 8.571 | -3.1028
Tb | 65 | 111 | 176 | -1390.212 | 11.1866 | 24.455 | 3.0551 | 8.336 | -3.4462
Tb | 65 | 112 | 177 | -1395.28 | 11.4249 | 24.9174 | 5.068 | 8.1231 | -3.7692
Tb | 65 | 113 | 178 | -1398.0654 | 11.6731 | 25.3709 | 2.7854 | 7.8534 | -4.0084
Tb | 65 | 114 | 179 | -1402.8813 | 11.8989 | 25.7825 | 4.8159 | 7.6013 | -4.2187
Tb | 65 | 115 | 180 | -1405.4969 | 12.1554 | 26.3111 | 2.6156 | 7.4315 | -4.5024
Tb | 65 | 116 | 181 | -1410.1698 | 12.3915 | 26.8121 | 4.6729 | 7.2885 | -4.7711
Tb | 65 | 117 | 182 | -1412.7243 | 12.6251 | 27.3484 | 2.5545 | 7.2274 | -5.2384
Tb | 65 | 118 | 183 | -1417.3402 | 12.8383 | 27.8542 | 4.6159 | 7.1703 | -5.6824
Tb | 65 | 119 | 184 | -1419.6967 | 12.9951 | 28.2096 | 2.3565 | 6.9724 | -6.0209
Tb | 65 | 120 | 185 | -1424.0816 | 13.129 | 28.5168 | 4.3849 | 6.7414 | -6.2956
Tb | 65 | 121 | 186 | -1426.587 | 13.2031 | 28.842 | 2.5054 | 6.8903 | -6.7999
Tb | 65 | 122 | 187 | -1431.1413 | 13.2615 | 29.1293 | 4.5542 | 7.0597 | -7.2765
Tb | 65 | 123 | 188 | -1433.9504 | 13.4975 | 29.608 | 2.8091 | 7.3634 | -7.9053
Tb | 65 | 124 | 189 | -1438.8312 | 13.7224 | 30.0617 | 4.8808 | 7.6899 | -8.5192
Tb | 65 | 125 | 190 | -1440.886 | 13.9686 | 30.5374 | 2.0549 | 6.9357 | -8.2437
Tb | 65 | 126 | 191 | -1445.0249 | 14.2026 | 30.9908 | 4.1389 | 6.1938 | -7.9555
Tb | 65 | 127 | 192 | -1445.8448 | 14.4167 | 31.4127 | 0.81991 | 4.9588 | -7.1962
Tb | 65 | 128 | 193 | -1448.5861 | 14.6166 | 31.8051 | 2.7412 | 3.5611 | -6.2519
Tb | 65 | 129 | 194 | -1448.8976 | 14.8325 | 32.2359 | 0.31152 | 3.0527 | -6.1654
Tb | 65 | 130 | 195 | -1450.9119 | 15.0304 | 32.6306 | 2.0143 | 2.3258 | -5.831
Tb | 65 | 131 | 196 | -1451.0694 | 15.2449 | 33.0253 | 0.15747 | 2.1718 | -6.1077
Tb | 65 | 132 | 197 | -1452.9523 | 15.446 | 33.3928 | 1.8829 | 2.0403 | -6.371
Tb | 65 | 134 | 199 | -1454.6148 | 15.842 | 34.08 | 1.7448 | 1.6626 | -6.7554
Tb | 65 | 136 | 201 | -1455.9586 | 16.2622 | 34.8224 | 1.634 | 1.3438 | -7.1237
Tb | 65 | 138 | 203 | -1457.355 | 16.8538 | 35.8177 | 1.6994 | 1.3964 | -7.9188
Tb | 65 | 140 | 205 | -1458.7147 | 17.362 | 36.7768 | 1.7128 | 1.3597 | -8.8774
Tb | 65 | 142 | 207 | -1460.383 | 17.6961 | 37.477 | 1.8821 | 1.6684 | -10.1451
Tb | 65 | 144 | 209 | -1461.703 | 18.136 | 38.3063 | 1.7036 | 1.32 | -10.497
Tb | 65 | 146 | 211 | -1462.561 | 18.5672 | 39.1317 | 1.4645 | 0.85796 | -10.8643
Tb | 65 | 148 | 213 | -1463.0112 | 18.9871 | 39.9308 | 1.2532 | 0.45022 | -11.2819
Tb | 65 | 150 | 215 | -1463.1321 | 19.3923 | 40.7102 | 1.083 | 0.12098 | -11.7518
Dy | 66 | 71 | 137 | -1080.3398 | 0.70412 | -0.032394 | 11.5351 | 25.6008 | 4.0668
Dy | 66 | 72 | 138 | -1093.7087 | 1.0051 | 0.57975 | 13.3689 | 24.904 | 4.072
Dy | 66 | 73 | 139 | -1104.5735 | 1.3173 | 1.2105 | 10.8648 | 24.2337 | 4.0987
Dy | 66 | 74 | 140 | -1117.3044 | 1.6112 | 1.8047 | 12.7308 | 23.5957 | 4.1246
Dy | 66 | 75 | 141 | -1128.063 | 1.9993 | 2.4894 | 10.7586 | 23.4895 | 3.6
Dy | 66 | 76 | 142 | -1140.6823 | 2.3699 | 3.1391 | 12.6193 | 23.3779 | 3.1174
Dy | 66 | 77 | 143 | -1151.211 | 2.7075 | 3.7656 | 10.5287 | 23.148 | 2.6627
Dy | 66 | 78 | 144 | -1163.5567 | 3.0188 | 4.3397 | 12.3457 | 22.8744 | 2.2864
Dy | 66 | 79 | 145 | -1174.2487 | 3.2852 | 4.8428 | 10.692 | 23.0377 | 1.4967
Dy | 66 | 80 | 146 | -1186.7462 | 3.5239 | 5.2905 | 12.4975 | 23.1895 | 0.77084
Dy | 66 | 81 | 147 | -1196.6854 | 3.8388 | 5.9364 | 9.9393 | 22.4368 | 1.0205
Dy | 66 | 82 | 148 | -1208.6564 | 4.1431 | 6.5609 | 11.9709 | 21.9102 | 1.0992
Dy | 66 | 83 | 149 | -1216.3858 | 4.4218 | 7.1366 | 7.7295 | 19.7004 | 2.6632
Dy | 66 | 84 | 150 | -1226.0545 | 4.6982 | 7.7076 | 9.6686 | 17.3981 | 4.341
Dy | 66 | 85 | 151 | -1233.3258 | 4.9519 | 8.2609 | 7.2713 | 16.9399 | 4.2235
Dy | 66 | 86 | 152 | -1242.2846 | 5.2011 | 8.8053 | 8.9588 | 16.2301 | 4.3623
Dy | 66 | 87 | 153 | -1249.3896 | 5.4817 | 9.4166 | 7.105 | 16.0638 | 3.9753
Dy | 66 | 88 | 154 | -1258.3044 | 5.7544 | 10.0118 | 8.9148 | 16.0198 | 3.4749
Dy | 66 | 89 | 155 | -1265.5071 | 6.0218 | 10.6267 | 7.2027 | 16.1175 | 2.7659
Dy | 66 | 90 | 156 | -1274.6148 | 6.2818 | 11.2267 | 9.1078 | 16.3105 | 1.9777
Dy | 66 | 91 | 157 | -1281.5497 | 6.5421 | 11.7881 | 6.9349 | 16.0427 | 1.6306
Dy | 66 | 92 | 158 | -1290.4372 | 6.7982 | 12.3411 | 8.8875 | 15.8224 | 1.251
Dy | 66 | 93 | 159 | -1297.0504 | 7.0889 | 12.9428 | 6.6132 | 15.5007 | 1.0112
Dy | 66 | 94 | 160 | -1305.6257 | 7.3791 | 13.5437 | 8.5753 | 15.1885 | 0.77036
Dy | 66 | 95 | 161 | -1311.8827 | 7.6774 | 14.1542 | 6.257 | 14.8322 | 0.52494
Dy | 66 | 96 | 162 | -1320.0943 | 7.977 | 14.7674 | 8.2116 | 14.4686 | 0.28767
Dy | 66 | 97 | 163 | -1326.011 | 8.2851 | 15.395 | 5.9166 | 14.1283 | 0.017535
Dy | 66 | 98 | 164 | -1333.8723 | 8.5924 | 16.0207 | 7.8613 | 13.778 | -0.24534
Dy | 66 | 99 | 165 | -1339.404 | 8.9015 | 16.6488 | 5.5317 | 13.393 | -0.48797
Dy | 66 | 100 | 166 | -1346.8793 | 9.2077 | 17.2712 | 7.4753 | 13.007 | -0.72768
Dy | 66 | 101 | 167 | -1351.9641 | 9.5131 | 17.8896 | 5.0849 | 12.5602 | -0.90897
Dy | 66 | 102 | 168 | -1358.9909 | 9.8115 | 18.494 | 7.0268 | 12.1117 | -1.0829
Dy | 66 | 103 | 169 | -1363.6051 | 10.1067 | 19.0907 | 4.6141 | 11.641 | -1.2305
Dy | 66 | 104 | 170 | -1370.1584 | 10.3915 | 19.6664 | 6.5534 | 11.1675 | -1.3615
Dy | 66 | 105 | 171 | -1374.3393 | 10.6749 | 20.2378 | 4.1809 | 10.7342 | -1.5249
Dy | 66 | 106 | 172 | -1380.4607 | 10.9452 | 20.783 | 6.1214 | 10.3023 | -1.6687
Dy | 66 | 107 | 173 | -1384.2955 | 11.2283 | 21.3504 | 3.8347 | 9.9561 | -1.894
Dy | 66 | 108 | 174 | -1390.0799 | 11.494 | 21.883 | 5.7845 | 9.6192 | -2.1021
Dy | 66 | 109 | 175 | -1393.6505 | 11.7744 | 22.4418 | 3.5706 | 9.355 | -2.4054
Dy | 66 | 110 | 176 | -1399.1894 | 12.0325 | 22.9562 | 5.539 | 9.1095 | -2.6925
Dy | 66 | 111 | 177 | -1402.5074 | 12.2954 | 23.4821 | 3.318 | 8.857 | -2.9988
Dy | 66 | 112 | 178 | -1407.8136 | 12.5336 | 23.9585 | 5.3062 | 8.6242 | -3.2804
Dy | 66 | 113 | 179 | -1410.8442 | 12.7788 | 24.4519 | 3.0306 | 8.3368 | -3.5188
Dy | 66 | 114 | 180 | -1415.8829 | 13.0015 | 24.9004 | 5.0386 | 8.0693 | -3.7278
Dy | 66 | 115 | 181 | -1418.7856 | 13.2887 | 25.4441 | 2.9028 | 7.9414 | -4.0933
Dy | 66 | 116 | 182 | -1423.7252 | 13.5554 | 25.9468 | 4.9396 | 7.8423 | -4.4427
Dy | 66 | 117 | 183 | -1426.5173 | 13.793 | 26.4181 | 2.7921 | 7.7317 | -4.8757
Dy | 66 | 118 | 184 | -1431.3504 | 14.0102 | 26.8485 | 4.8331 | 7.6252 | -5.272
Dy | 66 | 119 | 185 | -1433.881 | 14.1843 | 27.1794 | 2.5306 | 7.3637 | -5.4818
Dy | 66 | 120 | 186 | -1438.4172 | 14.3356 | 27.4647 | 4.5362 | 7.0668 | -5.6153
Dy | 66 | 121 | 187 | -1441.0337 | 14.4467 | 27.6498 | 2.6165 | 7.1526 | -6.032
Dy | 66 | 122 | 188 | -1445.6833 | 14.542 | 27.8035 | 4.6496 | 7.2661 | -6.4307
Dy | 66 | 123 | 189 | -1448.7194 | 14.769 | 28.2665 | 3.0361 | 7.6857 | -7.0355
Dy | 66 | 124 | 190 | -1453.8161 | 14.9849 | 28.7074 | 5.0967 | 8.1328 | -7.6364
Dy | 66 | 125 | 191 | -1456.1081 | 15.2221 | 29.1906 | 2.292 | 7.3887 | -7.3552
Dy | 66 | 126 | 192 | -1460.472 | 15.4471 | 29.6497 | 4.3639 | 6.6559 | -7.0633
Dy | 66 | 127 | 193 | -1461.4966 | 15.6517 | 30.0684 | 1.0245 | 5.3885 | -6.2791
Dy | 66 | 128 | 194 | -1464.4282 | 15.8421 | 30.4587 | 2.9316 | 3.9561 | -5.3058
Dy | 66 | 129 | 195 | -1464.9504 | 16.0528 | 30.8853 | 0.52226 | 3.4539 | -5.2223
Dy | 66 | 130 | 196 | -1467.1575 | 16.2456 | 31.2761 | 2.2071 | 2.7294 | -4.888
Dy | 66 | 131 | 197 | -1467.5197 | 16.4503 | 31.6952 | 0.36214 | 2.5693 | -5.1546
Dy | 66 | 132 | 198 | -1469.5939 | 16.6417 | 32.0877 | 2.0742 | 2.4364 | -5.4124
Dy | 66 | 133 | 199 | -1469.7043 | 16.8343 | 32.4824 | 0.11041 | 2.1846 | -5.5798
Dy | 66 | 134 | 200 | -1471.6338 | 17.019 | 32.861 | 1.9295 | 2.0399 | -5.8276
Dy | 66 | 136 | 202 | -1473.3623 | 17.4037 | 33.6659 | 1.8253 | 1.7285 | -6.2895
Dy | 66 | 138 | 204 | -1475.322 | 17.967 | 34.8208 | 1.981 | 1.9597 | -7.3256
Dy | 66 | 140 | 206 | -1477.146 | 18.4314 | 35.7933 | 1.9411 | 1.8241 | -8.3449
Dy | 66 | 142 | 208 | -1479.0726 | 18.6895 | 36.3856 | 2.0069 | 1.9266 | -9.4199
Dy | 66 | 144 | 210 | -1480.8135 | 19.1105 | 37.2465 | 1.913 | 1.7409 | -9.8266
Dy | 66 | 146 | 212 | -1482.0877 | 19.5267 | 38.0939 | 1.6713 | 1.2741 | -10.2207
Dy | 66 | 148 | 214 | -1482.9437 | 19.9326 | 38.9197 | 1.4545 | 0.85608 | -10.6499
Dy | 66 | 150 | 216 | -1483.458 | 20.3259 | 39.7182 | 1.2775 | 0.5143 | -11.134
Dy | 66 | 152 | 218 | -1483.6544 | 20.7028 | 40.4844 | 1.115 | 0.19632 | -11.6145
Ho | 67 | 74 | 141 | -1116.4799 | -0.8245 | 0.7867 | 13.0182 | 24.1872 | 4.5237
Ho | 67 | 76 | 143 | -1140.42 | -0.2623 | 2.1077 | 12.8927 | 23.9401 | 3.5732
Ho | 67 | 77 | 144 | -1151.2444 | 0.033423 | 2.7409 | 10.8244 | 23.7171 | 3.1193
Ho | 67 | 78 | 145 | -1163.8705 | 0.31382 | 3.3327 | 12.6261 | 23.4505 | 2.7418
Ho | 67 | 79 | 146 | -1174.8109 | 0.56221 | 3.8474 | 10.9404 | 23.5665 | 1.9926
Ho | 67 | 80 | 147 | -1187.5472 | 0.801 | 4.3249 | 12.7363 | 23.6766 | 1.2907
Ho | 67 | 81 | 148 | -1197.7943 | 1.1089 | 4.9477 | 10.2472 | 22.9834 | 1.4692
Ho | 67 | 82 | 149 | -1210.0704 | 1.4141 | 5.5572 | 12.2761 | 22.5233 | 1.4518
Ho | 67 | 83 | 150 | -1218.0885 | 1.7026 | 6.1244 | 8.018 | 20.2941 | 3.0581
Ho | 67 | 84 | 151 | -1228.0362 | 1.9817 | 6.6799 | 9.9477 | 17.9658 | 4.7771
Ho | 67 | 85 | 152 | -1235.6412 | 2.3154 | 7.2672 | 7.605 | 17.5527 | 4.6229
Ho | 67 | 86 | 153 | -1244.9218 | 2.6372 | 7.8383 | 9.2806 | 16.8856 | 4.7345
Ho | 67 | 87 | 154 | -1252.3825 | 2.9929 | 8.4747 | 7.4607 | 16.7413 | 4.2914
Ho | 67 | 88 | 155 | -1261.6381 | 3.3337 | 9.0881 | 9.2556 | 16.7163 | 3.7455
Ho | 67 | 89 | 156 | -1269.1319 | 3.6248 | 9.6466 | 7.4938 | 16.7494 | 3.076
Ho | 67 | 90 | 157 | -1278.5115 | 3.8966 | 10.1785 | 9.3796 | 16.8734 | 2.3385
Ho | 67 | 91 | 158 | -1285.7206 | 4.1708 | 10.713 | 7.2091 | 16.5887 | 2.0647
Ho | 67 | 92 | 159 | -1294.8703 | 4.4331 | 11.2313 | 9.1497 | 16.3588 | 1.7627
Ho | 67 | 93 | 160 | -1301.7712 | 4.7207 | 11.8096 | 6.9009 | 16.0506 | 1.5364
Ho | 67 | 94 | 161 | -1310.6291 | 5.0034 | 12.3825 | 8.8579 | 15.7588 | 1.3099
Ho | 67 | 95 | 162 | -1317.1941 | 5.3114 | 12.9888 | 6.565 | 15.4229 | 1.0675
Ho | 67 | 96 | 163 | -1325.7122 | 5.6179 | 13.5949 | 8.5181 | 15.0831 | 0.8344
Ho | 67 | 97 | 164 | -1331.9403 | 5.9294 | 14.2145 | 6.2281 | 14.7462 | 0.56499
Ho | 67 | 98 | 165 | -1340.1131 | 6.2408 | 14.8332 | 8.1728 | 14.4009 | 0.30419
Ho | 67 | 99 | 166 | -1345.9597 | 6.5557 | 15.4572 | 5.8465 | 14.0194 | 0.066145
Ho | 67 | 100 | 167 | -1353.7452 | 6.8659 | 16.0736 | 7.7855 | 13.632 | -0.16524
Ho | 67 | 101 | 168 | -1359.1491 | 7.185 | 16.6981 | 5.404 | 13.1895 | -0.34663
Ho | 67 | 102 | 169 | -1366.4862 | 7.4953 | 17.3068 | 7.3371 | 12.7411 | -0.51468
Ho | 67 | 103 | 170 | -1371.4103 | 7.8052 | 17.9119 | 4.9241 | 12.2612 | -0.65926
Ho | 67 | 104 | 171 | -1378.2634 | 8.105 | 18.4965 | 6.8532 | 11.7772 | -0.78404
Ho | 67 | 105 | 172 | -1382.7433 | 8.404 | 19.0789 | 4.4799 | 11.333 | -0.94494
Ho | 67 | 106 | 173 | -1389.1498 | 8.6891 | 19.6343 | 6.4065 | 10.8864 | -1.0829
Ho | 67 | 107 | 174 | -1393.2801 | 8.9846 | 20.2129 | 4.1302 | 10.5368 | -1.3156
Ho | 67 | 108 | 175 | -1399.3401 | 9.2602 | 20.7542 | 6.06 | 10.1902 | -1.5245
Ho | 67 | 109 | 176 | -1403.2004 | 9.5499 | 21.3243 | 3.8603 | 9.9204 | -1.8333
Ho | 67 | 110 | 177 | -1409.0044 | 9.8149 | 21.8475 | 5.8039 | 9.6643 | -2.1185
Ho | 67 | 111 | 178 | -1412.5968 | 10.0894 | 22.3848 | 3.5924 | 9.3964 | -2.4207
Ho | 67 | 112 | 179 | -1418.1517 | 10.3381 | 22.8717 | 5.5549 | 9.1473 | -2.6948
Ho | 67 | 113 | 180 | -1421.4341 | 10.5899 | 23.3687 | 3.2824 | 8.8373 | -2.9221
Ho | 67 | 114 | 181 | -1426.699 | 10.8161 | 23.8176 | 5.2648 | 8.5472 | -3.1189
Ho | 67 | 115 | 182 | -1429.8153 | 11.0297 | 24.3184 | 3.1163 | 8.3812 | -3.4499
Ho | 67 | 116 | 183 | -1434.9444 | 11.2192 | 24.7745 | 5.1291 | 8.2454 | -3.763
Ho | 67 | 117 | 184 | -1437.9755 | 11.4582 | 25.2512 | 3.0312 | 8.1602 | -4.1786
Ho | 67 | 118 | 185 | -1443.0265 | 11.6761 | 25.6863 | 5.0509 | 8.0821 | -4.5566
Ho | 67 | 119 | 186 | -1445.7625 | 11.8814 | 26.0658 | 2.736 | 7.7869 | -4.7382
Ho | 67 | 120 | 187 | -1450.4827 | 12.0655 | 26.4011 | 4.7202 | 7.4562 | -4.8425
Ho | 67 | 121 | 188 | -1453.2269 | 12.1932 | 26.6399 | 2.7442 | 7.4644 | -5.2302
Ho | 67 | 122 | 189 | -1457.954 | 12.2707 | 26.8127 | 4.7271 | 7.4713 | -5.5724
Ho | 67 | 123 | 190 | -1461.2023 | 12.4829 | 27.2519 | 3.2483 | 7.9754 | -6.3153
Ho | 67 | 124 | 191 | -1466.4644 | 12.6483 | 27.6332 | 5.2621 | 8.5104 | -7.0231
Ho | 67 | 125 | 192 | -1469.0044 | 12.8964 | 28.1184 | 2.5401 | 7.8022 | -6.7541
Ho | 67 | 126 | 193 | -1473.6064 | 13.1344 | 28.5815 | 4.6019 | 7.142 | -6.4752
Ho | 67 | 127 | 194 | -1474.8401 | 13.3435 | 28.9952 | 1.2337 | 5.8356 | -5.6541
Ho | 67 | 128 | 195 | -1477.9684 | 13.5402 | 29.3823 | 3.1283 | 4.362 | -4.6434
Ho | 67 | 129 | 196 | -1478.6988 | 13.7484 | 29.8012 | 0.73045 | 3.8587 | -4.554
Ho | 67 | 130 | 197 | -1481.0973 | 13.9397 | 30.1854 | 2.3985 | 3.1289 | -4.2112
Ho | 67 | 131 | 198 | -1481.6716 | 14.1519 | 30.6023 | 0.57434 | 2.9728 | -4.474
Ho | 67 | 132 | 199 | -1483.9463 | 14.3524 | 30.994 | 2.2747 | 2.849 | -4.7344
Ho | 67 | 133 | 200 | -1484.2782 | 14.5739 | 31.4082 | 0.33192 | 2.6066 | -4.9088
Ho | 67 | 134 | 201 | -1486.4232 | 14.7894 | 31.8084 | 2.145 | 2.4769 | -5.171
Ho | 67 | 135 | 202 | -1486.5629 | 15.0259 | 32.2382 | 0.13966 | 2.2847 | -5.3929
Ho | 67 | 136 | 203 | -1488.6233 | 15.261 | 32.6647 | 2.0604 | 2.2001 | -5.7085
Ho | 67 | 137 | 204 | -1488.7977 | 15.4568 | 33.1421 | 0.17445 | 2.2349 | -6.1731
Ho | 67 | 138 | 205 | -1490.9748 | 15.6529 | 33.6199 | 2.1771 | 2.3516 | -6.7163
Ho | 67 | 139 | 206 | -1491.075 | 15.8701 | 34.0732 | 0.10021 | 2.2773 | -7.1194
Ho | 67 | 140 | 207 | -1493.2357 | 16.0896 | 34.521 | 2.1606 | 2.2608 | -7.5807
Ho | 67 | 141 | 208 | -1493.4062 | 16.3405 | 34.9053 | 0.17054 | 2.3312 | -8.1044
Ho | 67 | 142 | 209 | -1495.6575 | 16.585 | 35.2745 | 2.2513 | 2.4219 | -8.6429
Ho | 67 | 143 | 210 | -1495.6983 | 16.7977 | 35.6989 | 0.04072 | 2.2921 | -8.8973
Ho | 67 | 144 | 211 | -1497.811 | 16.9975 | 36.1081 | 2.1128 | 2.1535 | -9.128
Ho | 67 | 146 | 213 | -1499.5018 | 17.4141 | 36.9408 | 1.8751 | 1.6907 | -9.4988
Ho | 67 | 148 | 215 | -1500.7804 | 17.8367 | 37.7693 | 1.6621 | 1.2787 | -9.9195
Ho | 67 | 150 | 217 | -1501.7103 | 18.2522 | 38.5781 | 1.4823 | 0.92983 | -10.3991
Ho | 67 | 152 | 219 | -1502.3142 | 18.6598 | 39.3626 | 1.3158 | 0.60392 | -10.8821
Ho | 67 | 154 | 221 | -1502.5674 | 19.0542 | 40.1229 | 1.1377 | 0.25318 | -11.3158
Er | 68 | 75 | 143 | -1128.5054 | 0.9781 | 0.44237 | 11.3934 | 24.6942 | 4.3682
Er | 68 | 76 | 144 | -1141.7287 | 1.3087 | 1.0464 | 13.2233 | 24.6167 | 3.8757
Er | 68 | 77 | 145 | -1152.8687 | 1.6243 | 1.6577 | 11.14 | 24.3633 | 3.4943
Er | 68 | 78 | 146 | -1165.7951 | 1.9246 | 2.2384 | 12.9264 | 24.0664 | 3.1872
Er | 68 | 79 | 147 | -1177.0509 | 2.2401 | 2.8023 | 11.2559 | 24.1822 | 2.46
Er | 68 | 80 | 148 | -1190.0931 | 2.546 | 3.347 | 13.0422 | 24.298 | 1.7636
Er | 68 | 81 | 149 | -1200.6333 | 2.839 | 3.9479 | 10.5402 | 23.5824 | 1.9154
Er | 68 | 82 | 150 | -1213.1998 | 3.1294 | 4.5434 | 12.5665 | 23.1067 | 1.8463
Er | 68 | 83 | 151 | -1221.4882 | 3.3998 | 5.1024 | 8.2884 | 20.8549 | 3.4972
Er | 68 | 84 | 152 | -1231.6969 | 3.6607 | 5.6425 | 10.2087 | 18.4971 | 5.2594
Er | 68 | 85 | 153 | -1239.5865 | 3.9453 | 6.2607 | 7.8896 | 18.0983 | 5.0993
Er | 68 | 86 | 154 | -1249.1399 | 4.2181 | 6.8553 | 9.5534 | 17.443 | 5.2146
Er | 68 | 87 | 155 | -1256.9151 | 4.5326 | 7.5255 | 7.7751 | 17.3286 | 4.7107
Er | 68 | 88 | 156 | -1266.47 | 4.832 | 8.1657 | 9.555 | 17.3301 | 4.1145
Er | 68 | 89 | 157 | -1274.1801 | 5.0483 | 8.6731 | 7.7101 | 17.2651 | 3.5094
Er | 68 | 90 | 158 | -1283.7567 | 5.2452 | 9.1419 | 9.5766 | 17.2867 | 2.8477
Er | 68 | 91 | 159 | -1291.2114 | 5.4909 | 9.6617 | 7.4547 | 17.0313 | 2.5956
Er | 68 | 92 | 160 | -1300.5949 | 5.7246 | 10.1577 | 9.3835 | 16.8382 | 2.3199
Er | 68 | 93 | 161 | -1307.7717 | 6.0006 | 10.7213 | 7.1768 | 16.5603 | 2.078
Er | 68 | 94 | 162 | -1316.9007 | 6.2716 | 11.275 | 9.1289 | 16.3057 | 1.8365
Er | 68 | 95 | 163 | -1323.7632 | 6.5691 | 11.8805 | 6.8625 | 15.9914 | 1.5873
Er | 68 | 96 | 164 | -1332.5772 | 6.865 | 12.4829 | 8.814 | 15.6765 | 1.3485
Er | 68 | 97 | 165 | -1339.1065 | 7.1662 | 13.0956 | 6.5293 | 15.3434 | 1.0761
Er | 68 | 98 | 166 | -1347.5805 | 7.4674 | 13.7083 | 8.474 | 15.0033 | 0.81378
Er | 68 | 99 | 167 | -1353.7313 | 7.7716 | 14.3273 | 6.1507 | 14.6248 | 0.57966
Er | 68 | 100 | 168 | -1361.8163 | 8.0712 | 14.9371 | 8.0851 | 14.2358 | 0.35594
Er | 68 | 101 | 169 | -1367.5305 | 8.3814 | 15.5664 | 5.7142 | 13.7993 | 0.1734
Er | 68 | 102 | 170 | -1375.169 | 8.6828 | 16.1781 | 7.6385 | 13.3527 | 0.010206
Er | 68 | 103 | 171 | -1380.3953 | 8.9851 | 16.7903 | 5.2263 | 12.8648 | -0.13124
Er | 68 | 104 | 172 | -1387.5406 | 9.2772 | 17.3822 | 7.1453 | 12.3716 | -0.24969
Er | 68 | 105 | 173 | -1392.3127 | 9.5694 | 17.9734 | 4.7721 | 11.9174 | -0.40763
Er | 68 | 106 | 174 | -1398.9976 | 9.8478 | 18.5369 | 6.6849 | 11.457 | -0.53919
Er | 68 | 107 | 175 | -1403.4176 | 10.1375 | 19.1221 | 4.42 | 11.1049 | -0.77828
Er | 68 | 108 | 176 | -1409.7474 | 10.4074 | 19.6675 | 6.3298 | 10.7498 | -0.98671
Er | 68 | 109 | 177 | -1413.8938 | 10.6934 | 20.2434 | 4.1464 | 10.4762 | -1.2984
Er | 68 | 110 | 178 | -1419.9591 | 10.9547 | 20.7696 | 6.0652 | 10.2116 | -1.5791
Er | 68 | 111 | 179 | -1423.822 | 11.2252 | 21.3146 | 3.863 | 9.9282 | -1.8715
Er | 68 | 112 | 180 | -1429.6218 | 11.4701 | 21.8082 | 5.7998 | 9.6627 | -2.1323
Er | 68 | 113 | 181 | -1433.1535 | 11.7194 | 22.3093 | 3.5318 | 9.3315 | -2.3461
Er | 68 | 114 | 182 | -1438.6422 | 11.9432 | 22.7593 | 5.4886 | 9.0204 | -2.5285
Er | 68 | 115 | 183 | -1441.9902 | 12.1749 | 23.2046 | 3.348 | 8.8366 | -2.846
Er | 68 | 116 | 184 | -1447.3268 | 12.3825 | 23.6016 | 5.3366 | 8.6847 | -3.144
Er | 68 | 117 | 185 | -1450.5971 | 12.6215 | 24.0798 | 3.2702 | 8.6069 | -3.5115
Er | 68 | 118 | 186 | -1455.8658 | 12.8393 | 24.5154 | 5.2687 | 8.539 | -3.8406
Er | 68 | 119 | 187 | -1458.8121 | 13.0497 | 24.9311 | 2.9463 | 8.2151 | -3.9948
Er | 68 | 120 | 188 | -1463.7214 | 13.2387 | 25.3041 | 4.9092 | 7.8556 | -4.071
Er | 68 | 121 | 189 | -1466.6417 | 13.4148 | 25.608 | 2.9203 | 7.8296 | -4.4606
Er | 68 | 122 | 190 | -1471.4947 | 13.5407 | 25.8114 | 4.853 | 7.7733 | -4.7775
Er | 68 | 123 | 191 | -1474.9672 | 13.765 | 26.2479 | 3.4726 | 8.3256 | -5.6336
Er | 68 | 124 | 192 | -1480.4068 | 13.9425 | 26.5907 | 5.4396 | 8.9121 | -6.4235
Er | 68 | 125 | 193 | -1483.1873 | 14.1829 | 27.0793 | 2.7805 | 8.2201 | -6.168
Er | 68 | 126 | 194 | -1488.0196 | 14.4132 | 27.5476 | 4.8323 | 7.6128 | -5.9035
Er | 68 | 127 | 195 | -1489.4527 | 14.6127 | 27.9562 | 1.4332 | 6.2654 | -5.0447
Er | 68 | 128 | 196 | -1492.7681 | 14.7997 | 28.3399 | 3.3153 | 4.7485 | -3.9961
Er | 68 | 129 | 197 | -1493.6978 | 14.9989 | 28.7473 | 0.92969 | 4.245 | -3.9012
Er | 68 | 130 | 198 | -1496.2786 | 15.1813 | 29.1211 | 2.5808 | 3.5105 | -3.5505
Er | 68 | 131 | 199 | -1497.056 | 15.3843 | 29.5363 | 0.77735 | 3.3582 | -3.8055
Er | 68 | 132 | 200 | -1499.5218 | 15.5756 | 29.9279 | 2.4659 | 3.2432 | -4.0643
Er | 68 | 133 | 201 | -1500.0562 | 15.778 | 30.3518 | 0.5343 | 3.0002 | -4.2365
Er | 68 | 134 | 202 | -1502.3976 | 15.9744 | 30.7638 | 2.3414 | 2.8757 | -4.5037
Er | 68 | 135 | 203 | -1502.7363 | 16.1734 | 31.1993 | 0.33868 | 2.6801 | -4.7319
Er | 68 | 136 | 204 | -1504.9943 | 16.371 | 31.632 | 2.2581 | 2.5967 | -5.0605
Er | 68 | 137 | 205 | -1505.3529 | 16.5552 | 32.0119 | 0.35857 | 2.6166 | -5.5159
Er | 68 | 138 | 206 | -1507.7144 | 16.7396 | 32.3925 | 2.3616 | 2.7201 | -6.0522
Er | 68 | 139 | 207 | -1508.0245 | 16.9495 | 32.8196 | 0.3101 | 2.6717 | -6.3836
Er | 68 | 140 | 208 | -1510.3975 | 17.1618 | 33.2514 | 2.3729 | 2.683 | -6.7755
Er | 68 | 141 | 209 | -1510.7807 | 17.3745 | 33.715 | 0.38322 | 2.7561 | -7.2757
Er | 68 | 142 | 210 | -1513.2383 | 17.5808 | 34.1657 | 2.4576 | 2.8409 | -7.7923
Er | 68 | 143 | 211 | -1513.4881 | 17.7899 | 34.5876 | 0.24983 | 2.7075 | -8.1224
Er | 68 | 144 | 212 | -1515.7971 | 17.9861 | 34.9836 | 2.309 | 2.5588 | -8.4245
Er | 68 | 145 | 213 | -1515.8227 | 18.196 | 35.4063 | 0.025545 | 2.3345 | -8.6221
Er | 68 | 146 | 214 | -1517.8987 | 18.3969 | 35.811 | 2.076 | 2.1016 | -8.7852
Er | 68 | 148 | 216 | -1519.5922 | 18.8118 | 36.6485 | 1.8659 | 1.6935 | -9.2046
Er | 68 | 150 | 218 | -1520.9303 | 19.2201 | 37.4723 | 1.6835 | 1.3381 | -9.6866
Er | 68 | 152 | 220 | -1521.9337 | 19.6195 | 38.2793 | 1.5125 | 1.0033 | -10.1756
Er | 68 | 154 | 222 | -1522.5739 | 20.0065 | 39.0607 | 1.3277 | 0.6402 | -10.6195
Er | 68 | 156 | 224 | -1522.8246 | 20.3782 | 39.8111 | 1.1301 | 0.25078 | -11.0115
Tm | 69 | 76 | 145 | -1140.4527 | -1.276 | 0.032696 | 13.6049 | 25.3964 | 4.3272
Tm | 69 | 78 | 147 | -1165.1538 | -0.64132 | 1.2832 | 13.2304 | 24.7011 | 3.5662
Tm | 69 | 80 | 149 | -1190.0227 | -0.070454 | 2.4755 | 13.3149 | 24.8689 | 2.1479
Tm | 69 | 81 | 150 | -1200.8866 | 0.25324 | 3.0922 | 10.8639 | 24.1788 | 2.2243
Tm | 69 | 82 | 151 | -1213.7673 | 0.56745 | 3.6968 | 12.8807 | 23.7446 | 2.0799
Tm | 69 | 83 | 152 | -1222.3394 | 0.85119 | 4.251 | 8.5722 | 21.4529 | 3.7549
Tm | 69 | 84 | 153 | -1232.8254 | 1.1284 | 4.7892 | 10.486 | 19.0581 | 5.5451
Tm | 69 | 85 | 154 | -1241.0421 | 1.4556 | 5.401 | 8.2167 | 18.7027 | 5.3463
Tm | 69 | 86 | 155 | -1250.9124 | 1.7724 | 5.9906 | 9.8702 | 18.087 | 5.4238
Tm | 69 | 87 | 156 | -1259.0618 | 2.1467 | 6.6793 | 8.1494 | 18.0196 | 4.8794
Tm | 69 | 88 | 157 | -1268.9779 | 2.5078 | 7.3398 | 9.9161 | 18.0655 | 4.2439
Tm | 69 | 89 | 158 | -1276.9416 | 2.7615 | 7.8097 | 7.9638 | 17.8799 | 3.7409
Tm | 69 | 90 | 159 | -1286.7515 | 2.9948 | 8.2401 | 9.8099 | 17.7737 | 3.1865
Tm | 69 | 91 | 160 | -1294.4162 | 3.2048 | 8.6956 | 7.6647 | 17.4746 | 3.0157
Tm | 69 | 92 | 161 | -1303.9876 | 3.3927 | 9.1173 | 9.5714 | 17.2361 | 2.8239
Tm | 69 | 93 | 162 | -1311.3936 | 3.6219 | 9.6224 | 7.406 | 16.9774 | 2.627
Tm | 69 | 94 | 163 | -1320.7377 | 3.837 | 10.1086 | 9.3441 | 16.7501 | 2.4326
Tm | 69 | 95 | 164 | -1327.8612 | 4.098 | 10.6671 | 7.1235 | 16.4676 | 2.21
Tm | 69 | 96 | 165 | -1336.9318 | 4.3546 | 11.2196 | 9.0706 | 16.1941 | 1.9973
Tm | 69 | 97 | 166 | -1343.7485 | 4.6419 | 11.8082 | 6.8166 | 15.8873 | 1.7456
Tm | 69 | 98 | 167 | -1352.505 | 4.9245 | 12.3919 | 8.7566 | 15.5732 | 1.5071
Tm | 69 | 99 | 168 | -1358.9556 | 5.2243 | 12.9959 | 6.4505 | 15.2071 | 1.2847
Tm | 69 | 100 | 169 | -1367.3323 | 5.5159 | 13.5871 | 8.3767 | 14.8272 | 1.0809
Tm | 69 | 101 | 170 | -1373.3474 | 5.8169 | 14.1983 | 6.0152 | 14.3919 | 0.91224
Tm | 69 | 102 | 171 | -1381.2774 | 6.1083 | 14.7911 | 7.93 | 13.9451 | 0.7678
Tm | 69 | 103 | 172 | -1386.7987 | 6.4033 | 15.3884 | 5.5213 | 13.4513 | 0.65044
Tm | 69 | 104 | 173 | -1394.2277 | 6.687 | 15.9642 | 7.429 | 12.9503 | 0.55857
Tm | 69 | 105 | 174 | -1399.2928 | 6.9801 | 16.5495 | 5.0652 | 12.4941 | 0.41747
Tm | 69 | 106 | 175 | -1406.2555 | 7.2579 | 17.1056 | 6.9627 | 12.0278 | 0.30796
Tm | 69 | 107 | 176 | -1410.9756 | 7.558 | 17.6955 | 4.7201 | 11.6828 | 0.067712
Tm | 69 | 108 | 177 | -1417.5875 | 7.8401 | 18.2474 | 6.6119 | 11.332 | -0.13766
Tm | 69 | 109 | 178 | -1422.0282 | 8.1344 | 18.8278 | 4.4407 | 11.0526 | -0.44815
Tm | 69 | 110 | 179 | -1428.3693 | 8.4102 | 19.3649 | 6.3411 | 10.7818 | -0.7292
Tm | 69 | 111 | 180 | -1432.5051 | 8.6831 | 19.9083 | 4.1358 | 10.4769 | -1.0047
Tm | 69 | 112 | 181 | -1438.5576 | 8.9359 | 20.4059 | 6.0525 | 10.1884 | -1.2533
Tm | 69 | 113 | 182 | -1442.3393 | 9.1858 | 20.9052 | 3.7817 | 9.8342 | -1.4425
Tm | 69 | 114 | 183 | -1448.0552 | 9.4131 | 21.3563 | 5.7159 | 9.4976 | -1.6035
Tm | 69 | 115 | 184 | -1451.6854 | 9.6952 | 21.8701 | 3.6301 | 9.3461 | -1.9512
Tm | 69 | 116 | 185 | -1457.2822 | 9.9553 | 22.3378 | 5.5968 | 9.2269 | -2.2832
Tm | 69 | 117 | 186 | -1460.8079 | 10.2108 | 22.8324 | 3.5258 | 9.1225 | -2.6926
Tm | 69 | 118 | 187 | -1466.3093 | 10.4435 | 23.2829 | 5.5014 | 9.0272 | -3.065
Tm | 69 | 119 | 188 | -1469.542 | 10.7299 | 23.7795 | 3.2327 | 8.7341 | -3.2664
Tm | 69 | 120 | 189 | -1474.7116 | 10.9903 | 24.2289 | 5.1697 | 8.4023 | -3.3852
Tm | 69 | 121 | 190 | -1477.9244 | 11.2827 | 24.6975 | 3.2128 | 8.3824 | -3.8619
Tm | 69 | 122 | 191 | -1483.0414 | 11.5467 | 25.0874 | 5.117 | 8.3297 | -4.2587
Tm | 69 | 123 | 192 | -1486.642 | 11.6748 | 25.4397 | 3.6006 | 8.7176 | -5.1151
Tm | 69 | 124 | 193 | -1492.1871 | 11.7802 | 25.7227 | 5.5451 | 9.1457 | -5.9331
Tm | 69 | 125 | 194 | -1495.2155 | 12.0282 | 26.2111 | 3.0284 | 8.5735 | -5.7132
Tm | 69 | 126 | 195 | -1500.2864 | 12.2668 | 26.68 | 5.0709 | 8.0994 | -5.5221
Tm | 69 | 127 | 196 | -1501.9269 | 12.4742 | 27.0868 | 1.6405 | 6.7114 | -4.6225
Tm | 69 | 128 | 197 | -1505.4384 | 12.6704 | 27.4701 | 3.5115 | 5.152 | -3.532
Tm | 69 | 129 | 198 | -1506.5789 | 12.8812 | 27.8801 | 1.1405 | 4.652 | -3.4388
Tm | 69 | 130 | 199 | -1509.3552 | 13.0766 | 28.258 | 2.7763 | 3.9168 | -3.0869
Tm | 69 | 131 | 200 | -1510.3367 | 13.2807 | 28.665 | 0.98143 | 3.7577 | -3.3378
Tm | 69 | 132 | 201 | -1512.9964 | 13.4746 | 29.0502 | 2.6598 | 3.6412 | -3.5992
Tm | 69 | 133 | 202 | -1513.7705 | 13.7143 | 29.4923 | 0.77402 | 3.4338 | -3.7988
Tm | 69 | 134 | 203 | -1516.3471 | 13.9496 | 29.9239 | 2.5767 | 3.3507 | -4.1009
Tm | 69 | 135 | 204 | -1516.9605 | 14.2242 | 30.3976 | 0.61334 | 3.19 | -4.3823
Tm | 69 | 136 | 205 | -1519.4845 | 14.4902 | 30.8613 | 2.5241 | 3.1374 | -4.7613
Tm | 69 | 137 | 206 | -1520.076 | 14.7232 | 31.2783 | 0.59152 | 3.1156 | -5.2132
Tm | 69 | 138 | 207 | -1522.6472 | 14.9328 | 31.6724 | 2.5712 | 3.1627 | -5.724
Tm | 69 | 139 | 208 | -1523.1952 | 15.1706 | 32.1201 | 0.54796 | 3.1191 | -6.0975
Tm | 69 | 140 | 209 | -1525.7701 | 15.3726 | 32.5344 | 2.5749 | 3.1229 | -6.4952
Tm | 69 | 141 | 210 | -1526.3255 | 15.5448 | 32.9193 | 0.55544 | 3.1303 | -6.9505
Tm | 69 | 142 | 211 | -1528.9241 | 15.6858 | 33.2666 | 2.5986 | 3.154 | -7.3884
Tm | 69 | 143 | 212 | -1529.3344 | 15.8462 | 33.6361 | 0.41024 | 3.0088 | -7.6281
Tm | 69 | 144 | 213 | -1531.7841 | 15.987 | 33.9731 | 2.4498 | 2.86 | -7.8266
Tm | 69 | 145 | 214 | -1531.9891 | 16.1665 | 34.3625 | 0.20503 | 2.6548 | -7.9909
Tm | 69 | 146 | 215 | -1534.2289 | 16.3302 | 34.7271 | 2.2397 | 2.4448 | -8.1178
Tm | 69 | 147 | 216 | -1534.2436 | 16.5173 | 35.1253 | 0.014736 | 2.2545 | -8.3169
Tm | 69 | 148 | 217 | -1536.284 | 16.6917 | 35.5035 | 2.0404 | 2.0551 | -8.4822
Tm | 69 | 150 | 219 | -1537.9995 | 17.0691 | 36.2892 | 1.8665 | 1.7155 | -8.919
Tm | 69 | 152 | 221 | -1539.3875 | 17.4538 | 37.0733 | 1.6999 | 1.388 | -9.3772
Tm | 69 | 154 | 223 | -1540.4115 | 17.8376 | 37.8441 | 1.5149 | 1.024 | -9.7973
Tm | 69 | 156 | 225 | -1541.0375 | 18.2128 | 38.5911 | 1.3128 | 0.626 | -10.1701
Tm | 69 | 158 | 227 | -1541.2401 | 18.5658 | 39.3053 | 1.0983 | 0.20264 | -10.4937
Yb | 70 | 77 | 147 | -1152.5465 | 0.62315 | -0.32222 | 11.8319 | 25.8524 | 4.2589
Yb | 70 | 78 | 148 | -1166.1115 | 0.95775 | 0.31643 | 13.565 | 25.3969 | 3.9172
Yb | 70 | 79 | 149 | -1178.0391 | 1.3313 | 0.98811 | 11.9276 | 25.4926 | 3.1296
Yb | 70 | 80 | 150 | -1191.702 | 1.6794 | 1.6089 | 13.6629 | 25.5905 | 2.3931
Yb | 70 | 81 | 151 | -1202.8769 | 1.9903 | 2.2436 | 11.1749 | 24.8378 | 2.4741
Yb | 70 | 82 | 152 | -1216.0591 | 2.2918 | 2.8593 | 13.1822 | 24.3571 | 2.334
Yb | 70 | 83 | 153 | -1224.8983 | 2.5589 | 3.4101 | 8.8392 | 22.0214 | 4.035
Yb | 70 | 84 | 154 | -1235.6448 | 2.8194 | 3.9479 | 10.7465 | 19.5857 | 5.855
Yb | 70 | 85 | 155 | -1244.1313 | 3.0892 | 4.5448 | 8.4865 | 19.233 | 5.6569
Yb | 70 | 86 | 156 | -1254.2609 | 3.3486 | 5.121 | 10.1296 | 18.6161 | 5.736
Yb | 70 | 87 | 157 | -1262.7471 | 3.6853 | 5.832 | 8.4862 | 18.6158 | 5.1394
Yb | 70 | 88 | 158 | -1272.9868 | 4.009 | 6.5168 | 10.2397 | 18.7259 | 4.4531
Yb | 70 | 89 | 159 | -1281.1346 | 4.193 | 6.9545 | 8.1478 | 18.3875 | 4.0804
Yb | 70 | 90 | 160 | -1291.1083 | 4.3568 | 7.3516 | 9.9737 | 18.1215 | 3.6618
Yb | 70 | 91 | 161 | -1298.9465 | 4.5303 | 7.735 | 7.8382 | 17.8118 | 3.5337
Yb | 70 | 92 | 162 | -1308.6693 | 4.6817 | 8.0744 | 9.7229 | 17.561 | 3.3874
Yb | 70 | 93 | 163 | -1316.289 | 4.8954 | 8.5173 | 7.6197 | 17.3426 | 3.2224
Yb | 70 | 94 | 164 | -1325.8327 | 5.095 | 8.932 | 9.5437 | 17.1634 | 3.0622
Yb | 70 | 95 | 165 | -1333.2114 | 5.3502 | 9.4482 | 7.3787 | 16.9224 | 2.8603
Yb | 70 | 96 | 166 | -1342.5328 | 5.601 | 9.9556 | 9.3214 | 16.7001 | 2.6679
Yb | 70 | 97 | 167 | -1349.6317 | 5.8832 | 10.5251 | 7.0989 | 16.4203 | 2.4315
Yb | 70 | 98 | 168 | -1358.6658 | 6.1607 | 11.0852 | 9.0341 | 16.133 | 2.2115
Yb | 70 | 99 | 169 | -1365.4108 | 6.4552 | 11.6795 | 6.745 | 15.7791 | 1.9958
Yb | 70 | 100 | 170 | -1374.0738 | 6.7416 | 12.2575 | 8.6631 | 15.4081 | 1.8067
Yb | 70 | 101 | 171 | -1380.3871 | 7.0397 | 12.8566 | 6.3133 | 14.9764 | 1.6442
Yb | 70 | 102 | 172 | -1388.6057 | 7.3283 | 13.4367 | 8.2186 | 14.5319 | 1.5106
Yb | 70 | 103 | 173 | -1394.4206 | 7.6219 | 14.0253 | 5.8149 | 14.0335 | 1.4099
Yb | 70 | 104 | 174 | -1402.1318 | 7.9042 | 14.5912 | 7.7112 | 13.5261 | 1.3372
Yb | 70 | 105 | 175 | -1407.4883 | 8.1955 | 15.1756 | 5.3565 | 13.0677 | 1.207
Yb | 70 | 106 | 176 | -1414.727 | 8.4715 | 15.7293 | 7.2386 | 12.5951 | 1.1137
Yb | 70 | 107 | 177 | -1419.7408 | 8.7652 | 16.3232 | 5.0138 | 12.2525 | 0.87191
Yb | 70 | 108 | 178 | -1426.6284 | 9.0409 | 16.881 | 6.8876 | 11.9014 | 0.66923
Yb | 70 | 109 | 179 | -1431.3537 | 9.3255 | 17.4599 | 4.7253 | 11.6129 | 0.36385
Yb | 70 | 110 | 180 | -1437.961 | 9.5917 | 18.0019 | 6.6073 | 11.3326 | 0.08643
Yb | 70 | 111 | 181 | -1442.3589 | 9.8538 | 18.5368 | 4.3979 | 11.0051 | -0.16501
Yb | 70 | 112 | 182 | -1448.6533 | 10.0957 | 19.0315 | 6.2945 | 10.6923 | -0.39426
Yb | 70 | 113 | 183 | -1452.675 | 10.3357 | 19.5214 | 4.0216 | 10.3161 | -0.55295
Yb | 70 | 114 | 184 | -1458.6082 | 10.553 | 19.9661 | 5.9332 | 9.9549 | -0.68644
Yb | 70 | 115 | 185 | -1462.5107 | 10.8253 | 20.5205 | 3.9025 | 9.8357 | -1.0572
Yb | 70 | 116 | 186 | -1468.3579 | 11.0757 | 21.031 | 5.8472 | 9.7497 | -1.4157
Yb | 70 | 117 | 187 | -1472.138 | 11.3301 | 21.5409 | 3.7801 | 9.6273 | -1.8478
Yb | 70 | 118 | 188 | -1477.871 | 11.5617 | 22.0052 | 5.733 | 9.5131 | -2.2442
Yb | 70 | 119 | 189 | -1481.4035 | 11.8615 | 22.5914 | 3.5325 | 9.2655 | -2.5064
Yb | 70 | 120 | 190 | -1486.8471 | 12.1354 | 23.1257 | 5.4436 | 8.9761 | -2.6813
Yb | 70 | 121 | 191 | -1490.4059 | 12.4815 | 23.7643 | 3.5589 | 9.0025 | -3.2938
Yb | 70 | 122 | 192 | -1495.8405 | 12.7991 | 24.3458 | 5.4345 | 8.9934 | -3.8191
Yb | 70 | 123 | 193 | -1499.6181 | 12.9761 | 24.6508 | 3.7776 | 9.2121 | -4.6764
Yb | 70 | 124 | 194 | -1505.3175 | 13.1305 | 24.9107 | 5.6994 | 9.477 | -5.5228
Yb | 70 | 125 | 195 | -1508.5864 | 13.3709 | 25.3991 | 3.2689 | 8.9683 | -5.3192
Yb | 70 | 126 | 196 | -1513.8885 | 13.6021 | 25.869 | 5.3021 | 8.571 | -5.1817
Yb | 70 | 127 | 197 | -1515.7269 | 13.8 | 26.2741 | 1.8383 | 7.1405 | -4.2395
Yb | 70 | 128 | 198 | -1519.4252 | 13.9867 | 26.6571 | 3.6983 | 5.5366 | -3.1056
Yb | 70 | 129 | 199 | -1520.7653 | 14.1864 | 27.0675 | 1.3401 | 5.0384 | -3.0125
Yb | 70 | 130 | 200 | -1523.7259 | 14.3707 | 27.4473 | 2.9606 | 4.3008 | -2.6578
Yb | 70 | 131 | 201 | -1524.9041 | 14.5674 | 27.8481 | 1.1781 | 4.1388 | -2.9063
Yb | 70 | 132 | 202 | -1527.7504 | 14.7539 | 28.2285 | 2.8463 | 4.0244 | -3.1717
Yb | 70 | 133 | 203 | -1528.7284 | 14.958 | 28.6723 | 0.97809 | 3.8244 | -3.3725
Yb | 70 | 134 | 204 | -1531.5047 | 15.1576 | 29.1071 | 2.7763 | 3.7543 | -3.6829
Yb | 70 | 135 | 205 | -1532.3517 | 15.3912 | 29.6154 | 0.847 | 3.6233 | -3.9955
Yb | 70 | 136 | 206 | -1535.1008 | 15.6162 | 30.1065 | 2.7491 | 3.5961 | -4.4032
Yb | 70 | 137 | 207 | -1535.898 | 15.8219 | 30.5451 | 0.79722 | 3.5463 | -4.8617
Yb | 70 | 138 | 208 | -1538.6515 | 16.0043 | 30.9371 | 2.7535 | 3.5507 | -5.3572
Yb | 70 | 139 | 209 | -1539.4217 | 16.2265 | 31.3971 | 0.77019 | 3.5237 | -5.7688
Yb | 70 | 140 | 210 | -1542.1829 | 16.4128 | 31.7855 | 2.7612 | 3.5314 | -6.1685
Yb | 70 | 141 | 211 | -1542.892 | 16.5665 | 32.1113 | 0.70906 | 3.4703 | -6.5674
Yb | 70 | 142 | 212 | -1545.613 | 16.6889 | 32.3747 | 2.721 | 3.4301 | -6.9155
Yb | 70 | 143 | 213 | -1546.1758 | 16.8414 | 32.6876 | 0.5628 | 3.2838 | -7.0951
Yb | 70 | 144 | 214 | -1548.7585 | 16.9744 | 32.9613 | 2.5827 | 3.1455 | -7.2202
Yb | 70 | 145 | 215 | -1549.1367 | 17.1475 | 33.314 | 0.37818 | 2.9609 | -7.3485
Yb | 70 | 146 | 216 | -1551.5337 | 17.3049 | 33.635 | 2.3971 | 2.7753 | -7.4366
Yb | 70 | 147 | 217 | -1551.7298 | 17.4862 | 34.0035 | 0.19604 | 2.5931 | -7.6071
Yb | 70 | 148 | 218 | -1553.9388 | 17.6548 | 34.3465 | 2.209 | 2.405 | -7.7401
Yb | 70 | 149 | 219 | -1553.9777 | 17.8447 | 34.7309 | 0.038889 | 2.2479 | -7.9514
Yb | 70 | 150 | 220 | -1556.0226 | 18.0232 | 35.0923 | 2.0449 | 2.0838 | -8.1304
Yb | 70 | 152 | 222 | -1557.7891 | 18.4016 | 35.8554 | 1.8841 | 1.7664 | -8.5587
Yb | 70 | 154 | 224 | -1559.1922 | 18.7808 | 36.6184 | 1.6996 | 1.4032 | -8.9586
Yb | 70 | 156 | 226 | -1560.1907 | 19.1532 | 37.3661 | 1.4941 | 0.99845 | -9.3168
Yb | 70 | 158 | 228 | -1560.7437 | 19.5036 | 38.0694 | 1.2681 | 0.55301 | -9.6191
Yb | 70 | 160 | 230 | -1560.8925 | 19.8418 | 38.749 | 1.0648 | 0.14876 | -9.9182
Lu | 71 | 80 | 151 | -1190.8626 | -0.83943 | 0.83992 | 13.9355 | 26.1522 | 2.5912
Lu | 71 | 82 | 153 | -1215.8527 | -0.20643 | 2.0854 | 13.4937 | 24.9901 | 2.47
Lu | 71 | 83 | 154 | -1224.976 | 0.077678 | 2.6366 | 9.1233 | 22.6171 | 4.2106
Lu | 71 | 84 | 155 | -1236.0032 | 0.35841 | 3.1779 | 11.0273 | 20.1506 | 6.064
Lu | 71 | 85 | 156 | -1244.8219 | 0.69059 | 3.7798 | 8.8187 | 19.8459 | 5.8175
Lu | 71 | 86 | 157 | -1255.2697 | 1.0088 | 4.3574 | 10.4478 | 19.2665 | 5.8557
Lu | 71 | 87 | 158 | -1264.0703 | 1.3232 | 5.0086 | 8.8006 | 19.2484 | 5.2718
Lu | 71 | 88 | 159 | -1274.6064 | 1.6196 | 5.6286 | 10.5361 | 19.3367 | 4.6059
Lu | 71 | 89 | 160 | -1283.0263 | 1.8917 | 6.0847 | 8.4199 | 18.956 | 4.3354
Lu | 71 | 90 | 161 | -1293.2584 | 2.1501 | 6.5069 | 10.2321 | 18.652 | 4.0194
Lu | 71 | 91 | 162 | -1301.3304 | 2.3839 | 6.9142 | 8.072 | 18.304 | 3.9112
Lu | 71 | 92 | 163 | -1311.274 | 2.6047 | 7.2864 | 9.9436 | 18.0156 | 3.7775
Lu | 71 | 93 | 164 | -1319.0933 | 2.8043 | 7.6997 | 7.8193 | 17.7629 | 3.6229
Lu | 71 | 94 | 165 | -1328.8245 | 2.9918 | 8.0868 | 9.7312 | 17.5505 | 3.4631
Lu | 71 | 95 | 166 | -1336.4028 | 3.1914 | 8.5416 | 7.5784 | 17.3095 | 3.2908
Lu | 71 | 96 | 167 | -1345.9144 | 3.3817 | 8.9826 | 9.5116 | 17.09 | 3.1233
Lu | 71 | 97 | 168 | -1353.2292 | 3.5975 | 9.4808 | 7.3148 | 16.8264 | 2.932
Lu | 71 | 98 | 169 | -1362.4717 | 3.806 | 9.9667 | 9.2425 | 16.5573 | 2.7601
Lu | 71 | 99 | 170 | -1369.4796 | 4.0688 | 10.524 | 7.0079 | 16.2504 | 2.5689
Lu | 71 | 100 | 171 | -1378.3935 | 4.3197 | 11.0612 | 8.9139 | 15.9218 | 2.4115
Lu | 71 | 101 | 172 | -1384.9645 | 4.5773 | 11.617 | 6.5709 | 15.4849 | 2.2911
Lu | 71 | 102 | 173 | -1393.4254 | 4.8197 | 12.1481 | 8.461 | 15.0319 | 2.2068
Lu | 71 | 103 | 174 | -1399.4806 | 5.06 | 12.6819 | 6.0551 | 14.5161 | 2.1668
Lu | 71 | 104 | 175 | -1407.4178 | 5.286 | 13.1902 | 7.9373 | 13.9924 | 2.1595
Lu | 71 | 105 | 176 | -1413.0426 | 5.5543 | 13.7498 | 5.6247 | 13.562 | 2.0561
Lu | 71 | 106 | 177 | -1420.5419 | 5.8149 | 14.2864 | 7.4993 | 13.124 | 1.9858
Lu | 71 | 107 | 178 | -1425.8532 | 6.1124 | 14.8776 | 5.3113 | 12.8106 | 1.7397
Lu | 71 | 108 | 179 | -1433.0362 | 6.4078 | 15.4487 | 7.1831 | 12.4944 | 1.5193
Lu | 71 | 109 | 180 | -1438.0678 | 6.714 | 16.0395 | 5.0315 | 12.2146 | 1.2078
Lu | 71 | 110 | 181 | -1444.9773 | 7.0163 | 16.608 | 6.9095 | 11.9411 | 0.91023
Lu | 71 | 111 | 182 | -1449.6906 | 7.3317 | 17.1855 | 4.7133 | 11.6228 | 0.63766
Lu | 71 | 112 | 183 | -1456.296 | 7.6427 | 17.7384 | 6.6054 | 11.3187 | 0.37327
Lu | 71 | 113 | 184 | -1460.6225 | 7.9475 | 18.2832 | 4.3265 | 10.9319 | 0.18259
Lu | 71 | 114 | 185 | -1466.8594 | 8.2512 | 18.8042 | 6.2369 | 10.5634 | -0.001789
Lu | 71 | 115 | 186 | -1471.1059 | 8.5951 | 19.4205 | 4.2464 | 10.4834 | -0.46654
Lu | 71 | 116 | 187 | -1477.2881 | 8.9303 | 20.006 | 6.1823 | 10.4287 | -0.93291
Lu | 71 | 117 | 188 | -1481.367 | 9.229 | 20.5591 | 4.0788 | 10.2611 | -1.3816
Lu | 71 | 118 | 189 | -1487.378 | 9.507 | 21.0686 | 6.011 | 10.0898 | -1.7958
Lu | 71 | 119 | 190 | -1491.2481 | 9.8446 | 21.7061 | 3.8701 | 9.8811 | -2.1402
Lu | 71 | 120 | 191 | -1497.0072 | 10.1601 | 22.2955 | 5.7591 | 9.6292 | -2.3979
Lu | 71 | 121 | 192 | -1500.8362 | 10.4302 | 22.9118 | 3.829 | 9.5881 | -2.9942
Lu | 71 | 122 | 193 | -1506.521 | 10.6806 | 23.4797 | 5.6848 | 9.5139 | -3.5094
Lu | 71 | 123 | 194 | -1510.4449 | 10.8269 | 23.8029 | 3.9239 | 9.6088 | -4.2205
Lu | 71 | 124 | 195 | -1516.274 | 10.9564 | 24.0869 | 5.829 | 9.7529 | -4.9326
Lu | 71 | 125 | 196 | -1519.7943 | 11.2079 | 24.5788 | 3.5203 | 9.3493 | -4.8523
Lu | 71 | 126 | 197 | -1525.339 | 11.4504 | 25.0525 | 5.5447 | 9.065 | -4.8519
Lu | 71 | 127 | 198 | -1527.3839 | 11.657 | 25.457 | 2.0449 | 7.5896 | -3.8684
Lu | 71 | 128 | 199 | -1531.2787 | 11.8536 | 25.8403 | 3.8948 | 5.9398 | -2.6923
Lu | 71 | 129 | 200 | -1532.829 | 12.0638 | 26.2501 | 1.5503 | 5.4452 | -2.6021
Lu | 71 | 130 | 201 | -1535.9861 | 12.2602 | 26.6309 | 3.1571 | 4.7074 | -2.2477
Lu | 71 | 131 | 202 | -1537.3678 | 12.4638 | 27.0312 | 1.3817 | 4.5388 | -2.4889
Lu | 71 | 132 | 203 | -1540.4092 | 12.6588 | 27.4127 | 3.0413 | 4.4231 | -2.7539
Lu | 71 | 133 | 204 | -1541.6487 | 12.9203 | 27.8783 | 1.2396 | 4.2809 | -3.0121
Lu | 71 | 134 | 205 | -1544.679 | 13.1743 | 28.3319 | 3.0303 | 4.2699 | -3.3826
Lu | 71 | 135 | 206 | -1545.7795 | 13.4278 | 28.819 | 1.1005 | 4.1308 | -3.709
Lu | 71 | 136 | 207 | -1548.7734 | 13.6727 | 29.2889 | 2.9939 | 4.0944 | -4.1263
Lu | 71 | 137 | 208 | -1549.788 | 13.89 | 29.7119 | 1.0145 | 4.0085 | -4.5275
Lu | 71 | 138 | 209 | -1552.7518 | 14.1003 | 30.1046 | 2.9639 | 3.9784 | -4.9673
Lu | 71 | 139 | 210 | -1553.7059 | 14.2842 | 30.5107 | 0.9541 | 3.918 | -5.3299
Lu | 71 | 140 | 211 | -1556.6457 | 14.4628 | 30.8757 | 2.9398 | 3.8939 | -5.6985
Lu | 71 | 141 | 212 | -1557.5206 | 14.6286 | 31.1951 | 0.87486 | 3.8147 | -6.0254
Lu | 71 | 142 | 213 | -1560.4013 | 14.7883 | 31.4772 | 2.8807 | 3.7555 | -6.3312
Lu | 71 | 143 | 214 | -1561.1319 | 14.9562 | 31.7976 | 0.73065 | 3.6113 | -6.5064
Lu | 71 | 144 | 215 | -1563.8759 | 15.1174 | 32.0918 | 2.744 | 3.4746 | -6.6518
Lu | 71 | 145 | 216 | -1564.4276 | 15.291 | 32.4385 | 0.55172 | 3.2957 | -6.7933
Lu | 71 | 146 | 217 | -1566.9909 | 15.4572 | 32.7621 | 2.5633 | 3.115 | -6.9068
Lu | 71 | 147 | 218 | -1567.3674 | 15.6376 | 33.1238 | 0.37646 | 2.9398 | -7.0783
Lu | 71 | 148 | 219 | -1569.7499 | 15.8112 | 33.466 | 2.3825 | 2.759 | -7.2211
Lu | 71 | 149 | 220 | -1569.9655 | 15.9878 | 33.8325 | 0.21552 | 2.5981 | -7.4219
Lu | 71 | 150 | 221 | -1572.1811 | 16.1585 | 34.1817 | 2.2156 | 2.4312 | -7.5971
Lu | 71 | 151 | 222 | -1572.241 | 16.336 | 34.5534 | 0.059863 | 2.2755 | -7.808
Lu | 71 | 152 | 223 | -1574.2963 | 16.5072 | 34.9088 | 2.0553 | 2.1152 | -7.9968
Lu | 71 | 154 | 225 | -1576.0551 | 16.8629 | 35.6436 | 1.8749 | 1.7588 | -8.3677
Lu | 71 | 156 | 227 | -1577.4076 | 17.2169 | 36.3702 | 1.6693 | 1.3525 | -8.6962
Lu | 71 | 158 | 229 | -1578.3174 | 17.5737 | 37.0773 | 1.4456 | 0.9098 | -8.98
Lu | 71 | 160 | 231 | -1578.808 | 17.9156 | 37.7574 | 1.2351 | 0.49059 | -9.2679
Lu | 71 | 162 | 233 | -1578.9371 | 18.274 | 38.4237 | 1.0557 | 0.12904 | -9.5864
Hf | 72 | 80 | 152 | -1191.7686 | 0.90605 | 0.066614 | 14.2816 | 26.8609 | 2.6429
Hf | 72 | 81 | 153 | -1203.5754 | 1.2165 | 0.69856 | 11.8068 | 26.0884 | 2.7636
Hf | 72 | 82 | 154 | -1217.3697 | 1.517 | 1.3106 | 13.7943 | 25.6011 | 2.6323
Hf | 72 | 83 | 155 | -1226.762 | 1.786 | 1.8637 | 9.3923 | 23.1866 | 4.4149
Hf | 72 | 84 | 156 | -1238.0549 | 2.0517 | 2.4101 | 11.2929 | 20.6852 | 6.3042
Hf | 72 | 85 | 157 | -1247.1437 | 2.3218 | 3.0124 | 9.0888 | 20.3817 | 6.0546
Hf | 72 | 86 | 158 | -1257.8478 | 2.578 | 3.5868 | 10.704 | 19.7929 | 6.0971
Hf | 72 | 87 | 159 | -1266.9135 | 2.8431 | 4.1664 | 9.0657 | 19.7697 | 5.5178
Hf | 72 | 88 | 160 | -1277.6966 | 3.0902 | 4.7098 | 10.7832 | 19.8489 | 4.8643
Hf | 72 | 89 | 161 | -1286.3375 | 3.3112 | 5.2029 | 8.6409 | 19.4241 | 4.7096
Hf | 72 | 90 | 162 | -1296.777 | 3.5185 | 5.6687 | 10.4394 | 19.0803 | 4.5099
Hf | 72 | 91 | 163 | -1305.0408 | 3.7104 | 6.0944 | 8.2639 | 18.7033 | 4.3938
Hf | 72 | 92 | 164 | -1315.1633 | 3.8893 | 6.494 | 10.1225 | 18.3863 | 4.245
Hf | 72 | 93 | 165 | -1323.1556 | 4.0623 | 6.8666 | 7.9923 | 18.1148 | 4.0909
Hf | 72 | 94 | 166 | -1333.0476 | 4.2231 | 7.2149 | 9.892 | 17.8843 | 3.9217
Hf | 72 | 95 | 167 | -1340.8174 | 4.4145 | 7.6059 | 7.7697 | 17.6618 | 3.7717
Hf | 72 | 96 | 168 | -1350.5109 | 4.5965 | 7.9781 | 9.6936 | 17.4633 | 3.6218
Hf | 72 | 97 | 169 | -1358.036 | 4.8068 | 8.4043 | 7.5251 | 17.2186 | 3.4754
Hf | 72 | 98 | 170 | -1367.4813 | 5.0096 | 8.8156 | 9.4453 | 16.9704 | 3.3515
Hf | 72 | 99 | 171 | -1374.7455 | 5.2659 | 9.3348 | 7.2642 | 16.7095 | 3.1862
Hf | 72 | 100 | 172 | -1383.9037 | 5.5102 | 9.8299 | 9.1582 | 16.4224 | 3.062
Hf | 72 | 101 | 173 | -1390.7285 | 5.7641 | 10.3414 | 6.8248 | 15.983 | 2.9822
Hf | 72 | 102 | 174 | -1399.4281 | 6.0027 | 10.8224 | 8.6996 | 15.5244 | 2.9457
Hf | 72 | 103 | 175 | -1405.7182 | 6.2376 | 11.2976 | 6.29 | 14.9896 | 2.9689
Hf | 72 | 104 | 176 | -1413.8761 | 6.4583 | 11.7443 | 8.158 | 14.448 | 3.0296
Hf | 72 | 105 | 177 | -1419.7641 | 6.7215 | 12.2758 | 5.888 | 14.0459 | 2.9565
Hf | 72 | 106 | 178 | -1427.519 | 6.9771 | 12.792 | 7.7549 | 13.6429 | 2.9128
Hf | 72 | 107 | 179 | -1433.114 | 7.2608 | 13.3732 | 5.595 | 13.3499 | 2.6743
Hf | 72 | 108 | 180 | -1440.5788 | 7.5425 | 13.9504 | 7.4648 | 13.0598 | 2.4482
Hf | 72 | 109 | 181 | -1445.9003 | 7.8326 | 14.5466 | 5.3216 | 12.7863 | 2.1405
Hf | 72 | 110 | 182 | -1453.096 | 8.1187 | 15.135 | 7.1957 | 12.5172 | 1.8324
Hf | 72 | 111 | 183 | -1458.1137 | 8.4231 | 15.7548 | 5.0177 | 12.2133 | 1.5401
Hf | 72 | 112 | 184 | -1465.0191 | 8.7231 | 16.3657 | 6.9054 | 11.9231 | 1.2419
Hf | 72 | 113 | 185 | -1469.6445 | 9.022 | 16.9695 | 4.6254 | 11.5308 | 1.0144
Hf | 72 | 114 | 186 | -1476.1791 | 9.3197 | 17.5709 | 6.5346 | 11.16 | 0.77425
Hf | 72 | 115 | 187 | -1480.7678 | 9.662 | 18.2571 | 4.5887 | 11.1234 | 0.20714
Hf | 72 | 116 | 188 | -1487.2836 | 9.9954 | 18.9257 | 6.5158 | 11.1045 | -0.37537
Hf | 72 | 117 | 189 | -1491.669 | 10.302 | 19.531 | 4.3854 | 10.9012 | -0.8583
Hf | 72 | 118 | 190 | -1497.9659 | 10.5879 | 20.0949 | 6.2969 | 10.6823 | -1.308
Hf | 72 | 119 | 191 | -1502.2025 | 10.9544 | 20.799 | 4.2366 | 10.5335 | -1.7645
Hf | 72 | 120 | 192 | -1508.306 | 11.2989 | 21.459 | 6.1035 | 10.3402 | -2.1351
Hf | 72 | 121 | 193 | -1512.4507 | 11.6146 | 22.0448 | 4.1447 | 10.2482 | -2.7473
Hf | 72 | 122 | 194 | -1518.4314 | 11.9104 | 22.5909 | 5.9807 | 10.1254 | -3.2843
Hf | 72 | 123 | 195 | -1522.5757 | 12.1308 | 22.9577 | 4.1443 | 10.125 | -3.8698
Hf | 72 | 124 | 196 | -1528.6084 | 12.3345 | 23.2909 | 6.0327 | 10.177 | -4.4679
Hf | 72 | 125 | 197 | -1532.3747 | 12.5804 | 23.7883 | 3.7663 | 9.799 | -4.4567
Hf | 72 | 126 | 198 | -1538.1565 | 12.8175 | 24.2679 | 5.7817 | 9.548 | -4.539
Hf | 72 | 127 | 199 | -1540.3987 | 13.0148 | 24.6718 | 2.2422 | 8.024 | -3.5123
Hf | 72 | 128 | 200 | -1544.4808 | 13.2021 | 25.0556 | 4.0821 | 6.3243 | -2.2922
Hf | 72 | 129 | 201 | -1546.2306 | 13.4015 | 25.4653 | 1.7498 | 5.8319 | -2.2037
Hf | 72 | 130 | 202 | -1549.5733 | 13.5872 | 25.8474 | 3.3428 | 5.0926 | -1.8482
Hf | 72 | 131 | 203 | -1551.1491 | 13.7813 | 26.2451 | 1.5758 | 4.9186 | -2.0839
Hf | 72 | 132 | 204 | -1554.376 | 13.9668 | 26.6256 | 3.2269 | 4.8026 | -2.3501
Hf | 72 | 133 | 205 | -1555.8203 | 14.1716 | 27.0919 | 1.4444 | 4.6712 | -2.6163
Hf | 72 | 134 | 206 | -1559.048 | 14.369 | 27.5433 | 3.2277 | 4.672 | -2.9977
Hf | 72 | 135 | 207 | -1560.3686 | 14.5891 | 28.0169 | 1.3206 | 4.5482 | -3.3401
Hf | 72 | 136 | 208 | -1563.574 | 14.8006 | 28.4733 | 3.2055 | 4.526 | -3.7693
Hf | 72 | 137 | 209 | -1564.7857 | 14.9978 | 28.8878 | 1.2117 | 4.4172 | -4.134
Hf | 72 | 138 | 210 | -1567.9398 | 15.188 | 29.2883 | 3.1541 | 4.3658 | -4.539
Hf | 72 | 139 | 211 | -1569.058 | 15.3521 | 29.6363 | 1.1182 | 4.2723 | -4.8601
Hf | 72 | 140 | 212 | -1572.1567 | 15.5109 | 29.9738 | 3.0986 | 4.2169 | -5.2052
Hf | 72 | 141 | 213 | -1573.1805 | 15.6599 | 30.2885 | 1.0238 | 4.1225 | -5.4588
Hf | 72 | 142 | 214 | -1576.204 | 15.8027 | 30.591 | 3.0235 | 4.0473 | -5.7211
Hf | 72 | 143 | 215 | -1577.088 | 15.956 | 30.9122 | 0.88396 | 3.9075 | -5.896
Hf | 72 | 144 | 216 | -1579.9787 | 16.1028 | 31.2202 | 2.8907 | 3.7747 | -6.0657
Hf | 72 | 145 | 217 | -1580.6915 | 16.2639 | 31.5549 | 0.71282 | 3.6036 | -6.2157
Hf | 72 | 146 | 218 | -1583.4086 | 16.4177 | 31.8749 | 2.7171 | 3.4299 | -6.3501
Hf | 72 | 147 | 219 | -1583.9555 | 16.5881 | 32.2257 | 0.54692 | 3.264 | -6.5189
Hf | 72 | 148 | 220 | -1586.5016 | 16.7517 | 32.5628 | 2.5461 | 3.093 | -6.6679
Hf | 72 | 149 | 221 | -1586.8858 | 16.9204 | 32.9082 | 0.3842 | 2.9303 | -6.8561
Hf | 72 | 150 | 222 | -1589.2643 | 17.0832 | 33.2416 | 2.3784 | 2.7626 | -7.0255
Hf | 72 | 151 | 223 | -1589.4964 | 17.2554 | 33.5914 | 0.23215 | 2.6106 | -7.2187
Hf | 72 | 152 | 224 | -1591.7178 | 17.4215 | 33.9287 | 2.2214 | 2.4535 | -7.3952
Hf | 72 | 153 | 225 | -1591.7785 | 17.5983 | 34.2859 | 0.060705 | 2.2821 | -7.5735
Hf | 72 | 154 | 226 | -1593.8252 | 17.7701 | 34.6329 | 2.0467 | 2.1074 | -7.7361
Hf | 72 | 156 | 228 | -1595.5266 | 18.119 | 35.3359 | 1.8418 | 1.7015 | -8.0344
Hf | 72 | 158 | 230 | -1596.7885 | 18.4711 | 36.0448 | 1.6208 | 1.2619 | -8.2978
Hf | 72 | 160 | 232 | -1597.6135 | 18.8055 | 36.7211 | 1.4017 | 0.82501 | -8.5698
Hf | 72 | 162 | 234 | -1598.0907 | 19.1537 | 37.4277 | 1.2293 | 0.47718 | -8.8983
Hf | 72 | 164 | 236 | -1598.2846 | 19.5108 | 38.1536 | 1.0916 | 0.19385 | -9.3215
Ta | 73 | 82 | 155 | -1216.437 | -0.93266 | 0.58438 | 14.1028 | 26.2234 | 2.7255
Ta | 73 | 84 | 157 | -1237.6736 | -0.38129 | 1.6704 | 11.5663 | 21.2366 | 6.4791
Ta | 73 | 86 | 159 | -1258.0228 | 0.17502 | 2.7531 | 10.9786 | 20.3492 | 6.2805
Ta | 73 | 87 | 160 | -1267.3541 | 0.44064 | 3.2838 | 9.3313 | 20.31 | 5.7678
Ta | 73 | 88 | 161 | -1278.3976 | 0.70099 | 3.7912 | 11.0435 | 20.3748 | 5.1721
Ta | 73 | 89 | 162 | -1287.2986 | 0.96112 | 4.2723 | 8.901 | 19.9445 | 5.0717
Ta | 73 | 90 | 163 | -1297.9943 | 1.2173 | 4.7359 | 10.6956 | 19.5967 | 4.9122
Ta | 73 | 91 | 164 | -1306.5049 | 1.4641 | 5.1746 | 8.5107 | 19.2063 | 4.8214
Ta | 73 | 92 | 165 | -1316.8763 | 1.713 | 5.6023 | 10.3714 | 18.882 | 4.6821
Ta | 73 | 93 | 166 | -1325.0877 | 1.9321 | 5.9944 | 8.2114 | 18.5828 | 4.5427
Ta | 73 | 94 | 167 | -1335.2075 | 2.1599 | 6.383 | 10.1198 | 18.3311 | 4.3665
Ta | 73 | 95 | 168 | -1343.1702 | 2.3528 | 6.7673 | 7.9627 | 18.0825 | 4.2231
Ta | 73 | 96 | 169 | -1353.0683 | 2.5574 | 7.1539 | 9.8982 | 17.8609 | 4.0561
Ta | 73 | 97 | 170 | -1360.789 | 2.753 | 7.5598 | 7.7206 | 17.6188 | 3.9139
Ta | 73 | 98 | 171 | -1370.4401 | 2.9588 | 7.9684 | 9.6511 | 17.3717 | 3.7743
Ta | 73 | 99 | 172 | -1377.9257 | 3.1802 | 8.4461 | 7.4856 | 17.1368 | 3.6035
Ta | 73 | 100 | 173 | -1387.3057 | 3.402 | 8.9122 | 9.38 | 16.8656 | 3.466
Ta | 73 | 101 | 174 | -1394.3685 | 3.64 | 9.4041 | 7.0628 | 16.4428 | 3.4111
Ta | 73 | 102 | 175 | -1403.2989 | 3.8707 | 9.8734 | 8.9303 | 15.9931 | 3.3947
Ta | 73 | 103 | 176 | -1409.8462 | 4.128 | 10.3656 | 6.5474 | 15.4777 | 3.4182
Ta | 73 | 104 | 177 | -1418.2629 | 4.3867 | 10.845 | 8.4166 | 14.964 | 3.4626
Ta | 73 | 105 | 178 | -1424.4444 | 4.6803 | 11.4018 | 6.1816 | 14.5982 | 3.3362
Ta | 73 | 106 | 179 | -1432.506 | 4.987 | 11.9641 | 8.0616 | 14.2431 | 3.2119
Ta | 73 | 107 | 180 | -1438.4098 | 5.2958 | 12.5566 | 5.9038 | 13.9654 | 2.9328
Ta | 73 | 108 | 181 | -1446.2017 | 5.623 | 13.1655 | 7.7919 | 13.6957 | 2.6402
Ta | 73 | 109 | 182 | -1451.8364 | 5.9361 | 13.7687 | 5.6347 | 13.4266 | 2.3167
Ta | 73 | 110 | 183 | -1459.3621 | 6.2661 | 14.3848 | 7.5257 | 13.1604 | 1.9741
Ta | 73 | 111 | 184 | -1464.6994 | 6.5858 | 15.0089 | 5.3374 | 12.863 | 1.6683
Ta | 73 | 112 | 185 | -1471.9352 | 6.9161 | 15.6392 | 7.2357 | 12.5731 | 1.3421
Ta | 73 | 113 | 186 | -1476.8835 | 7.2391 | 16.261 | 4.9483 | 12.1841 | 1.107
Ta | 73 | 114 | 187 | -1483.743 | 7.5639 | 16.8836 | 6.8595 | 11.8078 | 0.85298
Ta | 73 | 115 | 188 | -1488.6252 | 7.8574 | 17.5194 | 4.8822 | 11.7417 | 0.29729
Ta | 73 | 116 | 189 | -1495.4286 | 8.145 | 18.1404 | 6.8034 | 11.6855 | -0.26915
Ta | 73 | 117 | 190 | -1500.1152 | 8.4462 | 18.7483 | 4.6867 | 11.49 | -0.70939
Ta | 73 | 118 | 191 | -1506.7025 | 8.7366 | 19.3245 | 6.5872 | 11.2739 | -1.1144
Ta | 73 | 119 | 192 | -1511.2372 | 9.0347 | 19.9892 | 4.5348 | 11.122 | -1.5703
Ta | 73 | 120 | 193 | -1517.6245 | 9.3184 | 20.6173 | 6.3872 | 10.922 | -1.9465
Ta | 73 | 121 | 194 | -1522.0236 | 9.5729 | 21.1875 | 4.3992 | 10.7864 | -2.4756
Ta | 73 | 122 | 195 | -1528.2426 | 9.8112 | 21.7216 | 6.219 | 10.6181 | -2.9354
Ta | 73 | 123 | 196 | -1532.5852 | 10.0095 | 22.1403 | 4.3426 | 10.5616 | -3.4491
Ta | 73 | 124 | 197 | -1538.8003 | 10.1919 | 22.5263 | 6.215 | 10.5577 | -3.9792
Ta | 73 | 125 | 198 | -1542.8104 | 10.4356 | 23.0161 | 4.0101 | 10.2251 | -4.0654
Ta | 73 | 126 | 199 | -1548.8271 | 10.6707 | 23.4882 | 6.0168 | 10.0269 | -4.2532
Ta | 73 | 127 | 200 | -1551.2755 | 10.8768 | 23.8916 | 2.4484 | 8.4652 | -3.1812
Ta | 73 | 128 | 201 | -1555.5547 | 11.0739 | 24.276 | 4.2792 | 6.7276 | -1.9157
Ta | 73 | 129 | 202 | -1557.5142 | 11.2836 | 24.6851 | 1.9595 | 6.2386 | -1.8303
Ta | 73 | 130 | 203 | -1561.0543 | 11.481 | 25.0682 | 3.5402 | 5.4996 | -1.4756
Ta | 73 | 131 | 204 | -1562.8329 | 11.6838 | 25.4651 | 1.7786 | 5.3187 | -1.7039
Ta | 73 | 132 | 205 | -1566.2548 | 11.8788 | 25.8456 | 3.4219 | 5.2005 | -1.9687
Ta | 73 | 133 | 206 | -1567.9044 | 12.0841 | 26.2557 | 1.6496 | 5.0715 | -2.2366
Ta | 73 | 134 | 207 | -1571.3332 | 12.2852 | 26.6542 | 3.4289 | 5.0785 | -2.6241
Ta | 73 | 135 | 208 | -1572.8405 | 12.4719 | 27.061 | 1.5072 | 4.9361 | -2.8918
Ta | 73 | 136 | 209 | -1576.232 | 12.658 | 27.4586 | 3.3915 | 4.8988 | -3.253
Ta | 73 | 137 | 210 | -1577.6189 | 12.8332 | 27.831 | 1.3869 | 4.7785 | -3.5395
Ta | 73 | 138 | 211 | -1580.9493 | 13.0095 | 28.1974 | 3.3303 | 4.7172 | -3.8758
Ta | 73 | 139 | 212 | -1582.2356 | 13.1776 | 28.5297 | 1.2864 | 4.6167 | -4.1477
Ta | 73 | 140 | 213 | -1585.5052 | 13.3486 | 28.8595 | 3.2696 | 4.556 | -4.4534
Ta | 73 | 141 | 214 | -1586.696 | 13.5155 | 29.1754 | 1.1908 | 4.4604 | -4.6901
Ta | 73 | 142 | 215 | -1589.8915 | 13.6876 | 29.4903 | 3.1955 | 4.3863 | -4.9458
Ta | 73 | 143 | 216 | -1590.9513 | 13.8633 | 29.8193 | 1.0597 | 4.2552 | -5.1307
Ta | 73 | 144 | 217 | -1594.0219 | 14.0432 | 30.146 | 3.0706 | 4.1303 | -5.3206
Ta | 73 | 145 | 218 | -1594.9306 | 14.2391 | 30.503 | 0.90876 | 3.9794 | -5.4987
Ta | 73 | 146 | 219 | -1597.8431 | 14.4345 | 30.8522 | 2.9124 | 3.8212 | -5.6672
Ta | 73 | 147 | 220 | -1598.5851 | 14.6296 | 31.2177 | 0.742 | 3.6544 | -5.8575
Ta | 73 | 148 | 221 | -1601.3197 | 14.818 | 31.5697 | 2.7346 | 3.4766 | -6.0287
Ta | 73 | 149 | 222 | -1601.8904 | 15.0046 | 31.9249 | 0.57075 | 3.3053 | -6.223
Ta | 73 | 150 | 223 | -1604.4459 | 15.1817 | 32.2648 | 2.5555 | 3.1263 | -6.396
Ta | 73 | 151 | 224 | -1604.8536 | 15.3571 | 32.6126 | 0.4076 | 2.9631 | -6.5881
Ta | 73 | 152 | 225 | -1607.2426 | 15.5248 | 32.9463 | 2.3891 | 2.7967 | -6.7615
Ta | 73 | 153 | 226 | -1607.4748 | 15.6964 | 33.2947 | 0.23222 | 2.6213 | -6.9339
Ta | 73 | 154 | 227 | -1609.6882 | 15.863 | 33.6331 | 2.2134 | 2.4456 | -7.0919
Ta | 73 | 155 | 228 | -1609.7225 | 16.0377 | 33.9841 | 0.034345 | 2.2477 | -7.2424
Ta | 73 | 156 | 229 | -1611.738 | 16.2114 | 34.3304 | 2.0155 | 2.0498 | -7.3829
Ta | 73 | 158 | 231 | -1613.3692 | 16.5806 | 35.0517 | 1.8066 | 1.6312 | -7.6615
Ta | 73 | 160 | 233 | -1614.599 | 16.9855 | 35.791 | 1.6069 | 1.2298 | -7.9816
Ta | 73 | 162 | 235 | -1615.4946 | 17.4038 | 36.5575 | 1.4412 | 0.89556 | -8.3865
Ta | 73 | 164 | 237 | -1616.126 | 17.8414 | 37.3522 | 1.3122 | 0.6314 | -8.8889
Ta | 73 | 166 | 239 | -1616.5086 | 18.2575 | 38.1241 | 1.1903 | 0.38257 | -9.4348
Ta | 73 | 168 | 241 | -1616.6596 | 18.6791 | 38.7895 | 1.0822 | 0.151 | -9.9751
Ta | 73 | 170 | 243 | -1616.7679 | 19.0076 | 39.5383 | 1.0714 | 0.10832 | -10.5978
Ta | 73 | 172 | 245 | -1616.7842 | 19.4314 | 40.4071 | 1.0233 | 0.016284 | -11.2546
Ta | 73 | 182 | 255 | -1614.9332 | 21.073 | 43.953 | 1.0408 | 0.11271 | -15.0382
W | 74 | 83 | 157 | -1227.1285 | 1.0212 | 0.3665 | 9.9344 | 24.3359 | 4.7469
W | 74 | 84 | 158 | -1238.9545 | 1.2808 | 0.89956 | 11.8259 | 21.7603 | 6.7152
W | 74 | 85 | 159 | -1248.5445 | 1.5003 | 1.4007 | 9.59 | 21.416 | 6.5175
W | 74 | 86 | 160 | -1259.7355 | 1.7127 | 1.8878 | 11.191 | 20.7811 | 6.6194
W | 74 | 87 | 161 | -1269.2687 | 1.9146 | 2.3552 | 9.5332 | 20.7242 | 6.175
W | 74 | 88 | 162 | -1280.5088 | 2.1112 | 2.8122 | 11.2401 | 20.7733 | 5.639
W | 74 | 89 | 163 | -1289.633 | 2.3343 | 3.2954 | 9.1242 | 20.3643 | 5.5805
W | 74 | 90 | 164 | -1300.5479 | 2.5536 | 3.7709 | 10.9149 | 20.0391 | 5.4488
W | 74 | 91 | 165 | -1309.2768 | 2.7719 | 4.236 | 8.7289 | 19.6438 | 5.3607
W | 74 | 92 | 166 | -1319.8686 | 2.9922 | 4.7053 | 10.5918 | 19.3207 | 5.2084
W | 74 | 93 | 167 | -1328.2796 | 3.1919 | 5.124 | 8.411 | 19.0028 | 5.0612
W | 74 | 94 | 168 | -1338.6076 | 3.4002 | 5.56 | 10.3281 | 18.7391 | 4.8557
W | 74 | 95 | 169 | -1346.756 | 3.5858 | 5.9386 | 8.1484 | 18.4764 | 4.6996
W | 74 | 96 | 170 | -1356.8515 | 3.7832 | 6.3406 | 10.0955 | 18.2439 | 4.4961
W | 74 | 97 | 171 | -1364.763 | 3.974 | 6.727 | 7.9115 | 18.007 | 4.3543
W | 74 | 98 | 172 | -1374.6152 | 4.1751 | 7.1339 | 9.8522 | 17.7637 | 4.1957
W | 74 | 99 | 173 | -1382.3096 | 4.3838 | 7.5641 | 7.6943 | 17.5466 | 4.0264
W | 74 | 100 | 174 | -1391.8986 | 4.5929 | 7.9949 | 9.589 | 17.2834 | 3.8827
W | 74 | 101 | 175 | -1399.1877 | 4.8191 | 8.4591 | 7.2891 | 16.8781 | 3.8578
W | 74 | 102 | 176 | -1408.337 | 5.0382 | 8.9089 | 9.1493 | 16.4384 | 3.8667
W | 74 | 103 | 177 | -1415.1281 | 5.2819 | 9.4099 | 6.7911 | 15.9404 | 3.9005
W | 74 | 104 | 178 | -1423.7898 | 5.5269 | 9.9136 | 8.6617 | 15.4527 | 3.9384
W | 74 | 105 | 179 | -1430.2522 | 5.8078 | 10.4881 | 6.4625 | 15.1241 | 3.766
W | 74 | 106 | 180 | -1438.6078 | 6.1018 | 11.0888 | 8.3556 | 14.818 | 3.5684
W | 74 | 107 | 181 | -1444.8008 | 6.391 | 11.6868 | 6.1931 | 14.5486 | 3.2633
W | 74 | 108 | 182 | -1452.9003 | 6.6986 | 12.3215 | 8.0994 | 14.2925 | 2.9187
W | 74 | 109 | 183 | -1458.833 | 6.9966 | 12.9327 | 5.9327 | 14.0322 | 2.581
W | 74 | 110 | 184 | -1466.6736 | 7.3115 | 13.5776 | 7.8406 | 13.7733 | 2.2052
W | 74 | 111 | 185 | -1472.3266 | 7.6272 | 14.2129 | 5.653 | 13.4936 | 1.8737
W | 74 | 112 | 186 | -1479.8886 | 7.9534 | 14.8696 | 7.562 | 13.215 | 1.5074
W | 74 | 113 | 187 | -1485.167 | 8.2835 | 15.5226 | 5.2784 | 12.8404 | 1.2466
W | 74 | 114 | 188 | -1492.3585 | 8.6155 | 16.1794 | 7.1915 | 12.4699 | 0.96053
W | 74 | 115 | 189 | -1497.5349 | 8.9097 | 16.7671 | 5.1764 | 12.3679 | 0.40957
W | 74 | 116 | 190 | -1504.6266 | 9.198 | 17.343 | 7.0917 | 12.268 | -0.14748
W | 74 | 117 | 191 | -1509.627 | 9.5117 | 17.958 | 5.0004 | 12.0921 | -0.55916
W | 74 | 118 | 192 | -1516.5171 | 9.8146 | 18.5512 | 6.8901 | 11.8905 | -0.93351
W | 74 | 119 | 193 | -1521.3738 | 10.1365 | 19.1713 | 4.8567 | 11.7468 | -1.4048
W | 74 | 120 | 194 | -1528.0685 | 10.444 | 19.7625 | 6.6947 | 11.5514 | -1.8026
W | 74 | 121 | 195 | -1532.7559 | 10.7322 | 20.3051 | 4.6874 | 11.3821 | -2.2534
W | 74 | 122 | 196 | -1539.2468 | 11.0042 | 20.8154 | 6.491 | 11.1783 | -2.6408
W | 74 | 123 | 197 | -1543.8742 | 11.2889 | 21.2984 | 4.6273 | 11.1183 | -3.1234
W | 74 | 124 | 198 | -1550.3579 | 11.5576 | 21.7495 | 6.4838 | 11.1111 | -3.6265
W | 74 | 125 | 199 | -1554.6084 | 11.798 | 22.2337 | 4.2505 | 10.7342 | -3.7326
W | 74 | 126 | 200 | -1560.8568 | 12.0296 | 22.7003 | 6.2484 | 10.4989 | -3.9484
W | 74 | 127 | 201 | -1563.5022 | 12.2267 | 23.1035 | 2.6454 | 8.8938 | -2.8275
W | 74 | 128 | 202 | -1567.9694 | 12.4147 | 23.4886 | 4.4672 | 7.1126 | -1.5129
W | 74 | 129 | 203 | -1570.1283 | 12.6141 | 23.8977 | 2.1589 | 6.626 | -1.4296
W | 74 | 130 | 204 | -1573.8555 | 12.8012 | 24.2822 | 3.7273 | 5.8861 | -1.0748
W | 74 | 131 | 205 | -1575.8264 | 12.9935 | 24.6772 | 1.9708 | 5.6981 | -1.2958
W | 74 | 132 | 206 | -1579.4328 | 13.178 | 25.0568 | 3.6064 | 5.5772 | -1.5594
W | 74 | 133 | 207 | -1581.2197 | 13.3153 | 25.3994 | 1.7869 | 5.3934 | -1.7706
W | 74 | 134 | 208 | -1584.7818 | 13.4486 | 25.7338 | 3.5621 | 5.3491 | -2.1058
W | 74 | 135 | 209 | -1586.4296 | 13.5891 | 26.061 | 1.6478 | 5.2099 | -2.3092
W | 74 | 136 | 210 | -1589.961 | 13.729 | 26.387 | 3.5314 | 5.1792 | -2.613
W | 74 | 137 | 211 | -1591.5047 | 13.8857 | 26.7189 | 1.5436 | 5.0751 | -2.8361
W | 74 | 138 | 212 | -1594.9928 | 14.0435 | 27.053 | 3.4881 | 5.0317 | -3.1187
W | 74 | 139 | 213 | -1596.4367 | 14.2011 | 27.3787 | 1.4439 | 4.932 | -3.351
W | 74 | 140 | 214 | -1599.8667 | 14.3615 | 27.7101 | 3.43 | 4.874 | -3.6269
W | 74 | 141 | 215 | -1601.2198 | 14.5238 | 28.0393 | 1.3531 | 4.7831 | -3.8618
W | 74 | 142 | 216 | -1604.5826 | 14.6911 | 28.3786 | 3.3628 | 4.7159 | -4.1259
W | 74 | 143 | 217 | -1605.8165 | 14.8653 | 28.7286 | 1.2339 | 4.5967 | -4.336
W | 74 | 144 | 218 | -1609.0654 | 15.0435 | 29.0867 | 3.2489 | 4.4828 | -4.5614
W | 74 | 145 | 219 | -1610.1659 | 15.2353 | 29.4744 | 1.1005 | 4.3494 | -4.7779
W | 74 | 146 | 220 | -1613.2695 | 15.4264 | 29.8609 | 3.1036 | 4.204 | -4.9908
W | 74 | 147 | 221 | -1614.1987 | 15.6136 | 30.2432 | 0.92922 | 4.0328 | -5.2072
W | 74 | 148 | 222 | -1617.1138 | 15.7942 | 30.6122 | 2.9151 | 3.8444 | -5.4052
W | 74 | 149 | 223 | -1617.8641 | 15.9737 | 30.9782 | 0.75023 | 3.6654 | -5.6086
W | 74 | 150 | 224 | -1620.5897 | 16.1437 | 31.3254 | 2.7256 | 3.4758 | -5.788
W | 74 | 151 | 225 | -1621.1673 | 16.3137 | 31.6709 | 0.5776 | 3.3032 | -5.9814
W | 74 | 152 | 226 | -1623.7186 | 16.476 | 32.0008 | 2.5513 | 3.1289 | -6.1543
W | 74 | 153 | 227 | -1624.1177 | 16.6429 | 32.3393 | 0.39917 | 2.9505 | -6.3213
W | 74 | 154 | 228 | -1626.4932 | 16.805 | 32.668 | 2.3754 | 2.7746 | -6.4754
W | 74 | 155 | 229 | -1626.6978 | 16.9752 | 33.013 | 0.20458 | 2.58 | -6.6193
W | 74 | 156 | 230 | -1628.8824 | 17.1444 | 33.3557 | 2.1846 | 2.3892 | -6.7572
W | 74 | 157 | 231 | -1628.8856 | 17.323 | 33.7178 | 0.003205 | 2.1878 | -6.9008
W | 74 | 158 | 232 | -1630.8732 | 17.504 | 34.0846 | 1.9876 | 1.9908 | -7.0465
W | 74 | 160 | 234 | -1632.4943 | 17.8953 | 34.8808 | 1.8053 | 1.6211 | -7.4058
W | 74 | 162 | 236 | -1633.7912 | 18.2966 | 35.7004 | 1.6446 | 1.2969 | -7.8776
W | 74 | 164 | 238 | -1634.8465 | 18.7205 | 36.5619 | 1.526 | 1.0553 | -8.4557
W | 74 | 166 | 240 | -1635.6386 | 19.1301 | 37.3876 | 1.3947 | 0.79216 | -9.054
W | 74 | 168 | 242 | -1636.1882 | 19.5287 | 38.2078 | 1.2716 | 0.54963 | -9.6372
W | 74 | 170 | 244 | -1636.6046 | 19.8367 | 38.8443 | 1.2156 | 0.41633 | -10.3242
W | 74 | 172 | 246 | -1637.0547 | 20.2705 | 39.702 | 1.237 | 0.45013 | -10.9944
W | 74 | 174 | 248 | -1637.2726 | 20.687 | 40.5176 | 1.1068 | 0.21793 | -11.6199
W | 74 | 182 | 256 | -1637.1016 | 22.1684 | 43.2414 | 1.2146 | 0.46229 | -14.6986
Re | 75 | 84 | 159 | -1237.8833 | -1.0711 | 0.20971 | 12.1012 | 22.3112 | 6.8537
Re | 75 | 86 | 161 | -1259.065 | -0.67051 | 1.0422 | 11.3937 | 21.1817 | 6.9086
Re | 75 | 88 | 163 | -1280.3693 | -0.1395 | 1.9717 | 11.5106 | 21.3043 | 5.9535
Re | 75 | 89 | 164 | -1289.7246 | 0.091594 | 2.4259 | 9.3553 | 20.8659 | 5.9296
Re | 75 | 90 | 165 | -1300.8802 | 0.33233 | 2.8859 | 11.1556 | 20.5109 | 5.8174
Re | 75 | 91 | 166 | -1309.8341 | 0.55735 | 3.3292 | 8.954 | 20.1096 | 5.7645
Re | 75 | 92 | 167 | -1320.666 | 0.79745 | 3.7897 | 10.8319 | 19.7858 | 5.6283
Re | 75 | 93 | 168 | -1329.2812 | 1.0017 | 4.1935 | 8.6152 | 19.4471 | 5.5237
Re | 75 | 94 | 169 | -1339.8342 | 1.2266 | 4.6268 | 10.553 | 19.1682 | 5.3421
Re | 75 | 95 | 170 | -1348.1651 | 1.4091 | 4.995 | 8.3309 | 18.8839 | 5.2226
Re | 75 | 96 | 171 | -1358.4709 | 1.6194 | 5.4026 | 10.3058 | 18.6367 | 5.0365
Re | 75 | 97 | 172 | -1366.5504 | 1.7874 | 5.7614 | 8.0794 | 18.3852 | 4.9198
Re | 75 | 98 | 173 | -1376.6107 | 1.9954 | 6.1706 | 10.0603 | 18.1397 | 4.7577
Re | 75 | 99 | 174 | -1384.5503 | 2.2407 | 6.6246 | 7.9396 | 17.9999 | 4.5387
Re | 75 | 100 | 175 | -1394.4063 | 2.5077 | 7.1006 | 9.856 | 17.7956 | 4.3338
Re | 75 | 101 | 176 | -1401.9427 | 2.755 | 7.5741 | 7.5364 | 17.3924 | 4.283
Re | 75 | 102 | 177 | -1411.3357 | 2.9987 | 8.0368 | 9.393 | 16.9294 | 4.2701
Re | 75 | 103 | 178 | -1418.3557 | 3.2277 | 8.5095 | 7.0201 | 16.4131 | 4.3128
Re | 75 | 104 | 179 | -1427.2567 | 3.4669 | 8.9938 | 8.9009 | 15.921 | 4.3422
Re | 75 | 105 | 180 | -1433.9952 | 3.743 | 9.5508 | 6.7386 | 15.6395 | 4.151
Re | 75 | 106 | 181 | -1442.6584 | 4.0506 | 10.1524 | 8.6632 | 15.4017 | 3.9045
Re | 75 | 107 | 182 | -1449.1393 | 4.3385 | 10.7295 | 6.4809 | 15.1441 | 3.6051
Re | 75 | 108 | 183 | -1457.5642 | 4.664 | 11.3625 | 8.4249 | 14.9058 | 3.2417
Re | 75 | 109 | 184 | -1463.7886 | 4.9556 | 11.9522 | 6.2244 | 14.6493 | 2.9212
Re | 75 | 110 | 185 | -1471.9532 | 5.2796 | 12.5911 | 8.1645 | 14.3889 | 2.5486
Re | 75 | 111 | 186 | -1477.8964 | 5.5698 | 13.1969 | 5.9432 | 14.1077 | 2.2401
Re | 75 | 112 | 187 | -1485.7725 | 5.8839 | 13.8373 | 7.8761 | 13.8193 | 1.8896
Re | 75 | 113 | 188 | -1491.4393 | 6.2723 | 14.5558 | 5.6669 | 13.543 | 1.5601
Re | 75 | 114 | 189 | -1499.0421 | 6.6835 | 15.299 | 7.6027 | 13.2696 | 1.1931
Re | 75 | 115 | 190 | -1504.5342 | 6.9993 | 15.909 | 5.4921 | 13.0949 | 0.64933
Re | 75 | 116 | 191 | -1511.9539 | 7.3273 | 16.5253 | 7.4197 | 12.9118 | 0.089122
Re | 75 | 117 | 192 | -1517.2385 | 7.6115 | 17.1233 | 5.2846 | 12.7043 | -0.31328
Re | 75 | 118 | 193 | -1524.4083 | 7.8912 | 17.7058 | 7.1698 | 12.4544 | -0.67969
Re | 75 | 119 | 194 | -1529.5416 | 8.1678 | 18.3043 | 5.1333 | 12.3031 | -1.1263
Re | 75 | 120 | 195 | -1536.5046 | 8.4361 | 18.8801 | 6.963 | 12.0964 | -1.5021
Re | 75 | 121 | 196 | -1541.4365 | 8.6806 | 19.4128 | 4.9318 | 11.8949 | -1.8992
Re | 75 | 122 | 197 | -1548.1607 | 8.9139 | 19.9181 | 6.7243 | 11.6561 | -2.2363
Re | 75 | 123 | 198 | -1553.061 | 9.1869 | 20.4758 | 4.9003 | 11.6246 | -2.7374
Re | 75 | 124 | 199 | -1559.8043 | 9.4464 | 21.004 | 6.7433 | 11.6436 | -3.2617
Re | 75 | 125 | 200 | -1564.2942 | 9.6858 | 21.4838 | 4.4899 | 11.2332 | -3.4089
Re | 75 | 126 | 201 | -1570.7733 | 9.9165 | 21.9462 | 6.4791 | 10.969 | -3.673
Re | 75 | 127 | 202 | -1573.6275 | 10.1252 | 22.352 | 2.8542 | 9.3333 | -2.5171
Re | 75 | 128 | 203 | -1578.2952 | 10.3258 | 22.7405 | 4.6677 | 7.5219 | -1.168
Re | 75 | 129 | 204 | -1580.6629 | 10.5346 | 23.1487 | 2.3677 | 7.0354 | -1.0873
Re | 75 | 130 | 205 | -1584.5882 | 10.7327 | 23.5339 | 3.9254 | 6.2931 | -0.73354
Re | 75 | 131 | 206 | -1586.7624 | 10.9361 | 23.9295 | 2.1742 | 6.0996 | -0.94826
Re | 75 | 132 | 207 | -1590.566 | 11.1333 | 24.3112 | 3.8036 | 5.9778 | -1.2117
Re | 75 | 133 | 208 | -1592.5109 | 11.2912 | 24.6065 | 1.9449 | 5.7485 | -1.378
Re | 75 | 134 | 209 | -1596.227 | 11.4452 | 24.8937 | 3.7161 | 5.661 | -1.6722
Re | 75 | 135 | 210 | -1598.034 | 11.6044 | 25.1935 | 1.807 | 5.5231 | -1.8296
Re | 75 | 136 | 211 | -1601.7296 | 11.7686 | 25.4976 | 3.6955 | 5.5026 | -2.0963
Re | 75 | 137 | 212 | -1603.4092 | 11.9045 | 25.7902 | 1.6796 | 5.3752 | -2.2687
Re | 75 | 138 | 213 | -1607.0471 | 12.0544 | 26.0979 | 3.6379 | 5.3176 | -2.5151
Re | 75 | 139 | 214 | -1608.622 | 12.1854 | 26.3864 | 1.5749 | 5.2129 | -2.7031
Re | 75 | 140 | 215 | -1612.1997 | 12.3329 | 26.6944 | 3.5776 | 5.1525 | -2.9504
Re | 75 | 141 | 216 | -1613.6753 | 12.4555 | 26.9793 | 1.4756 | 5.0533 | -3.1397
Re | 75 | 142 | 217 | -1617.18 | 12.5974 | 27.2885 | 3.5047 | 4.9804 | -3.3748
Re | 75 | 143 | 218 | -1618.5406 | 12.7241 | 27.5893 | 1.3606 | 4.8653 | -3.5445
Re | 75 | 144 | 219 | -1621.9374 | 12.8719 | 27.9155 | 3.3968 | 4.7573 | -3.7458
Re | 75 | 145 | 220 | -1623.2679 | 13.102 | 28.3372 | 1.3305 | 4.7273 | -4.0166
Re | 75 | 146 | 221 | -1626.5982 | 13.3287 | 28.7551 | 3.3303 | 4.6608 | -4.2763
Re | 75 | 147 | 222 | -1627.7445 | 13.5458 | 29.1594 | 1.1463 | 4.4766 | -4.5138
Re | 75 | 148 | 223 | -1630.8488 | 13.735 | 29.5292 | 3.1044 | 4.2507 | -4.7058
Re | 75 | 149 | 224 | -1631.7873 | 13.9232 | 29.8969 | 0.93846 | 4.0428 | -4.9022
Re | 75 | 150 | 225 | -1634.676 | 14.0863 | 30.23 | 2.8887 | 3.8271 | -5.0563
Re | 75 | 151 | 226 | -1635.4275 | 14.2602 | 30.5739 | 0.75148 | 3.6402 | -5.2371
Re | 75 | 152 | 227 | -1638.1303 | 14.4117 | 30.8877 | 2.7029 | 3.4543 | -5.3844
Re | 75 | 153 | 228 | -1638.7004 | 14.5827 | 31.2256 | 0.5701 | 3.273 | -5.5469
Re | 75 | 154 | 229 | -1641.2286 | 14.7354 | 31.5404 | 2.5282 | 3.0982 | -5.6859
Re | 75 | 155 | 230 | -1641.6007 | 14.903 | 31.8782 | 0.37214 | 2.9003 | -5.8259
Re | 75 | 156 | 231 | -1643.9426 | 15.0603 | 32.2046 | 2.3419 | 2.7141 | -5.9544
Re | 75 | 157 | 232 | -1644.1246 | 15.239 | 32.562 | 0.18195 | 2.5239 | -6.102
Re | 75 | 158 | 233 | -1646.2915 | 15.4183 | 32.9223 | 2.1669 | 2.3489 | -6.2535
Re | 75 | 159 | 234 | -1646.3101 | 15.6211 | 33.3179 | 0.018619 | 2.1855 | -6.4475
Re | 75 | 160 | 235 | -1648.3272 | 15.8329 | 33.7282 | 2.0171 | 2.0357 | -6.658
Re | 75 | 162 | 237 | -1650.0771 | 16.2859 | 34.5825 | 1.8779 | 1.7499 | -7.1781
Re | 75 | 164 | 239 | -1651.57 | 16.7235 | 35.444 | 1.7503 | 1.4929 | -7.7754
Re | 75 | 166 | 241 | -1652.8134 | 17.1748 | 36.3049 | 1.6238 | 1.2435 | -8.3875
Re | 75 | 168 | 243 | -1653.8237 | 17.6355 | 37.1642 | 1.5133 | 1.0103 | -9.0152
Re | 75 | 170 | 245 | -1654.7856 | 18.181 | 38.0177 | 1.4982 | 0.96183 | -9.826
Re | 75 | 172 | 247 | -1655.6336 | 18.5789 | 38.8494 | 1.4354 | 0.84802 | -10.5657
Re | 75 | 174 | 249 | -1656.2363 | 18.9637 | 39.6507 | 1.2965 | 0.60272 | -11.1521
Re | 75 | 176 | 251 | -1656.594 | 19.3386 | 40.418 | 1.1557 | 0.35774 | -11.7084
Re | 75 | 178 | 253 | -1656.7571 | 19.6966 | 41.1439 | 1.0405 | 0.1631 | -12.2811
Re | 75 | 182 | 257 | -1657.4771 | 20.3755 | 42.5439 | 1.3787 | 0.79357 | -14.3566
Os | 76 | 85 | 161 | -1248.3496 | 0.67833 | -0.19486 | 9.9455 | 22.3094 | 7.0789
Os | 76 | 86 | 162 | -1259.9056 | 0.84063 | 0.17012 | 11.556 | 21.5016 | 7.3488
Os | 76 | 87 | 163 | -1269.8754 | 1.0167 | 0.60665 | 9.9697 | 21.5257 | 6.9691
Os | 76 | 88 | 164 | -1281.5722 | 1.2029 | 1.0634 | 11.6968 | 21.6665 | 6.4633
Os | 76 | 89 | 165 | -1291.121 | 1.3964 | 1.488 | 9.5488 | 21.2456 | 6.4477
Os | 76 | 90 | 166 | -1302.4798 | 1.5996 | 1.932 | 11.3588 | 20.9077 | 6.329
Os | 76 | 91 | 167 | -1311.6355 | 1.8014 | 2.3587 | 9.1557 | 20.5145 | 6.2975
Os | 76 | 92 | 168 | -1322.6842 | 2.0182 | 2.8156 | 11.0487 | 20.2044 | 6.1637
Os | 76 | 93 | 169 | -1331.4897 | 2.2085 | 3.2101 | 8.8055 | 19.8542 | 6.0871
Os | 76 | 94 | 170 | -1342.2537 | 2.4195 | 3.6461 | 10.764 | 19.5696 | 5.9148
Os | 76 | 95 | 171 | -1350.7617 | 2.5966 | 4.0057 | 8.508 | 19.272 | 5.8179
Os | 76 | 96 | 172 | -1361.2723 | 2.8014 | 4.4208 | 10.5106 | 19.0186 | 5.6353
Os | 76 | 97 | 173 | -1369.5219 | 2.9715 | 4.7589 | 8.2495 | 18.7602 | 5.5341
Os | 76 | 98 | 174 | -1379.7924 | 3.1817 | 5.1771 | 10.2705 | 18.5201 | 5.3591
Os | 76 | 99 | 175 | -1387.9986 | 3.4483 | 5.689 | 8.2062 | 18.4767 | 5.0644
Os | 76 | 100 | 176 | -1398.1428 | 3.7365 | 6.2442 | 10.1443 | 18.3504 | 4.7724
Os | 76 | 101 | 177 | -1405.9167 | 3.974 | 6.729 | 7.7739 | 17.9181 | 4.6929
Os | 76 | 102 | 178 | -1415.5436 | 4.2079 | 7.2066 | 9.6269 | 17.4008 | 4.655
Os | 76 | 103 | 179 | -1422.768 | 4.4123 | 7.64 | 7.2244 | 16.8513 | 4.7196
Os | 76 | 104 | 180 | -1431.8836 | 4.6269 | 8.0938 | 9.1155 | 16.34 | 4.7535
Os | 76 | 105 | 181 | -1438.8761 | 4.8809 | 8.6239 | 6.9926 | 16.1081 | 4.552
Os | 76 | 106 | 182 | -1447.8248 | 5.1664 | 9.217 | 8.9487 | 15.9412 | 4.265
Os | 76 | 107 | 183 | -1454.5729 | 5.4336 | 9.7721 | 6.7481 | 15.6968 | 3.9793
Os | 76 | 108 | 184 | -1463.3027 | 5.7385 | 10.4024 | 8.7298 | 15.478 | 3.6051
Os | 76 | 109 | 185 | -1469.8025 | 6.0139 | 10.9695 | 6.4998 | 15.2296 | 3.2983
Os | 76 | 110 | 186 | -1478.2748 | 6.3217 | 11.6012 | 8.4723 | 14.9721 | 2.9255
Os | 76 | 111 | 187 | -1484.5004 | 6.604 | 12.1738 | 6.2256 | 14.6978 | 2.6327
Os | 76 | 112 | 188 | -1492.6827 | 6.9102 | 12.7941 | 8.1824 | 14.4079 | 2.2909
Os | 76 | 113 | 189 | -1498.7512 | 7.3119 | 13.5842 | 6.0685 | 14.2508 | 1.8754
Os | 76 | 114 | 190 | -1506.7783 | 7.7363 | 14.4198 | 8.0271 | 14.0956 | 1.4103
Os | 76 | 115 | 191 | -1512.5776 | 8.0434 | 15.0427 | 5.7992 | 13.8264 | 0.88946
Os | 76 | 116 | 192 | -1520.3167 | 8.3628 | 15.6901 | 7.7391 | 13.5383 | 0.34187
Os | 76 | 117 | 193 | -1525.8928 | 8.6543 | 16.2658 | 5.5761 | 13.3152 | -0.057908
Os | 76 | 118 | 194 | -1533.3496 | 8.9413 | 16.8325 | 7.4568 | 13.0329 | -0.42301
Os | 76 | 119 | 195 | -1538.7738 | 9.2323 | 17.4001 | 5.4243 | 12.881 | -0.84685
Os | 76 | 120 | 196 | -1546.0195 | 9.5149 | 17.951 | 7.2456 | 12.6699 | -1.2024
Os | 76 | 121 | 197 | -1551.2265 | 9.7901 | 18.4706 | 5.207 | 12.4527 | -1.5527
Os | 76 | 122 | 198 | -1558.2148 | 10.0541 | 18.968 | 6.9883 | 12.1954 | -1.8463
Os | 76 | 123 | 199 | -1563.4764 | 10.4154 | 19.6022 | 5.2615 | 12.2499 | -2.4205
Os | 76 | 124 | 200 | -1570.5675 | 10.7632 | 20.2095 | 7.0911 | 12.3526 | -3.0206
Os | 76 | 125 | 201 | -1575.2924 | 10.9982 | 20.684 | 4.7249 | 11.816 | -3.1182
Os | 76 | 126 | 202 | -1581.9978 | 11.2245 | 21.141 | 6.7054 | 11.4303 | -3.3398
Os | 76 | 127 | 203 | -1585.0533 | 11.4258 | 21.5511 | 3.0555 | 9.7609 | -2.1449
Os | 76 | 128 | 204 | -1589.9141 | 11.619 | 21.9447 | 4.8608 | 7.9164 | -0.75734
Os | 76 | 129 | 205 | -1592.4809 | 11.8181 | 22.3527 | 2.5668 | 7.4276 | -0.67868
Os | 76 | 130 | 206 | -1596.5947 | 12.0064 | 22.7391 | 4.1137 | 6.6805 | -0.32525
Os | 76 | 131 | 207 | -1598.9627 | 12.2002 | 23.1363 | 2.368 | 6.4818 | -0.53441
Os | 76 | 132 | 208 | -1602.9539 | 12.3879 | 23.5212 | 3.9913 | 6.3593 | -0.7984
Os | 76 | 133 | 209 | -1605.019 | 12.508 | 23.7992 | 2.065 | 6.0563 | -0.89259
Os | 76 | 134 | 210 | -1608.8512 | 12.6242 | 24.0694 | 3.8322 | 5.8973 | -1.1184
Os | 76 | 135 | 211 | -1610.74 | 12.7059 | 24.3104 | 1.8888 | 5.721 | -1.2203
Os | 76 | 136 | 212 | -1614.5221 | 12.7925 | 24.5611 | 3.7821 | 5.6709 | -1.4403
Os | 76 | 137 | 213 | -1616.3058 | 12.8966 | 24.8011 | 1.7837 | 5.5658 | -1.5762
Os | 76 | 138 | 214 | -1620.0617 | 13.0146 | 25.0689 | 3.7559 | 5.5396 | -1.8007
Os | 76 | 139 | 215 | -1621.7533 | 13.1313 | 25.3166 | 1.6917 | 5.4475 | -1.9487
Os | 76 | 140 | 216 | -1625.4643 | 13.2646 | 25.5975 | 3.7109 | 5.4026 | -2.1715
Os | 76 | 141 | 217 | -1627.0615 | 13.3862 | 25.8417 | 1.5973 | 5.3082 | -2.3248
Os | 76 | 142 | 218 | -1630.7072 | 13.5272 | 26.1246 | 3.6457 | 5.243 | -2.5405
Os | 76 | 143 | 219 | -1632.2028 | 13.6622 | 26.3862 | 1.4955 | 5.1412 | -2.683
Os | 76 | 144 | 220 | -1635.7557 | 13.8184 | 26.6903 | 3.553 | 5.0485 | -2.8731
Os | 76 | 145 | 221 | -1637.3367 | 14.0689 | 27.1708 | 1.581 | 5.134 | -3.2202
Os | 76 | 146 | 222 | -1640.9142 | 14.316 | 27.6447 | 3.5775 | 5.1585 | -3.5488
Os | 76 | 147 | 223 | -1642.2789 | 14.5344 | 28.0802 | 1.3647 | 4.9421 | -3.813
Os | 76 | 148 | 224 | -1645.5738 | 14.7249 | 28.4599 | 3.2949 | 4.6595 | -4.0043
Os | 76 | 149 | 225 | -1646.6963 | 14.909 | 28.8323 | 1.1226 | 4.4174 | -4.1976
Os | 76 | 150 | 226 | -1649.744 | 15.068 | 29.1543 | 3.0477 | 4.1703 | -4.3302
Os | 76 | 151 | 227 | -1650.6625 | 15.235 | 29.4952 | 0.91845 | 3.9661 | -4.4984
Os | 76 | 152 | 228 | -1653.51 | 15.3797 | 29.7914 | 2.8475 | 3.766 | -4.6203
Os | 76 | 153 | 229 | -1654.2427 | 15.5423 | 30.125 | 0.73277 | 3.5803 | -4.7755
Os | 76 | 154 | 230 | -1656.9153 | 15.6868 | 30.4222 | 2.6726 | 3.4054 | -4.8968
Os | 76 | 155 | 231 | -1657.4457 | 15.845 | 30.7479 | 0.53036 | 3.203 | -5.028
Os | 76 | 156 | 232 | -1659.9356 | 15.993 | 31.0532 | 2.4899 | 3.0202 | -5.1424
Os | 76 | 157 | 233 | -1660.2867 | 16.1622 | 31.4012 | 0.35115 | 2.841 | -5.289
Os | 76 | 158 | 234 | -1662.6234 | 16.3319 | 31.7502 | 2.3367 | 2.6878 | -5.441
Os | 76 | 159 | 235 | -1662.8343 | 16.5242 | 32.1453 | 0.21091 | 2.5476 | -5.6487
Os | 76 | 160 | 236 | -1665.0527 | 16.7255 | 32.5584 | 2.2184 | 2.4293 | -5.8795
Os | 76 | 161 | 237 | -1665.1314 | 16.9321 | 32.9848 | 0.078637 | 2.297 | -6.1423
Os | 76 | 162 | 238 | -1667.2292 | 17.1521 | 33.4381 | 2.0979 | 2.1765 | -6.4349
Os | 76 | 164 | 240 | -1669.1378 | 17.5678 | 34.2913 | 1.9637 | 1.9086 | -7.0466
Os | 76 | 166 | 242 | -1670.8199 | 18.0065 | 35.1813 | 1.8466 | 1.6821 | -7.6735
Os | 76 | 168 | 244 | -1672.3098 | 18.4861 | 36.1216 | 1.7645 | 1.4899 | -8.3712
Os | 76 | 170 | 246 | -1673.7926 | 19.0071 | 37.188 | 1.7686 | 1.4828 | -9.3044
Os | 76 | 172 | 248 | -1675.0415 | 19.408 | 37.9868 | 1.6353 | 1.2489 | -10.137
Os | 76 | 174 | 250 | -1676.0362 | 19.7999 | 38.7636 | 1.4897 | 0.99467 | -10.6815
Os | 76 | 176 | 252 | -1676.7817 | 20.1877 | 39.5263 | 1.3452 | 0.74552 | -11.2091
Os | 76 | 178 | 254 | -1677.3297 | 20.5725 | 40.2692 | 1.228 | 0.54795 | -11.7742
Os | 76 | 180 | 256 | -1677.7932 | 21.1097 | 41.1539 | 1.1999 | 0.46355 | -12.4327
Os | 76 | 182 | 258 | -1678.9114 | 21.4343 | 41.8098 | 1.5396 | 1.1182 | -13.9721
Ir | 77 | 88 | 165 | -1280.6946 | -0.8776 | 0.32529 | 11.8677 | 21.9888 | 6.6704
Ir | 77 | 90 | 167 | -1302.0567 | -0.42314 | 1.1765 | 11.6028 | 21.3621 | 6.6126
Ir | 77 | 92 | 169 | -1322.7236 | 0.039424 | 2.0576 | 11.2963 | 20.6669 | 6.4566
Ir | 77 | 93 | 170 | -1331.7332 | 0.24347 | 2.4519 | 9.0096 | 20.3059 | 6.401
Ir | 77 | 94 | 171 | -1342.7377 | 0.48394 | 2.9034 | 11.0045 | 20.0141 | 6.2283
Ir | 77 | 95 | 172 | -1351.4337 | 0.67202 | 3.2686 | 8.696 | 19.7005 | 6.1475
Ir | 77 | 96 | 173 | -1362.1754 | 0.90308 | 3.7045 | 10.7417 | 19.4377 | 5.9588
Ir | 77 | 97 | 174 | -1370.5914 | 1.0696 | 4.0411 | 8.416 | 19.1577 | 5.8737
Ir | 77 | 98 | 175 | -1381.0818 | 1.2894 | 4.4711 | 10.4903 | 18.9064 | 5.6892
Ir | 77 | 99 | 176 | -1389.394 | 1.3954 | 4.8437 | 8.3122 | 18.8026 | 5.4564
Ir | 77 | 100 | 177 | -1399.673 | 1.5302 | 5.2667 | 10.279 | 18.5912 | 5.2377
Ir | 77 | 101 | 178 | -1407.6998 | 1.7831 | 5.7571 | 8.0268 | 18.3058 | 5.1505
Ir | 77 | 102 | 179 | -1417.5786 | 2.035 | 6.2429 | 9.8787 | 17.9056 | 5.1277
Ir | 77 | 103 | 180 | -1425.1433 | 2.3752 | 6.7875 | 7.5647 | 17.4435 | 5.0994
Ir | 77 | 104 | 181 | -1434.6521 | 2.7685 | 7.3954 | 9.5088 | 17.0735 | 4.9836
Ir | 77 | 105 | 182 | -1441.9368 | 3.0607 | 7.9415 | 7.2847 | 16.7935 | 4.719
Ir | 77 | 106 | 183 | -1451.2676 | 3.4428 | 8.6092 | 9.3308 | 16.6155 | 4.2891
Ir | 77 | 107 | 184 | -1458.3007 | 3.7278 | 9.1614 | 7.0331 | 16.3639 | 3.9945
Ir | 77 | 108 | 185 | -1467.3849 | 4.0822 | 9.8207 | 9.0842 | 16.1173 | 3.5735
Ir | 77 | 109 | 186 | -1474.1734 | 4.3709 | 10.3848 | 6.7885 | 15.8727 | 3.2659
Ir | 77 | 110 | 187 | -1482.9949 | 4.7201 | 11.0417 | 8.8215 | 15.61 | 2.8693
Ir | 77 | 111 | 188 | -1489.5264 | 5.026 | 11.63 | 6.5315 | 15.353 | 2.5622
Ir | 77 | 112 | 189 | -1498.0627 | 5.3799 | 12.2902 | 8.5363 | 15.0678 | 2.1905
Ir | 77 | 113 | 190 | -1504.3843 | 5.6331 | 12.945 | 6.3216 | 14.8579 | 1.8121
Ir | 77 | 114 | 191 | -1512.6863 | 5.9079 | 13.6442 | 8.302 | 14.6236 | 1.3862
Ir | 77 | 115 | 192 | -1518.7531 | 6.1755 | 14.2189 | 6.0668 | 14.3688 | 0.98627
Ir | 77 | 116 | 193 | -1526.7621 | 6.4454 | 14.8082 | 8.009 | 14.0758 | 0.58001
Ir | 77 | 117 | 194 | -1532.6093 | 6.7165 | 15.3708 | 5.8473 | 13.8562 | 0.22488
Ir | 77 | 118 | 195 | -1540.3385 | 6.9889 | 15.9303 | 7.7292 | 13.5765 | -0.084616
Ir | 77 | 119 | 196 | -1546.0253 | 7.2514 | 16.4837 | 5.6868 | 13.416 | -0.48678
Ir | 77 | 120 | 197 | -1553.5359 | 7.5165 | 17.0313 | 7.5107 | 13.1974 | -0.82769
Ir | 77 | 121 | 198 | -1558.9553 | 7.7288 | 17.5188 | 5.4194 | 12.93 | -1.1137
Ir | 77 | 122 | 199 | -1566.1893 | 7.9745 | 18.0286 | 7.234 | 12.6534 | -1.3847
Ir | 77 | 123 | 200 | -1571.8172 | 8.3408 | 18.7562 | 5.6279 | 12.8619 | -2.0807
Ir | 77 | 124 | 201 | -1579.2985 | 8.731 | 19.4942 | 7.4813 | 13.1092 | -2.8377
Ir | 77 | 125 | 202 | -1584.2647 | 8.9724 | 19.9705 | 4.9662 | 12.4475 | -2.9037
Ir | 77 | 126 | 203 | -1591.2027 | 9.205 | 20.4294 | 6.938 | 11.9042 | -3.0984
Ir | 77 | 127 | 204 | -1594.462 | 9.4088 | 20.8346 | 3.2593 | 10.1973 | -1.8679
Ir | 77 | 128 | 205 | -1599.5193 | 9.6052 | 21.2242 | 5.0573 | 8.3166 | -0.44601
Ir | 77 | 129 | 206 | -1602.2938 | 9.8129 | 21.6309 | 2.7745 | 7.8318 | -0.36633
Ir | 77 | 130 | 207 | -1606.606 | 10.0113 | 22.0177 | 4.3122 | 7.0867 | -0.010824
Ir | 77 | 131 | 208 | -1609.1762 | 10.2135 | 22.4138 | 2.5702 | 6.8824 | -0.21332
Ir | 77 | 132 | 209 | -1613.3648 | 10.4108 | 22.7987 | 4.1886 | 6.7588 | -0.47654
Ir | 77 | 133 | 210 | -1615.6295 | 10.6105 | 23.1186 | 2.2647 | 6.4533 | -0.56705
Ir | 77 | 134 | 211 | -1619.6585 | 10.8073 | 23.4315 | 4.029 | 6.2937 | -0.79246
Ir | 77 | 135 | 212 | -1621.6911 | 10.9511 | 23.657 | 2.0326 | 6.0616 | -0.88016
Ir | 77 | 136 | 213 | -1625.6292 | 11.1071 | 23.8996 | 3.9381 | 5.9707 | -1.1022
Ir | 77 | 137 | 214 | -1627.4978 | 11.192 | 24.0886 | 1.8686 | 5.8068 | -1.1638
Ir | 77 | 138 | 215 | -1631.3692 | 11.3075 | 24.322 | 3.8713 | 5.74 | -1.3396
Ir | 77 | 139 | 216 | -1633.1693 | 11.4159 | 24.5472 | 1.8001 | 5.6715 | -1.4601
Ir | 77 | 140 | 217 | -1637.0247 | 11.5605 | 24.8251 | 3.8554 | 5.6556 | -1.6776
Ir | 77 | 141 | 218 | -1638.7281 | 11.6665 | 25.0528 | 1.7034 | 5.5588 | -1.806
Ir | 77 | 142 | 219 | -1642.5193 | 11.8121 | 25.3393 | 3.7912 | 5.4946 | -2.0196
Ir | 77 | 143 | 220 | -1644.1178 | 11.915 | 25.5772 | 1.5985 | 5.3897 | -2.1425
Ir | 77 | 144 | 221 | -1647.8181 | 12.0624 | 25.8807 | 3.7003 | 5.2988 | -2.3381
Ir | 77 | 145 | 222 | -1649.5482 | 12.2114 | 26.2803 | 1.7301 | 5.4304 | -2.7076
Ir | 77 | 146 | 223 | -1653.29 | 12.3758 | 26.6918 | 3.7418 | 5.4719 | -3.0526
Ir | 77 | 147 | 224 | -1654.8277 | 12.5489 | 27.0833 | 1.5378 | 5.2796 | -3.2599
Ir | 77 | 148 | 225 | -1658.2813 | 12.7076 | 27.4325 | 3.4536 | 4.9913 | -3.3831
Ir | 77 | 149 | 226 | -1659.5868 | 12.8905 | 27.7995 | 1.3055 | 4.7591 | -3.5423
Ir | 77 | 150 | 227 | -1662.8058 | 13.0618 | 28.1298 | 3.219 | 4.5244 | -3.6569
Ir | 77 | 151 | 228 | -1663.9149 | 13.2524 | 28.4874 | 1.1091 | 4.3281 | -3.8276
Ir | 77 | 152 | 229 | -1666.9431 | 13.4331 | 28.8128 | 3.0282 | 4.1373 | -3.9671
Ir | 77 | 153 | 230 | -1667.8633 | 13.6205 | 29.1628 | 0.92018 | 3.9484 | -4.1358
Ir | 77 | 154 | 231 | -1670.712 | 13.7967 | 29.4834 | 2.8488 | 3.7689 | -4.2817
Ir | 77 | 155 | 232 | -1671.4331 | 13.9874 | 29.8324 | 0.7211 | 3.5698 | -4.4327
Ir | 77 | 156 | 233 | -1674.1004 | 14.1648 | 30.1577 | 2.6673 | 3.3884 | -4.5718
Ir | 77 | 157 | 234 | -1674.6179 | 14.3311 | 30.4933 | 0.5175 | 3.1848 | -4.7171
Ir | 77 | 158 | 235 | -1677.1197 | 14.4963 | 30.8282 | 2.5019 | 3.0194 | -4.8771
Ir | 77 | 159 | 236 | -1677.5334 | 14.6991 | 31.2233 | 0.41363 | 2.9155 | -5.1088
Ir | 77 | 160 | 237 | -1679.9752 | 14.9224 | 31.648 | 2.4418 | 2.8554 | -5.3837
Ir | 77 | 161 | 238 | -1680.2611 | 15.1297 | 32.0618 | 0.2859 | 2.7277 | -5.651
Ir | 77 | 162 | 239 | -1682.5964 | 15.3671 | 32.5193 | 2.3353 | 2.6212 | -5.9692
Ir | 77 | 163 | 240 | -1682.7778 | 15.6037 | 32.9581 | 0.18143 | 2.5167 | -6.2786
Ir | 77 | 164 | 241 | -1685.0262 | 15.8884 | 33.4563 | 2.2484 | 2.4299 | -6.6491
Ir | 77 | 165 | 242 | -1685.0966 | 16.1232 | 33.907 | 0.070333 | 2.3188 | -6.9769
Ir | 77 | 166 | 243 | -1687.2388 | 16.4189 | 34.4254 | 2.1423 | 2.2126 | -7.3689
Ir | 77 | 168 | 245 | -1689.2234 | 16.9136 | 35.3997 | 2.0279 | 1.9846 | -8.11
Ir | 77 | 170 | 247 | -1691.0925 | 17.2999 | 36.3069 | 1.9657 | 1.8691 | -8.9688
Ir | 77 | 172 | 249 | -1692.7303 | 17.6888 | 37.0967 | 1.832 | 1.6378 | -9.6448
Ir | 77 | 174 | 251 | -1694.1144 | 18.0782 | 37.8781 | 1.6852 | 1.384 | -10.1808
Ir | 77 | 176 | 253 | -1695.2458 | 18.464 | 38.6517 | 1.5381 | 1.1314 | -10.7095
Ir | 77 | 178 | 255 | -1696.1289 | 18.7992 | 39.3718 | 1.3992 | 0.88313 | -11.2349
Ir | 77 | 180 | 257 | -1697.1629 | 19.3696 | 40.4793 | 1.487 | 1.034 | -12.1057
Ir | 77 | 182 | 259 | -1698.5998 | 19.6883 | 41.1226 | 1.6938 | 1.4369 | -13.6162
Ir | 77 | 184 | 261 | -1698.9219 | 20.0221 | 41.7667 | 1.1209 | 0.32211 | -13.1448
Pt | 78 | 89 | 167 | -1291.042 | 0.58809 | -0.078988 | 9.9255 | 21.8868 | 7.1333
Pt | 78 | 90 | 168 | -1302.8443 | 0.78761 | 0.36447 | 11.8023 | 21.7277 | 7.0279
Pt | 78 | 91 | 169 | -1312.4029 | 0.97561 | 0.76738 | 9.5586 | 21.3609 | 7.0181
Pt | 78 | 92 | 170 | -1323.9199 | 1.1963 | 1.2358 | 11.517 | 21.0757 | 6.8599
Pt | 78 | 93 | 171 | -1333.1152 | 1.382 | 1.6255 | 9.1953 | 20.7123 | 6.8203
Pt | 78 | 94 | 172 | -1344.3418 | 1.6042 | 2.0881 | 11.2266 | 20.4219 | 6.6423
Pt | 78 | 95 | 173 | -1353.2155 | 1.7818 | 2.4538 | 8.8737 | 20.1003 | 6.5742
Pt | 78 | 96 | 174 | -1364.1778 | 2.0024 | 2.9055 | 10.9623 | 19.836 | 6.3759
Pt | 78 | 97 | 175 | -1372.7587 | 2.1673 | 3.2369 | 8.5809 | 19.5432 | 6.303
Pt | 78 | 98 | 176 | -1383.4673 | 2.3855 | 3.6749 | 10.7085 | 19.2894 | 6.1051
Pt | 78 | 99 | 177 | -1391.9553 | 2.5613 | 3.9567 | 8.488 | 19.1966 | 5.8666
Pt | 78 | 100 | 178 | -1402.4389 | 2.7659 | 4.296 | 10.4836 | 18.9716 | 5.6535
Pt | 78 | 101 | 179 | -1410.7148 | 3.015 | 4.7981 | 8.2759 | 18.7595 | 5.5838
Pt | 78 | 102 | 180 | -1420.8416 | 3.263 | 5.298 | 10.1268 | 18.4027 | 5.6013
Pt | 78 | 103 | 181 | -1428.6968 | 3.5536 | 5.9288 | 7.8553 | 17.982 | 5.5199
Pt | 78 | 104 | 182 | -1438.5492 | 3.8971 | 6.6656 | 9.8523 | 17.7076 | 5.2944
Pt | 78 | 105 | 183 | -1446.1048 | 4.168 | 7.2287 | 7.5556 | 17.408 | 4.9632
Pt | 78 | 106 | 184 | -1455.7966 | 4.529 | 7.9718 | 9.6918 | 17.2474 | 4.387
Pt | 78 | 107 | 185 | -1463.0982 | 4.7976 | 8.5253 | 7.3016 | 16.9934 | 4.0779
Pt | 78 | 108 | 186 | -1472.5205 | 5.1356 | 9.2178 | 9.4222 | 16.7239 | 3.6043
Pt | 78 | 109 | 187 | -1479.5826 | 5.4092 | 9.7801 | 7.0621 | 16.4844 | 3.2903
Pt | 78 | 110 | 188 | -1488.7382 | 5.7433 | 10.4634 | 9.1556 | 16.2177 | 2.8645
Pt | 78 | 111 | 189 | -1495.5643 | 6.0379 | 11.064 | 6.8261 | 15.9817 | 2.5382
Pt | 78 | 112 | 190 | -1504.4432 | 6.3805 | 11.7605 | 8.8789 | 15.705 | 2.1316
Pt | 78 | 113 | 191 | -1511.022 | 6.6377 | 12.2708 | 6.5788 | 15.4577 | 1.7784
Pt | 78 | 114 | 192 | -1519.6028 | 6.9165 | 12.8245 | 8.5808 | 15.1596 | 1.3799
Pt | 78 | 115 | 193 | -1525.9327 | 7.1796 | 13.3551 | 6.3299 | 14.9107 | 1.1185
Pt | 78 | 116 | 194 | -1534.2071 | 7.4451 | 13.8905 | 8.2744 | 14.6043 | 0.87121
Pt | 78 | 117 | 195 | -1540.3248 | 7.7155 | 14.432 | 6.1177 | 14.3921 | 0.55277
Pt | 78 | 118 | 196 | -1548.3257 | 7.9872 | 14.9761 | 8.0009 | 14.1186 | 0.29094
Pt | 78 | 119 | 197 | -1554.2816 | 8.2563 | 15.5077 | 5.9559 | 13.9568 | -0.088765
Pt | 78 | 120 | 198 | -1562.0639 | 8.5279 | 16.0444 | 7.7823 | 13.7381 | -0.41429
Pt | 78 | 121 | 199 | -1567.7613 | 8.806 | 16.5348 | 5.6975 | 13.4798 | -0.68749
Pt | 78 | 122 | 200 | -1575.3068 | 9.1175 | 17.092 | 7.5455 | 13.243 | -0.98733
Pt | 78 | 123 | 201 | -1581.3438 | 9.5266 | 17.8674 | 6.037 | 13.5825 | -1.8173
Pt | 78 | 124 | 202 | -1589.2581 | 9.9596 | 18.6906 | 7.9143 | 13.9513 | -2.7432
Pt | 78 | 125 | 203 | -1594.4606 | 10.1959 | 19.1683 | 5.2026 | 13.1168 | -2.6842
Pt | 78 | 126 | 204 | -1601.6262 | 10.4235 | 19.6284 | 7.1655 | 12.3681 | -2.7587
Pt | 78 | 127 | 205 | -1605.0842 | 10.6222 | 20.0309 | 3.458 | 10.6236 | -1.4919
Pt | 78 | 128 | 206 | -1610.3328 | 10.8135 | 20.4187 | 5.2486 | 8.7067 | -0.035065
Pt | 78 | 129 | 207 | -1613.3059 | 11.0121 | 20.825 | 2.9731 | 8.2217 | 0.047351
Pt | 78 | 130 | 208 | -1617.8075 | 11.2015 | 21.2128 | 4.5015 | 7.4747 | 0.40664
Pt | 78 | 131 | 209 | -1620.5711 | 11.3949 | 21.6084 | 2.7636 | 7.2651 | 0.20984
Pt | 78 | 132 | 210 | -1624.9482 | 11.5834 | 21.9943 | 4.3771 | 7.1407 | -0.053551
Pt | 78 | 133 | 211 | -1627.4044 | 11.7749 | 22.3855 | 2.4562 | 6.8333 | -0.14174
Pt | 78 | 134 | 212 | -1631.622 | 11.9635 | 22.7708 | 4.2176 | 6.6738 | -0.3681
Pt | 78 | 135 | 213 | -1633.7482 | 12.0571 | 23.0082 | 2.1261 | 6.3437 | -0.4292
Pt | 78 | 136 | 214 | -1637.792 | 12.1628 | 23.2699 | 4.0439 | 6.17 | -0.64083
Pt | 78 | 137 | 215 | -1639.6841 | 12.1863 | 23.3783 | 1.8921 | 5.9359 | -0.64412
Pt | 78 | 138 | 216 | -1643.6094 | 12.2402 | 23.5477 | 3.9253 | 5.8174 | -0.7873
Pt | 78 | 139 | 217 | -1645.4908 | 12.3215 | 23.7375 | 1.8814 | 5.8067 | -0.88501
Pt | 78 | 140 | 218 | -1649.4636 | 12.4389 | 23.9993 | 3.9728 | 5.8542 | -1.1019
Pt | 78 | 141 | 219 | -1651.2623 | 12.5343 | 24.2008 | 1.7988 | 5.7715 | -1.209
Pt | 78 | 142 | 220 | -1655.1885 | 12.6691 | 24.4812 | 3.9261 | 5.7249 | -1.4242
Pt | 78 | 143 | 221 | -1656.8925 | 12.7747 | 24.6898 | 1.7041 | 5.6302 | -1.531
Pt | 78 | 144 | 222 | -1660.7428 | 12.9247 | 24.9871 | 3.8503 | 5.5544 | -1.7356
Pt | 78 | 145 | 223 | -1662.6672 | 13.119 | 25.3304 | 1.9244 | 5.7746 | -2.1644
Pt | 78 | 146 | 224 | -1666.6185 | 13.3285 | 25.7043 | 3.9514 | 5.8757 | -2.5628
Pt | 78 | 147 | 225 | -1668.3348 | 13.5071 | 26.0559 | 1.7163 | 5.6676 | -2.6981
Pt | 78 | 148 | 226 | -1671.9526 | 13.6712 | 26.3788 | 3.6178 | 5.334 | -2.7384
Pt | 78 | 149 | 227 | -1673.4403 | 13.8535 | 26.744 | 1.4878 | 5.1055 | -2.8615
Pt | 78 | 150 | 228 | -1676.83 | 14.0243 | 27.086 | 3.3897 | 4.8775 | -2.9563
Pt | 78 | 151 | 229 | -1678.1255 | 14.2106 | 27.463 | 1.2955 | 4.6852 | -3.1292
Pt | 78 | 152 | 230 | -1681.33 | 14.3869 | 27.82 | 3.2045 | 4.5 | -3.286
Pt | 78 | 153 | 231 | -1682.4308 | 14.5676 | 28.1881 | 1.1008 | 4.3053 | -3.4684
Pt | 78 | 154 | 232 | -1685.449 | 14.7369 | 28.5336 | 3.0181 | 4.1189 | -3.639
Pt | 78 | 155 | 233 | -1686.3502 | 14.9171 | 28.9045 | 0.90122 | 3.9193 | -3.8074
Pt | 78 | 156 | 234 | -1689.1842 | 15.0838 | 29.2486 | 2.834 | 3.7352 | -3.9689
Pt | 78 | 157 | 235 | -1689.8484 | 15.2305 | 29.5617 | 0.66419 | 3.4982 | -4.1027
Pt | 78 | 158 | 236 | -1692.4958 | 15.3761 | 29.8724 | 2.6474 | 3.3116 | -4.2602
Pt | 78 | 159 | 237 | -1693.0978 | 15.5644 | 30.2635 | 0.60199 | 3.2494 | -4.5111
Pt | 78 | 160 | 238 | -1695.7486 | 15.7734 | 30.6959 | 2.6508 | 3.2528 | -4.8252
Pt | 78 | 161 | 239 | -1696.2269 | 15.9659 | 31.0956 | 0.47831 | 3.1291 | -5.0926
Pt | 78 | 162 | 240 | -1698.7848 | 16.1885 | 31.5556 | 2.5579 | 3.0362 | -5.4321
Pt | 78 | 163 | 241 | -1699.1998 | 16.422 | 32.0257 | 0.41499 | 2.9729 | -5.7685
Pt | 78 | 164 | 242 | -1701.73 | 16.7038 | 32.5922 | 2.5302 | 2.9452 | -6.2008
Pt | 78 | 165 | 243 | -1702.0265 | 16.9299 | 33.0532 | 0.2965 | 2.8267 | -6.5524
Pt | 78 | 166 | 244 | -1704.4558 | 17.217 | 33.6358 | 2.4293 | 2.7258 | -7.018
Pt | 78 | 167 | 245 | -1704.6496 | 17.4541 | 34.1043 | 0.19384 | 2.6231 | -7.3763
Pt | 78 | 168 | 246 | -1706.9469 | 17.7234 | 34.6371 | 2.2972 | 2.4911 | -7.8269
Pt | 78 | 169 | 247 | -1707.0347 | 17.9078 | 35.0107 | 0.087794 | 2.385 | -8.1893
Pt | 78 | 170 | 248 | -1709.1925 | 18.1 | 35.3998 | 2.1578 | 2.2456 | -8.5827
Pt | 78 | 172 | 250 | -1711.2118 | 18.4815 | 36.1703 | 2.025 | 2.0194 | -9.1192
Pt | 78 | 174 | 252 | -1712.9834 | 18.869 | 36.9472 | 1.8797 | 1.7716 | -9.6419
Pt | 78 | 176 | 254 | -1714.5064 | 19.2607 | 37.7247 | 1.7339 | 1.523 | -10.1702
Pt | 78 | 178 | 256 | -1715.7611 | 19.6322 | 38.4314 | 1.5885 | 1.2547 | -10.6794
Pt | 78 | 180 | 258 | -1717.5293 | 20.3664 | 39.736 | 1.8559 | 1.7682 | -11.8996
Pt | 78 | 182 | 260 | -1719.2779 | 20.6781 | 40.3665 | 1.8445 | 1.7486 | -13.1847
Pt | 78 | 184 | 262 | -1719.9255 | 21.0036 | 41.0258 | 1.2815 | 0.64762 | -12.7141
Au | 79 | 92 | 171 | -1323.2519 | -0.66804 | 0.52829 | 11.7777 | 21.5232 | 7.1048
Au | 79 | 94 | 173 | -1344.1301 | -0.21176 | 1.3924 | 11.4891 | 20.8782 | 6.8935
Au | 79 | 96 | 175 | -1364.415 | 0.23715 | 2.2396 | 11.2211 | 20.2849 | 6.6227
Au | 79 | 97 | 176 | -1373.1773 | 0.41856 | 2.5859 | 8.7623 | 19.9834 | 6.5564
Au | 79 | 98 | 177 | -1384.1398 | 0.67255 | 3.058 | 10.9625 | 19.7248 | 6.3356
Au | 79 | 99 | 178 | -1392.7106 | 0.75532 | 3.3166 | 8.5708 | 19.5333 | 6.1808
Au | 79 | 100 | 179 | -1403.422 | 0.98312 | 3.749 | 10.7114 | 19.2822 | 5.9598
Au | 79 | 101 | 180 | -1411.8494 | 1.1346 | 4.1496 | 8.4274 | 19.1388 | 5.8446
Au | 79 | 102 | 181 | -1422.3316 | 1.49 | 4.753 | 10.4821 | 18.9096 | 5.6414
Au | 79 | 103 | 182 | -1430.4402 | 1.7434 | 5.2969 | 8.1086 | 18.5908 | 5.5596
Au | 79 | 104 | 183 | -1440.652 | 2.1029 | 6 | 10.2118 | 18.3205 | 5.2265
Au | 79 | 105 | 184 | -1448.4631 | 2.3583 | 6.5263 | 7.811 | 18.0229 | 4.9802
Au | 79 | 106 | 185 | -1458.4259 | 2.6293 | 7.1583 | 9.9628 | 17.7739 | 4.5261
Au | 79 | 107 | 186 | -1465.9798 | 2.8816 | 7.6791 | 7.5539 | 17.5167 | 4.257
Au | 79 | 108 | 187 | -1475.6684 | 3.1479 | 8.2835 | 9.6886 | 17.2424 | 3.8992
Au | 79 | 109 | 188 | -1482.9809 | 3.3983 | 8.8075 | 7.3125 | 17.0011 | 3.6198
Au | 79 | 110 | 189 | -1492.4072 | 3.669 | 9.4123 | 9.4263 | 16.7389 | 3.2777
Au | 79 | 111 | 190 | -1499.4811 | 3.9168 | 9.9547 | 7.0739 | 16.5002 | 2.9923
Au | 79 | 112 | 191 | -1508.6368 | 4.1936 | 10.5742 | 9.1557 | 16.2296 | 2.6581
Au | 79 | 113 | 192 | -1515.4667 | 4.4447 | 11.0824 | 6.8298 | 15.9856 | 2.3597
Au | 79 | 114 | 193 | -1524.3362 | 4.7334 | 11.6499 | 8.8695 | 15.6994 | 2.0265
Au | 79 | 115 | 194 | -1530.9268 | 4.9941 | 12.1737 | 6.5906 | 15.4601 | 1.7575
Au | 79 | 116 | 195 | -1539.5096 | 5.3024 | 12.7475 | 8.5828 | 15.1734 | 1.4767
Au | 79 | 117 | 196 | -1545.8851 | 5.5603 | 13.2758 | 6.3756 | 14.9583 | 1.168
Au | 79 | 118 | 197 | -1554.2145 | 5.8888 | 13.876 | 8.3294 | 14.705 | 0.84751
Au | 79 | 119 | 198 | -1560.4985 | 6.2169 | 14.4732 | 6.2839 | 14.6133 | 0.41086
Au | 79 | 120 | 199 | -1568.7054 | 6.6415 | 15.1695 | 8.2069 | 14.4909 | -0.066888
Au | 79 | 121 | 200 | -1574.8463 | 7.085 | 15.891 | 6.1409 | 14.3479 | -0.52107
Au | 79 | 122 | 201 | -1582.8802 | 7.5734 | 16.6909 | 8.0339 | 14.1748 | -1.0443
Au | 79 | 123 | 202 | -1589.1573 | 7.8135 | 17.3401 | 6.2771 | 14.311 | -1.902
Au | 79 | 124 | 203 | -1597.2963 | 8.0382 | 17.9978 | 8.139 | 14.4161 | -2.807
Au | 79 | 125 | 204 | -1602.7369 | 8.2763 | 18.4722 | 5.4406 | 13.5796 | -2.6197
Au | 79 | 126 | 205 | -1610.1316 | 8.5055 | 18.9289 | 7.3947 | 12.8353 | -2.5331
Au | 79 | 127 | 206 | -1613.7912 | 8.707 | 19.3291 | 3.6596 | 11.0543 | -1.2265
Au | 79 | 128 | 207 | -1619.2347 | 8.9019 | 19.7154 | 5.4435 | 9.1031 | 0.268
Au | 79 | 129 | 208 | -1622.4144 | 9.1085 | 20.1206 | 3.1797 | 8.6232 | 0.34763
Au | 79 | 130 | 209 | -1627.1147 | 9.3072 | 20.5087 | 4.7003 | 7.88 | 0.70459
Au | 79 | 131 | 210 | -1630.0837 | 9.5127 | 20.9075 | 2.969 | 7.6693 | 0.51007
Au | 79 | 132 | 211 | -1634.6664 | 9.7182 | 21.3016 | 4.5827 | 7.5517 | 0.23958
Au | 79 | 133 | 212 | -1637.319 | 9.9146 | 21.6895 | 2.6526 | 7.2353 | 0.15717
Au | 79 | 134 | 213 | -1641.7385 | 10.1165 | 22.08 | 4.4195 | 7.0721 | -0.073755
Au | 79 | 135 | 214 | -1644.0568 | 10.3087 | 22.3657 | 2.3183 | 6.7378 | -0.12733
Au | 79 | 136 | 215 | -1648.2949 | 10.5028 | 22.6657 | 4.2381 | 6.5563 | -0.33638
Au | 79 | 137 | 216 | -1650.3568 | 10.6727 | 22.859 | 2.062 | 6.3 | -0.36576
Au | 79 | 138 | 217 | -1654.4647 | 10.8553 | 23.0955 | 4.1079 | 6.1698 | -0.5355
Au | 79 | 139 | 218 | -1656.3886 | 10.8978 | 23.2193 | 1.9239 | 6.0318 | -0.59079
Au | 79 | 140 | 219 | -1660.4538 | 10.9902 | 23.4291 | 4.0652 | 5.9891 | -0.78463
Au | 79 | 141 | 220 | -1662.3009 | 11.0385 | 23.5728 | 1.8471 | 5.9123 | -0.83159
Au | 79 | 142 | 221 | -1666.3477 | 11.1592 | 23.8284 | 4.0468 | 5.8939 | -1.0229
Au | 79 | 143 | 222 | -1668.1195 | 11.227 | 24.0018 | 1.7719 | 5.8187 | -1.0915
Au | 79 | 144 | 223 | -1672.1105 | 11.3677 | 24.2924 | 3.9909 | 5.7628 | -1.2912
Au | 79 | 145 | 224 | -1674.0557 | 11.3886 | 24.5075 | 1.9452 | 5.9362 | -1.6379
Au | 79 | 146 | 225 | -1678.0688 | 11.4502 | 24.7788 | 4.013 | 5.9583 | -1.9507
Au | 79 | 147 | 226 | -1679.9511 | 11.6163 | 25.1233 | 1.8823 | 5.8954 | -2.1029
Au | 79 | 148 | 227 | -1683.7407 | 11.7881 | 25.4594 | 3.7896 | 5.6719 | -2.1507
Au | 79 | 149 | 228 | -1685.4071 | 11.9668 | 25.8203 | 1.6664 | 5.456 | -2.2794
Au | 79 | 150 | 229 | -1688.9776 | 12.1476 | 26.1718 | 3.5705 | 5.2369 | -2.3963
Au | 79 | 151 | 230 | -1690.4578 | 12.3323 | 26.5429 | 1.4801 | 5.0507 | -2.571
Au | 79 | 152 | 231 | -1693.8459 | 12.5159 | 26.9029 | 3.3882 | 4.8683 | -2.7402
Au | 79 | 153 | 232 | -1695.1385 | 12.7077 | 27.2752 | 1.2925 | 4.6807 | -2.9236
Au | 79 | 154 | 233 | -1698.3458 | 12.8968 | 27.6337 | 3.2073 | 4.4998 | -3.1027
Au | 79 | 155 | 234 | -1699.4412 | 13.091 | 28.0081 | 1.0954 | 4.3027 | -3.2779
Au | 79 | 156 | 235 | -1702.4643 | 13.2801 | 28.3639 | 3.0231 | 4.1185 | -3.4523
Au | 79 | 157 | 236 | -1703.3422 | 13.4938 | 28.7244 | 0.87791 | 3.901 | -3.6091
Au | 79 | 158 | 237 | -1706.2447 | 13.7489 | 29.1249 | 2.9025 | 3.7804 | -3.8443
Au | 79 | 159 | 238 | -1707.0642 | 13.9664 | 29.5308 | 0.81953 | 3.722 | -4.1464
Au | 79 | 160 | 239 | -1710.004 | 14.2554 | 30.0289 | 2.9398 | 3.7593 | -4.5843
Au | 79 | 161 | 240 | -1710.702 | 14.4751 | 30.441 | 0.69799 | 3.6378 | -4.8686
Au | 79 | 162 | 241 | -1713.5263 | 14.7415 | 30.9299 | 2.8243 | 3.5223 | -5.2511
Au | 79 | 163 | 242 | -1714.1231 | 14.9232 | 31.3453 | 0.59675 | 3.421 | -5.562
Au | 79 | 164 | 243 | -1716.8538 | 15.1238 | 31.8275 | 2.7307 | 3.3275 | -5.9574
Au | 79 | 165 | 244 | -1717.3359 | 15.3094 | 32.2393 | 0.48209 | 3.2128 | -6.2581
Au | 79 | 166 | 245 | -1719.9493 | 15.4936 | 32.7105 | 2.6135 | 3.0956 | -6.6231
Au | 79 | 167 | 246 | -1720.3204 | 15.6708 | 33.1249 | 0.37106 | 2.9845 | -6.9238
Au | 79 | 168 | 247 | -1722.7971 | 15.8502 | 33.5737 | 2.4767 | 2.8478 | -7.2583
Au | 79 | 169 | 248 | -1723.0647 | 16.0301 | 33.9379 | 0.26763 | 2.7443 | -7.5692
Au | 79 | 170 | 249 | -1725.4149 | 16.2224 | 34.3224 | 2.3502 | 2.6178 | -7.8915
Au | 79 | 171 | 250 | -1725.5998 | 16.413 | 34.7015 | 0.18492 | 2.5351 | -8.173
Au | 79 | 172 | 251 | -1727.8411 | 16.6293 | 35.1108 | 2.2413 | 2.4262 | -8.4486
Au | 79 | 173 | 252 | -1727.9249 | 16.8212 | 35.4957 | 0.083814 | 2.3251 | -8.7266
Au | 79 | 174 | 253 | -1730.0326 | 17.0492 | 35.9183 | 2.1077 | 2.1915 | -9.0023
Au | 79 | 176 | 255 | -1731.9215 | 17.4151 | 36.6757 | 1.9586 | 1.8889 | -9.5071
Au | 79 | 177 | 256 | -1731.9553 | 17.7827 | 37.2255 | 0.033795 | 1.9924 | -9.9476
Au | 79 | 178 | 257 | -1734.0081 | 18.247 | 37.8792 | 2.0528 | 2.0866 | -10.4623
Au | 79 | 179 | 258 | -1734.1284 | 18.455 | 38.4525 | 0.12025 | 2.1731 | -11.0986
Au | 79 | 180 | 259 | -1736.2177 | 18.6884 | 39.0548 | 2.0893 | 2.2095 | -11.7888
Au | 79 | 181 | 260 | -1736.3 | 18.8666 | 39.394 | 0.082349 | 2.1716 | -12.3241
Au | 79 | 182 | 261 | -1738.3107 | 19.0328 | 39.711 | 2.0107 | 2.0931 | -12.8479
Au | 79 | 184 | 263 | -1739.2698 | 19.3442 | 40.3479 | 1.4348 | 0.95902 | -12.37
Hg | 80 | 93 | 173 | -1333.3045 | 0.66348 | 0.18927 | 9.562 | 21.5654 | 7.3984
Hg | 80 | 94 | 174 | -1345.0351 | 0.905 | 0.69325 | 11.7306 | 21.2926 | 7.1848
Hg | 80 | 95 | 175 | -1354.2763 | 1.0825 | 1.0608 | 9.2413 | 20.9718 | 7.1389
Hg | 80 | 96 | 176 | -1365.7436 | 1.3287 | 1.5658 | 11.4673 | 20.7086 | 6.8982
Hg | 80 | 97 | 177 | -1374.6791 | 1.5018 | 1.9203 | 8.9354 | 20.4027 | 6.8365
Hg | 80 | 98 | 178 | -1385.8872 | 1.7474 | 2.42 | 11.2082 | 20.1436 | 6.5906
Hg | 80 | 99 | 179 | -1394.5985 | 1.8879 | 2.6432 | 8.7113 | 19.9195 | 6.4602
Hg | 80 | 100 | 180 | -1405.5954 | 2.1734 | 3.1565 | 10.9969 | 19.7082 | 6.1718
Hg | 80 | 101 | 181 | -1414.1985 | 2.3491 | 3.4837 | 8.6031 | 19.6 | 6.0568
Hg | 80 | 102 | 182 | -1425.0602 | 2.7287 | 4.2187 | 10.8617 | 19.4648 | 5.6786
Hg | 80 | 103 | 183 | -1433.4047 | 2.9644 | 4.7078 | 8.3444 | 19.2061 | 5.6101
Hg | 80 | 104 | 184 | -1443.9584 | 3.3063 | 5.4092 | 10.5537 | 18.8981 | 5.1832
Hg | 80 | 105 | 185 | -1452.0195 | 3.5564 | 5.9147 | 8.0612 | 18.6149 | 4.9773
Hg | 80 | 106 | 186 | -1462.2482 | 3.8222 | 6.4516 | 10.2286 | 18.2898 | 4.601
Hg | 80 | 107 | 187 | -1470.0449 | 4.0651 | 6.9466 | 7.7967 | 18.0253 | 4.36
Hg | 80 | 108 | 188 | -1479.9903 | 4.322 | 7.4699 | 9.9455 | 17.7422 | 4.1063
Hg | 80 | 109 | 189 | -1487.5374 | 4.5565 | 7.9548 | 7.547 | 17.4925 | 3.8609
Hg | 80 | 110 | 190 | -1497.2185 | 4.8113 | 8.4803 | 9.6812 | 17.2282 | 3.602
Hg | 80 | 111 | 191 | -1504.517 | 5.0359 | 8.9526 | 7.2985 | 16.9796 | 3.3656
Hg | 80 | 112 | 192 | -1513.9264 | 5.2896 | 9.4832 | 9.4094 | 16.7079 | 3.1118
Hg | 80 | 113 | 193 | -1520.9756 | 5.509 | 9.9536 | 7.0493 | 16.4587 | 2.8887
Hg | 80 | 114 | 194 | -1530.1022 | 5.766 | 10.4994 | 9.1266 | 16.1758 | 2.641
Hg | 80 | 115 | 195 | -1536.9225 | 5.9957 | 10.9898 | 6.8203 | 15.9469 | 2.3995
Hg | 80 | 116 | 196 | -1545.7826 | 6.2731 | 11.5755 | 8.8601 | 15.6804 | 2.1202
Hg | 80 | 117 | 197 | -1552.4121 | 6.527 | 12.0873 | 6.6295 | 15.4896 | 1.8206
Hg | 80 | 118 | 198 | -1561.0661 | 6.8515 | 12.7404 | 8.654 | 15.2835 | 1.441
Hg | 80 | 119 | 199 | -1567.7129 | 7.2144 | 13.4313 | 6.6468 | 15.3008 | 0.91194
Hg | 80 | 120 | 200 | -1576.3792 | 7.6738 | 14.3154 | 8.6664 | 15.3131 | 0.24647
Hg | 80 | 121 | 201 | -1583.0116 | 8.1653 | 15.2503 | 6.6324 | 15.2988 | -0.43005
Hg | 80 | 122 | 202 | -1591.5818 | 8.7016 | 16.275 | 8.5702 | 15.2026 | -1.218
Hg | 80 | 123 | 203 | -1598.0993 | 8.942 | 16.7555 | 6.5175 | 15.0877 | -2.038
Hg | 80 | 124 | 204 | -1606.4632 | 9.1669 | 17.2051 | 8.3639 | 14.8814 | -2.8564
Hg | 80 | 125 | 205 | -1612.1373 | 9.4004 | 17.6766 | 5.6741 | 14.038 | -2.4935
Hg | 80 | 126 | 206 | -1619.7566 | 9.625 | 18.1304 | 7.6193 | 13.2934 | -2.1985
Hg | 80 | 127 | 207 | -1623.6135 | 9.8223 | 18.5293 | 3.8569 | 11.4762 | -0.85284
Hg | 80 | 128 | 208 | -1629.2477 | 10.013 | 18.9149 | 5.6342 | 9.4911 | 0.67849
Hg | 80 | 129 | 209 | -1632.6254 | 10.211 | 19.3194 | 3.3777 | 9.0119 | 0.75883
Hg | 80 | 130 | 210 | -1637.5159 | 10.4012 | 19.7084 | 4.8905 | 8.2682 | 1.1169
Hg | 80 | 131 | 211 | -1640.6821 | 10.5984 | 20.1111 | 3.1662 | 8.0568 | 0.9238
Hg | 80 | 132 | 212 | -1645.4622 | 10.7958 | 20.514 | 4.7801 | 7.9463 | 0.6453
Hg | 80 | 133 | 213 | -1648.3037 | 10.9847 | 20.8993 | 2.8415 | 7.6216 | 0.56738
Hg | 80 | 134 | 214 | -1652.9176 | 11.179 | 21.2955 | 4.6139 | 7.4554 | 0.33062
Hg | 80 | 135 | 215 | -1655.4242 | 11.3674 | 21.676 | 2.5066 | 7.1205 | 0.28023
Hg | 80 | 136 | 216 | -1659.8526 | 11.5577 | 22.0606 | 4.4284 | 6.935 | 0.069423
Hg | 80 | 137 | 217 | -1662.0414 | 11.6845 | 22.3573 | 2.1888 | 6.6172 | 0.006771
Hg | 80 | 138 | 218 | -1666.2887 | 11.824 | 22.6793 | 4.2473 | 6.4361 | -0.19669
Hg | 80 | 139 | 219 | -1668.2359 | 11.8473 | 22.7451 | 1.9471 | 6.1945 | -0.25177
Hg | 80 | 140 | 220 | -1672.3742 | 11.9204 | 22.9106 | 4.1383 | 6.0855 | -0.46478
Hg | 80 | 141 | 221 | -1674.2284 | 11.9275 | 22.966 | 1.8542 | 5.9925 | -0.43756
Hg | 80 | 142 | 222 | -1678.3546 | 12.007 | 23.1662 | 4.1263 | 5.9804 | -0.59103
Hg | 80 | 143 | 223 | -1680.186 | 12.0664 | 23.2935 | 1.8314 | 5.9576 | -0.62364
Hg | 80 | 144 | 224 | -1684.3092 | 12.1988 | 23.5664 | 4.1232 | 5.9546 | -0.82078
Hg | 80 | 145 | 225 | -1686.3366 | 12.2809 | 23.6695 | 2.0274 | 6.1506 | -1.1441
Hg | 80 | 146 | 226 | -1690.4726 | 12.4038 | 23.8541 | 4.136 | 6.1634 | -1.4298
Hg | 80 | 147 | 227 | -1692.5216 | 12.5705 | 24.1868 | 2.049 | 6.185 | -1.5545
Hg | 80 | 148 | 228 | -1696.4837 | 12.7431 | 24.5312 | 3.9621 | 6.0111 | -1.5652
Hg | 80 | 149 | 229 | -1698.3281 | 12.921 | 24.8878 | 1.8444 | 5.8065 | -1.6933
Hg | 80 | 150 | 230 | -1702.0788 | 13.1012 | 25.2488 | 3.7507 | 5.5951 | -1.8263
Hg | 80 | 151 | 231 | -1703.7424 | 13.2847 | 25.6169 | 1.6636 | 5.4143 | -2.0021
Hg | 80 | 152 | 232 | -1707.313 | 13.4671 | 25.983 | 3.5706 | 5.2342 | -2.183
Hg | 80 | 153 | 233 | -1708.795 | 13.6565 | 26.3642 | 1.482 | 5.0526 | -2.3695
Hg | 80 | 154 | 234 | -1712.1891 | 13.8434 | 26.7402 | 3.3941 | 4.8761 | -2.5591
Hg | 80 | 155 | 235 | -1713.4734 | 14.0322 | 27.1232 | 1.2842 | 4.6783 | -2.7425
Hg | 80 | 156 | 236 | -1716.6802 | 14.2159 | 27.496 | 3.2068 | 4.491 | -2.9312
Hg | 80 | 157 | 237 | -1717.7756 | 14.4334 | 27.9272 | 1.0955 | 4.3023 | -3.1254
Hg | 80 | 158 | 238 | -1720.937 | 14.6923 | 28.4411 | 3.1613 | 4.2568 | -3.4528
Hg | 80 | 159 | 239 | -1721.9639 | 14.8997 | 28.8661 | 1.027 | 4.1883 | -3.8155
Hg | 80 | 160 | 240 | -1725.1827 | 15.1786 | 29.4341 | 3.2187 | 4.2457 | -4.3869
Hg | 80 | 161 | 241 | -1726.0925 | 15.3904 | 29.8655 | 0.90978 | 4.1285 | -4.6946
Hg | 80 | 162 | 242 | -1729.1752 | 15.6489 | 30.3904 | 3.0828 | 3.9926 | -5.1266
Hg | 80 | 163 | 243 | -1729.9581 | 15.8351 | 30.7583 | 0.7829 | 3.8657 | -5.4312
Hg | 80 | 164 | 244 | -1732.8938 | 16.04 | 31.1638 | 2.9357 | 3.7186 | -5.809
Hg | 80 | 165 | 245 | -1733.5592 | 16.2233 | 31.5327 | 0.66538 | 3.601 | -6.0594
Hg | 80 | 166 | 246 | -1736.3545 | 16.4052 | 31.8988 | 2.7954 | 3.4608 | -6.3245
Hg | 80 | 167 | 247 | -1736.898 | 16.5776 | 32.2484 | 0.54344 | 3.3388 | -6.5715
Hg | 80 | 168 | 248 | -1739.5493 | 16.7522 | 32.6024 | 2.6513 | 3.1947 | -6.7935
Hg | 80 | 169 | 249 | -1739.9809 | 16.9162 | 32.9462 | 0.43162 | 3.0829 | -7.0313
Hg | 80 | 170 | 250 | -1742.5076 | 17.0927 | 33.3151 | 2.5267 | 2.9583 | -7.2608
Hg | 80 | 171 | 251 | -1742.8534 | 17.2536 | 33.6665 | 0.34577 | 2.8725 | -7.5187
Hg | 80 | 172 | 252 | -1745.2814 | 17.4402 | 34.0695 | 2.428 | 2.7737 | -7.7889
Hg | 80 | 173 | 253 | -1745.5326 | 17.6076 | 34.4288 | 0.25121 | 2.6792 | -8.0457
Hg | 80 | 174 | 254 | -1747.8437 | 17.8111 | 34.8603 | 2.3111 | 2.5623 | -8.3319
Hg | 80 | 175 | 255 | -1747.9493 | 17.9864 | 35.1768 | 0.10564 | 2.4168 | -8.5456
Hg | 80 | 176 | 256 | -1750.1667 | 18.2452 | 35.6603 | 2.2173 | 2.323 | -8.8833
Hg | 80 | 177 | 257 | -1750.5779 | 18.6226 | 36.4053 | 0.41121 | 2.6286 | -9.5054
Hg | 80 | 178 | 258 | -1753.1048 | 19.0967 | 37.3437 | 2.5269 | 2.9381 | -10.2984
Hg | 80 | 179 | 259 | -1753.4655 | 19.3372 | 37.7922 | 0.36074 | 2.8876 | -10.993
Hg | 80 | 180 | 260 | -1755.8207 | 19.603 | 38.2914 | 2.3551 | 2.7159 | -11.7596
Hg | 80 | 181 | 261 | -1756.0776 | 19.7776 | 38.6442 | 0.25695 | 2.6121 | -12.1043
Hg | 80 | 182 | 262 | -1758.2509 | 19.9402 | 38.973 | 2.1733 | 2.4303 | -12.4217
Hg | 80 | 184 | 264 | -1759.513 | 20.2432 | 39.5875 | 1.5839 | 1.2621 | -11.9351
Tl | 81 | 96 | 177 | -1365.1742 | -0.56943 | 0.75924 | 11.7311 | 21.1768 | 7.2559
Tl | 81 | 98 | 179 | -1385.7976 | -0.089626 | 1.6578 | 11.4823 | 20.6234 | 6.9174
Tl | 81 | 99 | 180 | -1394.6745 | 0.075925 | 1.9638 | 8.8768 | 20.3592 | 6.8028
Tl | 81 | 100 | 181 | -1405.9228 | 0.32739 | 2.5008 | 11.2483 | 20.1252 | 6.517
Tl | 81 | 101 | 182 | -1414.6079 | 0.4094 | 2.7585 | 8.6851 | 19.9335 | 6.4027
Tl | 81 | 102 | 183 | -1425.6673 | 0.60704 | 3.3357 | 11.0593 | 19.7445 | 6.0547
Tl | 81 | 103 | 184 | -1434.1069 | 0.70229 | 3.6667 | 8.4397 | 19.499 | 6.0425
Tl | 81 | 104 | 185 | -1444.9059 | 0.94752 | 4.2538 | 10.7989 | 19.2386 | 5.7257
Tl | 81 | 105 | 186 | -1453.0936 | 1.0741 | 4.6306 | 8.1878 | 18.9867 | 5.6466
Tl | 81 | 106 | 187 | -1463.6223 | 1.3742 | 5.1964 | 10.5287 | 18.7165 | 5.3297
Tl | 81 | 107 | 188 | -1471.5755 | 1.5306 | 5.5957 | 7.9531 | 18.4818 | 5.1876
Tl | 81 | 108 | 189 | -1481.8547 | 1.8644 | 6.1864 | 10.2793 | 18.2324 | 4.8712
Tl | 81 | 109 | 190 | -1489.591 | 2.0536 | 6.6101 | 7.7362 | 18.0155 | 4.6888
Tl | 81 | 110 | 191 | -1499.6325 | 2.414 | 7.2253 | 10.0416 | 17.7778 | 4.3358
Tl | 81 | 111 | 192 | -1507.162 | 2.645 | 7.6809 | 7.5295 | 17.571 | 4.1189
Tl | 81 | 112 | 193 | -1516.963 | 3.0366 | 8.3262 | 9.801 | 17.3305 | 3.7442
Tl | 81 | 113 | 194 | -1524.2944 | 3.3187 | 8.8277 | 7.3313 | 17.1324 | 3.4867
Tl | 81 | 114 | 195 | -1533.8488 | 3.7466 | 9.5126 | 9.5544 | 16.8858 | 3.088
Tl | 81 | 115 | 196 | -1540.9962 | 4.0737 | 10.0694 | 7.1474 | 16.7018 | 2.7705
Tl | 81 | 116 | 197 | -1550.3059 | 4.5233 | 10.7964 | 9.3097 | 16.4571 | 2.3303
Tl | 81 | 117 | 198 | -1557.2833 | 4.8712 | 11.3982 | 6.9773 | 16.2871 | 1.9435
Tl | 81 | 118 | 199 | -1566.3622 | 5.2961 | 12.1476 | 9.0789 | 16.0562 | 1.4474
Tl | 81 | 119 | 200 | -1573.2762 | 5.5634 | 12.7778 | 6.9141 | 15.993 | 0.90887
Tl | 81 | 120 | 201 | -1582.2251 | 5.8459 | 13.5197 | 8.9489 | 15.863 | 0.28941
Tl | 81 | 121 | 202 | -1589.1004 | 6.0888 | 14.2541 | 6.8753 | 15.8242 | -0.30197
Tl | 81 | 122 | 203 | -1597.898 | 6.3162 | 15.0178 | 8.7976 | 15.6729 | -0.8926
Tl | 81 | 123 | 204 | -1604.652 | 6.5527 | 15.4946 | 6.754 | 15.5515 | -1.5056
Tl | 81 | 124 | 205 | -1613.2371 | 6.7739 | 15.9408 | 8.5851 | 15.3391 | -2.0569
Tl | 81 | 125 | 206 | -1619.1477 | 7.0105 | 16.4108 | 5.9107 | 14.4958 | -1.6904
Tl | 81 | 126 | 207 | -1626.9958 | 7.2392 | 16.8642 | 7.8481 | 13.7587 | -1.3995
Tl | 81 | 127 | 208 | -1631.0571 | 7.4437 | 17.266 | 4.0613 | 11.9094 | -0.020241
Tl | 81 | 128 | 209 | -1636.895 | 7.6474 | 17.6603 | 5.8379 | 9.8992 | 1.5366
Tl | 81 | 129 | 210 | -1640.4786 | 7.8532 | 18.0642 | 3.5836 | 9.4215 | 1.6126
Tl | 81 | 130 | 211 | -1645.5764 | 8.0605 | 18.4617 | 5.0978 | 8.6814 | 1.9583
Tl | 81 | 131 | 212 | -1648.939 | 8.2569 | 18.8553 | 3.3626 | 8.4604 | 1.7754
Tl | 81 | 132 | 213 | -1653.9167 | 8.4545 | 19.2503 | 4.9776 | 8.3402 | 1.4981
Tl | 81 | 133 | 214 | -1656.9611 | 8.6574 | 19.6421 | 3.0444 | 8.0221 | 1.4226
Tl | 81 | 134 | 215 | -1661.7766 | 8.859 | 20.0381 | 4.8155 | 7.86 | 1.1898
Tl | 81 | 135 | 216 | -1664.4931 | 9.069 | 20.4363 | 2.7165 | 7.532 | 1.1259
Tl | 81 | 136 | 217 | -1669.1342 | 9.2816 | 20.8393 | 4.6411 | 7.3576 | 0.90433
Tl | 81 | 137 | 218 | -1671.5306 | 9.4892 | 21.1737 | 2.3964 | 7.0374 | 0.82623
Tl | 81 | 138 | 219 | -1675.992 | 9.7033 | 21.5273 | 4.4614 | 6.8578 | 0.60289
Tl | 81 | 139 | 220 | -1678.1498 | 9.914 | 21.7612 | 2.1579 | 6.6193 | 0.507
Tl | 81 | 140 | 221 | -1682.5046 | 10.1304 | 22.0508 | 4.3547 | 6.5126 | 0.26014
Tl | 81 | 141 | 222 | -1684.5157 | 10.2873 | 22.2148 | 2.0111 | 6.3659 | 0.17291
Tl | 81 | 142 | 223 | -1688.8238 | 10.4692 | 22.4761 | 4.3081 | 6.3192 | -0.069997
Tl | 81 | 143 | 224 | -1690.7242 | 10.5382 | 22.6046 | 1.9004 | 6.2085 | -0.12329
Tl | 81 | 144 | 225 | -1694.9805 | 10.6713 | 22.8701 | 4.2564 | 6.1567 | -0.33287
Tl | 81 | 145 | 226 | -1696.8828 | 10.5462 | 22.8271 | 1.9022 | 6.1586 | -0.46324
Tl | 81 | 146 | 227 | -1701.0909 | 10.6183 | 23.0221 | 4.2081 | 6.1104 | -0.68042
Tl | 81 | 147 | 228 | -1703.2068 | 10.6852 | 23.2557 | 2.1159 | 6.324 | -0.8511
Tl | 81 | 148 | 229 | -1707.393 | 10.9092 | 23.6523 | 4.1861 | 6.3021 | -1.0242
Tl | 81 | 149 | 230 | -1709.4232 | 11.0951 | 24.0161 | 2.0303 | 6.2164 | -1.1722
Tl | 81 | 150 | 231 | -1713.3604 | 11.2816 | 24.3828 | 3.9372 | 5.9674 | -1.3197
Tl | 81 | 151 | 232 | -1715.2107 | 11.4683 | 24.7529 | 1.8503 | 5.7874 | -1.5036
Tl | 81 | 152 | 233 | -1718.9637 | 11.6507 | 25.1178 | 3.753 | 5.6033 | -1.6861
Tl | 81 | 153 | 234 | -1720.6336 | 11.8386 | 25.4951 | 1.6699 | 5.423 | -1.8759
Tl | 81 | 154 | 235 | -1724.2087 | 12.0195 | 25.8629 | 3.575 | 5.2449 | -2.0627
Tl | 81 | 155 | 236 | -1725.6837 | 12.2103 | 26.2425 | 1.475 | 5.05 | -2.2452
Tl | 81 | 156 | 237 | -1729.075 | 12.3949 | 26.6107 | 3.3914 | 4.8664 | -2.4293
Tl | 81 | 157 | 238 | -1730.3439 | 12.5682 | 27.0016 | 1.2688 | 4.6602 | -2.6027
Tl | 81 | 158 | 239 | -1733.6623 | 12.7253 | 27.4176 | 3.3184 | 4.5872 | -2.898
Tl | 81 | 159 | 240 | -1734.8853 | 12.9213 | 27.821 | 1.223 | 4.5414 | -3.243
Tl | 81 | 160 | 241 | -1738.2732 | 13.0906 | 28.2692 | 3.388 | 4.611 | -3.7286
Tl | 81 | 161 | 242 | -1739.3645 | 13.2721 | 28.6625 | 1.0913 | 4.4793 | -4.0003
Tl | 81 | 162 | 243 | -1742.6016 | 13.4264 | 29.0753 | 3.2371 | 4.3284 | -4.2976
Tl | 81 | 163 | 244 | -1743.5639 | 13.6058 | 29.4409 | 0.9623 | 4.1994 | -4.5619
Tl | 81 | 164 | 245 | -1746.653 | 13.7592 | 29.7992 | 3.0891 | 4.0514 | -4.8267
Tl | 81 | 165 | 246 | -1747.4722 | 13.913 | 30.1364 | 0.81924 | 3.9083 | -5.0492
Tl | 81 | 166 | 247 | -1750.4014 | 14.0469 | 30.452 | 2.9292 | 3.7484 | -5.2476
Tl | 81 | 167 | 248 | -1751.0775 | 14.1795 | 30.7571 | 0.67612 | 3.6053 | -5.4417
Tl | 81 | 168 | 249 | -1753.921 | 14.3717 | 31.1239 | 2.8434 | 3.5196 | -5.6716
Tl | 81 | 169 | 250 | -1754.5407 | 14.5598 | 31.4759 | 0.6197 | 3.4631 | -5.9203
Tl | 81 | 170 | 251 | -1757.3996 | 14.892 | 31.9847 | 2.859 | 3.4787 | -6.3025
Tl | 81 | 171 | 252 | -1757.9932 | 15.1398 | 32.3934 | 0.59359 | 3.4526 | -6.6285
Tl | 81 | 172 | 253 | -1760.815 | 15.5337 | 32.9739 | 2.8218 | 3.4154 | -7.1001
Tl | 81 | 173 | 254 | -1761.363 | 15.8304 | 33.438 | 0.54797 | 3.3697 | -7.4631
Tl | 81 | 174 | 255 | -1764.094 | 16.2503 | 34.0613 | 2.731 | 3.2789 | -7.9528
Tl | 81 | 175 | 256 | -1764.5177 | 16.5683 | 34.5547 | 0.42369 | 3.1547 | -8.2927
Tl | 81 | 176 | 257 | -1767.1012 | 16.9345 | 35.1797 | 2.5836 | 3.0072 | -8.7686
Tl | 81 | 177 | 258 | -1767.6693 | 17.0914 | 35.714 | 0.56812 | 3.1517 | -9.4064
Tl | 81 | 178 | 259 | -1770.3386 | 17.2338 | 36.3305 | 2.6693 | 3.2374 | -10.1171
Tl | 81 | 179 | 260 | -1770.8793 | 17.4138 | 36.751 | 0.54075 | 3.21 | -10.6241
Tl | 81 | 180 | 261 | -1773.4 | 17.5793 | 37.1823 | 2.5206 | 3.0614 | -11.0919
Tl | 81 | 181 | 262 | -1773.8238 | 17.7462 | 37.5238 | 0.42384 | 2.9445 | -11.3955
Tl | 81 | 182 | 263 | -1776.1579 | 17.907 | 37.8472 | 2.3341 | 2.758 | -11.6403
Tl | 81 | 184 | 265 | -1777.7169 | 18.2039 | 38.4472 | 1.7298 | 1.559 | -11.1062
Pb | 82 | 96 | 178 | -1366.2125 | 1.0383 | 0.46887 | 11.9875 | 21.6304 | 7.1226
Pb | 82 | 97 | 179 | -1375.5537 | 1.2384 | 0.87467 | 9.3412 | 21.3287 | 7.0226
Pb | 82 | 98 | 180 | -1387.3046 | 1.507 | 1.4173 | 11.7509 | 21.0921 | 6.7391
Pb | 82 | 99 | 181 | -1396.3618 | 1.6873 | 1.7632 | 9.0572 | 20.808 | 6.6173
Pb | 82 | 100 | 182 | -1407.8764 | 1.9535 | 2.2809 | 11.5146 | 20.5718 | 6.3109
Pb | 82 | 101 | 183 | -1416.6674 | 2.0594 | 2.4688 | 8.791 | 20.3056 | 6.2312
Pb | 82 | 102 | 184 | -1427.9482 | 2.281 | 2.888 | 11.2809 | 20.0719 | 5.9472
Pb | 82 | 103 | 185 | -1436.4952 | 2.3882 | 3.0905 | 8.547 | 19.8278 | 6.0034
Pb | 82 | 104 | 186 | -1447.5514 | 2.6455 | 3.593 | 11.0562 | 19.6031 | 5.8089
Pb | 82 | 105 | 187 | -1455.8641 | 2.7704 | 3.8446 | 8.3127 | 19.3689 | 5.8406
Pb | 82 | 106 | 188 | -1466.6912 | 3.0689 | 4.443 | 10.8271 | 19.1398 | 5.5672
Pb | 82 | 107 | 189 | -1474.7947 | 3.2192 | 4.7498 | 8.1034 | 18.9306 | 5.5249
Pb | 82 | 108 | 190 | -1485.4016 | 3.5468 | 5.4112 | 10.6069 | 18.7104 | 5.1466
Pb | 82 | 109 | 191 | -1493.315 | 3.724 | 5.7776 | 7.9134 | 18.5203 | 5.0299
Pb | 82 | 110 | 192 | -1503.7049 | 4.0724 | 6.4864 | 10.3899 | 18.3034 | 4.5854
Pb | 82 | 111 | 193 | -1511.4456 | 4.2836 | 6.9286 | 7.7406 | 18.1306 | 4.3918
Pb | 82 | 112 | 194 | -1521.6184 | 4.6554 | 7.692 | 10.1728 | 17.9135 | 3.9001
Pb | 82 | 113 | 195 | -1529.2034 | 4.9091 | 8.2278 | 7.5851 | 17.7579 | 3.6135
Pb | 82 | 114 | 196 | -1539.1573 | 5.3086 | 9.0551 | 9.9539 | 17.539 | 3.069
Pb | 82 | 115 | 197 | -1546.6026 | 5.6064 | 9.6801 | 7.4453 | 17.3992 | 2.673
Pb | 82 | 116 | 198 | -1556.3327 | 6.0268 | 10.5501 | 9.7301 | 17.1754 | 2.0695
Pb | 82 | 117 | 199 | -1563.6544 | 6.3711 | 11.2423 | 7.3216 | 17.0517 | 1.5681
Pb | 82 | 118 | 200 | -1573.1546 | 6.7924 | 12.0885 | 9.5002 | 16.8219 | 0.92803
Pb | 82 | 119 | 201 | -1580.3674 | 7.0912 | 12.6545 | 7.2128 | 16.713 | 0.3447
Pb | 82 | 120 | 202 | -1589.6302 | 7.405 | 13.2509 | 9.2628 | 16.4756 | -0.26409
Pb | 82 | 121 | 203 | -1596.7444 | 7.644 | 13.7328 | 7.1142 | 16.377 | -0.73153
Pb | 82 | 122 | 204 | -1605.7653 | 7.8673 | 14.1835 | 9.0209 | 16.1351 | -1.0861
Pb | 82 | 123 | 205 | -1612.7534 | 8.1014 | 14.6541 | 6.9881 | 16.009 | -1.4418
Pb | 82 | 124 | 206 | -1621.5573 | 8.3203 | 15.0942 | 8.804 | 15.792 | -1.6755
Pb | 82 | 125 | 207 | -1627.6995 | 8.5517 | 15.5622 | 6.1421 | 14.9461 | -1.3002
Pb | 82 | 126 | 208 | -1635.7712 | 8.7754 | 16.0146 | 8.0717 | 14.2139 | -1.008
Pb | 82 | 127 | 209 | -1640.0323 | 8.9751 | 16.4188 | 4.2611 | 12.3328 | 0.40498
Pb | 82 | 128 | 210 | -1646.0692 | 9.1741 | 16.8215 | 6.0369 | 10.298 | 1.9874
Pb | 82 | 129 | 211 | -1649.8515 | 9.3729 | 17.2261 | 3.7823 | 9.8192 | 2.062
Pb | 82 | 130 | 212 | -1655.1495 | 9.5731 | 17.6336 | 5.298 | 9.0803 | 2.3982
Pb | 82 | 131 | 213 | -1658.7016 | 9.7626 | 18.0195 | 3.5522 | 8.8501 | 2.2238
Pb | 82 | 132 | 214 | -1663.87 | 9.9533 | 18.4078 | 5.1684 | 8.7205 | 1.9459
Pb | 82 | 133 | 215 | -1667.1105 | 10.1494 | 18.8068 | 3.2405 | 8.4089 | 1.8716
Pb | 82 | 134 | 216 | -1672.1209 | 10.3443 | 19.2033 | 5.0104 | 8.2509 | 1.6413
Pb | 82 | 135 | 217 | -1675.0419 | 10.5488 | 19.6178 | 2.921 | 7.9314 | 1.5617
Pb | 82 | 136 | 218 | -1679.8902 | 10.756 | 20.0376 | 4.8483 | 7.7693 | 1.3273
Pb | 82 | 137 | 219 | -1682.4886 | 10.958 | 20.4472 | 2.5983 | 7.4466 | 1.2356
Pb | 82 | 138 | 220 | -1687.1584 | 11.1664 | 20.8696 | 4.6698 | 7.2681 | 0.99426
Pb | 82 | 139 | 221 | -1689.5203 | 11.3704 | 21.2844 | 2.3619 | 7.0317 | 0.82112
Pb | 82 | 140 | 222 | -1694.0847 | 11.5802 | 21.7106 | 4.5645 | 6.9264 | 0.50398
Pb | 82 | 141 | 223 | -1696.2143 | 11.6986 | 21.9859 | 2.1295 | 6.694 | 0.32159
Pb | 82 | 142 | 224 | -1700.6656 | 11.8419 | 22.311 | 4.4514 | 6.5809 | 0.008542
Pb | 82 | 143 | 225 | -1702.6229 | 11.8988 | 22.437 | 1.9573 | 6.4087 | -0.094578
Pb | 82 | 144 | 226 | -1707.0004 | 12.0198 | 22.6911 | 4.3774 | 6.3347 | -0.34575
Pb | 82 | 145 | 227 | -1708.8081 | 11.9253 | 22.4715 | 1.8077 | 6.1852 | -0.32211
Pb | 82 | 146 | 228 | -1713.119 | 12.0281 | 22.6463 | 4.3109 | 6.1186 | -0.50972
Pb | 82 | 147 | 229 | -1715.0763 | 11.8695 | 22.5547 | 1.9574 | 6.2682 | -0.43971
Pb | 82 | 148 | 230 | -1719.261 | 11.8681 | 22.7773 | 4.1847 | 6.1421 | -0.4884
Pb | 82 | 149 | 231 | -1721.4756 | 12.0524 | 23.1475 | 2.2146 | 6.3993 | -0.65401
Pb | 82 | 150 | 232 | -1725.5977 | 12.2373 | 23.5189 | 4.1221 | 6.3367 | -0.81398
Pb | 82 | 151 | 233 | -1727.6324 | 12.4218 | 23.89 | 2.0347 | 6.1568 | -1.0043
Pb | 82 | 152 | 234 | -1731.5656 | 12.6019 | 24.2526 | 3.9332 | 5.9679 | -1.1868
Pb | 82 | 153 | 235 | -1733.4208 | 12.7872 | 24.6258 | 1.8552 | 5.7884 | -1.3784
Pb | 82 | 154 | 236 | -1737.1741 | 12.9654 | 24.985 | 3.7533 | 5.6085 | -1.5611
Pb | 82 | 155 | 237 | -1738.8372 | 13.1535 | 25.3638 | 1.6631 | 5.4164 | -1.7422
Pb | 82 | 156 | 238 | -1742.4105 | 13.3355 | 25.7304 | 3.5733 | 5.2364 | -1.9214
Pb | 82 | 157 | 239 | -1743.8908 | 13.5469 | 26.1151 | 1.4802 | 5.0536 | -2.1174
Pb | 82 | 158 | 240 | -1747.4043 | 13.742 | 26.4673 | 3.5135 | 4.9938 | -2.4241
Pb | 82 | 159 | 241 | -1748.8192 | 13.9339 | 26.8552 | 1.4149 | 4.9284 | -2.7436
Pb | 82 | 160 | 242 | -1752.3723 | 14.0991 | 27.1896 | 3.5531 | 4.968 | -3.1353
Pb | 82 | 161 | 243 | -1753.64 | 14.2755 | 27.5476 | 1.2677 | 4.8209 | -3.3761
Pb | 82 | 162 | 244 | -1757.0264 | 14.4248 | 27.8511 | 3.3863 | 4.6541 | -3.5437
Pb | 82 | 163 | 245 | -1758.1598 | 14.5959 | 28.2017 | 1.1334 | 4.5198 | -3.7674
Pb | 82 | 164 | 246 | -1761.394 | 14.741 | 28.5002 | 3.2342 | 4.3677 | -3.9188
Pb | 82 | 165 | 247 | -1762.3484 | 14.8762 | 28.7892 | 0.95438 | 4.1886 | -4.0903
Pb | 82 | 166 | 248 | -1765.3927 | 14.9913 | 29.0381 | 3.0443 | 3.9987 | -4.1989
Pb | 82 | 167 | 249 | -1766.2953 | 15.2178 | 29.3973 | 0.9026 | 3.9469 | -4.4361
Pb | 82 | 168 | 250 | -1769.4247 | 15.5037 | 29.8754 | 3.1294 | 4.032 | -4.7701
Pb | 82 | 169 | 251 | -1770.3002 | 15.7595 | 30.3193 | 0.87547 | 4.0049 | -5.1022
Pb | 82 | 170 | 252 | -1773.5591 | 16.1594 | 31.0515 | 3.2589 | 4.1344 | -5.7098
Pb | 82 | 171 | 253 | -1774.3949 | 16.4017 | 31.5416 | 0.83587 | 4.0948 | -6.1141
Pb | 82 | 172 | 254 | -1777.605 | 16.79 | 32.3236 | 3.21 | 4.0459 | -6.7974
Pb | 82 | 173 | 255 | -1778.423 | 17.06 | 32.8904 | 0.81798 | 4.028 | -7.2696
Pb | 82 | 174 | 256 | -1781.547 | 17.4531 | 33.7033 | 3.1241 | 3.9421 | -7.9657
Pb | 82 | 175 | 257 | -1782.3188 | 17.8011 | 34.3694 | 0.7717 | 3.8958 | -8.4862
Pb | 82 | 176 | 258 | -1785.2985 | 18.1973 | 35.1318 | 2.9797 | 3.7514 | -9.1548
Pb | 82 | 177 | 259 | -1786.0186 | 18.3493 | 35.4407 | 0.72015 | 3.6999 | -9.7693
Pb | 82 | 178 | 260 | -1788.8253 | 18.4868 | 35.7205 | 2.8067 | 3.5269 | -10.3587
Pb | 82 | 179 | 261 | -1789.5414 | 18.6621 | 36.0759 | 0.7161 | 3.5228 | -10.6635
Pb | 82 | 180 | 262 | -1792.2229 | 18.823 | 36.4023 | 2.6815 | 3.3976 | -10.8181
Pb | 82 | 181 | 263 | -1792.8092 | 18.9854 | 36.7316 | 0.58624 | 3.2677 | -11.0436
Pb | 82 | 182 | 264 | -1795.2996 | 19.1416 | 37.0486 | 2.4904 | 3.0766 | -11.1789
Pb | 82 | 184 | 266 | -1797.1467 | 19.4298 | 37.6337 | 1.8712 | 1.8471 | -10.5957
Bi | 83 | 102 | 185 | -1426.3501 | -1.5981 | 0.68283 | 11.4271 | 20.6926 | 7.8727
Bi | 83 | 104 | 187 | -1446.3702 | -1.1812 | 1.4643 | 11.0937 | 20.0201 | 7.5971
Bi | 83 | 106 | 189 | -1466.033 | -0.65822 | 2.4106 | 10.928 | 19.6628 | 7.1729
Bi | 83 | 108 | 191 | -1485.1777 | -0.22386 | 3.323 | 10.7142 | 19.1447 | 6.7446
Bi | 83 | 109 | 192 | -1493.3783 | 0.063317 | 3.7873 | 8.2006 | 18.9148 | 6.4972
Bi | 83 | 110 | 193 | -1503.922 | 0.2171 | 4.2895 | 10.5437 | 18.7443 | 6.2327
Bi | 83 | 111 | 194 | -1511.9252 | 0.47963 | 4.7632 | 8.0032 | 18.5469 | 5.9658
Bi | 83 | 112 | 195 | -1522.2347 | 0.61633 | 5.2717 | 10.3095 | 18.3127 | 5.6978
Bi | 83 | 113 | 196 | -1530.0575 | 0.85409 | 5.7632 | 7.8228 | 18.1323 | 5.4045
Bi | 83 | 114 | 197 | -1540.1362 | 0.97889 | 6.2874 | 10.0787 | 17.9015 | 5.1268
Bi | 83 | 115 | 198 | -1547.7991 | 1.1964 | 6.8029 | 7.6628 | 17.7415 | 4.7953
Bi | 83 | 116 | 199 | -1557.6523 | 1.3196 | 7.3464 | 9.8533 | 17.5161 | 4.4964
Bi | 83 | 117 | 200 | -1565.1751 | 1.5207 | 7.8918 | 7.5228 | 17.376 | 4.1211
Bi | 83 | 118 | 201 | -1574.8065 | 1.6519 | 8.4443 | 9.6314 | 17.1541 | 3.7995
Bi | 83 | 119 | 202 | -1582.2007 | 1.8333 | 8.9244 | 7.3942 | 17.0256 | 3.3826
Bi | 83 | 120 | 203 | -1591.6083 | 1.9781 | 9.3831 | 9.4076 | 16.8018 | 3.0539
Bi | 83 | 121 | 204 | -1598.9659 | 2.2216 | 9.8655 | 7.3577 | 16.7653 | 2.6103
Bi | 83 | 122 | 205 | -1608.2149 | 2.4496 | 10.3169 | 9.249 | 16.6066 | 2.3102
Bi | 83 | 123 | 206 | -1615.4506 | 2.6972 | 10.7986 | 7.2357 | 16.4847 | 1.9498
Bi | 83 | 124 | 207 | -1624.491 | 2.9337 | 11.254 | 9.0404 | 16.2761 | 1.707
Bi | 83 | 125 | 208 | -1630.8683 | 3.1688 | 11.7206 | 6.3773 | 15.4177 | 2.0837
Bi | 83 | 126 | 209 | -1639.1701 | 3.3989 | 12.1743 | 8.3018 | 14.6791 | 2.367
Bi | 83 | 127 | 210 | -1643.6396 | 3.6073 | 12.5825 | 4.4695 | 12.7713 | 3.8082
Bi | 83 | 128 | 211 | -1649.8825 | 3.8133 | 12.9874 | 6.2429 | 10.7123 | 5.4134
Bi | 83 | 129 | 212 | -1653.8726 | 4.0211 | 13.394 | 3.9901 | 10.233 | 5.4846
Bi | 83 | 130 | 213 | -1659.3779 | 4.2284 | 13.8015 | 5.5053 | 9.4954 | 5.8171
Bi | 83 | 131 | 214 | -1663.1326 | 4.431 | 14.1936 | 3.7547 | 9.2601 | 5.646
Bi | 83 | 132 | 215 | -1668.5068 | 4.6368 | 14.5901 | 5.3742 | 9.1289 | 5.3696
Bi | 83 | 133 | 216 | -1671.9573 | 4.8468 | 14.9962 | 3.4505 | 8.8247 | 5.2817
Bi | 83 | 134 | 217 | -1677.1856 | 5.0647 | 15.409 | 5.2283 | 8.6788 | 5.031
Bi | 83 | 135 | 218 | -1680.3111 | 5.2691 | 15.8179 | 3.1254 | 8.3538 | 4.95
Bi | 83 | 136 | 219 | -1685.3712 | 5.4809 | 16.237 | 5.0601 | 8.1855 | 4.7055
Bi | 83 | 137 | 220 | -1688.3065 | 5.8179 | 16.7759 | 2.9353 | 7.9954 | 4.4867
Bi | 83 | 138 | 221 | -1693.2845 | 6.1261 | 17.2925 | 4.978 | 7.9133 | 4.1497
Bi | 83 | 139 | 222 | -1696.0465 | 6.5263 | 17.8967 | 2.762 | 7.7401 | 3.784
Bi | 83 | 140 | 223 | -1700.9265 | 6.8417 | 18.4219 | 4.8799 | 7.642 | 3.3655
Bi | 83 | 141 | 224 | -1703.5029 | 7.2886 | 18.9872 | 2.5764 | 7.4563 | 2.947
Bi | 83 | 142 | 225 | -1708.2721 | 7.6065 | 19.4483 | 4.7692 | 7.3456 | 2.5325
Bi | 83 | 143 | 226 | -1710.7176 | 8.0947 | 19.9935 | 2.4455 | 7.2148 | 2.0981
Bi | 83 | 144 | 227 | -1715.3964 | 8.396 | 20.4159 | 4.6788 | 7.1243 | 1.7274
Bi | 83 | 145 | 228 | -1717.7289 | 8.9208 | 20.8462 | 2.3325 | 7.0113 | 1.2952
Bi | 83 | 146 | 229 | -1722.3045 | 9.1856 | 21.2136 | 4.5756 | 6.9081 | 0.97601
Bi | 83 | 147 | 230 | -1724.7624 | 9.6861 | 21.5556 | 2.4579 | 7.0335 | 0.42038
Bi | 83 | 148 | 231 | -1729.2984 | 10.0374 | 21.9054 | 4.536 | 6.9939 | 0.092502
Bi | 83 | 149 | 232 | -1731.7 | 10.2244 | 22.2768 | 2.4016 | 6.9376 | -0.19318
Bi | 83 | 150 | 233 | -1736.0039 | 10.4062 | 22.6435 | 4.3039 | 6.7055 | -0.31093
Bi | 83 | 151 | 234 | -1738.2275 | 10.5951 | 23.0168 | 2.2236 | 6.5275 | -0.50427
Bi | 83 | 152 | 235 | -1742.343 | 10.7773 | 23.3792 | 4.1155 | 6.3391 | -0.68258
Bi | 83 | 153 | 236 | -1744.3803 | 10.9595 | 23.7467 | 2.0374 | 6.1528 | -0.86965
Bi | 83 | 154 | 237 | -1748.311 | 11.1369 | 24.1023 | 3.9307 | 5.968 | -1.0473
Bi | 83 | 155 | 238 | -1750.1521 | 11.3149 | 24.4684 | 1.8411 | 5.7718 | -1.2185
Bi | 83 | 156 | 239 | -1753.8993 | 11.4887 | 24.8242 | 3.7472 | 5.5883 | -1.3906
Bi | 83 | 157 | 240 | -1755.5301 | 11.6393 | 25.1862 | 1.6308 | 5.378 | -1.5464
Bi | 83 | 158 | 241 | -1759.1433 | 11.739 | 25.481 | 3.6132 | 5.244 | -1.7682
Bi | 83 | 159 | 242 | -1760.6592 | 11.84 | 25.774 | 1.5159 | 5.1291 | -2.0153
Bi | 83 | 160 | 243 | -1764.2384 | 11.8661 | 25.9652 | 3.5792 | 5.0951 | -2.2761
Bi | 83 | 161 | 244 | -1765.6285 | 11.9885 | 26.264 | 1.3901 | 4.9693 | -2.4433
Bi | 83 | 162 | 245 | -1769.111 | 12.0846 | 26.5093 | 3.4824 | 4.8726 | -2.5377
Bi | 83 | 163 | 246 | -1770.4101 | 12.2503 | 26.8462 | 1.2991 | 4.7815 | -2.7455
Bi | 83 | 164 | 247 | -1773.8202 | 12.4262 | 27.1672 | 3.4102 | 4.7093 | -2.9186
Bi | 83 | 165 | 248 | -1774.9743 | 12.6259 | 27.5021 | 1.1541 | 4.5642 | -3.1104
Bi | 83 | 166 | 249 | -1778.2683 | 12.8757 | 27.867 | 3.2941 | 4.4481 | -3.3154
Bi | 83 | 167 | 250 | -1779.3147 | 13.0194 | 28.2371 | 1.0463 | 4.3404 | -3.5424
Bi | 83 | 168 | 251 | -1782.5939 | 13.1692 | 28.6729 | 3.2792 | 4.3255 | -3.8925
Bi | 83 | 169 | 252 | -1783.5923 | 13.2922 | 29.0517 | 0.99846 | 4.2777 | -4.2148
Bi | 83 | 170 | 253 | -1786.8905 | 13.3314 | 29.4908 | 3.2981 | 4.2966 | -4.6695
Bi | 83 | 171 | 254 | -1787.8609 | 13.466 | 29.8677 | 0.97045 | 4.2686 | -5.0202
Bi | 83 | 172 | 255 | -1791.1068 | 13.5018 | 30.2918 | 3.2459 | 4.2163 | -5.4071
Bi | 83 | 173 | 256 | -1792.0478 | 13.6248 | 30.6848 | 0.94097 | 4.1869 | -5.7545
Bi | 83 | 174 | 257 | -1795.2084 | 13.6614 | 31.1145 | 3.1607 | 4.1016 | -6.0934
Bi | 83 | 175 | 258 | -1796.0959 | 13.7771 | 31.5782 | 0.88745 | 4.0481 | -6.4329
Bi | 83 | 176 | 259 | -1799.1317 | 13.8332 | 32.0305 | 3.0358 | 3.9232 | -6.7377
Bi | 83 | 177 | 260 | -1799.9836 | 13.965 | 32.3142 | 0.85189 | 3.8877 | -7.1659
Bi | 83 | 178 | 261 | -1802.8935 | 14.0682 | 32.555 | 2.91 | 3.7619 | -7.4923
Bi | 83 | 179 | 262 | -1803.7805 | 14.239 | 32.9011 | 0.88693 | 3.7969 | -7.8111
Bi | 83 | 180 | 263 | -1806.6193 | 14.3964 | 33.2194 | 2.8389 | 3.7258 | -7.9807
Bi | 83 | 181 | 264 | -1807.3705 | 14.5613 | 33.5466 | 0.75112 | 3.59 | -8.1911
Bi | 83 | 182 | 265 | -1810.0104 | 14.7108 | 33.8525 | 2.6399 | 3.3911 | -8.3104
Bi | 83 | 183 | 266 | -1810.1517 | 14.8762 | 34.1646 | 0.14133 | 2.7813 | -8.0279
Bi | 83 | 184 | 267 | -1812.176 | 15.0293 | 34.4591 | 2.0243 | 2.1656 | -7.7181
Bi | 83 | 186 | 269 | -1812.4449 | 15.3079 | 35.0059 | 1.0225 | 0.26889 | -6.428
Po | 84 | 103 | 187 | -1435.7148 | 0.43832 | -0.78038 | 9.2975 | 20.8744 | 9.2526
Po | 84 | 105 | 189 | -1455.9836 | 0.8786 | 0.11954 | 9.1459 | 20.2688 | 8.8116
Po | 84 | 106 | 190 | -1467.0014 | 0.96839 | 0.31017 | 11.0178 | 20.1636 | 8.85
Po | 84 | 107 | 191 | -1475.714 | 1.2505 | 0.91937 | 8.7126 | 19.7304 | 8.4501
Po | 84 | 108 | 192 | -1486.4905 | 1.3128 | 1.089 | 10.7765 | 19.4892 | 8.5007
Po | 84 | 109 | 193 | -1494.9736 | 1.5953 | 1.6586 | 8.4831 | 19.2596 | 8.121
Po | 84 | 110 | 194 | -1505.6664 | 1.7444 | 1.9615 | 10.6928 | 19.1759 | 8.0351
Po | 84 | 111 | 195 | -1513.9272 | 2.002 | 2.4816 | 8.2608 | 18.9536 | 7.6878
Po | 84 | 112 | 196 | -1524.3684 | 2.1337 | 2.7501 | 10.4413 | 18.702 | 7.6365
Po | 84 | 113 | 197 | -1532.4257 | 2.3681 | 3.2222 | 8.0572 | 18.4985 | 7.3199
Po | 84 | 114 | 198 | -1542.6258 | 2.4896 | 3.4684 | 10.2001 | 18.2573 | 7.2926
Po | 84 | 115 | 199 | -1550.5053 | 2.7063 | 3.9027 | 7.8796 | 18.0797 | 6.9981
Po | 84 | 116 | 200 | -1560.481 | 2.8286 | 4.1482 | 9.9756 | 17.8552 | 6.9764
Po | 84 | 117 | 201 | -1568.2081 | 3.033 | 4.5537 | 7.7271 | 17.7027 | 6.6945
Po | 84 | 118 | 202 | -1577.9738 | 3.1673 | 4.8192 | 9.7657 | 17.4928 | 6.659
Po | 84 | 119 | 203 | -1585.5622 | 3.3615 | 5.1948 | 7.5884 | 17.3541 | 6.3922
Po | 84 | 120 | 204 | -1595.1274 | 3.5191 | 5.4972 | 9.5652 | 17.1536 | 6.3272
Po | 84 | 121 | 205 | -1602.7241 | 3.7581 | 5.9797 | 7.5967 | 17.1619 | 5.9433
Po | 84 | 122 | 206 | -1612.1967 | 3.9818 | 6.4314 | 9.4726 | 17.0693 | 5.7335
Po | 84 | 123 | 207 | -1619.6747 | 4.2241 | 6.9213 | 7.478 | 16.9506 | 5.3697
Po | 84 | 124 | 208 | -1628.9464 | 4.4553 | 7.389 | 9.2717 | 16.7497 | 5.1189
Po | 84 | 125 | 209 | -1635.5553 | 4.687 | 7.8558 | 6.6089 | 15.8806 | 5.4981
Po | 84 | 126 | 210 | -1644.0838 | 4.9137 | 8.3126 | 8.5285 | 15.1374 | 5.7735
Po | 84 | 127 | 211 | -1648.7567 | 5.1171 | 8.7245 | 4.6729 | 13.2014 | 7.2427
Po | 84 | 128 | 212 | -1655.2007 | 5.3182 | 9.1315 | 6.4439 | 11.1169 | 8.8705
Po | 84 | 129 | 213 | -1659.3942 | 5.5216 | 9.5427 | 4.1935 | 10.6374 | 8.9381
Po | 84 | 130 | 214 | -1665.1024 | 5.7246 | 9.953 | 5.7083 | 9.9018 | 9.2667
Po | 84 | 131 | 215 | -1669.0539 | 5.9213 | 10.3523 | 3.9515 | 9.6597 | 9.0976
Po | 84 | 132 | 216 | -1674.628 | 6.1212 | 10.758 | 5.5741 | 9.5255 | 8.8215
Po | 84 | 133 | 217 | -1678.2821 | 6.3247 | 11.1715 | 3.6541 | 9.2281 | 8.7196
Po | 84 | 134 | 218 | -1683.7219 | 6.5363 | 11.601 | 5.4398 | 9.0939 | 8.4481
Po | 84 | 135 | 219 | -1687.0447 | 6.7336 | 12.0027 | 3.3228 | 8.7626 | 8.3658
Po | 84 | 136 | 220 | -1692.3095 | 6.9384 | 12.4193 | 5.2649 | 8.5876 | 8.1114
Po | 84 | 137 | 221 | -1695.5326 | 7.2261 | 13.0441 | 3.2231 | 8.4879 | 7.8093
Po | 84 | 138 | 222 | -1700.7696 | 7.4851 | 13.6112 | 5.237 | 8.4601 | 7.4206
Po | 84 | 139 | 223 | -1703.9355 | 7.889 | 14.4153 | 3.1659 | 8.4029 | 6.853
Po | 84 | 140 | 224 | -1709.1347 | 8.2082 | 15.05 | 5.1992 | 8.3651 | 6.3237
Po | 84 | 141 | 225 | -1712.1736 | 8.6707 | 15.9593 | 3.0389 | 8.238 | 5.6467
Po | 84 | 142 | 226 | -1717.2762 | 9.0041 | 16.6106 | 5.1027 | 8.1415 | 5.1085
Po | 84 | 143 | 227 | -1720.2281 | 9.5104 | 17.6051 | 2.9518 | 8.0545 | 4.2862
Po | 84 | 144 | 228 | -1725.2262 | 9.8298 | 18.2259 | 4.9982 | 7.95 | 3.7394
Po | 84 | 145 | 229 | -1728.0662 | 10.3373 | 19.2581 | 2.84 | 7.8382 | 2.8567
Po | 84 | 146 | 230 | -1732.8892 | 10.5847 | 19.7702 | 4.823 | 7.6629 | 2.4112
Po | 84 | 147 | 231 | -1735.6204 | 10.858 | 20.5441 | 2.7312 | 7.5542 | 1.4877
Po | 84 | 148 | 232 | -1740.2806 | 10.9822 | 21.0196 | 4.6602 | 7.3914 | 1.1384
Po | 84 | 149 | 233 | -1742.8702 | 11.1702 | 21.3946 | 2.5897 | 7.2498 | 0.5061
Po | 84 | 150 | 234 | -1747.357 | 11.3531 | 21.7592 | 4.4867 | 7.0764 | 0.20406
Po | 84 | 151 | 235 | -1749.7689 | 11.5414 | 22.1365 | 2.4119 | 6.8987 | 0.006713
Po | 84 | 152 | 236 | -1754.0661 | 11.7231 | 22.5005 | 4.2972 | 6.7091 | -0.16838
Po | 84 | 153 | 237 | -1756.2834 | 11.9031 | 22.8626 | 2.2173 | 6.5145 | -0.351
Po | 84 | 154 | 238 | -1760.3893 | 12.0783 | 23.2152 | 4.1059 | 6.3232 | -0.52365
Po | 84 | 155 | 239 | -1762.406 | 12.2539 | 23.5688 | 2.0167 | 6.1225 | -0.68515
Po | 84 | 156 | 240 | -1766.3245 | 12.4253 | 23.914 | 3.9186 | 5.9352 | -0.85044
Po | 84 | 157 | 241 | -1768.1247 | 12.5946 | 24.2339 | 1.8001 | 5.7187 | -0.98747
Po | 84 | 158 | 242 | -1771.8562 | 12.713 | 24.4519 | 3.7316 | 5.5317 | -1.1457
Po | 84 | 159 | 243 | -1773.4672 | 12.808 | 24.648 | 1.611 | 5.3425 | -1.2764
Po | 84 | 160 | 244 | -1777.0664 | 12.828 | 24.6941 | 3.5992 | 5.2101 | -1.3621
Po | 84 | 161 | 245 | -1778.5657 | 12.9371 | 24.9256 | 1.4993 | 5.0985 | -1.4465
Po | 84 | 162 | 246 | -1782.1309 | 13.02 | 25.1045 | 3.5652 | 5.0645 | -1.4586
Po | 84 | 163 | 247 | -1783.5809 | 13.1708 | 25.421 | 1.4499 | 5.0152 | -1.6408
Po | 84 | 164 | 248 | -1787.1521 | 13.3319 | 25.7581 | 3.5713 | 5.0212 | -1.8257
Po | 84 | 165 | 249 | -1788.5058 | 13.5315 | 26.1574 | 1.3537 | 4.9249 | -2.046
Po | 84 | 166 | 250 | -1792.0495 | 13.7812 | 26.6568 | 3.5437 | 4.8974 | -2.3555
Po | 84 | 167 | 251 | -1793.3235 | 14.0088 | 27.0282 | 1.274 | 4.8177 | -2.6751
Po | 84 | 168 | 252 | -1796.8364 | 14.2426 | 27.4118 | 3.513 | 4.7869 | -3.1438
Po | 84 | 169 | 253 | -1798.0244 | 14.4321 | 27.7243 | 1.188 | 4.701 | -3.4292
Po | 84 | 170 | 254 | -1801.4284 | 14.5379 | 27.8693 | 3.4039 | 4.5919 | -3.7037
Po | 84 | 171 | 255 | -1802.5436 | 14.6827 | 28.1487 | 1.1153 | 4.5192 | -3.9435
Po | 84 | 172 | 256 | -1805.8356 | 14.7288 | 28.2306 | 3.292 | 4.4072 | -3.9765
Po | 84 | 173 | 257 | -1806.8873 | 14.8395 | 28.4643 | 1.0517 | 4.3436 | -4.1923
Po | 84 | 174 | 258 | -1810.0722 | 14.8638 | 28.5252 | 3.185 | 4.2366 | -4.1672
Po | 84 | 175 | 259 | -1811.0667 | 14.9709 | 28.748 | 0.9945 | 4.1795 | -4.3438
Po | 84 | 176 | 260 | -1814.1499 | 15.0183 | 28.8515 | 3.0832 | 4.0777 | -4.3029
Po | 84 | 177 | 261 | -1815.1309 | 15.1473 | 29.1123 | 0.98094 | 4.0641 | -4.5121
Po | 84 | 178 | 262 | -1818.1414 | 15.2479 | 29.3161 | 3.0105 | 3.9915 | -4.543
Po | 84 | 179 | 263 | -1819.1943 | 15.4138 | 29.6529 | 1.0529 | 4.0634 | -4.8757
Po | 84 | 180 | 264 | -1822.1857 | 15.5663 | 29.9627 | 2.9914 | 4.0442 | -5.0603
Po | 84 | 181 | 265 | -1823.0972 | 15.7268 | 30.2881 | 0.91156 | 3.9029 | -5.2558
Po | 84 | 182 | 266 | -1825.8823 | 15.8719 | 30.5827 | 2.785 | 3.6966 | -5.3593
Po | 84 | 183 | 267 | -1826.1851 | 16.0334 | 30.9096 | 0.30282 | 3.0878 | -5.0759
Po | 84 | 184 | 268 | -1828.3585 | 16.1825 | 31.2119 | 2.1735 | 2.4763 | -4.759
Po | 84 | 186 | 270 | -1828.8995 | 16.4546 | 31.7625 | 1.1544 | 0.541 | -3.4529
At | 85 | 106 | 191 | -1466.3984 | -0.60297 | 0.36542 | 11.1282 | 20.4072 | 8.2718
At | 85 | 108 | 193 | -1486.3025 | -0.18807 | 1.1248 | 10.9477 | 19.9041 | 8.0305
At | 85 | 109 | 194 | -1494.9885 | 0.014879 | 1.6102 | 8.686 | 19.6337 | 7.775
At | 85 | 110 | 195 | -1505.7687 | 0.10224 | 1.8466 | 10.7802 | 19.4662 | 7.709
At | 85 | 111 | 196 | -1514.2046 | 0.2774 | 2.2794 | 8.4359 | 19.2161 | 7.4737
At | 85 | 112 | 197 | -1524.7265 | 0.35809 | 2.4918 | 10.522 | 18.9579 | 7.4955
At | 85 | 113 | 198 | -1533.0182 | 0.59257 | 2.9607 | 8.2917 | 18.8136 | 7.207
At | 85 | 114 | 199 | -1543.3682 | 0.74241 | 3.232 | 10.35 | 18.6417 | 7.1665
At | 85 | 115 | 200 | -1551.4611 | 0.95571 | 3.662 | 8.0929 | 18.4428 | 6.8965
At | 85 | 116 | 201 | -1561.5668 | 1.0858 | 3.9145 | 10.1058 | 18.1986 | 6.8694
At | 85 | 117 | 202 | -1569.4889 | 1.2808 | 4.3138 | 7.9221 | 18.0278 | 6.6102
At | 85 | 118 | 203 | -1579.3686 | 1.3948 | 4.5622 | 9.8797 | 17.8018 | 6.5837
At | 85 | 119 | 204 | -1587.1426 | 1.5804 | 4.9419 | 7.774 | 17.6537 | 6.3325
At | 85 | 120 | 205 | -1596.8134 | 1.6861 | 5.2052 | 9.6709 | 17.4448 | 6.293
At | 85 | 121 | 206 | -1604.5272 | 1.8031 | 5.5613 | 7.7138 | 17.3846 | 5.9735
At | 85 | 122 | 207 | -1614.0618 | 1.8652 | 5.8469 | 9.5346 | 17.2484 | 5.8464
At | 85 | 123 | 208 | -1621.7545 | 2.0798 | 6.3039 | 7.6926 | 17.2273 | 5.5115
At | 85 | 124 | 209 | -1631.2191 | 2.2727 | 6.728 | 9.4646 | 17.1572 | 5.2958
At | 85 | 125 | 210 | -1638.0583 | 2.503 | 7.19 | 6.8392 | 16.3039 | 5.6923
At | 85 | 126 | 211 | -1646.8107 | 2.7269 | 7.6406 | 8.7524 | 15.5916 | 5.9803
At | 85 | 127 | 212 | -1651.697 | 2.9402 | 8.0574 | 4.8863 | 13.6386 | 7.4713
At | 85 | 128 | 213 | -1658.3535 | 3.1528 | 8.4711 | 6.6565 | 11.5428 | 9.1166
At | 85 | 129 | 214 | -1662.7526 | 3.3584 | 8.88 | 4.399 | 11.0556 | 9.187
At | 85 | 130 | 215 | -1668.6666 | 3.5642 | 9.2887 | 5.9141 | 10.3131 | 9.5158
At | 85 | 131 | 216 | -1672.9958 | 3.9419 | 9.8632 | 4.3292 | 10.2433 | 9.1767
At | 85 | 132 | 217 | -1678.9356 | 4.3076 | 10.4288 | 5.9398 | 10.269 | 8.7423
At | 85 | 133 | 218 | -1683.0028 | 4.7207 | 11.0455 | 4.0672 | 10.007 | 8.4298
At | 85 | 134 | 219 | -1688.8021 | 5.0802 | 11.6165 | 5.7993 | 9.8665 | 8.0047
At | 85 | 135 | 220 | -1692.5868 | 5.5421 | 12.2758 | 3.7847 | 9.584 | 7.6705
At | 85 | 136 | 221 | -1698.2127 | 5.9031 | 12.8415 | 5.6258 | 9.4106 | 7.273
At | 85 | 137 | 222 | -1701.8766 | 6.344 | 13.5702 | 3.664 | 9.2898 | 6.7344
At | 85 | 138 | 223 | -1707.4452 | 6.6756 | 14.1607 | 5.5685 | 9.2325 | 6.226
At | 85 | 139 | 224 | -1710.9725 | 7.0369 | 14.9259 | 3.5273 | 9.0958 | 5.634
At | 85 | 140 | 225 | -1716.4349 | 7.3002 | 15.5084 | 5.4624 | 8.9897 | 5.1496
At | 85 | 141 | 226 | -1719.8069 | 7.6334 | 16.3041 | 3.3721 | 8.8345 | 4.5396
At | 85 | 142 | 227 | -1725.1427 | 7.8665 | 16.8706 | 5.3357 | 8.7078 | 4.0838
At | 85 | 143 | 228 | -1728.379 | 8.151 | 17.6614 | 3.2364 | 8.5721 | 3.4238
At | 85 | 144 | 229 | -1733.5764 | 8.3501 | 18.18 | 5.1973 | 8.4337 | 2.9957
At | 85 | 145 | 230 | -1736.6813 | 8.615 | 18.9523 | 3.1049 | 8.3022 | 2.3364
At | 85 | 146 | 231 | -1741.7151 | 8.826 | 19.4106 | 5.0339 | 8.1388 | 1.9813
At | 85 | 147 | 232 | -1744.6665 | 9.046 | 19.9041 | 2.9513 | 7.9852 | 1.3625
At | 85 | 148 | 233 | -1749.5168 | 9.2362 | 20.2184 | 4.8503 | 7.8017 | 1.0877
At | 85 | 149 | 234 | -1752.2909 | 9.4207 | 20.5909 | 2.7741 | 7.6244 | 0.77152
At | 85 | 150 | 235 | -1756.947 | 9.5901 | 20.9431 | 4.6561 | 7.4302 | 0.65138
At | 85 | 151 | 236 | -1759.5295 | 9.7606 | 21.302 | 2.5825 | 7.2387 | 0.47047
At | 85 | 152 | 237 | -1763.9911 | 9.925 | 21.6481 | 4.4615 | 7.0441 | 0.31282
At | 85 | 153 | 238 | -1766.3794 | 10.0959 | 21.9991 | 2.3883 | 6.8498 | 0.14812
At | 85 | 154 | 239 | -1770.6551 | 10.2658 | 22.3441 | 4.2757 | 6.664 | -0.012137
At | 85 | 155 | 240 | -1772.8479 | 10.4419 | 22.6958 | 2.1928 | 6.4686 | -0.16761
At | 85 | 156 | 241 | -1776.9442 | 10.6197 | 23.045 | 4.0963 | 6.2891 | -0.33327
At | 85 | 157 | 242 | -1778.9357 | 10.811 | 23.4056 | 1.9915 | 6.0878 | -0.4836
At | 85 | 158 | 243 | -1782.8591 | 11.0028 | 23.7158 | 3.9234 | 5.9148 | -0.65982
At | 85 | 159 | 244 | -1784.667 | 11.1999 | 24.0078 | 1.808 | 5.7314 | -0.83698
At | 85 | 160 | 245 | -1788.4526 | 11.3863 | 24.2142 | 3.7856 | 5.5936 | -1.0094
At | 85 | 161 | 246 | -1790.1308 | 11.5651 | 24.5022 | 1.6781 | 5.4637 | -1.1716
At | 85 | 162 | 247 | -1793.8426 | 11.7117 | 24.7317 | 3.7119 | 5.39 | -1.3043
At | 85 | 163 | 248 | -1795.4303 | 11.8494 | 25.0202 | 1.5876 | 5.2995 | -1.5017
At | 85 | 164 | 249 | -1799.0954 | 11.9433 | 25.2752 | 3.6651 | 5.2528 | -1.6844
At | 85 | 165 | 250 | -1800.5566 | 12.0508 | 25.5823 | 1.4612 | 5.1263 | -1.8465
At | 85 | 166 | 251 | -1804.1397 | 12.0902 | 25.8713 | 3.5831 | 5.0443 | -2.0195
At | 85 | 167 | 252 | -1805.5309 | 12.2074 | 26.2162 | 1.3912 | 4.9743 | -2.2566
At | 85 | 168 | 253 | -1809.0739 | 12.2374 | 26.48 | 3.543 | 4.9342 | -2.5055
At | 85 | 169 | 254 | -1810.4405 | 12.4161 | 26.8482 | 1.3666 | 4.9096 | -2.8259
At | 85 | 170 | 255 | -1813.9538 | 12.5255 | 27.0633 | 3.5133 | 4.8799 | -3.0599
At | 85 | 171 | 256 | -1815.253 | 12.7094 | 27.3921 | 1.2992 | 4.8125 | -3.3607
At | 85 | 172 | 257 | -1818.6726 | 12.837 | 27.5658 | 3.4196 | 4.7188 | -3.4822
At | 85 | 173 | 258 | -1819.8977 | 13.0105 | 27.85 | 1.2251 | 4.6447 | -3.7368
At | 85 | 174 | 259 | -1823.2006 | 13.1283 | 27.9921 | 3.3028 | 4.5279 | -3.7938
At | 85 | 175 | 260 | -1824.3537 | 13.287 | 28.2578 | 1.1532 | 4.456 | -4.006
At | 85 | 176 | 261 | -1827.5399 | 13.3899 | 28.4082 | 3.1861 | 4.3393 | -4.0314
At | 85 | 177 | 262 | -1828.6401 | 13.5092 | 28.6565 | 1.1002 | 4.2863 | -4.2442
At | 85 | 178 | 263 | -1831.7218 | 13.5804 | 28.8283 | 3.0818 | 4.182 | -4.2902
At | 85 | 179 | 264 | -1832.8922 | 13.6979 | 29.1118 | 1.1704 | 4.2522 | -4.6087
At | 85 | 180 | 265 | -1835.9733 | 13.7876 | 29.3539 | 3.081 | 4.2514 | -4.7797
At | 85 | 181 | 266 | -1837.0459 | 13.9487 | 29.6755 | 1.0727 | 4.1537 | -4.9655
At | 85 | 182 | 267 | -1839.975 | 14.0928 | 29.9647 | 2.9291 | 4.0018 | -5.0557
At | 85 | 183 | 268 | -1840.4388 | 14.2537 | 30.2871 | 0.46377 | 3.3929 | -4.7684
At | 85 | 184 | 269 | -1842.7599 | 14.4013 | 30.5839 | 2.3211 | 2.7848 | -4.4495
At | 85 | 186 | 271 | -1843.5937 | 14.6942 | 31.1488 | 1.2999 | 0.83385 | -3.1177
Rn | 86 | 107 | 193 | -1476.1072 | 0.75245 | 0.39318 | 9.1402 | 20.352 | 8.1764
Rn | 86 | 108 | 194 | -1487.1663 | 0.86385 | 0.67578 | 11.0591 | 20.1994 | 8.1351
Rn | 86 | 109 | 195 | -1496.0359 | 1.0474 | 1.0623 | 8.8696 | 19.9287 | 7.9781
Rn | 86 | 110 | 196 | -1506.8841 | 1.1154 | 1.2177 | 10.8482 | 19.7178 | 7.9065
Rn | 86 | 111 | 197 | -1515.5126 | 1.3081 | 1.5855 | 8.6285 | 19.4767 | 7.761
Rn | 86 | 112 | 198 | -1526.1327 | 1.4062 | 1.7643 | 10.6201 | 19.2486 | 7.8337
Rn | 86 | 113 | 199 | -1534.6506 | 1.6324 | 2.225 | 8.5179 | 19.138 | 7.5765
Rn | 86 | 114 | 200 | -1545.1422 | 1.774 | 2.5164 | 10.4916 | 19.0095 | 7.5262
Rn | 86 | 115 | 201 | -1553.445 | 1.9839 | 2.9397 | 8.3028 | 18.7944 | 7.2807
Rn | 86 | 116 | 202 | -1563.6775 | 2.1107 | 3.1965 | 10.2325 | 18.5353 | 7.2483
Rn | 86 | 117 | 203 | -1571.7986 | 2.3097 | 3.5905 | 8.1211 | 18.3536 | 7.0068
Rn | 86 | 118 | 204 | -1581.7964 | 2.4278 | 3.8226 | 9.9978 | 18.1189 | 6.9846
Rn | 86 | 119 | 205 | -1589.776 | 2.6334 | 4.2138 | 7.9796 | 17.9774 | 6.7321
Rn | 86 | 120 | 206 | -1599.5727 | 2.7592 | 4.4453 | 9.7966 | 17.7762 | 6.7011
Rn | 86 | 121 | 207 | -1607.4189 | 2.8917 | 4.6948 | 7.8463 | 17.6429 | 6.4433
Rn | 86 | 122 | 208 | -1617.031 | 2.9692 | 4.8343 | 9.6121 | 17.4583 | 6.3963
Rn | 86 | 123 | 209 | -1624.9411 | 3.1866 | 5.2664 | 7.9101 | 17.5222 | 6.0829
Rn | 86 | 124 | 210 | -1634.6016 | 3.3825 | 5.6552 | 9.6604 | 17.5706 | 5.8951
Rn | 86 | 125 | 211 | -1641.6665 | 3.6082 | 6.1112 | 7.065 | 16.7254 | 6.3082
Rn | 86 | 126 | 212 | -1650.6382 | 3.8275 | 6.5544 | 8.9717 | 16.0366 | 6.6082
Rn | 86 | 127 | 213 | -1655.7361 | 4.0391 | 6.9794 | 5.0979 | 14.0696 | 8.1192
Rn | 86 | 128 | 214 | -1662.6036 | 4.2501 | 7.4029 | 6.8675 | 11.9654 | 9.7802
Rn | 86 | 129 | 215 | -1667.2036 | 4.4511 | 7.8094 | 4.6 | 11.4675 | 9.8531
Rn | 86 | 130 | 216 | -1673.3189 | 4.6523 | 8.2165 | 6.1153 | 10.7154 | 10.1817
Rn | 86 | 131 | 217 | -1677.9688 | 4.973 | 8.9149 | 4.6499 | 10.7652 | 9.7254
Rn | 86 | 132 | 218 | -1684.2173 | 5.2817 | 9.5893 | 6.2485 | 10.8984 | 9.1851
Rn | 86 | 133 | 219 | -1688.6787 | 5.6759 | 10.3967 | 4.4614 | 10.7099 | 8.6752
Rn | 86 | 134 | 220 | -1694.8186 | 6.0165 | 11.0967 | 6.1399 | 10.6013 | 8.1093
Rn | 86 | 135 | 221 | -1699.0542 | 6.4674 | 12.0095 | 4.2355 | 10.3755 | 7.5279
Rn | 86 | 136 | 222 | -1705.0299 | 6.8172 | 12.7203 | 5.9757 | 10.2113 | 6.992
Rn | 86 | 137 | 223 | -1709.087 | 7.2104 | 13.5544 | 4.0571 | 10.0328 | 6.2577
Rn | 86 | 138 | 224 | -1714.9393 | 7.4942 | 14.1697 | 5.8523 | 9.9094 | 5.6702
Rn | 86 | 139 | 225 | -1718.8401 | 7.8676 | 14.9046 | 3.9007 | 9.753 | 4.9925
Rn | 86 | 140 | 226 | -1724.5779 | 8.143 | 15.4432 | 5.7378 | 9.6385 | 4.4917
Rn | 86 | 141 | 227 | -1728.314 | 8.507 | 16.1404 | 3.7361 | 9.4739 | 3.9216
Rn | 86 | 142 | 228 | -1733.9136 | 8.771 | 16.6374 | 5.5997 | 9.3358 | 3.521
Rn | 86 | 143 | 229 | -1737.4649 | 9.0859 | 17.2369 | 3.5513 | 9.151 | 3.0086
Rn | 86 | 144 | 230 | -1742.8919 | 9.3155 | 17.6656 | 5.4269 | 8.9782 | 2.6844
Rn | 86 | 145 | 231 | -1746.2515 | 9.5703 | 18.1853 | 3.3597 | 8.7866 | 2.2765
Rn | 86 | 146 | 232 | -1751.4862 | 9.7711 | 18.597 | 5.2347 | 8.5944 | 2.04
Rn | 86 | 147 | 233 | -1754.6571 | 9.9906 | 19.0366 | 3.1708 | 8.4055 | 1.7092
Rn | 86 | 148 | 234 | -1759.697 | 10.1802 | 19.4164 | 5.04 | 8.2108 | 1.4922
Rn | 86 | 149 | 235 | -1762.6577 | 10.3669 | 19.7875 | 2.9607 | 8.0007 | 1.2627
Rn | 86 | 150 | 236 | -1767.4855 | 10.5385 | 20.1286 | 4.8278 | 7.7885 | 1.095
Rn | 86 | 151 | 237 | -1770.2392 | 10.7097 | 20.4703 | 2.7537 | 7.5815 | 0.93102
Rn | 86 | 152 | 238 | -1774.8657 | 10.8746 | 20.7996 | 4.6265 | 7.3802 | 0.79126
Rn | 86 | 153 | 239 | -1777.4232 | 11.0438 | 21.1398 | 2.5575 | 7.184 | 0.64571
Rn | 86 | 154 | 240 | -1781.867 | 11.2119 | 21.4778 | 4.4439 | 7.0014 | 0.49905
Rn | 86 | 155 | 241 | -1784.2325 | 11.3846 | 21.8265 | 2.3654 | 6.8093 | 0.35095
Rn | 86 | 156 | 242 | -1788.503 | 11.5588 | 22.1785 | 4.2705 | 6.636 | 0.18626
Rn | 86 | 157 | 243 | -1790.6813 | 11.7456 | 22.5567 | 2.1783 | 6.4489 | 0.024634
Rn | 86 | 158 | 244 | -1794.7921 | 11.933 | 22.9358 | 4.1107 | 6.289 | -0.16755
Rn | 86 | 159 | 245 | -1796.7913 | 12.1243 | 23.3242 | 1.9993 | 6.11 | -0.36668
Rn | 86 | 160 | 246 | -1800.7576 | 12.305 | 23.6912 | 3.9663 | 5.9655 | -0.60136
Rn | 86 | 161 | 247 | -1802.6033 | 12.4725 | 24.0376 | 1.8457 | 5.8119 | -0.8361
Rn | 86 | 162 | 248 | -1806.4505 | 12.6079 | 24.3196 | 3.8473 | 5.6929 | -1.0842
Rn | 86 | 163 | 249 | -1808.1625 | 12.7323 | 24.5817 | 1.712 | 5.5592 | -1.2969
Rn | 86 | 164 | 250 | -1811.9083 | 12.8129 | 24.7562 | 3.7457 | 5.4577 | -1.4773
Rn | 86 | 165 | 251 | -1813.4876 | 12.931 | 24.9819 | 1.5794 | 5.3251 | -1.6068
Rn | 86 | 166 | 252 | -1817.1207 | 12.981 | 25.0712 | 3.6331 | 5.2124 | -1.6686
Rn | 86 | 167 | 253 | -1818.6113 | 13.0804 | 25.2879 | 1.4907 | 5.1237 | -1.8056
Rn | 86 | 168 | 254 | -1822.1665 | 13.0926 | 25.3301 | 3.5552 | 5.0458 | -1.817
Rn | 86 | 169 | 255 | -1823.7112 | 13.2707 | 25.6868 | 1.5447 | 5.0998 | -2.0877
Rn | 86 | 170 | 256 | -1827.3332 | 13.3794 | 25.9049 | 3.6221 | 5.1667 | -2.1968
Rn | 86 | 171 | 257 | -1828.8004 | 13.5474 | 26.2568 | 1.4672 | 5.0892 | -2.476
Rn | 86 | 172 | 258 | -1832.3316 | 13.659 | 26.496 | 3.5311 | 4.9983 | -2.6032
Rn | 86 | 173 | 259 | -1833.7174 | 13.8196 | 26.8301 | 1.3858 | 4.917 | -2.8738
Rn | 86 | 174 | 260 | -1837.1253 | 13.9247 | 27.053 | 3.4079 | 4.7937 | -2.9897
Rn | 86 | 175 | 261 | -1838.4277 | 14.074 | 27.361 | 1.3025 | 4.7103 | -3.2405
Rn | 86 | 176 | 262 | -1841.7074 | 14.1676 | 27.5575 | 3.2797 | 4.5822 | -3.3352
Rn | 86 | 177 | 263 | -1842.9252 | 14.2852 | 27.7944 | 1.2178 | 4.4975 | -3.5585
Rn | 86 | 178 | 264 | -1846.0766 | 14.3548 | 27.9352 | 3.1513 | 4.3692 | -3.6267
Rn | 86 | 179 | 265 | -1847.3649 | 14.4727 | 28.1706 | 1.2883 | 4.4397 | -3.934
Rn | 86 | 180 | 266 | -1850.5361 | 14.5628 | 28.3504 | 3.1711 | 4.4595 | -4.0946
Rn | 86 | 181 | 267 | -1851.7662 | 14.7203 | 28.669 | 1.2301 | 4.4013 | -4.2719
Rn | 86 | 182 | 268 | -1854.8358 | 14.8608 | 28.9535 | 3.0696 | 4.2997 | -4.3501
Rn | 86 | 183 | 269 | -1855.4574 | 15.0185 | 29.2723 | 0.62156 | 3.6912 | -4.0601
Rn | 86 | 184 | 270 | -1857.9229 | 15.163 | 29.5643 | 2.4655 | 3.0871 | -3.7406
Rn | 86 | 186 | 272 | -1859.044 | 15.4502 | 30.1444 | 1.4425 | 1.1211 | -2.3854
Fr | 87 | 108 | 195 | -1486.3148 | -0.85148 | 0.01237 | 11.2362 | 20.6133 | 8.3836
Fr | 87 | 110 | 197 | -1506.4327 | -0.45134 | 0.66408 | 11.013 | 20.1179 | 8.1697
Fr | 87 | 112 | 199 | -1526.0218 | -0.11095 | 1.2952 | 10.7559 | 19.589 | 8.0469
Fr | 87 | 113 | 200 | -1534.6889 | 0.03827 | 1.6707 | 8.6671 | 19.423 | 7.8157
Fr | 87 | 114 | 201 | -1545.268 | 0.12577 | 1.8998 | 10.5791 | 19.2462 | 7.7585
Fr | 87 | 115 | 202 | -1553.7163 | 0.27126 | 2.2552 | 8.4483 | 19.0273 | 7.602
Fr | 87 | 116 | 203 | -1564.044 | 0.3665 | 2.4772 | 10.3277 | 18.776 | 7.6242
Fr | 87 | 117 | 204 | -1572.3091 | 0.51049 | 2.8202 | 8.2651 | 18.5928 | 7.452
Fr | 87 | 118 | 205 | -1582.408 | 0.6116 | 3.0394 | 10.0989 | 18.364 | 7.4588
Fr | 87 | 119 | 206 | -1590.5807 | 0.80467 | 3.4381 | 8.1727 | 18.2716 | 7.2082
Fr | 87 | 120 | 207 | -1600.5293 | 0.95661 | 3.7158 | 9.9486 | 18.1212 | 7.1394
Fr | 87 | 121 | 208 | -1608.5585 | 1.1395 | 4.0312 | 8.0292 | 17.9778 | 6.8841
Fr | 87 | 122 | 209 | -1618.3123 | 1.2813 | 4.2505 | 9.7538 | 17.783 | 6.8011
Fr | 87 | 123 | 210 | -1626.3658 | 1.4247 | 4.6114 | 8.0535 | 17.8074 | 6.4614
Fr | 87 | 124 | 211 | -1636.1429 | 1.5414 | 4.9238 | 9.7771 | 17.8306 | 6.2189
Fr | 87 | 125 | 212 | -1643.4449 | 1.7783 | 5.3865 | 7.302 | 17.079 | 6.6096
Fr | 87 | 126 | 213 | -1652.6465 | 2.0083 | 5.8358 | 9.2017 | 16.5036 | 6.8725
Fr | 87 | 127 | 214 | -1657.953 | 2.2168 | 6.256 | 5.3064 | 14.5081 | 8.4054
Fr | 87 | 128 | 215 | -1665.0312 | 2.4276 | 6.6777 | 7.0783 | 12.3847 | 10.0795
Fr | 87 | 129 | 216 | -1669.9618 | 2.7582 | 7.2092 | 4.9306 | 12.0088 | 10.0352
Fr | 87 | 130 | 217 | -1676.4074 | 3.0885 | 7.7408 | 6.4457 | 11.3762 | 10.2461
Fr | 87 | 131 | 218 | -1681.4615 | 3.4926 | 8.4656 | 5.054 | 11.4997 | 9.5911
Fr | 87 | 132 | 219 | -1688.0962 | 3.8788 | 9.1605 | 6.6347 | 11.6887 | 8.8704
Fr | 87 | 133 | 220 | -1692.8911 | 4.2124 | 9.8883 | 4.7949 | 11.4296 | 8.4047
Fr | 87 | 134 | 221 | -1699.3328 | 4.5142 | 10.5307 | 6.4417 | 11.2367 | 7.9028
Fr | 87 | 135 | 222 | -1703.9046 | 4.8504 | 11.3178 | 4.5718 | 11.0135 | 7.3982
Fr | 87 | 136 | 223 | -1710.1786 | 5.1487 | 11.9659 | 6.274 | 10.8457 | 6.9236
Fr | 87 | 137 | 224 | -1714.5744 | 5.4873 | 12.6977 | 4.3958 | 10.6698 | 6.3125
Fr | 87 | 138 | 225 | -1720.718 | 5.7787 | 13.2728 | 6.1436 | 10.5394 | 5.7947
Fr | 87 | 139 | 226 | -1724.9436 | 6.1035 | 13.9711 | 4.2256 | 10.3692 | 5.2331
Fr | 87 | 140 | 227 | -1730.9498 | 6.3719 | 14.5149 | 6.0062 | 10.2318 | 4.7954
Fr | 87 | 141 | 228 | -1734.9893 | 6.6753 | 15.1823 | 4.0395 | 10.0457 | 4.2832
Fr | 87 | 142 | 229 | -1740.8317 | 6.918 | 15.689 | 5.8424 | 9.8819 | 3.9032
Fr | 87 | 143 | 230 | -1744.6604 | 7.1954 | 16.2813 | 3.8287 | 9.6711 | 3.4466
Fr | 87 | 144 | 231 | -1750.3058 | 7.414 | 16.7295 | 5.6455 | 9.4742 | 3.1368
Fr | 87 | 145 | 232 | -1753.9178 | 7.6663 | 17.2366 | 3.612 | 9.2575 | 2.7612
Fr | 87 | 146 | 233 | -1759.3537 | 7.8675 | 17.6386 | 5.4359 | 9.0479 | 2.5227
Fr | 87 | 147 | 234 | -1762.7384 | 8.0813 | 18.0719 | 3.3847 | 8.8206 | 2.2429
Fr | 87 | 148 | 235 | -1767.9525 | 8.2555 | 18.4357 | 5.2141 | 8.5988 | 2.0626
Fr | 87 | 149 | 236 | -1771.1056 | 8.4478 | 18.8147 | 3.153 | 8.3672 | 1.8609
Fr | 87 | 150 | 237 | -1776.0972 | 8.6116 | 19.1502 | 4.9916 | 8.1446 | 1.7196
Fr | 87 | 151 | 238 | -1779.0325 | 8.7933 | 19.503 | 2.9353 | 7.9269 | 1.5584
Fr | 87 | 152 | 239 | -1783.8204 | 8.9547 | 19.8294 | 4.7879 | 7.7233 | 1.4266
Fr | 87 | 153 | 240 | -1786.5638 | 9.1406 | 20.1844 | 2.7433 | 7.5313 | 1.2658
Fr | 87 | 154 | 241 | -1791.1769 | 9.3098 | 20.5218 | 4.6131 | 7.3564 | 1.1142
Fr | 87 | 155 | 242 | -1793.7364 | 9.5039 | 20.8885 | 2.5595 | 7.1726 | 0.94296
Fr | 87 | 156 | 243 | -1798.1864 | 9.6833 | 21.2421 | 4.45 | 7.0095 | 0.76873
Fr | 87 | 157 | 244 | -1800.5584 | 9.8771 | 21.6227 | 2.372 | 6.822 | 0.58952
Fr | 87 | 158 | 245 | -1804.846 | 10.0539 | 21.9869 | 4.2876 | 6.6597 | 0.39822
Fr | 87 | 159 | 246 | -1807.035 | 10.2437 | 22.368 | 2.189 | 6.4766 | 0.20066
Fr | 87 | 160 | 247 | -1811.1681 | 10.4105 | 22.7155 | 4.1331 | 6.3221 | -0.009016
Fr | 87 | 161 | 248 | -1813.1929 | 10.5896 | 23.0621 | 2.0248 | 6.1578 | -0.22583
Fr | 87 | 162 | 249 | -1817.1881 | 10.7376 | 23.3455 | 3.9952 | 6.02 | -0.43549
Fr | 87 | 163 | 250 | -1819.0756 | 10.9131 | 23.6454 | 1.8875 | 5.8827 | -0.64485
Fr | 87 | 164 | 251 | -1822.9564 | 11.0481 | 23.861 | 3.8808 | 5.7683 | -0.81376
Fr | 87 | 165 | 252 | -1824.71 | 11.2223 | 24.1534 | 1.7536 | 5.6344 | -0.97972
Fr | 87 | 166 | 253 | -1828.4708 | 11.3501 | 24.3311 | 3.7608 | 5.5144 | -1.0754
Fr | 87 | 167 | 254 | -1830.1224 | 11.5111 | 24.5915 | 1.6516 | 5.4124 | -1.2658
Fr | 87 | 168 | 255 | -1833.7897 | 11.6231 | 24.7158 | 3.6672 | 5.3188 | -1.35
Fr | 87 | 169 | 256 | -1835.4004 | 11.6892 | 24.9598 | 1.6107 | 5.2779 | -1.5694
Fr | 87 | 170 | 257 | -1839.0342 | 11.7009 | 25.0804 | 3.6338 | 5.2445 | -1.6603
Fr | 87 | 171 | 258 | -1840.5883 | 11.7879 | 25.3353 | 1.5542 | 5.188 | -1.8478
Fr | 87 | 172 | 259 | -1844.1584 | 11.8268 | 25.4858 | 3.5701 | 5.1242 | -1.9046
Fr | 87 | 173 | 260 | -1845.7137 | 11.9964 | 25.816 | 1.5553 | 5.1254 | -2.1607
Fr | 87 | 174 | 261 | -1849.2576 | 12.1323 | 26.057 | 3.5438 | 5.0992 | -2.285
Fr | 87 | 175 | 262 | -1850.733 | 12.3052 | 26.3792 | 1.4754 | 5.0192 | -2.5352
Fr | 87 | 176 | 263 | -1854.1571 | 12.4497 | 26.6173 | 3.4242 | 4.8996 | -2.6566
Fr | 87 | 177 | 264 | -1855.5454 | 12.6202 | 26.9054 | 1.3883 | 4.8125 | -2.8917
Fr | 87 | 178 | 265 | -1858.8417 | 12.7651 | 27.1199 | 3.2963 | 4.6846 | -3.0019
Fr | 87 | 179 | 266 | -1860.2791 | 12.9142 | 27.3869 | 1.4374 | 4.7337 | -3.339
Fr | 87 | 180 | 267 | -1863.5755 | 13.0394 | 27.6022 | 3.2964 | 4.7338 | -3.5537
Fr | 87 | 181 | 268 | -1864.9722 | 13.206 | 27.9262 | 1.3967 | 4.6931 | -3.7799
Fr | 87 | 182 | 269 | -1868.1868 | 13.351 | 28.2118 | 3.2147 | 4.6113 | -3.9136
Fr | 87 | 183 | 270 | -1868.9656 | 13.5083 | 28.5268 | 0.7788 | 3.9935 | -3.6197
Fr | 87 | 184 | 271 | -1871.5794 | 13.6565 | 28.8195 | 2.6137 | 3.3925 | -3.3043
Fr | 87 | 186 | 273 | -1872.9866 | 13.9427 | 29.3929 | 1.5865 | 1.4073 | -1.9268
Fr | 87 | 188 | 275 | -1873.2603 | 14.2164 | 29.9588 | 0.96264 | 0.27363 | -1.3665
Fr | 87 | 190 | 277 | -1873.268 | 14.4976 | 30.4945 | 0.84409 | 0.007731 | -1.6665
Ra | 88 | 109 | 197 | -1495.9281 | 0.50832 | -0.10785 | 9.3128 | 20.7026 | 8.4791
Ra | 88 | 110 | 198 | -1507.0785 | 0.64571 | 0.19437 | 11.1504 | 20.4632 | 8.3879
Ra | 88 | 111 | 199 | -1516.125 | 0.85911 | 0.6124 | 9.0466 | 20.197 | 8.2109
Ra | 88 | 112 | 200 | -1527.0254 | 1.0036 | 0.89266 | 10.9004 | 19.9469 | 8.1587
Ra | 88 | 113 | 201 | -1535.8275 | 1.1385 | 1.1768 | 8.8021 | 19.7024 | 7.9852
Ra | 88 | 114 | 202 | -1546.4797 | 1.2118 | 1.3375 | 10.6523 | 19.4544 | 7.953
Ra | 88 | 115 | 203 | -1555.0667 | 1.3504 | 1.6217 | 8.5869 | 19.2392 | 7.884
Ra | 88 | 116 | 204 | -1565.4828 | 1.4388 | 1.8053 | 10.4161 | 19.003 | 7.9595
Ra | 88 | 117 | 205 | -1573.896 | 1.5869 | 2.0974 | 8.4132 | 18.8293 | 7.849
Ra | 88 | 118 | 206 | -1584.1001 | 1.6921 | 2.3037 | 10.2042 | 18.6174 | 7.8774
Ra | 88 | 119 | 207 | -1592.4951 | 1.9144 | 2.7191 | 8.395 | 18.5992 | 7.6035
Ra | 88 | 120 | 208 | -1602.6249 | 2.0956 | 3.0522 | 10.1298 | 18.5248 | 7.4715
Ra | 88 | 121 | 209 | -1610.867 | 2.3086 | 3.4481 | 8.2421 | 18.3719 | 7.209
Ra | 88 | 122 | 210 | -1620.7926 | 2.4803 | 3.7616 | 9.9256 | 18.1677 | 7.08
Ra | 88 | 123 | 211 | -1629.0123 | 2.6464 | 4.0712 | 8.2197 | 18.1453 | 6.7066
Ra | 88 | 124 | 212 | -1638.9287 | 2.7858 | 4.3271 | 9.9164 | 18.1361 | 6.4023
Ra | 88 | 125 | 213 | -1646.4609 | 3.016 | 4.7943 | 7.5322 | 17.4486 | 6.7802
Ra | 88 | 126 | 214 | -1655.8858 | 3.2393 | 5.2476 | 9.4249 | 16.9571 | 7.0158
Ra | 88 | 127 | 215 | -1661.4009 | 3.448 | 5.6648 | 5.5151 | 14.94 | 8.5656
Ra | 88 | 128 | 216 | -1668.6902 | 3.659 | 6.0866 | 7.2893 | 12.8044 | 10.248
Ra | 88 | 129 | 217 | -1673.9089 | 3.9472 | 6.7053 | 5.2188 | 12.508 | 10.1272
Ra | 88 | 130 | 218 | -1680.6426 | 4.2352 | 7.3237 | 6.7337 | 11.9524 | 10.261
Ra | 88 | 131 | 219 | -1686.0179 | 4.5565 | 8.0491 | 5.3753 | 12.109 | 9.4857
Ra | 88 | 132 | 220 | -1692.956 | 4.8598 | 8.7387 | 6.938 | 12.3134 | 8.6629
Ra | 88 | 133 | 221 | -1698.0595 | 5.1685 | 9.3808 | 5.1035 | 12.0416 | 8.2093
Ra | 88 | 134 | 222 | -1704.7782 | 5.4453 | 9.9595 | 6.7186 | 11.8222 | 7.7391
Ra | 88 | 135 | 223 | -1709.6724 | 5.7678 | 10.6182 | 4.8942 | 11.6129 | 7.3063
Ra | 88 | 136 | 224 | -1716.2309 | 6.0523 | 11.201 | 6.5585 | 11.4527 | 6.8878
Ra | 88 | 137 | 225 | -1720.9574 | 6.3831 | 11.8704 | 4.7266 | 11.285 | 6.3968
Ra | 88 | 138 | 226 | -1727.3845 | 6.6665 | 12.4452 | 6.4271 | 11.1536 | 5.9454
Ra | 88 | 139 | 227 | -1731.9369 | 6.9933 | 13.0968 | 4.5524 | 10.9795 | 5.4501
Ra | 88 | 140 | 228 | -1738.2134 | 7.2636 | 13.6355 | 6.2764 | 10.8289 | 5.026
Ra | 88 | 141 | 229 | -1742.5705 | 7.5813 | 14.2566 | 4.3572 | 10.6336 | 4.5695
Ra | 88 | 142 | 230 | -1748.6699 | 7.8383 | 14.7563 | 6.0994 | 10.4566 | 4.2079
Ra | 88 | 143 | 231 | -1752.7913 | 8.131 | 15.3264 | 4.1214 | 10.2208 | 3.8226
Ra | 88 | 144 | 232 | -1758.6707 | 8.3649 | 15.7788 | 5.8793 | 10.0007 | 3.543
Ra | 88 | 145 | 233 | -1762.5432 | 8.6254 | 16.2917 | 3.8725 | 9.7519 | 3.2217
Ra | 88 | 146 | 234 | -1768.1885 | 8.8348 | 16.7023 | 5.6453 | 9.5178 | 3.0034
Ra | 88 | 147 | 235 | -1771.7906 | 9.0522 | 17.1336 | 3.6021 | 9.2474 | 2.7609
Ra | 88 | 148 | 236 | -1777.1825 | 9.23 | 17.4855 | 5.3919 | 8.994 | 2.6037
Ra | 88 | 149 | 237 | -1780.5287 | 9.4231 | 17.8709 | 3.3461 | 8.738 | 2.4284
Ra | 88 | 150 | 238 | -1785.6848 | 9.5877 | 18.1993 | 5.1562 | 8.5023 | 2.3122
Ra | 88 | 151 | 239 | -1788.8008 | 9.7683 | 18.5616 | 3.116 | 8.2722 | 2.1569
Ra | 88 | 152 | 240 | -1793.7492 | 9.9288 | 18.8835 | 4.9484 | 8.0644 | 2.0363
Ra | 88 | 153 | 241 | -1796.6755 | 10.1118 | 19.2523 | 2.9263 | 7.8747 | 1.8637
Ra | 88 | 154 | 242 | -1801.4551 | 10.2782 | 19.588 | 4.7796 | 7.7059 | 1.7106
Ra | 88 | 155 | 243 | -1804.2039 | 10.4675 | 19.9714 | 2.7488 | 7.5284 | 1.5193
Ra | 88 | 156 | 244 | -1808.8284 | 10.6421 | 20.3254 | 4.6245 | 7.3733 | 1.3386
Ra | 88 | 157 | 245 | -1811.3885 | 10.8301 | 20.7072 | 2.5601 | 7.1846 | 1.1439
Ra | 88 | 158 | 246 | -1815.8474 | 11.0014 | 21.0553 | 4.4589 | 7.019 | 0.95564
Ra | 88 | 159 | 247 | -1818.2196 | 11.1845 | 21.4282 | 2.3722 | 6.831 | 0.76177
Ra | 88 | 160 | 248 | -1822.5128 | 11.3447 | 21.7552 | 4.2933 | 6.6654 | 0.57924
Ra | 88 | 161 | 249 | -1824.7083 | 11.5154 | 22.105 | 2.1955 | 6.4888 | 0.38302
Ra | 88 | 162 | 250 | -1828.8431 | 11.655 | 22.3926 | 4.1348 | 6.3303 | 0.21446
Ra | 88 | 163 | 251 | -1830.8919 | 11.8162 | 22.7293 | 2.0487 | 6.1835 | 0.011426
Ra | 88 | 164 | 252 | -1834.8934 | 11.937 | 22.9852 | 4.0016 | 6.0503 | -0.14289
Ra | 88 | 165 | 253 | -1836.8064 | 12.0964 | 23.3188 | 1.913 | 5.9145 | -0.34386
Ra | 88 | 166 | 254 | -1840.6802 | 12.2094 | 23.5595 | 3.8738 | 5.7868 | -0.47192
Ra | 88 | 167 | 255 | -1842.483 | 12.3606 | 23.8716 | 1.8028 | 5.6766 | -0.69535
Ra | 88 | 168 | 256 | -1846.2525 | 12.4629 | 24.086 | 3.7696 | 5.5724 | -0.83186
Ra | 88 | 169 | 257 | -1847.9423 | 12.5419 | 24.2311 | 1.6897 | 5.4593 | -1.0309
Ra | 88 | 170 | 258 | -1851.6009 | 12.5667 | 24.2677 | 3.6586 | 5.3484 | -1.1344
Ra | 88 | 171 | 259 | -1853.2381 | 12.6498 | 24.4377 | 1.6372 | 5.2958 | -1.2269
Ra | 88 | 172 | 260 | -1856.8432 | 12.6848 | 24.5116 | 3.6051 | 5.2423 | -1.2099
Ra | 88 | 173 | 261 | -1858.5665 | 12.8528 | 24.8491 | 1.7233 | 5.3284 | -1.4661
Ra | 88 | 174 | 262 | -1862.2448 | 12.9872 | 25.1196 | 3.6783 | 5.4017 | -1.6133
Ra | 88 | 175 | 263 | -1863.8898 | 13.1569 | 25.4621 | 1.645 | 5.3233 | -1.8724
Ra | 88 | 176 | 264 | -1867.4551 | 13.298 | 25.7477 | 3.5653 | 5.2103 | -2.0299
Ra | 88 | 177 | 265 | -1869.0139 | 13.4684 | 26.0886 | 1.5588 | 5.1241 | -2.2862
Ra | 88 | 178 | 266 | -1872.4551 | 13.6134 | 26.3785 | 3.4412 | 5 | -2.4477
Ra | 88 | 179 | 267 | -1874.0455 | 13.7664 | 26.6806 | 1.5904 | 5.0316 | -2.8203
Ra | 88 | 180 | 268 | -1877.4712 | 13.8957 | 26.9352 | 3.4257 | 5.0161 | -3.0946
Ra | 88 | 181 | 269 | -1879.0309 | 14.0588 | 27.2647 | 1.5597 | 4.9854 | -3.366
Ra | 88 | 182 | 270 | -1882.3872 | 14.2004 | 27.5514 | 3.3563 | 4.916 | -3.5511
Ra | 88 | 183 | 271 | -1883.3204 | 14.3547 | 27.863 | 0.93315 | 4.2894 | -3.2541
Ra | 88 | 184 | 272 | -1886.0794 | 14.5001 | 28.1566 | 2.7591 | 3.6922 | -2.9436
Ra | 88 | 186 | 274 | -1887.7676 | 14.781 | 28.7237 | 1.7278 | 1.6882 | -1.5448
Ra | 88 | 188 | 276 | -1888.3103 | 15.0501 | 29.2664 | 1.0979 | 0.5427 | -0.96636
Ra | 88 | 190 | 278 | -1888.5945 | 15.3265 | 29.8241 | 0.98344 | 0.28414 | -1.2506
Ra | 88 | 192 | 280 | -1888.6257 | 15.6018 | 30.3802 | 0.90857 | 0.031211 | -1.5553
Ra | 88 | 194 | 282 | -1888.6355 | 15.9879 | 31.2022 | 0.93703 | 0.009798 | -2.09
Ra | 88 | 196 | 284 | -1888.8868 | 16.4724 | 32.2209 | 1.0765 | 0.25131 | -3.1536
Ra | 88 | 198 | 286 | -1889.0636 | 16.901 | 33.0945 | 1.0538 | 0.17683 | -4.0978
Ra | 88 | 200 | 288 | -1889.1363 | 17.3321 | 33.9593 | 1.0127 | 0.072702 | -4.8672
Ac | 89 | 112 | 201 | -1526.0672 | -0.95822 | 0.045388 | 11.089 | 20.3681 | 8.6656
Ac | 89 | 114 | 203 | -1545.9162 | -0.56354 | 0.64822 | 10.8288 | 19.849 | 8.4056
Ac | 89 | 116 | 205 | -1565.269 | -0.2138 | 1.225 | 10.5716 | 19.3528 | 8.299
Ac | 89 | 118 | 207 | -1584.1861 | 0.086003 | 1.7781 | 10.3355 | 18.9172 | 8.1579
Ac | 89 | 119 | 208 | -1592.6725 | 0.17739 | 2.0918 | 8.4864 | 18.8219 | 7.9366
Ac | 89 | 120 | 209 | -1602.8582 | 0.23331 | 2.3289 | 10.1857 | 18.6721 | 7.8498
Ac | 89 | 121 | 210 | -1611.2709 | 0.40393 | 2.7125 | 8.4127 | 18.5984 | 7.6097
Ac | 89 | 122 | 211 | -1621.3386 | 0.54595 | 3.0263 | 10.0676 | 18.4804 | 7.4907
Ac | 89 | 123 | 212 | -1629.7191 | 0.70681 | 3.3533 | 8.3805 | 18.4482 | 7.1394
Ac | 89 | 124 | 213 | -1639.7815 | 0.85283 | 3.6386 | 10.0624 | 18.443 | 6.8308
Ac | 89 | 125 | 214 | -1647.5385 | 1.0776 | 4.0936 | 7.757 | 17.8194 | 7.1273
Ac | 89 | 126 | 215 | -1657.1828 | 1.297 | 4.5362 | 9.6443 | 17.4013 | 7.2601
Ac | 89 | 127 | 216 | -1662.9076 | 1.5067 | 4.9546 | 5.7248 | 15.3691 | 8.8373
Ac | 89 | 128 | 217 | -1670.4066 | 1.7164 | 5.3754 | 7.499 | 13.2238 | 10.5399
Ac | 89 | 129 | 218 | -1675.9576 | 2.0487 | 5.9959 | 5.551 | 13.05 | 10.2953
Ac | 89 | 130 | 219 | -1683.0187 | 2.3761 | 6.6113 | 7.061 | 12.6121 | 10.3125
Ac | 89 | 131 | 220 | -1688.6754 | 2.6575 | 7.214 | 5.6568 | 12.7178 | 9.5863
Ac | 89 | 132 | 221 | -1695.8828 | 2.9268 | 7.7867 | 7.2074 | 12.8642 | 8.8246
Ac | 89 | 133 | 222 | -1701.2878 | 3.2282 | 8.3967 | 5.405 | 12.6123 | 8.4737
Ac | 89 | 134 | 223 | -1708.2944 | 3.5162 | 8.9615 | 7.0066 | 12.4115 | 8.1018
Ac | 89 | 135 | 224 | -1713.5322 | 3.8598 | 9.6276 | 5.2378 | 12.2444 | 7.6589
Ac | 89 | 136 | 225 | -1720.4109 | 4.1801 | 10.2324 | 6.8787 | 12.1166 | 7.2219
Ac | 89 | 137 | 226 | -1725.5073 | 4.5498 | 10.9329 | 5.0963 | 11.975 | 6.6973
Ac | 89 | 138 | 227 | -1732.2684 | 4.8839 | 11.5504 | 6.7612 | 11.8575 | 6.2101
Ac | 89 | 139 | 228 | -1737.1528 | 5.2159 | 12.2092 | 4.8844 | 11.6456 | 5.7215
Ac | 89 | 140 | 229 | -1743.7184 | 5.505 | 12.7686 | 6.5655 | 11.45 | 5.2996
Ac | 89 | 141 | 230 | -1748.3628 | 5.7923 | 13.3736 | 4.6444 | 11.21 | 4.8808
Ac | 89 | 142 | 231 | -1754.7043 | 6.0344 | 13.8726 | 6.3415 | 10.9859 | 4.5455
Ac | 89 | 143 | 232 | -1759.0813 | 6.2899 | 14.4209 | 4.377 | 10.7185 | 4.208
Ac | 89 | 144 | 233 | -1765.1731 | 6.5024 | 14.8673 | 6.0918 | 10.4688 | 3.9585
Ac | 89 | 145 | 234 | -1769.2706 | 6.7274 | 15.3528 | 4.0975 | 10.1893 | 3.6898
Ac | 89 | 146 | 235 | -1775.1024 | 6.9139 | 15.7487 | 5.8318 | 9.9293 | 3.5035
Ac | 89 | 147 | 236 | -1778.9053 | 7.1147 | 16.1669 | 3.8029 | 9.6348 | 3.3125
Ac | 89 | 148 | 237 | -1784.4639 | 7.2814 | 16.5114 | 5.5586 | 9.3615 | 3.1898
Ac | 89 | 149 | 238 | -1787.9943 | 7.4656 | 16.8887 | 3.5304 | 9.0889 | 3.0441
Ac | 89 | 150 | 239 | -1793.3037 | 7.6189 | 17.2065 | 5.3094 | 8.8398 | 2.9488
Ac | 89 | 151 | 240 | -1796.6045 | 7.8037 | 17.572 | 3.3008 | 8.6102 | 2.8011
Ac | 89 | 152 | 241 | -1801.7095 | 7.9603 | 17.889 | 5.105 | 8.4058 | 2.6877
Ac | 89 | 153 | 242 | -1804.8286 | 8.1531 | 18.2649 | 3.1192 | 8.2241 | 2.5039
Ac | 89 | 154 | 243 | -1809.7747 | 8.3196 | 18.5978 | 4.9461 | 8.0652 | 2.3457
Ac | 89 | 155 | 244 | -1812.7266 | 8.5227 | 18.9902 | 2.9519 | 7.8979 | 2.1372
Ac | 89 | 156 | 245 | -1817.5278 | 8.6994 | 19.3415 | 4.8013 | 7.7531 | 1.949
Ac | 89 | 157 | 246 | -1820.2907 | 8.9021 | 19.7323 | 2.7628 | 7.5641 | 1.7457
Ac | 89 | 158 | 247 | -1824.9247 | 9.0774 | 20.0787 | 4.6341 | 7.3969 | 1.5616
Ac | 89 | 159 | 248 | -1827.4916 | 9.272 | 20.4565 | 2.5668 | 7.2009 | 1.3668
Ac | 89 | 160 | 249 | -1831.9484 | 9.4355 | 20.7803 | 4.4568 | 7.0236 | 1.1977
Ac | 89 | 161 | 250 | -1834.3347 | 9.6263 | 21.1418 | 2.3863 | 6.8431 | 1.0004
Ac | 89 | 162 | 251 | -1838.6275 | 9.7844 | 21.4394 | 4.2929 | 6.6792 | 0.84057
Ac | 89 | 163 | 252 | -1840.8521 | 9.9603 | 21.7765 | 2.2246 | 6.5175 | 0.64074
Ac | 89 | 164 | 253 | -1844.9949 | 10.1015 | 22.0385 | 4.1428 | 6.3674 | 0.49319
Ac | 89 | 165 | 254 | -1847.081 | 10.2746 | 22.371 | 2.086 | 6.2288 | 0.29464
Ac | 89 | 166 | 255 | -1851.092 | 10.4118 | 22.6211 | 4.011 | 6.097 | 0.16445
Ac | 89 | 167 | 256 | -1853.0468 | 10.5638 | 22.9244 | 1.9548 | 5.9658 | -0.036791
Ac | 89 | 168 | 257 | -1856.9318 | 10.6793 | 23.1422 | 3.885 | 5.8399 | -0.16099
Ac | 89 | 169 | 258 | -1858.7675 | 10.8252 | 23.3671 | 1.8357 | 5.7207 | -0.34508
Ac | 89 | 170 | 259 | -1862.5356 | 10.9347 | 23.5014 | 3.7681 | 5.6038 | -0.44593
Ac | 89 | 171 | 260 | -1864.3045 | 11.0664 | 23.7161 | 1.7689 | 5.537 | -0.60412
Ac | 89 | 172 | 261 | -1868.0057 | 11.1625 | 23.8473 | 3.7012 | 5.4701 | -0.67153
Ac | 89 | 173 | 262 | -1869.8138 | 11.2472 | 24.1 | 1.808 | 5.5093 | -0.92543
Ac | 89 | 174 | 263 | -1873.5453 | 11.3004 | 24.2877 | 3.7315 | 5.5396 | -1.0869
Ac | 89 | 175 | 264 | -1875.3516 | 11.4618 | 24.6186 | 1.8063 | 5.5378 | -1.3378
Ac | 89 | 176 | 265 | -1879.0566 | 11.6015 | 24.8995 | 3.705 | 5.5114 | -1.499
Ac | 89 | 177 | 266 | -1880.783 | 11.7691 | 25.2376 | 1.7264 | 5.4314 | -1.7501
Ac | 89 | 178 | 267 | -1884.3769 | 11.9218 | 25.5351 | 3.5938 | 5.3202 | -1.9197
Ac | 89 | 179 | 268 | -1886.1608 | 12.1153 | 25.8817 | 1.784 | 5.3778 | -2.3154
Ac | 89 | 180 | 269 | -1889.762 | 12.2908 | 26.1865 | 3.6012 | 5.3852 | -2.6203
Ac | 89 | 181 | 270 | -1891.4877 | 12.4568 | 26.5156 | 1.7257 | 5.3269 | -2.9086
Ac | 89 | 182 | 271 | -1894.9964 | 12.6091 | 26.8095 | 3.5086 | 5.2343 | -3.1208
Ac | 89 | 183 | 272 | -1896.0709 | 12.7506 | 27.1053 | 1.0745 | 4.5832 | -2.7987
Ac | 89 | 184 | 273 | -1898.9643 | 12.8849 | 27.3849 | 2.8934 | 3.9679 | -2.4774
Ac | 89 | 185 | 274 | -1899.0719 | 13.0321 | 27.6718 | 0.10768 | 3.001 | -1.8063
Ac | 89 | 186 | 275 | -1900.94 | 13.1723 | 27.9533 | 1.868 | 1.9757 | -1.0606
Ac | 89 | 188 | 277 | -1901.771 | 13.4606 | 28.5107 | 1.2412 | 0.831 | -0.48432
Ac | 89 | 190 | 279 | -1902.343 | 13.7485 | 29.075 | 1.1286 | 0.57203 | -0.78272
Ac | 89 | 192 | 281 | -1902.6636 | 14.0379 | 29.6397 | 1.0556 | 0.32057 | -1.0956
Ac | 89 | 194 | 283 | -1903.0384 | 14.4029 | 30.3909 | 1.1199 | 0.37486 | -1.7146
Ac | 89 | 196 | 285 | -1903.6818 | 14.795 | 31.2674 | 1.2698 | 0.64342 | -2.7343
Ac | 89 | 198 | 287 | -1904.2739 | 15.2103 | 32.1113 | 1.2557 | 0.59207 | -3.5595
Ac | 89 | 200 | 289 | -1904.7791 | 15.6428 | 32.9749 | 1.2185 | 0.50523 | -4.3165
Ac | 89 | 202 | 291 | -1905.1215 | 16.0652 | 33.8125 | 1.1405 | 0.34242 | -5.0173
Ac | 89 | 204 | 293 | -1905.2046 | 16.4375 | 34.5724 | 1.0137 | 0.083057 | -5.5955
Th | 90 | 113 | 203 | -1535.4561 | 0.36865 | -0.3714 | 9.2287 | 20.4903 | 8.969
Th | 90 | 115 | 205 | -1555.4258 | 0.7285 | 0.35919 | 8.9742 | 19.9698 | 8.7016
Th | 90 | 116 | 206 | -1566.1518 | 0.88287 | 0.66907 | 10.726 | 19.7002 | 8.6279
Th | 90 | 117 | 207 | -1574.9123 | 1.0617 | 1.0164 | 8.7605 | 19.4865 | 8.4543
Th | 90 | 118 | 208 | -1585.3897 | 1.2035 | 1.2895 | 10.4773 | 19.2378 | 8.3931
Th | 90 | 119 | 209 | -1594.002 | 1.3295 | 1.5069 | 8.6123 | 19.0897 | 8.1939
Th | 90 | 120 | 210 | -1604.2782 | 1.42 | 1.6533 | 10.2762 | 18.8885 | 8.122
Th | 90 | 121 | 211 | -1612.9021 | 1.6312 | 2.0351 | 8.6239 | 18.9001 | 7.893
Th | 90 | 122 | 212 | -1623.1523 | 1.8137 | 2.3597 | 10.2502 | 18.8741 | 7.7726
Th | 90 | 123 | 213 | -1631.7304 | 2.0113 | 2.7181 | 8.5781 | 18.8283 | 7.4366
Th | 90 | 124 | 214 | -1641.9756 | 2.194 | 3.0469 | 10.2451 | 18.8232 | 7.1171
Th | 90 | 125 | 215 | -1649.9516 | 2.4131 | 3.4907 | 7.976 | 18.2212 | 7.3607
Th | 90 | 126 | 216 | -1659.8095 | 2.6267 | 3.9237 | 9.8579 | 17.8339 | 7.4192
Th | 90 | 127 | 217 | -1665.7419 | 2.8343 | 4.3409 | 5.9324 | 15.7903 | 9.019
Th | 90 | 128 | 218 | -1673.4485 | 3.0419 | 4.7583 | 7.7066 | 13.639 | 10.7373
Th | 90 | 129 | 219 | -1679.2459 | 3.2883 | 5.337 | 5.7975 | 13.5041 | 10.455
Th | 90 | 130 | 220 | -1686.5485 | 3.5299 | 5.9059 | 7.3026 | 13.1001 | 10.4416
Th | 90 | 131 | 221 | -1692.4317 | 3.7563 | 6.4138 | 5.8832 | 13.1858 | 9.7772
Th | 90 | 132 | 222 | -1699.8534 | 3.9705 | 6.8974 | 7.4217 | 13.3048 | 9.0893
Th | 90 | 133 | 223 | -1705.5286 | 4.2408 | 7.469 | 5.6752 | 13.0969 | 8.7894
Th | 90 | 134 | 224 | -1712.7919 | 4.4976 | 8.0138 | 7.2634 | 12.9386 | 8.464
Th | 90 | 135 | 225 | -1718.3518 | 4.8196 | 8.6794 | 5.5599 | 12.8233 | 8.0077
Th | 90 | 136 | 226 | -1725.5292 | 5.1183 | 9.2984 | 7.1774 | 12.7373 | 7.5489
Th | 90 | 137 | 227 | -1730.9857 | 5.4784 | 10.0283 | 5.4565 | 12.6339 | 6.9867
Th | 90 | 138 | 228 | -1738.0713 | 5.8029 | 10.6868 | 7.0856 | 12.5421 | 6.4595
Th | 90 | 139 | 229 | -1743.2865 | 6.1337 | 11.3496 | 5.2152 | 12.3008 | 5.9709
Th | 90 | 140 | 230 | -1750.1399 | 6.4215 | 11.9266 | 6.8534 | 12.0686 | 5.5446
Th | 90 | 141 | 231 | -1755.0773 | 6.7145 | 12.5068 | 4.9374 | 11.7908 | 5.1596
Th | 90 | 142 | 232 | -1761.6666 | 6.9623 | 12.9967 | 6.5893 | 11.5267 | 4.8467
Th | 90 | 143 | 233 | -1766.3084 | 7.2271 | 13.517 | 4.6418 | 11.231 | 4.5621
Th | 90 | 144 | 234 | -1772.6219 | 7.4487 | 13.9512 | 6.3135 | 10.9552 | 4.3481
Th | 90 | 145 | 235 | -1776.9511 | 7.6805 | 14.4079 | 4.3292 | 10.6427 | 4.1403
Th | 90 | 146 | 236 | -1782.9762 | 7.8738 | 14.7877 | 6.0251 | 10.3543 | 3.9945
Th | 90 | 147 | 237 | -1786.9818 | 8.0764 | 15.1912 | 4.0056 | 10.0307 | 3.8614
Th | 90 | 148 | 238 | -1792.7088 | 8.2449 | 15.5263 | 5.7271 | 9.7326 | 3.7797
Th | 90 | 149 | 239 | -1796.4225 | 8.4282 | 15.8938 | 3.7136 | 9.4407 | 3.6681
Th | 90 | 150 | 240 | -1801.8842 | 8.5805 | 16.1994 | 5.4618 | 9.1754 | 3.5983
Th | 90 | 151 | 241 | -1805.3689 | 8.7644 | 16.5681 | 3.4847 | 8.9465 | 3.4597
Th | 90 | 152 | 242 | -1810.6296 | 8.9202 | 16.8804 | 5.2607 | 8.7454 | 3.3552
Th | 90 | 153 | 243 | -1813.9415 | 9.1128 | 17.266 | 3.3118 | 8.5725 | 3.1593
Th | 90 | 154 | 244 | -1819.0539 | 9.2792 | 17.5988 | 5.1124 | 8.4243 | 2.9953
Th | 90 | 155 | 245 | -1822.2079 | 9.4814 | 18.0041 | 3.154 | 8.2665 | 2.7676
Th | 90 | 156 | 246 | -1827.1851 | 9.6572 | 18.3567 | 4.9771 | 8.1312 | 2.57
Th | 90 | 157 | 247 | -1830.1479 | 9.8572 | 18.7594 | 2.9628 | 7.9399 | 2.356
Th | 90 | 158 | 248 | -1834.9544 | 10.0297 | 19.107 | 4.8065 | 7.7693 | 2.174
Th | 90 | 159 | 249 | -1837.7105 | 10.2189 | 19.4909 | 2.7561 | 7.5626 | 1.978
Th | 90 | 160 | 250 | -1842.3254 | 10.377 | 19.8126 | 4.6149 | 7.371 | 1.822
Th | 90 | 161 | 251 | -1844.8938 | 10.5592 | 20.1855 | 2.5684 | 7.1834 | 1.6257
Th | 90 | 162 | 252 | -1849.3361 | 10.7085 | 20.4929 | 4.4422 | 7.0107 | 1.4768
Th | 90 | 163 | 253 | -1851.7268 | 10.8746 | 20.8349 | 2.3907 | 6.8329 | 1.2816
Th | 90 | 164 | 254 | -1856.001 | 11.006 | 21.1075 | 4.2742 | 6.6649 | 1.1422
Th | 90 | 165 | 255 | -1858.2513 | 11.1703 | 21.4449 | 2.2503 | 6.5245 | 0.94054
Th | 90 | 166 | 256 | -1862.3907 | 11.2987 | 21.7105 | 4.1394 | 6.3897 | 0.80275
Th | 90 | 167 | 257 | -1864.4906 | 11.4438 | 22.0076 | 2.0999 | 6.2392 | 0.61582
Th | 90 | 168 | 258 | -1868.4841 | 11.5523 | 22.2316 | 3.9936 | 6.0934 | 0.49607
Th | 90 | 169 | 259 | -1870.4611 | 11.6936 | 22.5188 | 1.977 | 5.9705 | 0.32189
Th | 90 | 170 | 260 | -1874.334 | 11.7984 | 22.7331 | 3.8729 | 5.8499 | 0.21855
Th | 90 | 171 | 261 | -1876.2342 | 11.9297 | 22.9961 | 1.9002 | 5.7731 | 0.00811
Th | 90 | 172 | 262 | -1880.0312 | 12.0255 | 23.188 | 3.797 | 5.6972 | -0.13026
Th | 90 | 173 | 263 | -1881.9309 | 12.1172 | 23.3644 | 1.8997 | 5.6967 | -0.39282
Th | 90 | 174 | 264 | -1885.7226 | 12.1774 | 23.4778 | 3.7917 | 5.6915 | -0.57946
Th | 90 | 175 | 265 | -1887.7006 | 12.349 | 23.8108 | 1.978 | 5.7697 | -0.83408
Th | 90 | 176 | 266 | -1891.5557 | 12.4991 | 24.1006 | 3.8551 | 5.8331 | -1.0109
Th | 90 | 177 | 267 | -1893.4561 | 12.673 | 24.4422 | 1.9004 | 5.7555 | -1.2662
Th | 90 | 178 | 268 | -1897.2088 | 12.832 | 24.7537 | 3.7528 | 5.6531 | -1.4537
Th | 90 | 179 | 269 | -1899.1911 | 13.0303 | 25.1456 | 1.9822 | 5.735 | -1.8772
Th | 90 | 180 | 270 | -1902.9725 | 13.2105 | 25.5013 | 3.7814 | 5.7637 | -2.2174
Th | 90 | 181 | 271 | -1904.8609 | 13.3732 | 25.83 | 1.8884 | 5.6699 | -2.5154
Th | 90 | 182 | 272 | -1908.5187 | 13.5223 | 26.1315 | 3.6578 | 5.5462 | -2.7475
Th | 90 | 183 | 273 | -1909.7319 | 13.661 | 26.4115 | 1.2132 | 4.871 | -2.4009
Th | 90 | 184 | 274 | -1912.7568 | 13.7925 | 26.6774 | 3.0249 | 4.2381 | -2.0696
Th | 90 | 185 | 275 | -1913.009 | 13.9371 | 26.9692 | 0.25225 | 3.2772 | -1.3887
Th | 90 | 186 | 276 | -1915.0145 | 14.0746 | 27.2469 | 2.0055 | 2.2577 | -0.63511
Th | 90 | 188 | 278 | -1916.1286 | 14.3576 | 27.8182 | 1.3819 | 1.114 | -0.060942
Th | 90 | 190 | 280 | -1916.9827 | 14.6397 | 28.3883 | 1.2708 | 0.85416 | -0.3724
Th | 90 | 192 | 282 | -1917.5861 | 14.9225 | 28.9604 | 1.1994 | 0.60332 | -0.69158
Th | 90 | 194 | 284 | -1918.2293 | 15.1909 | 29.5938 | 1.2544 | 0.64321 | -1.3036
Th | 90 | 196 | 286 | -1919.2423 | 15.5604 | 30.3555 | 1.4518 | 1.013 | -2.3068
Th | 90 | 198 | 288 | -1920.2219 | 15.948 | 31.1583 | 1.4438 | 0.97968 | -3.0352
Th | 90 | 200 | 290 | -1921.132 | 16.3529 | 31.9957 | 1.4106 | 0.91006 | -3.7684
Th | 90 | 202 | 292 | -1921.881 | 16.7595 | 32.8246 | 1.3302 | 0.74901 | -4.4447
Th | 90 | 204 | 294 | -1922.3318 | 17.1272 | 33.5647 | 1.1817 | 0.45079 | -4.9754
Th | 90 | 206 | 296 | -1922.4747 | 17.4669 | 34.2411 | 1.0293 | 0.14284 | -5.4075
Pa | 91 | 118 | 209 | -1584.6663 | -0.72337 | 0.48017 | 10.6217 | 19.5531 | 8.9027
Pa | 91 | 120 | 211 | -1603.8588 | -0.41941 | 1.0006 | 10.4144 | 19.1925 | 8.6274
Pa | 91 | 122 | 213 | -1622.9595 | -0.19282 | 1.6209 | 10.3525 | 19.1007 | 8.1987
Pa | 91 | 124 | 215 | -1642.1427 | 0.16714 | 2.3612 | 10.4193 | 19.1832 | 7.4959
Pa | 91 | 125 | 216 | -1650.3422 | 0.39058 | 2.8037 | 8.1995 | 18.6188 | 7.6769
Pa | 91 | 126 | 217 | -1660.4176 | 0.60813 | 3.2348 | 10.0754 | 18.2749 | 7.6639
Pa | 91 | 127 | 218 | -1666.5559 | 0.81405 | 3.6483 | 6.1383 | 16.2137 | 9.2826
Pa | 91 | 128 | 219 | -1674.4645 | 1.0161 | 4.0579 | 7.9086 | 14.0469 | 11.0183
Pa | 91 | 129 | 220 | -1680.5178 | 1.2719 | 4.5602 | 6.0533 | 13.9619 | 10.6898
Pa | 91 | 130 | 221 | -1688.0719 | 1.5234 | 5.0532 | 7.5541 | 13.6074 | 10.6347
Pa | 91 | 131 | 222 | -1694.2374 | 1.8057 | 5.562 | 6.1655 | 13.7196 | 10.0202
Pa | 91 | 132 | 223 | -1701.9388 | 2.0854 | 6.056 | 7.7014 | 13.8669 | 9.3799
Pa | 91 | 133 | 224 | -1707.9474 | 2.4188 | 6.6596 | 6.0086 | 13.71 | 9.028
Pa | 91 | 134 | 225 | -1715.5427 | 2.7508 | 7.2484 | 7.5953 | 13.6039 | 8.6401
Pa | 91 | 135 | 226 | -1721.4772 | 3.1253 | 7.9449 | 5.9344 | 13.5298 | 8.1106
Pa | 91 | 136 | 227 | -1729.0281 | 3.4989 | 8.6172 | 7.551 | 13.4854 | 7.5662
Pa | 91 | 137 | 228 | -1734.8003 | 3.8146 | 9.2931 | 5.7722 | 13.3232 | 7.0319
Pa | 91 | 138 | 229 | -1742.2001 | 4.1287 | 9.9317 | 7.3998 | 13.1719 | 6.5109
Pa | 91 | 139 | 230 | -1747.6895 | 4.403 | 10.5367 | 5.4894 | 12.8892 | 6.1177
Pa | 91 | 140 | 231 | -1754.8088 | 4.6689 | 11.0904 | 7.1193 | 12.6088 | 5.7596
Pa | 91 | 141 | 232 | -1760.002 | 4.9247 | 11.6392 | 5.1932 | 12.3125 | 5.4508
Pa | 91 | 142 | 233 | -1766.8321 | 5.1655 | 12.1278 | 6.8301 | 12.0233 | 5.1863
Pa | 91 | 143 | 234 | -1771.7167 | 5.4083 | 12.6354 | 4.8846 | 11.7147 | 4.9461
Pa | 91 | 144 | 235 | -1778.2539 | 5.6321 | 13.0808 | 6.5373 | 11.4218 | 4.7504
Pa | 91 | 145 | 236 | -1782.812 | 5.861 | 13.5415 | 4.5581 | 11.0954 | 4.5692
Pa | 91 | 146 | 237 | -1789.0455 | 6.0693 | 13.9431 | 6.2335 | 10.7916 | 4.4276
Pa | 91 | 147 | 238 | -1793.263 | 6.2813 | 14.3577 | 4.2175 | 10.451 | 4.3075
Pa | 91 | 148 | 239 | -1799.1807 | 6.4718 | 14.7168 | 5.9176 | 10.1352 | 4.2217
Pa | 91 | 149 | 240 | -1803.0904 | 6.6679 | 15.0962 | 3.9098 | 9.8274 | 4.1149
Pa | 91 | 150 | 241 | -1808.7255 | 6.8412 | 15.4217 | 5.635 | 9.5448 | 4.0385
Pa | 91 | 151 | 242 | -1812.3935 | 7.0246 | 15.789 | 3.6681 | 9.3031 | 3.9007
Pa | 91 | 152 | 243 | -1817.8131 | 7.1834 | 16.1036 | 5.4195 | 9.0876 | 3.7906
Pa | 91 | 153 | 244 | -1821.308 | 7.3665 | 16.4794 | 3.495 | 8.9145 | 3.5965
Pa | 91 | 154 | 245 | -1826.5789 | 7.5249 | 16.8041 | 5.2708 | 8.7658 | 3.4306
Pa | 91 | 155 | 246 | -1829.9155 | 7.7075 | 17.1889 | 3.3366 | 8.6074 | 3.2132
Pa | 91 | 156 | 247 | -1835.0507 | 7.8656 | 17.5229 | 5.1353 | 8.4719 | 3.024
Pa | 91 | 157 | 248 | -1838.193 | 8.0451 | 17.9023 | 3.1423 | 8.2775 | 2.8336
Pa | 91 | 158 | 249 | -1843.1543 | 8.1999 | 18.2296 | 4.9614 | 8.1036 | 2.6735
Pa | 91 | 159 | 250 | -1846.0813 | 8.3709 | 18.5898 | 2.927 | 7.8884 | 2.5093
Pa | 91 | 160 | 251 | -1850.8444 | 8.519 | 18.8961 | 4.7631 | 7.6901 | 2.3803
Pa | 91 | 161 | 252 | -1853.5687 | 8.6748 | 19.234 | 2.7242 | 7.4873 | 2.2229
Pa | 91 | 162 | 253 | -1858.1434 | 8.8074 | 19.5159 | 4.5748 | 7.299 | 2.1049
Pa | 91 | 163 | 254 | -1860.6942 | 8.9674 | 19.842 | 2.5508 | 7.1255 | 1.9405
Pa | 91 | 164 | 255 | -1865.1061 | 9.1052 | 20.1112 | 4.412 | 6.9627 | 1.8214
Pa | 91 | 165 | 256 | -1867.5132 | 9.2619 | 20.4322 | 2.4071 | 6.819 | 1.6389
Pa | 91 | 166 | 257 | -1871.7887 | 9.398 | 20.6968 | 4.2755 | 6.6826 | 1.5062
Pa | 91 | 167 | 258 | -1874.0595 | 9.5689 | 21.0127 | 2.2707 | 6.5462 | 1.3215
Pa | 91 | 168 | 259 | -1878.202 | 9.7179 | 21.2702 | 4.1426 | 6.4133 | 1.1899
Pa | 91 | 169 | 260 | -1880.3486 | 9.8875 | 21.5811 | 2.1466 | 6.2891 | 0.99817
Pa | 91 | 170 | 261 | -1884.3667 | 10.0327 | 21.8311 | 4.0181 | 6.1647 | 0.86509
Pa | 91 | 171 | 262 | -1886.4282 | 10.194 | 22.1237 | 2.0615 | 6.0796 | 0.63928
Pa | 91 | 172 | 263 | -1890.3609 | 10.3297 | 22.3551 | 3.9326 | 5.9941 | 0.47473
Pa | 91 | 173 | 264 | -1892.3909 | 10.46 | 22.5771 | 2.03 | 5.9627 | 0.2136
Pa | 91 | 174 | 265 | -1896.2865 | 10.5639 | 22.7412 | 3.8956 | 5.9256 | 0.019232
Pa | 91 | 175 | 266 | -1898.397 | 10.6964 | 23.0454 | 2.1105 | 6.0061 | -0.28323
Pa | 91 | 176 | 267 | -1902.361 | 10.8053 | 23.3044 | 3.964 | 6.0746 | -0.51576
Pa | 91 | 177 | 268 | -1904.4249 | 10.9688 | 23.6419 | 2.0639 | 6.0279 | -0.77333
Pa | 91 | 178 | 269 | -1908.324 | 11.1151 | 23.9471 | 3.8991 | 5.963 | -0.96735
Pa | 91 | 179 | 270 | -1910.4835 | 11.2924 | 24.3226 | 2.1595 | 6.0585 | -1.4004
Pa | 91 | 180 | 271 | -1914.4291 | 11.4566 | 24.667 | 3.9456 | 6.1051 | -1.7522
Pa | 91 | 181 | 272 | -1916.4675 | 11.6066 | 24.9798 | 2.0384 | 5.9841 | -2.0067
Pa | 91 | 182 | 273 | -1920.2616 | 11.7429 | 25.2652 | 3.7941 | 5.8325 | -2.1995
Pa | 91 | 183 | 274 | -1921.63 | 11.8981 | 25.5591 | 1.3685 | 5.1625 | -1.8423
Pa | 91 | 184 | 275 | -1924.7967 | 12.0399 | 25.8325 | 3.1667 | 4.5351 | -1.5004
Pa | 91 | 185 | 276 | -1925.201 | 12.1919 | 26.129 | 0.40423 | 3.5709 | -0.83005
Pa | 91 | 186 | 277 | -1927.3508 | 12.3363 | 26.4109 | 2.1499 | 2.5541 | -0.086556
Pa | 91 | 188 | 279 | -1928.7642 | 12.6357 | 26.9933 | 1.53 | 1.4134 | 0.47572
Pa | 91 | 190 | 281 | -1929.9292 | 12.9464 | 27.5862 | 1.4276 | 1.1649 | 0.14181
Pa | 91 | 192 | 283 | -1930.8338 | 13.2478 | 28.1703 | 1.3536 | 0.90465 | -0.19082
Pa | 91 | 194 | 285 | -1931.7318 | 13.5025 | 28.6934 | 1.384 | 0.89799 | -0.76825
Pa | 91 | 196 | 287 | -1933.1092 | 13.8669 | 29.4274 | 1.6319 | 1.3774 | -1.7708
Pa | 91 | 198 | 289 | -1934.6363 | 14.4144 | 30.3624 | 1.7123 | 1.5271 | -2.6545
Pa | 91 | 200 | 291 | -1936.0505 | 14.9185 | 31.2713 | 1.6564 | 1.4141 | -3.4766
Pa | 91 | 202 | 293 | -1937.2197 | 15.3387 | 32.0982 | 1.5319 | 1.1693 | -4.1406
Pa | 91 | 204 | 295 | -1938.0455 | 15.7137 | 32.8409 | 1.3587 | 0.82573 | -4.6239
Pa | 91 | 206 | 297 | -1938.5294 | 16.0548 | 33.5217 | 1.1887 | 0.48397 | -5.0248
Pa | 91 | 208 | 299 | -1938.7054 | 16.363 | 34.1542 | 1.0391 | 0.17597 | -5.3977
U | 92 | 119 | 211 | -1594.0801 | 0.63565 | 0.078045 | 8.9633 | 19.7405 | 9.1323
U | 92 | 120 | 212 | -1604.652 | 0.79328 | 0.37387 | 10.572 | 19.5353 | 9.0376
U | 92 | 121 | 213 | -1613.5832 | 0.9762 | 0.68111 | 8.9312 | 19.5032 | 8.7188
U | 92 | 122 | 214 | -1624.0965 | 1.137 | 0.94423 | 10.5133 | 19.4445 | 8.4816
U | 92 | 123 | 215 | -1633.0824 | 1.359 | 1.352 | 8.9858 | 19.4992 | 8.1197
U | 92 | 124 | 216 | -1643.7119 | 1.5692 | 1.7364 | 10.6295 | 19.6154 | 7.7404
U | 92 | 125 | 217 | -1652.1286 | 1.7864 | 2.177 | 8.4167 | 19.0462 | 7.9018
U | 92 | 126 | 218 | -1662.4153 | 1.9977 | 2.6058 | 10.2867 | 18.7034 | 7.8603
U | 92 | 127 | 219 | -1668.7531 | 2.1972 | 3.0112 | 6.3378 | 16.6245 | 9.4985
U | 92 | 128 | 220 | -1676.8573 | 2.3928 | 3.4089 | 8.1042 | 14.442 | 11.2522
U | 92 | 129 | 221 | -1683.0814 | 2.5636 | 3.8354 | 6.2241 | 14.3283 | 10.9605
U | 92 | 130 | 222 | -1690.8019 | 2.73 | 4.2534 | 7.7206 | 13.9446 | 10.9465
U | 92 | 131 | 223 | -1697.1917 | 2.9543 | 4.76 | 6.3898 | 14.1103 | 10.3542
U | 92 | 132 | 224 | -1705.1147 | 3.1759 | 5.2613 | 7.923 | 14.3128 | 9.7338
U | 92 | 133 | 225 | -1711.406 | 3.4586 | 5.8774 | 6.2913 | 14.2143 | 9.3257
U | 92 | 134 | 226 | -1719.2826 | 3.7398 | 6.4906 | 7.8766 | 14.1679 | 8.8708
U | 92 | 135 | 227 | -1725.5579 | 4.0808 | 7.2061 | 6.2754 | 14.1519 | 8.2707
U | 92 | 136 | 228 | -1733.4488 | 4.4207 | 7.9196 | 7.8909 | 14.1663 | 7.6431
U | 92 | 137 | 229 | -1739.5294 | 4.7291 | 8.5437 | 6.0805 | 13.9714 | 7.1225
U | 92 | 138 | 230 | -1747.2358 | 5.0358 | 9.1645 | 7.7065 | 13.787 | 6.5934
U | 92 | 139 | 231 | -1753.0013 | 5.3118 | 9.7148 | 5.7655 | 13.4719 | 6.2844
U | 92 | 140 | 232 | -1760.3883 | 5.5795 | 10.2484 | 7.387 | 13.1525 | 5.983
U | 92 | 141 | 233 | -1765.841 | 5.839 | 10.7637 | 5.4527 | 12.8397 | 5.7455
U | 92 | 142 | 234 | -1772.9156 | 6.0836 | 11.249 | 7.0746 | 12.5273 | 5.5243
U | 92 | 143 | 235 | -1778.0456 | 6.3289 | 11.7372 | 5.13 | 12.2046 | 5.3317
U | 92 | 144 | 236 | -1784.8093 | 6.5553 | 12.1874 | 6.7637 | 11.8936 | 5.1574
U | 92 | 145 | 237 | -1789.5982 | 6.7861 | 12.6471 | 4.7889 | 11.5526 | 5.0102
U | 92 | 146 | 238 | -1796.0419 | 6.9964 | 13.0657 | 6.4437 | 11.2326 | 4.88
U | 92 | 147 | 239 | -1800.4709 | 7.2078 | 13.4891 | 4.429 | 10.8727 | 4.7802
U | 92 | 148 | 240 | -1806.5786 | 7.3979 | 13.8697 | 6.1077 | 10.5367 | 4.6976
U | 92 | 149 | 241 | -1810.6834 | 7.593 | 14.261 | 4.1049 | 10.2126 | 4.5983
U | 92 | 150 | 242 | -1816.4907 | 7.7653 | 14.6065 | 5.8073 | 9.9122 | 4.5181
U | 92 | 151 | 243 | -1820.3426 | 7.9491 | 14.9737 | 3.8519 | 9.6592 | 4.3799
U | 92 | 152 | 244 | -1825.9215 | 8.1084 | 15.2918 | 5.5789 | 9.4307 | 4.2628
U | 92 | 153 | 245 | -1829.6019 | 8.2938 | 15.6604 | 3.6804 | 9.2592 | 4.0671
U | 92 | 154 | 246 | -1835.0333 | 8.4545 | 15.9794 | 5.4315 | 9.1118 | 3.8963
U | 92 | 155 | 247 | -1838.5544 | 8.6389 | 16.3464 | 3.521 | 8.9525 | 3.6871
U | 92 | 156 | 248 | -1843.8496 | 8.7988 | 16.6645 | 5.2952 | 8.8162 | 3.5044
U | 92 | 157 | 249 | -1847.1712 | 8.9782 | 17.0233 | 3.3217 | 8.6169 | 3.3367
U | 92 | 158 | 250 | -1852.2874 | 9.133 | 17.333 | 5.1161 | 8.4378 | 3.1977
U | 92 | 159 | 251 | -1855.3841 | 9.3027 | 17.6736 | 3.0967 | 8.2128 | 3.0638
U | 92 | 160 | 252 | -1860.2941 | 9.4497 | 17.9687 | 4.91 | 8.0067 | 2.9603
U | 92 | 161 | 253 | -1863.172 | 9.6033 | 18.2781 | 2.8779 | 7.7879 | 2.8385
U | 92 | 162 | 254 | -1867.8772 | 9.7338 | 18.5411 | 4.7052 | 7.5831 | 2.7482
U | 92 | 163 | 255 | -1870.5864 | 9.8922 | 18.8596 | 2.7092 | 7.4144 | 2.6075
U | 92 | 164 | 256 | -1875.1344 | 10.0283 | 19.1334 | 4.548 | 7.2572 | 2.5016
U | 92 | 165 | 257 | -1877.6947 | 10.1814 | 19.4434 | 2.5603 | 7.1083 | 2.3321
U | 92 | 166 | 258 | -1882.1028 | 10.314 | 19.7121 | 4.4081 | 6.9683 | 2.1982
U | 92 | 167 | 259 | -1884.5381 | 10.4786 | 20.0475 | 2.4354 | 6.8434 | 2.0132
U | 92 | 168 | 260 | -1888.8235 | 10.6214 | 20.3393 | 4.2853 | 6.7207 | 1.8672
U | 92 | 169 | 261 | -1891.1317 | 10.7831 | 20.6706 | 2.3082 | 6.5936 | 1.6589
U | 92 | 170 | 262 | -1895.2871 | 10.9204 | 20.9531 | 4.1554 | 6.4637 | 1.497
U | 92 | 171 | 263 | -1897.5073 | 11.0791 | 21.2731 | 2.2202 | 6.3756 | 1.2538
U | 92 | 172 | 264 | -1901.5729 | 11.2121 | 21.5418 | 4.0657 | 6.2858 | 1.0611
U | 92 | 173 | 265 | -1903.7409 | 11.35 | 21.81 | 2.168 | 6.2336 | 0.79326
U | 92 | 174 | 266 | -1907.7481 | 11.4616 | 22.0255 | 4.0072 | 6.1752 | 0.58307
U | 92 | 175 | 267 | -1910.0138 | 11.6169 | 22.3132 | 2.2657 | 6.2729 | 0.21707
U | 92 | 176 | 268 | -1914.1095 | 11.7485 | 22.5538 | 4.0957 | 6.3614 | -0.086869
U | 92 | 177 | 269 | -1916.3435 | 11.9186 | 22.8874 | 2.234 | 6.3296 | -0.34289
U | 92 | 178 | 270 | -1920.3954 | 12.0714 | 23.1866 | 4.0519 | 6.2859 | -0.53971
U | 92 | 179 | 271 | -1922.7398 | 12.2563 | 23.5487 | 2.3443 | 6.3963 | -0.9837
U | 92 | 180 | 272 | -1926.8572 | 12.4282 | 23.8847 | 4.1175 | 6.4618 | -1.3484
U | 92 | 181 | 273 | -1929.0418 | 12.5743 | 24.1809 | 2.1846 | 6.302 | -1.5507
U | 92 | 182 | 274 | -1932.9683 | 12.7067 | 24.4496 | 3.9265 | 6.1111 | -1.6958
U | 92 | 183 | 275 | -1934.4885 | 12.8584 | 24.7566 | 1.5201 | 5.4467 | -1.3275
U | 92 | 184 | 276 | -1937.7934 | 12.9966 | 25.0366 | 3.3049 | 4.825 | -0.97467
U | 92 | 185 | 277 | -1938.346 | 13.1451 | 25.337 | 0.55266 | 3.8576 | -0.31413
U | 92 | 186 | 278 | -1940.6367 | 13.2859 | 25.6222 | 2.2907 | 2.8434 | 0.42008
U | 92 | 187 | 279 | -1940.6677 | 13.4335 | 25.9211 | 0.031029 | 2.3217 | 0.64129
U | 92 | 188 | 280 | -1942.3424 | 13.5781 | 26.2138 | 1.6746 | 1.7056 | 0.97218
U | 92 | 190 | 282 | -1943.8105 | 13.8813 | 26.8278 | 1.5806 | 1.4681 | 0.61808
U | 92 | 192 | 284 | -1945.0084 | 14.1746 | 27.4223 | 1.5038 | 1.1979 | 0.27433
U | 92 | 194 | 286 | -1946.0689 | 14.3371 | 27.8397 | 1.4675 | 1.0605 | -0.18287
U | 92 | 196 | 288 | -1947.7765 | 14.6673 | 28.5343 | 1.7948 | 1.7076 | -1.2473
U | 92 | 197 | 289 | -1947.8462 | 14.9221 | 29.0681 | 0.069626 | 1.8645 | -1.7557
U | 92 | 198 | 290 | -1949.8027 | 15.1664 | 29.5808 | 1.9565 | 2.0262 | -2.2604
U | 92 | 200 | 292 | -1951.6793 | 15.6288 | 30.5473 | 1.8814 | 1.8766 | -3.1573
U | 92 | 202 | 294 | -1953.245 | 16.0253 | 31.364 | 1.7217 | 1.5657 | -3.813
U | 92 | 204 | 296 | -1954.436 | 16.3905 | 32.1042 | 1.5309 | 1.191 | -4.255
U | 92 | 206 | 298 | -1955.2586 | 16.7292 | 32.784 | 1.3469 | 0.82259 | -4.6268
U | 92 | 208 | 300 | -1955.7451 | 17.0397 | 33.4027 | 1.1822 | 0.48648 | -4.9704
U | 92 | 210 | 302 | -1955.948 | 17.3364 | 33.9894 | 1.0466 | 0.20294 | -5.3056
Np | 93 | 122 | 215 | -1623.1877 | -0.90885 | 0.2282 | 10.6526 | 19.7392 | 8.9711
Np | 93 | 124 | 217 | -1643.192 | -0.51995 | 1.0493 | 10.8178 | 20.0043 | 8.0675
Np | 93 | 126 | 219 | -1662.3466 | -0.068743 | 1.9289 | 10.5085 | 19.1546 | 8.0961
Np | 93 | 127 | 220 | -1668.8974 | 0.1443 | 2.3415 | 6.5508 | 17.0593 | 9.7448
Np | 93 | 128 | 221 | -1677.2111 | 0.35378 | 2.7466 | 8.3137 | 14.8645 | 11.5065
Np | 93 | 129 | 222 | -1683.6315 | 0.55007 | 3.1136 | 6.4204 | 14.7341 | 11.2244
Np | 93 | 130 | 223 | -1691.5442 | 0.74224 | 3.4723 | 7.9127 | 14.3331 | 11.2203
Np | 93 | 131 | 224 | -1698.2468 | 1.0551 | 4.0094 | 6.7026 | 14.6153 | 10.571
Np | 93 | 132 | 225 | -1706.4865 | 1.3718 | 4.5477 | 8.2398 | 14.9423 | 9.8854
Np | 93 | 133 | 226 | -1713.1282 | 1.7222 | 5.1808 | 6.6417 | 14.8814 | 9.4092
Np | 93 | 134 | 227 | -1721.3732 | 2.0906 | 5.8304 | 8.245 | 14.8866 | 8.8656
Np | 93 | 135 | 228 | -1727.9352 | 2.3773 | 6.458 | 6.562 | 14.807 | 8.3122
Np | 93 | 136 | 229 | -1736.1354 | 2.6865 | 7.1072 | 8.2002 | 14.7622 | 7.7074
Np | 93 | 137 | 230 | -1742.4587 | 2.9294 | 7.6584 | 6.3234 | 14.5235 | 7.3184
Np | 93 | 138 | 231 | -1750.4268 | 3.1909 | 8.2267 | 7.968 | 14.2914 | 6.9014
Np | 93 | 139 | 232 | -1756.432 | 3.4307 | 8.7425 | 6.0052 | 13.9733 | 6.6683
Np | 93 | 140 | 233 | -1764.0712 | 3.6829 | 9.2623 | 7.6391 | 13.6444 | 6.4289
Np | 93 | 141 | 234 | -1769.7663 | 3.9253 | 9.7643 | 5.6952 | 13.3343 | 6.2232
Np | 93 | 142 | 235 | -1777.0876 | 4.1719 | 10.2555 | 7.3213 | 13.0164 | 6.0212
Np | 93 | 143 | 236 | -1782.4658 | 4.4202 | 10.7491 | 5.3782 | 12.6995 | 5.8362
Np | 93 | 144 | 237 | -1789.4752 | 4.6659 | 11.2212 | 7.0094 | 12.3876 | 5.6569
Np | 93 | 145 | 238 | -1794.5098 | 4.9117 | 11.6978 | 5.0346 | 12.0441 | 5.5068
Np | 93 | 146 | 239 | -1801.1912 | 5.1494 | 12.1457 | 6.6814 | 11.716 | 5.3627
Np | 93 | 147 | 240 | -1805.8604 | 5.3895 | 12.5974 | 4.6692 | 11.3506 | 5.2516
Np | 93 | 148 | 241 | -1812.1961 | 5.6175 | 13.0155 | 6.3357 | 11.0049 | 5.1494
Np | 93 | 149 | 242 | -1816.5264 | 5.843 | 13.436 | 4.3303 | 10.666 | 5.0366
Np | 93 | 150 | 243 | -1822.5442 | 6.0535 | 13.8188 | 6.0178 | 10.3481 | 4.9364
Np | 93 | 151 | 244 | -1826.6067 | 6.2641 | 14.2132 | 4.0625 | 10.0803 | 4.7837
Np | 93 | 152 | 245 | -1832.3791 | 6.4577 | 14.5661 | 5.7725 | 9.8349 | 4.6463
Np | 93 | 153 | 246 | -1836.25 | 6.6482 | 14.942 | 3.8709 | 9.6434 | 4.4435
Np | 93 | 154 | 247 | -1841.8546 | 6.8213 | 15.2757 | 5.6045 | 9.4754 | 4.2585
Np | 93 | 155 | 248 | -1845.5514 | 6.997 | 15.6359 | 3.6968 | 9.3014 | 4.0566
Np | 93 | 156 | 249 | -1851.0058 | 7.1562 | 15.9551 | 5.4544 | 9.1512 | 3.873
Np | 93 | 157 | 250 | -1854.4896 | 7.3184 | 16.2967 | 3.4838 | 8.9383 | 3.7258
Np | 93 | 158 | 251 | -1859.7547 | 7.4673 | 16.6003 | 5.265 | 8.7489 | 3.596
Np | 93 | 159 | 252 | -1862.993 | 7.6089 | 16.9116 | 3.2383 | 8.5033 | 3.5
Np | 93 | 160 | 253 | -1868.0335 | 7.7394 | 17.1891 | 5.0405 | 8.2788 | 3.4208
Np | 93 | 161 | 254 | -1871.0421 | 7.8701 | 17.4735 | 3.0086 | 8.0491 | 3.3392
Np | 93 | 162 | 255 | -1875.8695 | 7.9923 | 17.7261 | 4.8274 | 7.836 | 3.2749
Np | 93 | 163 | 256 | -1878.6985 | 8.1122 | 18.0044 | 2.8291 | 7.6564 | 3.1701
Np | 93 | 164 | 257 | -1883.3584 | 8.224 | 18.2523 | 4.6599 | 7.4889 | 3.085
Np | 93 | 165 | 258 | -1886.0594 | 8.3647 | 18.5461 | 2.7009 | 7.3608 | 2.9348
Np | 93 | 166 | 259 | -1890.596 | 8.4932 | 18.8072 | 4.5366 | 7.2375 | 2.8102
Np | 93 | 167 | 260 | -1893.2006 | 8.6625 | 19.1412 | 2.6047 | 7.1413 | 2.6126
Np | 93 | 168 | 261 | -1897.6383 | 8.8149 | 19.4363 | 4.4377 | 7.0424 | 2.4504
Np | 93 | 169 | 262 | -1900.1274 | 8.9957 | 19.7788 | 2.489 | 6.9267 | 2.2321
Np | 93 | 170 | 263 | -1904.4439 | 9.1568 | 20.0772 | 4.3165 | 6.8056 | 2.0581
Np | 93 | 171 | 264 | -1906.8206 | 9.3133 | 20.3924 | 2.3767 | 6.6932 | 1.828
Np | 93 | 172 | 265 | -1911.0212 | 9.4483 | 20.6604 | 4.2006 | 6.5774 | 1.6455
Np | 93 | 173 | 266 | -1913.3178 | 9.5769 | 20.9269 | 2.2966 | 6.4972 | 1.4104
Np | 93 | 174 | 267 | -1917.4306 | 9.6825 | 21.1441 | 4.1128 | 6.4093 | 1.2303
Np | 93 | 175 | 268 | -1919.8691 | 9.8552 | 21.4721 | 2.4385 | 6.5513 | 0.82181
Np | 93 | 176 | 269 | -1924.1157 | 10.0062 | 21.7546 | 4.2466 | 6.6851 | 0.47082
Np | 93 | 177 | 270 | -1926.5036 | 10.1601 | 22.0786 | 2.3879 | 6.6345 | 0.19344
Np | 93 | 178 | 271 | -1930.6884 | 10.2929 | 22.3644 | 4.1848 | 6.5727 | -0.027331
Np | 93 | 179 | 272 | -1933.161 | 10.4212 | 22.6775 | 2.4726 | 6.6574 | -0.43604
Np | 93 | 180 | 273 | -1937.3911 | 10.5339 | 22.962 | 4.2301 | 6.7027 | -0.76711
Np | 93 | 181 | 274 | -1939.7354 | 10.6936 | 23.2679 | 2.3444 | 6.5745 | -0.952
Np | 93 | 182 | 275 | -1943.8095 | 10.8411 | 23.5479 | 4.074 | 6.4184 | -1.0804
Np | 93 | 183 | 276 | -1945.4921 | 11.0037 | 23.8621 | 1.6827 | 5.7567 | -0.72462
Np | 93 | 184 | 277 | -1948.9474 | 11.1541 | 24.1507 | 3.4553 | 5.138 | -0.38586
Np | 93 | 185 | 278 | -1949.6607 | 11.3147 | 24.4597 | 0.71323 | 4.1685 | 0.26936
Np | 93 | 186 | 279 | -1952.1062 | 11.4695 | 24.7554 | 2.4455 | 3.1588 | 0.99052
Np | 93 | 187 | 280 | -1952.2947 | 11.6269 | 25.0605 | 0.18846 | 2.634 | 1.2063
Np | 93 | 188 | 281 | -1954.1264 | 11.7841 | 25.3622 | 1.8318 | 2.0202 | 1.5244
Np | 93 | 189 | 282 | -1954.1639 | 11.934 | 25.6623 | 0.03746 | 1.8692 | 1.3703
Np | 93 | 190 | 283 | -1955.8934 | 12.0829 | 25.9643 | 1.7295 | 1.767 | 1.1708
Np | 93 | 192 | 285 | -1957.3988 | 12.3904 | 26.565 | 1.6561 | 1.5054 | 0.83034
Np | 93 | 194 | 287 | -1958.7552 | 12.6863 | 27.0234 | 1.6152 | 1.3564 | 0.3786
Np | 93 | 195 | 288 | -1958.936 | 12.9543 | 27.4586 | 0.18077 | 1.796 | -0.28816
Np | 93 | 196 | 289 | -1961.0032 | 13.2267 | 27.894 | 2.0672 | 2.248 | -0.9714
Np | 93 | 197 | 290 | -1961.3115 | 13.4653 | 28.3875 | 0.3083 | 2.3755 | -1.5342
Np | 93 | 198 | 291 | -1963.5143 | 13.7116 | 28.878 | 2.2028 | 2.5111 | -2.1051
Np | 93 | 199 | 292 | -1963.7113 | 13.9134 | 29.3172 | 0.19697 | 2.3998 | -2.4872
Np | 93 | 200 | 293 | -1965.8012 | 14.1219 | 29.7507 | 2.0899 | 2.2868 | -2.8648
Np | 93 | 201 | 294 | -1965.8352 | 14.3119 | 30.1474 | 0.034064 | 2.1239 | -3.1411
Np | 93 | 202 | 295 | -1967.7502 | 14.5052 | 30.5305 | 1.915 | 1.949 | -3.3997
Np | 93 | 204 | 297 | -1969.3099 | 14.8739 | 31.2644 | 1.7153 | 1.5597 | -3.7902
Np | 93 | 206 | 299 | -1970.4784 | 15.2198 | 31.9489 | 1.5173 | 1.1685 | -4.1329
Np | 93 | 208 | 301 | -1971.3015 | 15.5564 | 32.5961 | 1.3458 | 0.82312 | -4.4721
Np | 93 | 210 | 303 | -1971.8147 | 15.8667 | 33.2031 | 1.1954 | 0.51319 | -4.8093
Np | 93 | 212 | 305 | -1972.04 | 16.1621 | 33.7807 | 1.0577 | 0.22529 | -5.1284
Pu | 94 | 123 | 217 | -1633.0692 | 0.69507 | -0.013137 | 9.414 | 20.2675 | 8.814
Pu | 94 | 124 | 218 | -1644.1022 | 0.91026 | 0.39031 | 11.033 | 20.447 | 8.2943
Pu | 94 | 125 | 219 | -1652.9723 | 1.1342 | 0.84372 | 8.8701 | 19.9031 | 8.4101
Pu | 94 | 126 | 220 | -1663.697 | 1.3504 | 1.2817 | 10.7247 | 19.5947 | 8.3149
Pu | 94 | 127 | 221 | -1670.451 | 1.5537 | 1.698 | 6.7541 | 17.4787 | 9.9775
Pu | 94 | 128 | 222 | -1678.9644 | 1.7533 | 2.1071 | 8.5134 | 15.2674 | 11.7509
Pu | 94 | 129 | 223 | -1685.5151 | 1.8837 | 2.4337 | 6.5507 | 15.0641 | 11.538
Pu | 94 | 130 | 224 | -1693.5541 | 2.0099 | 2.7521 | 8.0389 | 14.5896 | 11.6033
Pu | 94 | 131 | 225 | -1700.4974 | 2.2507 | 3.3057 | 6.9434 | 14.9823 | 10.884
Pu | 94 | 132 | 226 | -1708.9819 | 2.4954 | 3.8672 | 8.4845 | 15.4278 | 10.12
Pu | 94 | 133 | 227 | -1715.9135 | 2.7853 | 4.5076 | 6.9316 | 15.4161 | 9.5782
Pu | 94 | 134 | 228 | -1724.4664 | 3.0932 | 5.1838 | 8.5529 | 15.4845 | 8.9483
Pu | 94 | 135 | 229 | -1731.2784 | 3.3432 | 5.7204 | 6.812 | 15.3648 | 8.4276
Pu | 94 | 136 | 230 | -1739.7511 | 3.6157 | 6.3023 | 8.4727 | 15.2847 | 7.8315
Pu | 94 | 137 | 231 | -1746.3046 | 3.8459 | 6.7753 | 6.5535 | 15.0263 | 7.5533
Pu | 94 | 138 | 232 | -1754.5216 | 4.0948 | 7.2857 | 8.2169 | 14.7705 | 7.2273
Pu | 94 | 139 | 233 | -1760.7622 | 4.3301 | 7.7609 | 6.2406 | 14.4575 | 7.0672
Pu | 94 | 140 | 234 | -1768.649 | 4.5778 | 8.2607 | 7.8868 | 14.1274 | 6.8868
Pu | 94 | 141 | 235 | -1774.585 | 4.8187 | 8.744 | 5.936 | 13.8229 | 6.7163
Pu | 94 | 142 | 236 | -1782.1514 | 5.0638 | 9.2358 | 7.5664 | 13.5024 | 6.5369
Pu | 94 | 143 | 237 | -1787.7779 | 5.3121 | 9.7323 | 5.6265 | 13.1929 | 6.3631
Pu | 94 | 144 | 238 | -1795.0331 | 5.5579 | 10.2238 | 7.2552 | 12.8817 | 6.1825
Pu | 94 | 145 | 239 | -1800.3154 | 5.8056 | 10.7173 | 5.2823 | 12.5375 | 6.0302
Pu | 94 | 146 | 240 | -1807.2365 | 6.0452 | 11.1946 | 6.921 | 12.2033 | 5.8728
Pu | 94 | 147 | 241 | -1812.1488 | 6.2884 | 11.6779 | 4.9124 | 11.8334 | 5.7493
Pu | 94 | 148 | 242 | -1818.7156 | 6.5195 | 12.137 | 6.5668 | 11.4792 | 5.6263
Pu | 94 | 149 | 243 | -1823.2752 | 6.7488 | 12.5917 | 4.5596 | 11.1263 | 5.4957
Pu | 94 | 150 | 244 | -1829.5074 | 6.9632 | 13.0166 | 6.2322 | 10.7918 | 5.3712
Pu | 94 | 151 | 245 | -1833.7845 | 7.1778 | 13.4418 | 4.2771 | 10.5093 | 5.199
Pu | 94 | 152 | 246 | -1839.7546 | 7.3755 | 13.8331 | 5.9701 | 10.2472 | 5.0361
Pu | 94 | 153 | 247 | -1843.8192 | 7.5692 | 14.2173 | 4.0646 | 10.0347 | 4.8234
Pu | 94 | 154 | 248 | -1849.6 | 7.7454 | 14.5666 | 5.7808 | 9.8453 | 4.6215
Pu | 94 | 155 | 249 | -1853.4732 | 7.9218 | 14.9188 | 3.8732 | 9.654 | 4.4287
Pu | 94 | 156 | 250 | -1859.0874 | 8.0816 | 15.2378 | 5.6142 | 9.4875 | 4.2459
Pu | 94 | 157 | 251 | -1862.7311 | 8.2415 | 15.5599 | 3.6437 | 9.2579 | 4.1232
Pu | 94 | 158 | 252 | -1868.1428 | 8.3881 | 15.8554 | 5.4116 | 9.0554 | 4.0068
Pu | 94 | 159 | 253 | -1871.52 | 8.527 | 16.1359 | 3.3772 | 8.7889 | 3.9512
Pu | 94 | 160 | 254 | -1876.6883 | 8.6548 | 16.3942 | 5.1683 | 8.5456 | 3.899
Pu | 94 | 161 | 255 | -1879.8269 | 8.7848 | 16.655 | 3.1386 | 8.307 | 3.8571
Pu | 94 | 162 | 256 | -1884.7757 | 8.9063 | 16.8986 | 4.9488 | 8.0874 | 3.8183
Pu | 94 | 163 | 257 | -1887.7272 | 9.0286 | 17.1408 | 2.9514 | 7.9002 | 3.7448
Pu | 94 | 164 | 258 | -1892.5014 | 9.1429 | 17.3669 | 4.7742 | 7.7256 | 3.6758
Pu | 94 | 165 | 259 | -1895.3462 | 9.2869 | 17.6516 | 2.8449 | 7.6191 | 3.5401
Pu | 94 | 166 | 260 | -1900.0146 | 9.4187 | 17.9119 | 4.6684 | 7.5133 | 3.4198
Pu | 94 | 167 | 261 | -1902.7901 | 9.5894 | 18.252 | 2.7755 | 7.4438 | 3.2046
Pu | 94 | 168 | 262 | -1907.3815 | 9.7432 | 18.5581 | 4.5915 | 7.3669 | 3.0212
Pu | 94 | 169 | 263 | -1910.052 | 9.9246 | 18.9203 | 2.6704 | 7.2619 | 2.7861
Pu | 94 | 170 | 264 | -1914.5302 | 10.0863 | 19.2431 | 4.4782 | 7.1487 | 2.5933
Pu | 94 | 171 | 265 | -1917.0642 | 10.2435 | 19.5569 | 2.534 | 7.0122 | 2.3675
Pu | 94 | 172 | 266 | -1921.4005 | 10.3793 | 19.8276 | 4.3364 | 6.8703 | 2.1866
Pu | 94 | 173 | 267 | -1923.8312 | 10.5134 | 20.0903 | 2.4307 | 6.767 | 1.9761
Pu | 94 | 174 | 268 | -1928.0551 | 10.6245 | 20.307 | 4.2239 | 6.6546 | 1.8179
Pu | 94 | 175 | 269 | -1930.6873 | 10.8182 | 20.6735 | 2.6323 | 6.8561 | 1.3536
Pu | 94 | 176 | 270 | -1935.1059 | 10.9902 | 20.9964 | 4.4186 | 7.0508 | 0.94221
Pu | 94 | 177 | 271 | -1937.6473 | 11.1438 | 21.3039 | 2.5415 | 6.96 | 0.66651
Pu | 94 | 178 | 272 | -1941.9647 | 11.2763 | 21.5692 | 4.3173 | 6.8588 | 0.44484
Pu | 94 | 179 | 273 | -1944.5632 | 11.4022 | 21.8234 | 2.5985 | 6.9159 | 0.080286
Pu | 94 | 180 | 274 | -1948.9037 | 11.5126 | 22.0464 | 4.3405 | 6.939 | -0.20826
Pu | 94 | 181 | 275 | -1951.4032 | 11.6677 | 22.3614 | 2.4995 | 6.84 | -0.36343
Pu | 94 | 182 | 276 | -1955.6201 | 11.8106 | 22.6518 | 4.2169 | 6.7164 | -0.46287
Pu | 94 | 183 | 277 | -1957.461 | 11.9689 | 22.9725 | 1.8409 | 6.0578 | -0.11918
Pu | 94 | 184 | 278 | -1961.0625 | 12.115 | 23.2691 | 3.6015 | 5.4424 | 0.20587
Pu | 94 | 185 | 279 | -1961.932 | 12.2713 | 23.586 | 0.86953 | 4.471 | 0.85647
Pu | 94 | 186 | 280 | -1964.5281 | 12.4219 | 23.8914 | 2.5961 | 3.4656 | 1.5653
Pu | 94 | 187 | 281 | -1964.8696 | 12.575 | 24.2019 | 0.34153 | 2.9376 | 1.7764
Pu | 94 | 188 | 282 | -1966.8542 | 12.7278 | 24.5119 | 1.9846 | 2.3261 | 2.0825
Pu | 94 | 189 | 283 | -1967.037 | 12.8731 | 24.8071 | 0.18281 | 2.1674 | 1.9307
Pu | 94 | 190 | 284 | -1968.9109 | 13.0175 | 25.1004 | 1.8739 | 2.0567 | 1.7315
Pu | 94 | 192 | 286 | -1970.7141 | 13.3152 | 25.7057 | 1.8034 | 1.8032 | 1.3964
Pu | 94 | 194 | 288 | -1972.3183 | 13.5631 | 26.2494 | 1.739 | 1.6043 | 0.99008
Pu | 94 | 195 | 289 | -1972.7273 | 13.7914 | 26.7456 | 0.40902 | 2.148 | 0.1741
Pu | 94 | 196 | 290 | -1975.0272 | 14.024 | 27.2507 | 2.2999 | 2.7089 | -0.65831
Pu | 94 | 197 | 291 | -1975.5534 | 14.2419 | 27.7072 | 0.52616 | 2.8261 | -1.2717
Pu | 94 | 198 | 292 | -1977.9817 | 14.4674 | 28.179 | 2.4283 | 2.9545 | -1.9052
Pu | 94 | 199 | 293 | -1978.3695 | 14.6582 | 28.5716 | 0.38783 | 2.8161 | -2.2234
Pu | 94 | 200 | 294 | -1980.657 | 14.8558 | 28.9777 | 2.2874 | 2.6753 | -2.5543
Pu | 94 | 201 | 295 | -1980.8739 | 15.0387 | 29.3506 | 0.21694 | 2.5044 | -2.776
Pu | 94 | 202 | 296 | -1982.975 | 15.2248 | 29.73 | 2.1011 | 2.318 | -2.9957
Pu | 94 | 203 | 297 | -1982.9997 | 15.4051 | 30.0947 | 0.024771 | 2.1258 | -3.1764
Pu | 94 | 204 | 298 | -1984.8953 | 15.5854 | 30.4593 | 1.8956 | 1.9203 | -3.3503
Pu | 94 | 206 | 300 | -1986.4054 | 15.927 | 31.1468 | 1.6856 | 1.5101 | -3.6694
Pu | 94 | 208 | 302 | -1987.5632 | 16.2617 | 31.8181 | 1.5085 | 1.1578 | -4.0046
Pu | 94 | 210 | 304 | -1988.3864 | 16.5717 | 32.4383 | 1.344 | 0.82316 | -4.3413
Pu | 94 | 212 | 306 | -1988.9079 | 16.868 | 33.0301 | 1.1973 | 0.52158 | -4.6599
Pu | 94 | 214 | 308 | -1989.1431 | 17.157 | 33.607 | 1.0607 | 0.23512 | -4.9652
Am | 95 | 126 | 221 | -1662.9387 | -0.7583 | 0.59212 | 10.9377 | 20.0296 | 8.5533
Am | 95 | 128 | 223 | -1678.6433 | -0.32108 | 1.4323 | 8.7307 | 15.7047 | 12.0032
Am | 95 | 130 | 225 | -1693.5594 | 0.005392 | 2.0153 | 8.2012 | 14.9161 | 11.9516
Am | 95 | 131 | 226 | -1700.8334 | 0.336 | 2.5867 | 7.274 | 15.4752 | 11.098
Am | 95 | 132 | 227 | -1709.6638 | 0.68187 | 3.1772 | 8.8303 | 16.1043 | 10.1804
Am | 95 | 133 | 228 | -1716.897 | 0.98346 | 3.7688 | 7.2332 | 16.0636 | 9.6498
Am | 95 | 134 | 229 | -1725.788 | 1.3216 | 4.4148 | 8.891 | 16.1242 | 8.9985
Am | 95 | 135 | 230 | -1732.8499 | 1.5715 | 4.9147 | 7.0619 | 15.9529 | 8.5783
Am | 95 | 136 | 231 | -1741.6046 | 1.8535 | 5.4693 | 8.7548 | 15.8166 | 8.0685
Am | 95 | 137 | 232 | -1748.3952 | 2.0906 | 5.9365 | 6.7906 | 15.5453 | 7.84
Am | 95 | 138 | 233 | -1756.8709 | 2.3493 | 6.4441 | 8.4756 | 15.2662 | 7.5645
Am | 95 | 139 | 234 | -1763.3561 | 2.5939 | 6.9241 | 6.4852 | 14.9608 | 7.4026
Am | 95 | 140 | 235 | -1771.5035 | 2.8545 | 7.4324 | 8.1475 | 14.6327 | 7.2232
Am | 95 | 141 | 236 | -1777.6859 | 3.1009 | 7.9196 | 6.1824 | 14.3298 | 7.0461
Am | 95 | 142 | 237 | -1785.51 | 3.3586 | 8.4224 | 7.8241 | 14.0065 | 6.8612
Am | 95 | 143 | 238 | -1791.3829 | 3.605 | 8.9171 | 5.8729 | 13.697 | 6.6834
Am | 95 | 144 | 239 | -1798.889 | 3.8559 | 9.4138 | 7.5061 | 13.379 | 6.4986
Am | 95 | 145 | 240 | -1804.4191 | 4.1036 | 9.9092 | 5.5301 | 13.0362 | 6.3467
Am | 95 | 146 | 241 | -1811.5875 | 4.351 | 10.3963 | 7.1684 | 12.6985 | 6.1877
Am | 95 | 147 | 242 | -1816.736 | 4.5872 | 10.8756 | 5.1486 | 12.317 | 6.0738
Am | 95 | 148 | 243 | -1823.5343 | 4.8187 | 11.3382 | 6.7983 | 11.9469 | 5.9569
Am | 95 | 149 | 244 | -1828.3202 | 5.0451 | 11.7938 | 4.7859 | 11.5842 | 5.8402
Am | 95 | 150 | 245 | -1834.7686 | 5.2613 | 12.2244 | 6.4484 | 11.2343 | 5.7275
Am | 95 | 151 | 246 | -1839.2586 | 5.4741 | 12.6519 | 4.49 | 10.9383 | 5.5678
Am | 95 | 152 | 247 | -1845.4267 | 5.6721 | 13.0476 | 6.1681 | 10.6581 | 5.4175
Am | 95 | 153 | 248 | -1849.6939 | 5.8747 | 13.4439 | 4.2672 | 10.4353 | 5.2128
Am | 95 | 154 | 249 | -1855.6599 | 6.06 | 13.8054 | 5.966 | 10.2332 | 5.0192
Am | 95 | 155 | 250 | -1859.723 | 6.2498 | 14.1716 | 4.0631 | 10.0291 | 4.827
Am | 95 | 156 | 251 | -1865.5119 | 6.4245 | 14.5061 | 5.7889 | 9.852 | 4.6426
Am | 95 | 157 | 252 | -1869.3303 | 6.5992 | 14.8407 | 3.8184 | 9.6073 | 4.5211
Am | 95 | 158 | 253 | -1874.9038 | 6.761 | 15.1491 | 5.5734 | 9.3918 | 4.4021
Am | 95 | 159 | 254 | -1878.4478 | 6.9278 | 15.4548 | 3.5441 | 9.1175 | 4.3418
Am | 95 | 160 | 255 | -1883.7763 | 7.088 | 15.7428 | 5.3285 | 8.8725 | 4.2784
Am | 95 | 161 | 256 | -1887.0549 | 7.2279 | 16.0127 | 3.2786 | 8.6071 | 4.2381
Am | 95 | 162 | 257 | -1892.1475 | 7.3718 | 16.278 | 5.0926 | 8.3712 | 4.186
Am | 95 | 163 | 258 | -1895.2115 | 7.4843 | 16.5129 | 3.0639 | 8.1566 | 4.1307
Am | 95 | 164 | 259 | -1900.1165 | 7.6152 | 16.7581 | 4.9051 | 7.969 | 4.053
Am | 95 | 165 | 260 | -1903.0172 | 7.671 | 16.9578 | 2.9007 | 7.8057 | 3.9814
Am | 95 | 166 | 261 | -1907.774 | 7.7594 | 17.1781 | 4.7568 | 7.6575 | 3.8844
Am | 95 | 167 | 262 | -1910.6666 | 7.8766 | 17.466 | 2.8926 | 7.6494 | 3.6927
Am | 95 | 168 | 263 | -1915.3904 | 8.0089 | 17.7521 | 4.7238 | 7.6164 | 3.5056
Am | 95 | 169 | 264 | -1918.2033 | 8.1513 | 18.0759 | 2.8129 | 7.5367 | 3.2973
Am | 95 | 170 | 265 | -1922.8155 | 8.2854 | 18.3717 | 4.6122 | 7.4252 | 3.1228
Am | 95 | 171 | 266 | -1925.4851 | 8.421 | 18.6645 | 2.6696 | 7.2818 | 2.9422
Am | 95 | 172 | 267 | -1929.9453 | 8.5448 | 18.9241 | 4.4602 | 7.1298 | 2.7986
Am | 95 | 173 | 268 | -1932.5946 | 8.7634 | 19.2768 | 2.6492 | 7.1094 | 2.526
Am | 95 | 174 | 269 | -1937.029 | 8.9739 | 19.5984 | 4.4344 | 7.0837 | 2.2923
Am | 95 | 175 | 270 | -1939.7888 | 9.1015 | 19.9198 | 2.7598 | 7.1943 | 1.829
Am | 95 | 176 | 271 | -1944.3245 | 9.2186 | 20.2088 | 4.5357 | 7.2955 | 1.4061
Am | 95 | 177 | 272 | -1946.9933 | 9.346 | 20.4898 | 2.6688 | 7.2045 | 1.1757
Am | 95 | 178 | 273 | -1951.4164 | 9.4518 | 20.7281 | 4.4231 | 7.0919 | 0.99922
Am | 95 | 179 | 274 | -1954.1185 | 9.5554 | 20.9576 | 2.7021 | 7.1252 | 0.68501
Am | 95 | 180 | 275 | -1958.5436 | 9.64 | 21.1525 | 4.4251 | 7.1272 | 0.44473
Am | 95 | 181 | 276 | -1961.2146 | 9.8114 | 21.4791 | 2.6709 | 7.096 | 0.24639
Am | 95 | 182 | 277 | -1965.5901 | 9.97 | 21.7807 | 4.3756 | 7.0465 | 0.10096
Am | 95 | 183 | 278 | -1967.5988 | 10.1378 | 22.1066 | 2.0086 | 6.3842 | 0.43668
Am | 95 | 184 | 279 | -1971.3588 | 10.2964 | 22.4114 | 3.7601 | 5.7687 | 0.75065
Am | 95 | 185 | 280 | -1972.3894 | 10.4574 | 22.7287 | 1.0305 | 4.7906 | 1.4028
Am | 95 | 186 | 281 | -1975.1387 | 10.6106 | 23.0324 | 2.7493 | 3.7798 | 2.1088
Am | 95 | 187 | 282 | -1975.6431 | 10.7734 | 23.3484 | 0.50441 | 3.2537 | 2.3176
Am | 95 | 188 | 283 | -1977.7817 | 10.9275 | 23.6552 | 2.1386 | 2.643 | 2.6245
Am | 95 | 189 | 284 | -1978.1262 | 11.0891 | 23.9623 | 0.34449 | 2.4831 | 2.4685
Am | 95 | 190 | 285 | -1980.1537 | 11.2428 | 24.2603 | 2.0276 | 2.372 | 2.2727
Am | 95 | 191 | 286 | -1980.3137 | 11.4031 | 24.571 | 0.15999 | 2.1875 | 2.1502
Am | 95 | 192 | 287 | -1982.2696 | 11.5555 | 24.8707 | 1.9559 | 2.1158 | 1.9239
Am | 95 | 193 | 288 | -1982.3317 | 11.7524 | 25.1917 | 0.062131 | 2.018 | 1.7111
Am | 95 | 194 | 289 | -1984.2538 | 11.9354 | 25.4985 | 1.9221 | 1.9842 | 1.4451
Am | 95 | 195 | 290 | -1984.9411 | 12.2138 | 26.0052 | 0.68737 | 2.6094 | 0.49884
Am | 95 | 196 | 291 | -1987.5227 | 12.4954 | 26.5195 | 2.5815 | 3.2689 | -0.46747
Am | 95 | 197 | 292 | -1988.2162 | 12.6628 | 26.9047 | 0.6935 | 3.275 | -0.9802
Am | 95 | 198 | 293 | -1990.8336 | 12.8519 | 27.3193 | 2.6174 | 3.3109 | -1.5304
Am | 95 | 199 | 294 | -1991.3903 | 13.0208 | 27.679 | 0.55667 | 3.1741 | -1.7788
Am | 95 | 200 | 295 | -1993.8621 | 13.2051 | 28.0609 | 2.4718 | 3.0284 | -2.0477
Am | 95 | 201 | 296 | -1994.2515 | 13.3776 | 28.4163 | 0.38948 | 2.8612 | -2.2402
Am | 95 | 202 | 297 | -1996.5369 | 13.5619 | 28.7867 | 2.2853 | 2.6748 | -2.4357
Am | 95 | 203 | 298 | -1996.7374 | 13.7377 | 29.1428 | 0.20054 | 2.4859 | -2.6022
Am | 95 | 204 | 299 | -1998.8164 | 13.9211 | 29.5065 | 2.079 | 2.2795 | -2.7662
Am | 95 | 205 | 300 | -1998.8184 | 14.0986 | 29.8573 | 0.002037 | 2.081 | -2.9238
Am | 95 | 206 | 301 | -2000.6858 | 14.2804 | 30.2075 | 1.8674 | 1.8695 | -3.0759
Am | 95 | 208 | 303 | -2002.1846 | 14.6213 | 30.8831 | 1.6788 | 1.4987 | -3.4062
Am | 95 | 210 | 305 | -2003.3392 | 14.9528 | 31.5245 | 1.5067 | 1.1546 | -3.7377
Am | 95 | 212 | 307 | -2004.1871 | 15.2791 | 32.1471 | 1.3558 | 0.84793 | -4.0724
Am | 95 | 214 | 309 | -2004.7382 | 15.5951 | 32.7521 | 1.2132 | 0.55108 | -4.3982
Am | 95 | 216 | 311 | -2004.9763 | 15.8919 | 33.3134 | 1.064 | 0.23818 | -4.6903
Cm | 96 | 127 | 223 | -1670.791 | 0.87837 | 0.34001 | 7.1852 | 18.329 | 10.4813
Cm | 96 | 128 | 224 | -1679.7302 | 1.0869 | 0.76581 | 8.9392 | 16.1244 | 12.2667
Cm | 96 | 129 | 225 | -1686.565 | 1.2067 | 1.0499 | 6.8348 | 15.7739 | 12.186
Cm | 96 | 130 | 226 | -1694.8841 | 1.3247 | 1.33 | 8.3191 | 15.1539 | 12.3803
Cm | 96 | 131 | 227 | -1702.3943 | 1.5609 | 1.8969 | 7.5102 | 15.8293 | 11.4208
Cm | 96 | 132 | 228 | -1711.4761 | 1.8123 | 2.4942 | 9.0818 | 16.592 | 10.378
Cm | 96 | 133 | 229 | -1718.952 | 2.055 | 3.0385 | 7.4759 | 16.5577 | 9.8454
Cm | 96 | 134 | 230 | -1728.1223 | 2.3343 | 3.6559 | 9.1703 | 16.6462 | 9.1596
Cm | 96 | 135 | 231 | -1735.4019 | 2.552 | 4.1235 | 7.2796 | 16.4499 | 8.8116
Cm | 96 | 136 | 232 | -1744.4065 | 2.8018 | 4.6554 | 9.0046 | 16.2842 | 8.3599
Cm | 96 | 137 | 233 | -1751.4162 | 3.021 | 5.1116 | 7.0097 | 16.0143 | 8.1622
Cm | 96 | 138 | 234 | -1760.1326 | 3.2617 | 5.611 | 8.7164 | 15.7261 | 7.9185
Cm | 96 | 139 | 235 | -1766.8516 | 3.4956 | 6.0895 | 6.719 | 15.4354 | 7.753
Cm | 96 | 140 | 236 | -1775.2489 | 3.7454 | 6.5999 | 8.3973 | 15.1163 | 7.5726
Cm | 96 | 141 | 237 | -1781.6709 | 3.985 | 7.0859 | 6.422 | 14.8193 | 7.3912
Cm | 96 | 142 | 238 | -1789.7459 | 4.2359 | 7.5945 | 8.075 | 14.497 | 7.2031
Cm | 96 | 143 | 239 | -1795.8634 | 4.4805 | 8.0856 | 6.1175 | 14.1925 | 7.0216
Cm | 96 | 144 | 240 | -1803.6185 | 4.7296 | 8.5854 | 7.7551 | 13.8726 | 6.8329
Cm | 96 | 145 | 241 | -1809.3984 | 4.9793 | 9.0829 | 5.7798 | 13.5349 | 6.6795
Cm | 96 | 146 | 242 | -1816.8162 | 5.2287 | 9.5798 | 7.4178 | 13.1977 | 6.5169
Cm | 96 | 147 | 243 | -1822.206 | 5.4699 | 10.0571 | 5.3898 | 12.8076 | 6.4095
Cm | 96 | 148 | 244 | -1829.2408 | 5.7065 | 10.5252 | 7.0349 | 12.4246 | 6.2956
Cm | 96 | 149 | 245 | -1834.2599 | 5.9396 | 10.9847 | 5.0191 | 12.0539 | 6.189
Cm | 96 | 150 | 246 | -1840.9312 | 6.1626 | 11.4239 | 6.6714 | 11.6904 | 6.0844
Cm | 96 | 151 | 247 | -1845.6407 | 6.3821 | 11.8562 | 4.7094 | 11.3808 | 5.9345
Cm | 96 | 152 | 248 | -1852.0134 | 6.5866 | 12.2588 | 6.3727 | 11.0821 | 5.794
Cm | 96 | 153 | 249 | -1856.4881 | 6.7942 | 12.6689 | 4.4747 | 10.8474 | 5.5964
Cm | 96 | 154 | 250 | -1862.6443 | 6.9843 | 13.0443 | 6.1562 | 10.6309 | 5.4103
Cm | 96 | 155 | 251 | -1866.8989 | 7.1759 | 13.4258 | 4.2546 | 10.4109 | 5.2203
Cm | 96 | 156 | 252 | -1872.8643 | 7.3523 | 13.7769 | 5.9653 | 10.22 | 5.0357
Cm | 96 | 157 | 253 | -1876.8567 | 7.5263 | 14.1255 | 3.9924 | 9.9577 | 4.9165
Cm | 96 | 158 | 254 | -1882.5912 | 7.6875 | 14.4484 | 5.7346 | 9.7269 | 4.7962
Cm | 96 | 159 | 255 | -1886.2996 | 7.8518 | 14.7796 | 3.7084 | 9.4429 | 4.7316
Cm | 96 | 160 | 256 | -1891.7857 | 8.0094 | 15.0973 | 5.4861 | 9.1945 | 4.6571
Cm | 96 | 161 | 257 | -1895.2021 | 8.1472 | 15.3751 | 3.4164 | 8.9025 | 4.6179
Cm | 96 | 162 | 258 | -1900.4364 | 8.2889 | 15.6607 | 5.2344 | 8.6508 | 4.5519
Cm | 96 | 163 | 259 | -1903.6127 | 8.4012 | 15.8855 | 3.1763 | 8.4106 | 4.5143
Cm | 96 | 164 | 260 | -1908.6484 | 8.5318 | 16.147 | 5.0357 | 8.212 | 4.4274
Cm | 96 | 165 | 261 | -1911.6071 | 8.5899 | 16.2608 | 2.9587 | 7.9944 | 4.4201
Cm | 96 | 166 | 262 | -1916.4546 | 8.6806 | 16.44 | 4.8476 | 7.8062 | 4.3467
Cm | 96 | 167 | 263 | -1919.4785 | 8.8119 | 16.6885 | 3.0239 | 7.8715 | 4.1677
Cm | 96 | 168 | 264 | -1924.3488 | 8.9584 | 16.9673 | 4.8703 | 7.8942 | 3.9658
Cm | 96 | 169 | 265 | -1927.3089 | 9.1056 | 17.257 | 2.9601 | 7.8304 | 3.7811
Cm | 96 | 170 | 266 | -1932.06 | 9.2444 | 17.5298 | 4.751 | 7.7111 | 3.6216
Cm | 96 | 171 | 267 | -1934.8683 | 9.3832 | 17.8042 | 2.8084 | 7.5594 | 3.4836
Cm | 96 | 172 | 268 | -1939.4555 | 9.5102 | 18.055 | 4.5872 | 7.3955 | 3.3747
Cm | 96 | 173 | 269 | -1942.3378 | 9.7432 | 18.5066 | 2.8823 | 7.4694 | 3.0264
Cm | 96 | 174 | 270 | -1946.9972 | 9.9682 | 18.9422 | 4.6594 | 7.5417 | 2.7033
Cm | 96 | 175 | 271 | -1949.8929 | 10.104 | 19.2055 | 2.8956 | 7.5551 | 2.2383
Cm | 96 | 176 | 272 | -1954.5538 | 10.2293 | 19.4479 | 4.661 | 7.5566 | 1.8012
Cm | 96 | 177 | 273 | -1957.3462 | 10.3528 | 19.6988 | 2.7924 | 7.4533 | 1.6411
Cm | 96 | 178 | 274 | -1961.8711 | 10.4547 | 19.9065 | 4.525 | 7.3173 | 1.5347
Cm | 96 | 179 | 275 | -1964.6605 | 10.542 | 20.0973 | 2.7894 | 7.3144 | 1.2868
Cm | 96 | 180 | 276 | -1969.1539 | 10.6103 | 20.2503 | 4.4934 | 7.2828 | 1.1107
Cm | 96 | 181 | 277 | -1971.9913 | 10.7767 | 20.5881 | 2.8374 | 7.3308 | 0.87189
Cm | 96 | 182 | 278 | -1976.5206 | 10.9304 | 20.9005 | 4.5293 | 7.3666 | 0.68312
Cm | 96 | 183 | 279 | -1978.6914 | 11.0927 | 21.2304 | 2.1709 | 6.7001 | 1.0118
Cm | 96 | 184 | 280 | -1982.6046 | 11.2457 | 21.5421 | 3.9131 | 6.084 | 1.3155
Cm | 96 | 185 | 281 | -1983.7907 | 11.4014 | 21.8587 | 1.1862 | 5.0993 | 1.9703
Cm | 96 | 186 | 282 | -1986.6879 | 11.5492 | 22.1598 | 2.8972 | 4.0833 | 2.6746
Cm | 96 | 187 | 283 | -1987.3498 | 11.7068 | 22.4802 | 0.66192 | 3.5591 | 2.8822
Cm | 96 | 188 | 284 | -1989.6371 | 11.8554 | 22.7829 | 2.2873 | 2.9492 | 3.191
Cm | 96 | 189 | 285 | -1990.1377 | 12.0115 | 23.1007 | 0.50063 | 2.7879 | 3.0319
Cm | 96 | 190 | 286 | -1992.3134 | 12.1597 | 23.4025 | 2.1757 | 2.6763 | 2.8408
Cm | 96 | 191 | 287 | -1992.6278 | 12.3141 | 23.7172 | 0.31443 | 2.4901 | 2.7092
Cm | 96 | 192 | 288 | -1994.7303 | 12.4607 | 24.0162 | 2.1024 | 2.4169 | 2.4806
Cm | 96 | 193 | 289 | -1994.9901 | 12.6584 | 24.4108 | 0.2598 | 2.3622 | 2.2205
Cm | 96 | 194 | 290 | -1997.096 | 12.8423 | 24.7777 | 2.106 | 2.3658 | 1.918
Cm | 96 | 195 | 291 | -1998.0048 | 13.0637 | 25.2774 | 0.90874 | 3.0147 | 0.87454
Cm | 96 | 196 | 292 | -2000.811 | 13.2883 | 25.7838 | 2.8062 | 3.715 | -0.19268
Cm | 96 | 197 | 293 | -2001.6561 | 13.4399 | 26.1027 | 0.8451 | 3.6513 | -0.62876
Cm | 96 | 198 | 294 | -2004.4469 | 13.6133 | 26.4652 | 2.7908 | 3.6359 | -1.1197
Cm | 96 | 199 | 295 | -2005.1648 | 13.7745 | 26.7952 | 0.71783 | 3.5087 | -1.3114
Cm | 96 | 200 | 296 | -2007.8132 | 13.9511 | 27.1562 | 2.6484 | 3.3663 | -1.5315
Cm | 96 | 201 | 297 | -2008.3694 | 14.1179 | 27.4955 | 0.5562 | 3.2046 | -1.6999
Cm | 96 | 202 | 298 | -2010.8332 | 14.2963 | 27.8582 | 2.4638 | 3.02 | -1.8762
Cm | 96 | 203 | 299 | -2011.2052 | 14.4678 | 28.2054 | 0.37199 | 2.8358 | -2.0312
Cm | 96 | 204 | 300 | -2013.4632 | 14.6468 | 28.5679 | 2.2581 | 2.63 | -2.1882
Cm | 96 | 205 | 301 | -2013.6396 | 14.8212 | 28.9199 | 0.17642 | 2.4345 | -2.3399
Cm | 96 | 206 | 302 | -2015.6857 | 14.9999 | 29.2803 | 2.0461 | 2.2225 | -2.4904
Cm | 96 | 208 | 304 | -2017.5211 | 15.3366 | 29.9579 | 1.847 | 1.8354 | -2.8157
Cm | 96 | 210 | 306 | -2019.0038 | 15.6646 | 30.6174 | 1.6677 | 1.4827 | -3.1406
Cm | 96 | 212 | 308 | -2020.1758 | 15.9887 | 31.2679 | 1.5132 | 1.172 | -3.4894
Cm | 96 | 214 | 310 | -2021.0415 | 16.3033 | 31.8984 | 1.3651 | 0.86569 | -3.8335
Cm | 96 | 216 | 312 | -2021.5756 | 16.5992 | 32.4911 | 1.205 | 0.53409 | -4.1325
Cm | 96 | 218 | 314 | -2021.7959 | 16.8889 | 33.0714 | 1.0547 | 0.2203 | -4.4114
Bk | 97 | 128 | 225 | -1678.6852 | -1.045 | 0.041856 | 9.1471 | 16.546 | 12.5535
Bk | 97 | 130 | 227 | -1694.1944 | -0.68968 | 0.63498 | 8.4939 | 15.5092 | 12.7489
Bk | 97 | 132 | 229 | -1711.4445 | -0.031612 | 1.7807 | 9.4314 | 17.2501 | 10.415
Bk | 97 | 133 | 230 | -1719.1645 | 0.21249 | 2.2675 | 7.72 | 17.1514 | 9.969
Bk | 97 | 134 | 231 | -1728.6415 | 0.51927 | 2.8535 | 9.477 | 17.197 | 9.3222
Bk | 97 | 135 | 232 | -1736.1446 | 0.74275 | 3.2947 | 7.5031 | 16.9801 | 9.0524
Bk | 97 | 136 | 233 | -1745.4034 | 0.9969 | 3.7987 | 9.2587 | 16.7618 | 8.6846
Bk | 97 | 137 | 234 | -1752.6435 | 1.2273 | 4.2483 | 7.2402 | 16.4989 | 8.5064
Bk | 97 | 138 | 235 | -1761.6125 | 1.4799 | 4.7417 | 8.969 | 16.2092 | 8.2921
Bk | 97 | 139 | 236 | -1768.5685 | 1.7169 | 5.2125 | 6.956 | 15.925 | 8.1267
Bk | 97 | 140 | 237 | -1777.2209 | 1.972 | 5.7173 | 8.6523 | 15.6083 | 7.95
Bk | 97 | 141 | 238 | -1783.8867 | 2.2158 | 6.2008 | 6.6658 | 15.3182 | 7.7694
Bk | 97 | 142 | 239 | -1792.2192 | 2.4732 | 6.7092 | 8.3324 | 14.9983 | 7.5844
Bk | 97 | 143 | 240 | -1798.5807 | 2.7172 | 7.1978 | 6.3615 | 14.694 | 7.4052
Bk | 97 | 144 | 241 | -1806.5893 | 2.9707 | 7.7003 | 8.0086 | 14.3701 | 7.2207
Bk | 97 | 145 | 242 | -1812.6079 | 3.2095 | 8.1888 | 6.0186 | 14.0272 | 7.075
Bk | 97 | 146 | 243 | -1820.2674 | 3.4512 | 8.68 | 7.6595 | 13.6782 | 6.9216
Bk | 97 | 147 | 244 | -1825.8932 | 3.6873 | 9.1572 | 5.6258 | 13.2853 | 6.8259
Bk | 97 | 148 | 245 | -1833.1614 | 3.9206 | 9.627 | 7.2682 | 12.8939 | 6.7261
Bk | 97 | 149 | 246 | -1838.4029 | 4.1431 | 10.0827 | 5.2416 | 12.5097 | 6.6331
Bk | 97 | 150 | 247 | -1845.2893 | 4.3581 | 10.5207 | 6.8864 | 12.1279 | 6.545
Bk | 97 | 151 | 248 | -1850.215 | 4.5744 | 10.9564 | 4.9257 | 11.8121 | 6.4052
Bk | 97 | 152 | 249 | -1856.7914 | 4.7781 | 11.3647 | 6.5764 | 11.5022 | 6.2772
Bk | 97 | 153 | 250 | -1861.4743 | 4.9863 | 11.7804 | 4.6829 | 11.2593 | 6.0843
Bk | 97 | 154 | 251 | -1867.8238 | 5.1795 | 12.1638 | 6.3494 | 11.0323 | 5.903
Bk | 97 | 155 | 252 | -1872.2789 | 5.38 | 12.5559 | 4.4552 | 10.8046 | 5.715
Bk | 97 | 156 | 253 | -1878.4281 | 5.5638 | 12.9162 | 6.1492 | 10.6044 | 5.5318
Bk | 97 | 157 | 254 | -1882.6169 | 5.7602 | 13.2866 | 4.1888 | 10.338 | 5.4061
Bk | 97 | 158 | 255 | -1888.5327 | 5.9415 | 13.629 | 5.9158 | 10.1046 | 5.2792
Bk | 97 | 159 | 256 | -1892.4294 | 6.1298 | 13.9816 | 3.8967 | 9.8125 | 5.2009
Bk | 97 | 160 | 257 | -1898.0912 | 6.3056 | 14.3149 | 5.6618 | 9.5585 | 5.1125
Bk | 97 | 161 | 258 | -1901.6983 | 6.4962 | 14.6434 | 3.607 | 9.2688 | 5.0496
Bk | 97 | 162 | 259 | -1907.1142 | 6.6778 | 14.9667 | 5.416 | 9.023 | 4.962
Bk | 97 | 163 | 260 | -1910.4737 | 6.861 | 15.2622 | 3.3594 | 8.7754 | 4.8812
Bk | 97 | 164 | 261 | -1915.6889 | 7.0405 | 15.5723 | 5.2152 | 8.5746 | 4.7587
Bk | 97 | 165 | 262 | -1918.8252 | 7.2182 | 15.808 | 3.1364 | 8.3516 | 4.6862
Bk | 97 | 166 | 263 | -1923.8573 | 7.4027 | 16.0832 | 5.032 | 8.1684 | 4.5593
Bk | 97 | 167 | 264 | -1926.9239 | 7.4453 | 16.2573 | 3.0666 | 8.0986 | 4.3933
Bk | 97 | 168 | 265 | -1931.8897 | 7.5408 | 16.4993 | 4.9658 | 8.0324 | 4.1844
Bk | 97 | 169 | 266 | -1934.8353 | 7.5263 | 16.632 | 2.9456 | 7.9114 | 4.1314
Bk | 97 | 170 | 267 | -1939.6745 | 7.6146 | 16.859 | 4.8392 | 7.7848 | 4.0159
Bk | 97 | 171 | 268 | -1942.6042 | 7.7358 | 17.119 | 2.9297 | 7.7689 | 3.8991
Bk | 97 | 172 | 269 | -1947.3758 | 7.9203 | 17.4305 | 4.7716 | 7.7013 | 3.7397
Bk | 97 | 173 | 270 | -1950.4247 | 8.0869 | 17.8301 | 3.0489 | 7.8205 | 3.3605
Bk | 97 | 174 | 271 | -1955.2492 | 8.252 | 18.2202 | 4.8245 | 7.8734 | 2.9961
Bk | 97 | 175 | 272 | -1958.2644 | 8.3715 | 18.4755 | 3.0152 | 7.8397 | 2.6302
Bk | 97 | 176 | 273 | -1963.0311 | 8.4773 | 18.7066 | 4.7667 | 7.7819 | 2.2979
Bk | 97 | 177 | 274 | -1965.9268 | 8.5806 | 18.9334 | 2.8957 | 7.6624 | 2.1621
Bk | 97 | 178 | 275 | -1970.539 | 8.6678 | 19.1225 | 4.6122 | 7.5079 | 2.0855
Bk | 97 | 179 | 276 | -1973.4145 | 8.754 | 19.296 | 2.8755 | 7.4877 | 1.8789
Bk | 97 | 180 | 277 | -1977.9778 | 8.8239 | 19.4342 | 4.5633 | 7.4389 | 1.7386
Bk | 97 | 181 | 278 | -1980.9864 | 8.9951 | 19.7719 | 3.0086 | 7.5719 | 1.4321
Bk | 97 | 182 | 279 | -1985.6762 | 9.1557 | 20.0861 | 4.6898 | 7.6984 | 1.1674
Bk | 97 | 183 | 280 | -1988.0109 | 9.3194 | 20.4121 | 2.3346 | 7.0244 | 1.5037
Bk | 97 | 184 | 281 | -1992.0792 | 9.4746 | 20.7203 | 4.0683 | 6.4029 | 1.811
Bk | 97 | 185 | 282 | -1993.4289 | 9.6382 | 21.0396 | 1.3498 | 5.4181 | 2.4698
Bk | 97 | 186 | 283 | -1996.4802 | 9.7923 | 21.3416 | 3.0513 | 4.4011 | 3.1786
Bk | 97 | 187 | 284 | -1997.3059 | 9.9561 | 21.6629 | 0.8257 | 3.877 | 3.3834
Bk | 97 | 188 | 285 | -1999.7481 | 10.1111 | 21.9664 | 2.4422 | 3.2679 | 3.6905
Bk | 97 | 189 | 286 | -2000.4146 | 10.2769 | 22.2884 | 0.66644 | 3.1086 | 3.5285
Bk | 97 | 190 | 287 | -2002.7498 | 10.4364 | 22.5961 | 2.3353 | 3.0017 | 3.3319
Bk | 97 | 191 | 288 | -2003.2244 | 10.5966 | 22.9107 | 0.47462 | 2.8099 | 3.2017
Bk | 97 | 192 | 289 | -2005.4827 | 10.7524 | 23.2131 | 2.2582 | 2.7329 | 2.971
Bk | 97 | 193 | 290 | -2006.0211 | 11.031 | 23.6894 | 0.53842 | 2.7967 | 2.5926
Bk | 97 | 194 | 291 | -2008.4075 | 11.3115 | 24.1538 | 2.3865 | 2.9249 | 2.162
Bk | 97 | 195 | 292 | -2009.5004 | 11.4957 | 24.5593 | 1.0929 | 3.4794 | 1.1312
Bk | 97 | 196 | 293 | -2012.5115 | 11.7005 | 24.9888 | 3.011 | 4.1039 | 0.042281
Bk | 97 | 197 | 294 | -2013.5124 | 11.8563 | 25.2962 | 1.0009 | 4.0119 | -0.27126
Bk | 97 | 198 | 295 | -2016.4854 | 12.0384 | 25.6517 | 2.973 | 3.9739 | -0.66268
Bk | 97 | 199 | 296 | -2017.3586 | 12.1939 | 25.9684 | 0.87328 | 3.8462 | -0.84245
Bk | 97 | 200 | 297 | -2020.1792 | 12.366 | 26.3172 | 2.8206 | 3.6939 | -1.0456
Bk | 97 | 201 | 298 | -2020.8965 | 12.5271 | 26.645 | 0.71726 | 3.5378 | -1.2062
Bk | 97 | 202 | 299 | -2023.5338 | 12.7006 | 26.9969 | 2.6373 | 3.3546 | -1.3717
Bk | 97 | 203 | 300 | -2024.0703 | 12.8651 | 27.3329 | 0.5365 | 3.1738 | -1.5188
Bk | 97 | 204 | 301 | -2026.502 | 13.0388 | 27.6856 | 2.4317 | 2.9682 | -1.6651
Bk | 97 | 205 | 302 | -2026.8472 | 13.2076 | 28.0288 | 0.34521 | 2.7769 | -1.8098
Bk | 97 | 206 | 303 | -2029.0674 | 13.3817 | 28.3815 | 2.2202 | 2.5654 | -1.951
Bk | 97 | 207 | 304 | -2029.2251 | 13.551 | 28.7194 | 0.15776 | 2.3779 | -2.1067
Bk | 97 | 208 | 305 | -2031.2434 | 13.7223 | 29.0588 | 2.0183 | 2.176 | -2.2576
Bk | 97 | 210 | 307 | -2033.0649 | 14.0611 | 29.7258 | 1.8367 | 1.8215 | -2.5804
Bk | 97 | 212 | 309 | -2034.5696 | 14.3938 | 30.3825 | 1.678 | 1.5047 | -2.9304
Bk | 97 | 214 | 311 | -2035.7526 | 14.7111 | 31.0144 | 1.52 | 1.183 | -3.2655
Bk | 97 | 216 | 313 | -2036.5991 | 15.0235 | 31.6228 | 1.3558 | 0.84651 | -3.5609
Bk | 97 | 218 | 315 | -2037.1157 | 15.3198 | 32.2088 | 1.1972 | 0.51661 | -3.8394
Bk | 97 | 220 | 317 | -2037.3146 | 15.5912 | 32.7578 | 1.0479 | 0.19887 | -4.1077
Cf | 98 | 129 | 227 | -1686.2207 | 0.52013 | -0.34431 | 7.1683 | 16.5172 | 12.8704
Cf | 98 | 131 | 229 | -1702.8447 | 0.8316 | 0.45042 | 7.9831 | 16.624 | 12.0203
Cf | 98 | 132 | 230 | -1712.4816 | 1.0371 | 1.0055 | 9.6369 | 17.6199 | 10.7025
Cf | 98 | 133 | 231 | -1720.4157 | 1.2512 | 1.4637 | 7.9341 | 17.571 | 10.2786
Cf | 98 | 134 | 232 | -1730.1695 | 1.528 | 2.0473 | 9.7538 | 17.688 | 9.6066
Cf | 98 | 135 | 233 | -1737.8803 | 1.7357 | 2.4784 | 7.7108 | 17.4646 | 9.3717
Cf | 98 | 136 | 234 | -1747.3774 | 1.974 | 2.9709 | 9.4971 | 17.2078 | 9.0449
Cf | 98 | 137 | 235 | -1754.8368 | 2.1933 | 3.4206 | 7.4594 | 16.9565 | 8.8651
Cf | 98 | 138 | 236 | -1764.0473 | 2.4347 | 3.9147 | 9.2105 | 16.6699 | 8.6592
Cf | 98 | 139 | 237 | -1771.2323 | 2.6638 | 4.3807 | 7.1851 | 16.3955 | 8.4838
Cf | 98 | 140 | 238 | -1780.1319 | 2.911 | 4.8829 | 8.8995 | 16.0846 | 8.3008
Cf | 98 | 141 | 239 | -1787.0351 | 3.1484 | 5.3642 | 6.9033 | 15.8028 | 8.1165
Cf | 98 | 142 | 240 | -1795.6186 | 3.3994 | 5.8726 | 8.5834 | 15.4867 | 7.9303
Cf | 98 | 143 | 241 | -1802.2197 | 3.639 | 6.3563 | 6.6011 | 15.1846 | 7.7512
Cf | 98 | 144 | 242 | -1810.4773 | 3.8881 | 6.8588 | 8.2576 | 14.8588 | 7.5686
Cf | 98 | 145 | 243 | -1816.7325 | 4.1246 | 7.3342 | 6.2552 | 14.5128 | 7.4309
Cf | 98 | 146 | 244 | -1824.6316 | 4.3641 | 7.8154 | 7.899 | 14.1542 | 7.287
Cf | 98 | 147 | 245 | -1830.4931 | 4.5999 | 8.2871 | 5.8615 | 13.7606 | 7.2053
Cf | 98 | 148 | 246 | -1837.9943 | 4.8329 | 8.7535 | 7.5012 | 13.3627 | 7.1219
Cf | 98 | 149 | 247 | -1843.46 | 5.0571 | 9.2001 | 5.4657 | 12.9669 | 7.046
Cf | 98 | 150 | 248 | -1850.563 | 5.2737 | 9.6317 | 7.103 | 12.5687 | 6.9778
Cf | 98 | 151 | 249 | -1855.7072 | 5.4921 | 10.0665 | 5.1442 | 12.2472 | 6.8527
Cf | 98 | 152 | 250 | -1862.4894 | 5.698 | 10.4761 | 6.7823 | 11.9265 | 6.7418
Cf | 98 | 153 | 251 | -1867.3826 | 5.9083 | 10.8946 | 4.8932 | 11.6755 | 6.558
Cf | 98 | 154 | 252 | -1873.9273 | 6.1035 | 11.283 | 6.5447 | 11.4378 | 6.3861
Cf | 98 | 155 | 253 | -1878.5835 | 6.3046 | 11.6846 | 4.6562 | 11.2009 | 6.2045
Cf | 98 | 156 | 254 | -1884.917 | 6.4889 | 12.0527 | 6.3335 | 10.9897 | 6.0273
Cf | 98 | 157 | 255 | -1889.3021 | 6.6852 | 12.4454 | 4.3851 | 10.7186 | 5.8969
Cf | 98 | 158 | 256 | -1895.399 | 6.8663 | 12.8078 | 6.0969 | 10.482 | 5.7653
Cf | 98 | 159 | 257 | -1899.4824 | 7.053 | 13.1829 | 4.0835 | 10.1804 | 5.6742
Cf | 98 | 160 | 258 | -1905.3184 | 7.2271 | 13.5327 | 5.8359 | 9.9194 | 5.5728
Cf | 98 | 161 | 259 | -1909.1135 | 7.4152 | 13.9114 | 3.7951 | 9.6311 | 5.4861
Cf | 98 | 162 | 260 | -1914.7086 | 7.5943 | 14.2722 | 5.5951 | 9.3902 | 5.3771
Cf | 98 | 163 | 261 | -1918.2489 | 7.7752 | 14.6362 | 3.5403 | 9.1354 | 5.2532
Cf | 98 | 164 | 262 | -1923.6412 | 7.9524 | 14.9928 | 5.3923 | 8.9326 | 5.0952
Cf | 98 | 165 | 263 | -1926.9539 | 8.1287 | 15.3469 | 3.3127 | 8.7051 | 4.9587
Cf | 98 | 166 | 264 | -1932.1691 | 8.3118 | 15.7145 | 5.2152 | 8.5279 | 4.7793
Cf | 98 | 167 | 265 | -1935.2894 | 8.3655 | 15.8108 | 3.1203 | 8.3354 | 4.6177
Cf | 98 | 168 | 266 | -1940.3617 | 8.472 | 16.0129 | 5.0723 | 8.1926 | 4.3929
Cf | 98 | 169 | 267 | -1943.2941 | 8.4588 | 15.9851 | 2.9324 | 8.0047 | 4.4845
Cf | 98 | 170 | 268 | -1948.2229 | 8.5484 | 16.1629 | 4.9288 | 7.8612 | 4.4259
Cf | 98 | 171 | 269 | -1951.3018 | 8.6976 | 16.4335 | 3.0789 | 8.0077 | 4.3072
Cf | 98 | 172 | 270 | -1956.2858 | 8.91 | 16.8303 | 4.984 | 8.0629 | 4.0741
Cf | 98 | 173 | 271 | -1959.5154 | 9.0907 | 17.1776 | 3.2296 | 8.2136 | 3.6529
Cf | 98 | 174 | 272 | -1964.5192 | 9.27 | 17.522 | 5.0038 | 8.2334 | 3.2363
Cf | 98 | 175 | 273 | -1967.6563 | 9.3919 | 17.7634 | 3.1371 | 8.1409 | 2.9815
Cf | 98 | 176 | 274 | -1972.5312 | 9.5001 | 17.9774 | 4.8749 | 8.012 | 2.7661
Cf | 98 | 177 | 275 | -1975.5313 | 9.6045 | 18.1851 | 3.0001 | 7.875 | 2.6616
Cf | 98 | 178 | 276 | -1980.2318 | 9.6929 | 18.3607 | 4.7006 | 7.7007 | 2.622
Cf | 98 | 179 | 277 | -1983.1875 | 9.773 | 18.527 | 2.9557 | 7.6562 | 2.4587
Cf | 98 | 180 | 278 | -1987.8147 | 9.8369 | 18.6608 | 4.6273 | 7.5829 | 2.3564
Cf | 98 | 181 | 279 | -1990.9888 | 10.0024 | 18.9975 | 3.1741 | 7.8014 | 1.9717
Cf | 98 | 182 | 280 | -1995.8335 | 10.1572 | 19.3129 | 4.8446 | 8.0187 | 1.6205
Cf | 98 | 183 | 281 | -1998.3246 | 10.3137 | 19.6331 | 2.4911 | 7.3357 | 1.9667
Cf | 98 | 184 | 282 | -2002.5408 | 10.4616 | 19.9362 | 4.2162 | 6.7073 | 2.2798
Cf | 98 | 185 | 283 | -2004.0474 | 10.6184 | 20.2566 | 1.5066 | 5.7228 | 2.9441
Cf | 98 | 186 | 284 | -2007.246 | 10.7658 | 20.5581 | 3.1987 | 4.7053 | 3.6585
Cf | 98 | 187 | 285 | -2008.229 | 10.9231 | 20.8792 | 0.98302 | 4.1817 | 3.8617
Cf | 98 | 188 | 286 | -2010.8197 | 11.0716 | 21.1827 | 2.5907 | 3.5737 | 4.1682
Cf | 98 | 189 | 287 | -2011.6457 | 11.2311 | 21.508 | 0.82595 | 3.4166 | 4.0041
Cf | 98 | 190 | 288 | -2014.1342 | 11.3843 | 21.8208 | 2.4885 | 3.3144 | 3.8029
Cf | 98 | 191 | 289 | -2014.7627 | 11.5383 | 22.1349 | 0.62857 | 3.1171 | 3.675
Cf | 98 | 192 | 290 | -2017.1706 | 11.6879 | 22.4403 | 2.4078 | 3.0364 | 3.4429
Cf | 98 | 193 | 291 | -2017.9755 | 11.9544 | 22.9854 | 0.80495 | 3.2128 | 2.9523
Cf | 98 | 194 | 292 | -2020.6304 | 12.2228 | 23.5343 | 2.6549 | 3.4598 | 2.3999
Cf | 98 | 195 | 293 | -2021.8393 | 12.3388 | 23.8345 | 1.2089 | 3.8638 | 1.4508
Cf | 98 | 196 | 294 | -2024.9869 | 12.4755 | 24.1759 | 3.1477 | 4.3566 | 0.4091
Cf | 98 | 197 | 295 | -2026.1323 | 12.6199 | 24.4762 | 1.1453 | 4.293 | 0.1725
Cf | 98 | 198 | 296 | -2029.276 | 12.7907 | 24.8291 | 3.1437 | 4.2891 | -0.16502
Cf | 98 | 199 | 297 | -2030.2978 | 12.9391 | 25.133 | 1.0217 | 4.1655 | -0.34165
Cf | 98 | 200 | 298 | -2033.2835 | 13.1043 | 25.4703 | 2.9858 | 4.0075 | -0.53657
Cf | 98 | 201 | 299 | -2034.1566 | 13.2601 | 25.7872 | 0.87305 | 3.8588 | -0.69179
Cf | 98 | 202 | 300 | -2036.9621 | 13.4283 | 26.129 | 2.8056 | 3.6786 | -0.84896
Cf | 98 | 203 | 301 | -2037.6589 | 13.5886 | 26.4537 | 0.69674 | 3.5023 | -0.9895
Cf | 98 | 204 | 302 | -2040.2599 | 13.758 | 26.7967 | 2.601 | 3.2978 | -1.1268
Cf | 98 | 205 | 303 | -2040.7707 | 13.9236 | 27.1311 | 0.51081 | 3.1119 | -1.2656
Cf | 98 | 206 | 304 | -2043.1618 | 14.0944 | 27.4761 | 2.3911 | 2.9019 | -1.3986
Cf | 98 | 207 | 305 | -2043.4868 | 14.2616 | 27.8127 | 0.32496 | 2.716 | -1.5471
Cf | 98 | 208 | 306 | -2045.6741 | 14.4307 | 28.153 | 2.1873 | 2.5123 | -1.6884
Cf | 98 | 209 | 307 | -2045.8271 | 14.5989 | 28.491 | 0.153 | 2.3403 | -1.853
Cf | 98 | 210 | 308 | -2047.8312 | 14.7663 | 28.8274 | 2.0041 | 2.1571 | -2.0101
Cf | 98 | 212 | 310 | -2049.6665 | 15.0969 | 29.4907 | 1.8417 | 1.8353 | -2.3628
Cf | 98 | 214 | 312 | -2051.166 | 15.4134 | 30.1245 | 1.6746 | 1.4995 | -2.6902
Cf | 98 | 216 | 314 | -2052.3242 | 15.7251 | 30.7487 | 1.5064 | 1.1582 | -2.9827
Cf | 98 | 218 | 316 | -2053.137 | 16.0213 | 31.3411 | 1.3397 | 0.81276 | -3.2614
Cf | 98 | 220 | 318 | -2053.6074 | 16.2928 | 31.884 | 1.1769 | 0.4704 | -3.5115
Cf | 98 | 222 | 320 | -2053.7827 | 16.5618 | 32.4214 | 1.0391 | 0.17528 | -3.7593
Es | 99 | 132 | 231 | -1711.9199 | -0.56161 | 0.47547 | 9.9957 | 18.2793 | 10.5745
Es | 99 | 134 | 233 | -1729.9188 | -0.25067 | 1.2773 | 9.9228 | 17.9989 | 9.8256
Es | 99 | 136 | 235 | -1747.489 | 0.11167 | 2.0857 | 9.6907 | 17.5702 | 9.4525
Es | 99 | 137 | 236 | -1755.1403 | 0.30348 | 2.4967 | 7.6512 | 17.3419 | 9.3043
Es | 99 | 138 | 237 | -1764.5629 | 0.51558 | 2.9503 | 9.4226 | 17.0738 | 9.1405
Es | 99 | 139 | 238 | -1771.9595 | 0.72716 | 3.391 | 7.3966 | 16.8192 | 8.984
Es | 99 | 140 | 239 | -1781.0879 | 0.95603 | 3.867 | 9.1284 | 16.525 | 8.8247
Es | 99 | 141 | 240 | -1788.2132 | 1.1781 | 4.3265 | 7.1254 | 16.2537 | 8.6553
Es | 99 | 142 | 241 | -1797.034 | 1.4155 | 4.8149 | 8.8208 | 15.9461 | 8.4869
Es | 99 | 143 | 242 | -1803.8658 | 1.6461 | 5.2851 | 6.8317 | 15.6525 | 8.321
Es | 99 | 144 | 243 | -1812.3645 | 1.8872 | 5.7753 | 8.4988 | 15.3305 | 8.1546
Es | 99 | 145 | 244 | -1818.859 | 2.1265 | 6.2511 | 6.4945 | 14.9933 | 8.0217
Es | 99 | 146 | 245 | -1827.0028 | 2.3712 | 6.7354 | 8.1438 | 14.6383 | 7.8865
Es | 99 | 147 | 246 | -1833.1046 | 2.6115 | 7.2114 | 6.1018 | 14.2456 | 7.8033
Es | 99 | 148 | 247 | -1840.8468 | 2.8525 | 7.6854 | 7.7422 | 13.8439 | 7.7207
Es | 99 | 149 | 248 | -1846.5502 | 3.0902 | 8.1473 | 5.7034 | 13.4456 | 7.643
Es | 99 | 150 | 249 | -1853.8858 | 3.3229 | 8.5965 | 7.3356 | 13.0391 | 7.5755
Es | 99 | 151 | 250 | -1859.2626 | 3.5555 | 9.0476 | 5.3768 | 12.7124 | 7.4403
Es | 99 | 152 | 251 | -1866.267 | 3.7775 | 9.4755 | 7.0043 | 12.3811 | 7.3223
Es | 99 | 153 | 252 | -1871.3858 | 4.0032 | 9.9115 | 5.1188 | 12.1232 | 7.1292
Es | 99 | 154 | 253 | -1878.1419 | 4.2146 | 10.3181 | 6.7561 | 11.8749 | 6.9496
Es | 99 | 155 | 254 | -1883.0139 | 4.4304 | 10.7349 | 4.872 | 11.6281 | 6.7605
Es | 99 | 156 | 255 | -1889.5469 | 4.6299 | 11.1188 | 6.533 | 11.405 | 6.5768
Es | 99 | 157 | 256 | -1894.1359 | 4.8338 | 11.519 | 4.589 | 11.122 | 6.4431
Es | 99 | 158 | 257 | -1900.419 | 5.02 | 11.8863 | 6.2831 | 10.8721 | 6.3091
Es | 99 | 159 | 258 | -1904.6962 | 5.2137 | 12.2668 | 4.2772 | 10.5603 | 6.2207
Es | 99 | 160 | 259 | -1910.7073 | 5.3889 | 12.6161 | 6.0111 | 10.2883 | 6.1254
Es | 99 | 161 | 260 | -1914.6901 | 5.5767 | 12.9919 | 3.9828 | 9.994 | 6.0393
Es | 99 | 162 | 261 | -1920.4546 | 5.746 | 13.3404 | 5.7645 | 9.7473 | 5.9366
Es | 99 | 163 | 262 | -1924.1826 | 5.9337 | 13.7089 | 3.728 | 9.4925 | 5.8156
Es | 99 | 164 | 263 | -1929.7457 | 6.1045 | 14.0568 | 5.5631 | 9.2911 | 5.6686
Es | 99 | 165 | 264 | -1933.2451 | 6.2911 | 14.4199 | 3.4994 | 9.0625 | 5.5286
Es | 99 | 166 | 265 | -1938.632 | 6.4629 | 14.7747 | 5.3869 | 8.8863 | 5.3569
Es | 99 | 167 | 266 | -1941.9308 | 6.6414 | 15.0069 | 3.2988 | 8.6857 | 5.1944
Es | 99 | 168 | 267 | -1947.1676 | 6.8059 | 15.2779 | 5.2368 | 8.5356 | 4.9897
Es | 99 | 169 | 268 | -1950.2736 | 6.9795 | 15.4383 | 3.106 | 8.3428 | 4.9503
Es | 99 | 170 | 269 | -1955.3624 | 7.1395 | 15.6879 | 5.0888 | 8.1948 | 4.8273
Es | 99 | 171 | 270 | -1958.5102 | 7.2084 | 15.906 | 3.1478 | 8.2366 | 4.6251
Es | 99 | 172 | 271 | -1963.5522 | 7.2664 | 16.1764 | 5.042 | 8.1898 | 4.4223
Es | 99 | 173 | 272 | -1966.912 | 7.3966 | 16.4873 | 3.3598 | 8.4018 | 3.9922
Es | 99 | 174 | 273 | -1972.038 | 7.5189 | 16.7888 | 5.126 | 8.4858 | 3.6378
Es | 99 | 175 | 274 | -1975.2943 | 7.638 | 17.0299 | 3.2562 | 8.3823 | 3.4304
Es | 99 | 176 | 275 | -1980.2813 | 7.7501 | 17.2502 | 4.987 | 8.2433 | 3.2679
Es | 99 | 177 | 276 | -1983.3869 | 7.8557 | 17.4602 | 3.1056 | 8.0927 | 3.1774
Es | 99 | 178 | 277 | -1988.1855 | 7.9536 | 17.6465 | 4.7985 | 7.9041 | 3.1456
Es | 99 | 179 | 278 | -1991.232 | 8.0445 | 17.8175 | 3.0465 | 7.8451 | 2.9948
Es | 99 | 180 | 279 | -1995.9333 | 8.1185 | 17.9555 | 4.7013 | 7.7478 | 2.9057
Es | 99 | 181 | 280 | -1999.2236 | 8.2348 | 18.2372 | 3.2903 | 7.9916 | 2.4909
Es | 99 | 182 | 281 | -2004.165 | 8.3315 | 18.4887 | 4.9414 | 8.2317 | 2.1129
Es | 99 | 183 | 282 | -2006.8191 | 8.4946 | 18.8083 | 2.6542 | 7.5955 | 2.4673
Es | 99 | 184 | 283 | -2011.1879 | 8.6471 | 19.1087 | 4.3688 | 7.0229 | 2.7883
Es | 99 | 185 | 284 | -2012.8537 | 8.8063 | 19.4247 | 1.6657 | 6.0345 | 3.4572
Es | 99 | 186 | 285 | -2016.2058 | 8.9597 | 19.7256 | 3.3521 | 5.0179 | 4.1734
Es | 99 | 187 | 286 | -2017.3476 | 9.1186 | 20.0417 | 1.1418 | 4.4939 | 4.3813
Es | 99 | 188 | 287 | -2020.094 | 9.2743 | 20.3459 | 2.7464 | 3.8882 | 4.6862
Es | 99 | 189 | 288 | -2021.0738 | 9.4281 | 20.6592 | 0.9798 | 3.7262 | 4.5321
Es | 99 | 190 | 289 | -2023.7124 | 9.5782 | 20.9626 | 2.6386 | 3.6184 | 4.3357
Es | 99 | 191 | 290 | -2024.5035 | 9.7408 | 21.2791 | 0.79114 | 3.4298 | 4.211
Es | 99 | 192 | 291 | -2027.0707 | 9.9002 | 21.588 | 2.5672 | 3.3583 | 3.9791
Es | 99 | 193 | 292 | -2028.2259 | 10.2504 | 22.2048 | 1.1552 | 3.7224 | 3.2985
Es | 99 | 194 | 293 | -2031.2914 | 10.6611 | 22.8839 | 3.0655 | 4.2207 | 2.4912
Es | 99 | 195 | 294 | -2032.6359 | 10.7966 | 23.1354 | 1.3444 | 4.41 | 1.6852
Es | 99 | 196 | 295 | -2035.9938 | 11.0069 | 23.4823 | 3.3579 | 4.7024 | 0.71375
Es | 99 | 197 | 296 | -2037.2695 | 11.1373 | 23.7571 | 1.2757 | 4.6337 | 0.53091
Es | 99 | 198 | 297 | -2040.5669 | 11.2909 | 24.0816 | 3.2974 | 4.5731 | 0.24457
Es | 99 | 199 | 298 | -2041.7315 | 11.4337 | 24.3728 | 1.1645 | 4.4619 | 0.080936
Es | 99 | 200 | 299 | -2044.8776 | 11.5941 | 24.6983 | 3.1461 | 4.3106 | -0.092197
Es | 99 | 201 | 300 | -2045.8941 | 11.7375 | 24.9976 | 1.0166 | 4.1627 | -0.23547
Es | 99 | 202 | 301 | -2048.8561 | 11.8939 | 25.3223 | 2.962 | 3.9785 | -0.37683
Es | 99 | 203 | 302 | -2049.708 | 12.0491 | 25.6377 | 0.85192 | 3.8139 | -0.5115
Es | 99 | 204 | 303 | -2052.4731 | 12.2131 | 25.9711 | 2.7651 | 3.617 | -0.63926
Es | 99 | 205 | 304 | -2053.1432 | 12.3725 | 26.296 | 0.67014 | 3.4352 | -0.7729
Es | 99 | 206 | 305 | -2055.701 | 12.5392 | 26.6336 | 2.5578 | 3.2279 | -0.89901
Es | 99 | 207 | 306 | -2056.1882 | 12.7015 | 26.9631 | 0.48722 | 3.045 | -1.041
Es | 99 | 208 | 307 | -2058.5436 | 12.8695 | 27.3002 | 2.3554 | 2.8426 | -1.1762
Es | 99 | 209 | 308 | -2058.8605 | 13.0334 | 27.6323 | 0.31688 | 2.6723 | -1.3353
Es | 99 | 210 | 309 | -2061.0318 | 13.2006 | 27.9669 | 2.1714 | 2.4883 | -1.4885
Es | 99 | 211 | 310 | -2061.1887 | 13.3639 | 28.2971 | 0.15688 | 2.3283 | -1.6605
Es | 99 | 212 | 311 | -2063.1926 | 13.5261 | 28.623 | 2.0039 | 2.1608 | -1.8277
Es | 99 | 214 | 313 | -2065.0242 | 13.8582 | 29.2716 | 1.8384 | 1.8316 | -2.1546
Es | 99 | 216 | 315 | -2066.5034 | 14.1792 | 29.9043 | 1.6641 | 1.4792 | -2.4508
Es | 99 | 218 | 317 | -2067.6131 | 14.4761 | 30.4973 | 1.4836 | 1.1096 | -2.714
Es | 99 | 220 | 319 | -2068.371 | 14.7636 | 31.0564 | 1.314 | 0.75792 | -2.9553
Es | 99 | 222 | 321 | -2068.8284 | 15.0457 | 31.6076 | 1.1725 | 0.45743 | -3.2138
Es | 99 | 224 | 323 | -2069.0282 | 15.3221 | 32.1507 | 1.055 | 0.19981 | -3.5074
Fm | 100 | 133 | 233 | -1720.559 | 0.56291 | 0.14327 | 8.2118 | 18.4436 | 10.5858
Fm | 100 | 134 | 234 | -1730.6445 | 0.72564 | 0.47497 | 10.0855 | 18.2974 | 10.1371
Fm | 100 | 135 | 235 | -1738.6888 | 0.89042 | 0.80851 | 8.0443 | 18.1298 | 10.0269
Fm | 100 | 136 | 236 | -1748.569 | 1.08 | 1.1917 | 9.8802 | 17.9245 | 9.9005
Fm | 100 | 137 | 237 | -1756.4079 | 1.2677 | 1.5712 | 7.8389 | 17.7191 | 9.7723
Fm | 100 | 138 | 238 | -1766.0385 | 1.4757 | 1.9912 | 9.6306 | 17.4695 | 9.6389
Fm | 100 | 139 | 239 | -1773.6416 | 1.6821 | 2.4092 | 7.6031 | 17.2336 | 9.4952
Fm | 100 | 140 | 240 | -1782.9937 | 1.9058 | 2.8618 | 9.3521 | 16.9552 | 9.3536
Fm | 100 | 141 | 241 | -1790.3353 | 2.1221 | 3.3001 | 7.3416 | 16.6937 | 9.1971
Fm | 100 | 142 | 242 | -1799.3876 | 2.3536 | 3.7691 | 9.0524 | 16.394 | 9.0442
Fm | 100 | 143 | 243 | -1806.4444 | 2.5786 | 4.2247 | 7.0568 | 16.1091 | 8.8908
Fm | 100 | 144 | 244 | -1815.1787 | 2.8142 | 4.7014 | 8.7343 | 15.7911 | 8.7399
Fm | 100 | 145 | 245 | -1821.9073 | 3.0482 | 5.1747 | 6.7286 | 15.4629 | 8.6124
Fm | 100 | 146 | 246 | -1830.2906 | 3.2878 | 5.659 | 8.3833 | 15.1119 | 8.4868
Fm | 100 | 147 | 247 | -1836.6283 | 3.5237 | 6.1352 | 6.3377 | 14.7211 | 8.4042
Fm | 100 | 148 | 248 | -1844.6072 | 3.7604 | 6.6129 | 7.9789 | 14.3166 | 8.3244
Fm | 100 | 149 | 249 | -1850.5455 | 3.9953 | 7.0856 | 5.9383 | 13.9172 | 8.2476
Fm | 100 | 150 | 250 | -1858.111 | 4.2252 | 7.548 | 7.5655 | 13.5038 | 8.1833
Fm | 100 | 151 | 251 | -1863.7185 | 4.4559 | 8.0114 | 5.6075 | 13.173 | 8.0415
Fm | 100 | 152 | 252 | -1870.9431 | 4.6761 | 8.4536 | 7.2246 | 12.8321 | 7.9199
Fm | 100 | 153 | 253 | -1876.2869 | 4.9011 | 8.9043 | 5.3438 | 12.5684 | 7.7202
Fm | 100 | 154 | 254 | -1883.2538 | 5.1119 | 9.3265 | 6.9669 | 12.3107 | 7.5357
Fm | 100 | 155 | 255 | -1888.3409 | 5.327 | 9.7574 | 5.0871 | 12.054 | 7.3417
Fm | 100 | 156 | 256 | -1895.0728 | 5.5259 | 10.1558 | 6.7319 | 11.819 | 7.1545
Fm | 100 | 157 | 257 | -1899.8645 | 5.7286 | 10.5624 | 4.7917 | 11.5236 | 7.019
Fm | 100 | 158 | 258 | -1906.3327 | 5.9137 | 10.9337 | 6.4682 | 11.2599 | 6.8843
Fm | 100 | 159 | 259 | -1910.8018 | 6.1057 | 11.3194 | 4.4691 | 10.9373 | 6.8002
Fm | 100 | 160 | 260 | -1916.9864 | 6.2791 | 11.668 | 6.1846 | 10.6537 | 6.7126
Fm | 100 | 161 | 261 | -1921.154 | 6.4639 | 12.0405 | 4.1676 | 10.3522 | 6.6284
Fm | 100 | 162 | 262 | -1927.0849 | 6.6303 | 12.3763 | 5.9309 | 10.0985 | 6.5335
Fm | 100 | 163 | 263 | -1930.9981 | 6.8155 | 12.7492 | 3.9132 | 9.8441 | 6.4154
Fm | 100 | 164 | 264 | -1936.7293 | 6.9836 | 13.0881 | 5.7312 | 9.6444 | 6.2793
Fm | 100 | 165 | 265 | -1940.4137 | 7.1686 | 13.4598 | 3.6844 | 9.4157 | 6.1351
Fm | 100 | 166 | 266 | -1945.9707 | 7.3387 | 13.8016 | 5.557 | 9.2414 | 5.9705
Fm | 100 | 167 | 267 | -1949.4464 | 7.5156 | 14.157 | 3.4757 | 9.0327 | 5.8075
Fm | 100 | 168 | 268 | -1954.846 | 7.6784 | 14.4843 | 5.3996 | 8.8753 | 5.6231
Fm | 100 | 169 | 269 | -1958.1251 | 7.8515 | 14.831 | 3.2791 | 8.6787 | 5.4642
Fm | 100 | 170 | 270 | -1963.3734 | 8.011 | 15.1505 | 5.2482 | 8.5274 | 5.2883
Fm | 100 | 171 | 271 | -1966.6527 | 8.1425 | 15.3509 | 3.2793 | 8.5276 | 4.9414
Fm | 100 | 172 | 272 | -1971.8153 | 8.2631 | 15.5295 | 5.1626 | 8.4419 | 4.7076
Fm | 100 | 173 | 273 | -1975.3103 | 8.3983 | 15.7949 | 3.495 | 8.6576 | 4.2915
Fm | 100 | 174 | 274 | -1980.5635 | 8.5255 | 16.0444 | 5.2532 | 8.7482 | 4.0223
Fm | 100 | 175 | 275 | -1983.9462 | 8.6519 | 16.2899 | 3.3827 | 8.6359 | 3.8692
Fm | 100 | 176 | 276 | -1989.0527 | 8.7714 | 16.5215 | 5.1065 | 8.4892 | 3.7665
Fm | 100 | 177 | 277 | -1992.2741 | 8.8872 | 16.7429 | 3.2214 | 8.3279 | 3.6822
Fm | 100 | 178 | 278 | -1997.1809 | 8.9954 | 16.949 | 4.9067 | 8.1281 | 3.6503
Fm | 100 | 179 | 279 | -2000.3327 | 9.1007 | 17.1452 | 3.1518 | 8.0586 | 3.4986
Fm | 100 | 180 | 280 | -2005.1224 | 9.1891 | 17.3076 | 4.7897 | 7.9415 | 3.4095
Fm | 100 | 181 | 281 | -2008.5273 | 9.3037 | 17.5385 | 3.405 | 8.1947 | 2.9601
Fm | 100 | 182 | 282 | -2013.5639 | 9.399 | 17.7305 | 5.0366 | 8.4416 | 2.5508
Fm | 100 | 183 | 283 | -2016.3742 | 9.5551 | 18.0497 | 2.8103 | 7.8469 | 2.9146
Fm | 100 | 184 | 284 | -2020.8887 | 9.7008 | 18.3479 | 4.5144 | 7.3247 | 3.2448
Fm | 100 | 185 | 285 | -2022.7065 | 9.8528 | 18.6591 | 1.8178 | 6.3322 | 3.9181
Fm | 100 | 186 | 286 | -2026.205 | 9.9992 | 18.959 | 3.4985 | 5.3163 | 4.6358
Fm | 100 | 187 | 287 | -2027.499 | 10.1515 | 19.27 | 1.2941 | 4.7926 | 4.8483
Fm | 100 | 188 | 288 | -2030.3946 | 10.3006 | 19.5749 | 2.8955 | 4.1896 | 5.1514
Fm | 100 | 189 | 289 | -2031.522 | 10.4482 | 19.8764 | 1.1274 | 4.023 | 5.007
Fm | 100 | 190 | 290 | -2034.3046 | 10.5922 | 20.1704 | 2.7825 | 3.91 | 4.8152
Fm | 100 | 191 | 291 | -2035.2524 | 10.7488 | 20.4896 | 0.94782 | 3.7303 | 4.6933
Fm | 100 | 192 | 292 | -2037.973 | 10.9023 | 20.8024 | 2.7206 | 3.6684 | 4.4612
Fm | 100 | 193 | 293 | -2039.3835 | 11.1576 | 21.408 | 1.4105 | 4.1311 | 3.6792
Fm | 100 | 194 | 294 | -2042.7647 | 11.4733 | 22.1343 | 3.3812 | 4.7917 | 2.7058
Fm | 100 | 195 | 295 | -2044.214 | 11.5781 | 22.3747 | 1.4493 | 4.8305 | 2.0615
Fm | 100 | 196 | 296 | -2047.7515 | 11.7577 | 22.7645 | 3.5375 | 4.9867 | 1.1789
Fm | 100 | 197 | 297 | -2049.1573 | 11.8878 | 23.0251 | 1.4059 | 4.9434 | 0.98193
Fm | 100 | 198 | 298 | -2052.6081 | 12.0412 | 23.3321 | 3.4508 | 4.8566 | 0.67884
Fm | 100 | 199 | 299 | -2053.9125 | 12.1811 | 23.6148 | 1.3044 | 4.7552 | 0.51973
Fm | 100 | 200 | 300 | -2057.2161 | 12.3385 | 23.9326 | 3.3036 | 4.608 | 0.35991
Fm | 100 | 201 | 301 | -2058.372 | 12.4779 | 24.2154 | 1.1559 | 4.4594 | 0.22579
Fm | 100 | 202 | 302 | -2061.4861 | 12.63 | 24.5239 | 3.1141 | 4.27 | 0.097417
Fm | 100 | 203 | 303 | -2062.4886 | 12.7807 | 24.8298 | 1.0026 | 4.1167 | -0.032089
Fm | 100 | 204 | 304 | -2065.4132 | 12.9402 | 25.1533 | 2.9246 | 3.9271 | -0.15107
Fm | 100 | 205 | 305 | -2066.2379 | 13.0947 | 25.4671 | 0.82465 | 3.7492 | -0.27898
Fm | 100 | 206 | 306 | -2068.9576 | 13.2566 | 25.7958 | 2.7197 | 3.5443 | -0.39762
Fm | 100 | 207 | 307 | -2069.6025 | 13.4143 | 26.1158 | 0.64495 | 3.3646 | -0.53177
Fm | 100 | 208 | 308 | -2072.1214 | 13.5778 | 26.4474 | 2.5189 | 3.1639 | -0.65963
Fm | 100 | 209 | 309 | -2072.5984 | 13.738 | 26.7714 | 0.477 | 2.9959 | -0.81167
Fm | 100 | 210 | 310 | -2074.9333 | 13.9015 | 27.1021 | 2.3349 | 2.8119 | -0.95923
Fm | 100 | 211 | 311 | -2075.2503 | 14.0616 | 27.4255 | 0.31698 | 2.6519 | -1.1232
Fm | 100 | 212 | 312 | -2077.4131 | 14.2205 | 27.7466 | 2.1629 | 2.4799 | -1.2819
Fm | 100 | 213 | 313 | -2077.5726 | 14.3868 | 28.0812 | 0.15948 | 2.3224 | -1.4479
Fm | 100 | 214 | 314 | -2079.5729 | 14.5487 | 28.4069 | 2.0003 | 2.1597 | -1.6064
Fm | 100 | 216 | 316 | -2081.3699 | 14.8665 | 29.0457 | 1.8202 | 1.797 | -1.9039
Fm | 100 | 218 | 318 | -2082.7744 | 15.1613 | 29.6374 | 1.6265 | 1.4045 | -2.1502
Fm | 100 | 220 | 320 | -2083.8188 | 15.4478 | 30.2114 | 1.4505 | 1.0444 | -2.3818
Fm | 100 | 222 | 322 | -2084.5585 | 15.7301 | 30.7758 | 1.3059 | 0.7397 | -2.6511
Fm | 100 | 224 | 324 | -2085.0343 | 16.0061 | 31.3282 | 1.1849 | 0.47584 | -2.9517
Fm | 100 | 226 | 326 | -2085.2859 | 16.285 | 31.8858 | 1.0861 | 0.25154 | -3.2797
Fm | 100 | 228 | 328 | -2085.2951 | 16.5408 | 32.3987 | 0.97919 | 0.009275 | -3.595
Md | 101 | 136 | 237 | -1747.9478 | -0.62123 | 0.45877 | 10.0518 | 18.2538 | 10.271
Md | 101 | 138 | 239 | -1765.7931 | -0.24538 | 1.2303 | 9.8268 | 17.8453 | 9.9959
Md | 101 | 140 | 241 | -1783.1515 | 0.15782 | 2.0636 | 9.5614 | 17.3584 | 9.7114
Md | 101 | 141 | 242 | -1790.6998 | 0.36451 | 2.4866 | 7.5483 | 17.1097 | 9.5597
Md | 101 | 142 | 243 | -1799.971 | 0.5834 | 2.937 | 9.2712 | 16.8195 | 9.4168
Md | 101 | 143 | 244 | -1807.2446 | 0.8002 | 3.3788 | 7.2736 | 16.5448 | 9.2686
Md | 101 | 144 | 245 | -1816.2049 | 1.0262 | 3.8404 | 8.9603 | 16.2339 | 9.1291
Md | 101 | 145 | 246 | -1823.1587 | 1.2515 | 4.2997 | 6.9538 | 15.9141 | 9.007
Md | 101 | 146 | 247 | -1831.773 | 1.4824 | 4.7702 | 8.6143 | 15.5681 | 8.8915
Md | 101 | 147 | 248 | -1838.3465 | 1.7181 | 5.2419 | 6.5734 | 15.1877 | 8.8126
Md | 101 | 148 | 249 | -1846.5625 | 1.9553 | 5.7157 | 8.216 | 14.7895 | 8.7403
Md | 101 | 149 | 250 | -1852.7425 | 2.197 | 6.1923 | 6.18 | 14.396 | 8.6621
Md | 101 | 150 | 251 | -1860.5478 | 2.4368 | 6.6619 | 7.8053 | 13.9853 | 8.599
Md | 101 | 151 | 252 | -1866.3937 | 2.6751 | 7.131 | 5.8459 | 13.6512 | 8.4565
Md | 101 | 152 | 253 | -1873.8505 | 2.9074 | 7.5835 | 7.4568 | 13.3027 | 8.3353
Md | 101 | 153 | 254 | -1879.4265 | 3.1396 | 8.0407 | 5.576 | 13.0328 | 8.1361
Md | 101 | 154 | 255 | -1886.6144 | 3.3606 | 8.4725 | 7.1879 | 12.7639 | 7.9526
Md | 101 | 155 | 256 | -1891.9254 | 3.5845 | 8.9115 | 5.311 | 12.4989 | 7.7604
Md | 101 | 156 | 257 | -1898.8666 | 3.7938 | 9.3197 | 6.9412 | 12.2522 | 7.5753
Md | 101 | 157 | 258 | -1903.8736 | 4.0091 | 9.7377 | 5.007 | 11.9482 | 7.4403
Md | 101 | 158 | 259 | -1910.5418 | 4.2091 | 10.1228 | 6.6682 | 11.6752 | 7.3052
Md | 101 | 159 | 260 | -1915.2091 | 4.4072 | 10.5129 | 4.6673 | 11.3355 | 7.2268
Md | 101 | 160 | 261 | -1921.5746 | 4.5881 | 10.8672 | 6.3655 | 11.0328 | 7.1445
Md | 101 | 161 | 262 | -1925.9268 | 4.7728 | 11.2366 | 4.3522 | 10.7177 | 7.0694
Md | 101 | 162 | 263 | -1932.0209 | 4.936 | 11.5663 | 6.0941 | 10.4463 | 6.9865
Md | 101 | 163 | 264 | -1936.1088 | 5.1108 | 11.9262 | 4.088 | 10.1821 | 6.8813
Md | 101 | 164 | 265 | -1941.9925 | 5.2632 | 12.2469 | 5.8837 | 9.9717 | 6.7621
Md | 101 | 165 | 266 | -1945.8516 | 5.4379 | 12.6065 | 3.8591 | 9.7428 | 6.631
Md | 101 | 166 | 267 | -1951.5636 | 5.5929 | 12.9316 | 5.712 | 9.5711 | 6.4821
Md | 101 | 167 | 268 | -1955.215 | 5.7686 | 13.2842 | 3.6514 | 9.3634 | 6.3301
Md | 101 | 168 | 269 | -1960.7741 | 5.9281 | 13.6065 | 5.5591 | 9.2105 | 6.1579
Md | 101 | 169 | 270 | -1964.2826 | 6.1575 | 14.009 | 3.5085 | 9.0676 | 5.9482
Md | 101 | 170 | 271 | -1969.7139 | 6.3405 | 14.3515 | 5.4313 | 8.9398 | 5.7537
Md | 101 | 171 | 272 | -1973.1709 | 6.5182 | 14.6607 | 3.457 | 8.8883 | 5.4027
Md | 101 | 172 | 273 | -1978.4868 | 6.6715 | 14.9346 | 5.3159 | 8.7729 | 5.1756
Md | 101 | 173 | 274 | -1982.0275 | 6.7172 | 15.1155 | 3.5407 | 8.8566 | 4.7827
Md | 101 | 174 | 275 | -1987.3387 | 6.7752 | 15.3007 | 5.3112 | 8.852 | 4.5135
Md | 101 | 175 | 276 | -1990.8431 | 6.8969 | 15.5488 | 3.5043 | 8.8156 | 4.3689
Md | 101 | 176 | 277 | -1996.0657 | 7.013 | 15.7844 | 5.2227 | 8.727 | 4.2723
Md | 101 | 177 | 278 | -1999.4064 | 7.1322 | 16.0194 | 3.3407 | 8.5633 | 4.1879
Md | 101 | 178 | 279 | -2004.4278 | 7.247 | 16.2424 | 5.0215 | 8.3621 | 4.1535
Md | 101 | 179 | 280 | -2007.6772 | 7.3445 | 16.4452 | 3.2493 | 8.2708 | 4.0098
Md | 101 | 180 | 281 | -2012.5594 | 7.437 | 16.6261 | 4.8822 | 8.1315 | 3.9261
Md | 101 | 181 | 282 | -2016.0385 | 7.5112 | 16.8149 | 3.4792 | 8.3614 | 3.4935
Md | 101 | 182 | 283 | -2021.1385 | 7.5745 | 16.9735 | 5.0999 | 8.5791 | 3.0948
Md | 101 | 183 | 284 | -2024.1027 | 7.7285 | 17.2836 | 2.9643 | 8.0642 | 3.4209
Md | 101 | 184 | 285 | -2028.76 | 7.8714 | 17.5721 | 4.6573 | 7.6216 | 3.7049
Md | 101 | 185 | 286 | -2030.7343 | 8.0278 | 17.8806 | 1.9742 | 6.6316 | 4.3849
Md | 101 | 186 | 287 | -2034.3842 | 8.1792 | 18.1784 | 3.6499 | 5.6241 | 5.1037
Md | 101 | 187 | 288 | -2035.8331 | 8.334 | 18.4855 | 1.4489 | 5.0988 | 5.3206
Md | 101 | 188 | 289 | -2038.8825 | 8.488 | 18.7886 | 3.0495 | 4.4984 | 5.6232
Md | 101 | 189 | 290 | -2040.1625 | 8.6405 | 19.0887 | 1.28 | 4.3295 | 5.4851
Md | 101 | 190 | 291 | -2043.0986 | 8.794 | 19.3862 | 2.9361 | 4.216 | 5.2954
Md | 101 | 191 | 292 | -2044.514 | 9.2616 | 20.0104 | 1.4154 | 4.3515 | 4.8598
Md | 101 | 192 | 293 | -2047.7511 | 9.7781 | 20.6804 | 3.2372 | 4.6526 | 4.2613
Md | 101 | 193 | 294 | -2049.3597 | 9.9762 | 21.1338 | 1.6086 | 4.8457 | 3.4438
Md | 101 | 194 | 295 | -2052.9735 | 10.2088 | 21.6821 | 3.6138 | 5.2224 | 2.3972
Md | 101 | 195 | 296 | -2054.5009 | 10.2869 | 21.865 | 1.5274 | 5.1412 | 2.025
Md | 101 | 196 | 297 | -2058.1038 | 10.3523 | 22.11 | 3.6029 | 5.1303 | 1.4876
Md | 101 | 197 | 298 | -2059.5996 | 10.4423 | 22.3301 | 1.4958 | 5.0987 | 1.3362
Md | 101 | 198 | 299 | -2063.1508 | 10.5427 | 22.5839 | 3.5512 | 5.047 | 1.143
Md | 101 | 199 | 300 | -2064.5684 | 10.6559 | 22.837 | 1.4177 | 4.9688 | 1.0011
Md | 101 | 200 | 301 | -2068.0021 | 10.786 | 23.1245 | 3.4336 | 4.8513 | 0.86482
Md | 101 | 201 | 302 | -2069.3001 | 10.9281 | 23.406 | 1.298 | 4.7316 | 0.7314
Md | 101 | 202 | 303 | -2072.5717 | 11.0856 | 23.7156 | 3.2716 | 4.5696 | 0.6059
Md | 101 | 203 | 304 | -2073.7232 | 11.2346 | 24.0152 | 1.1516 | 4.4232 | 0.47088
Md | 101 | 204 | 305 | -2076.8111 | 11.3979 | 24.3381 | 3.0879 | 4.2395 | 0.34491
Md | 101 | 205 | 306 | -2077.7964 | 11.5585 | 24.6532 | 0.98527 | 4.0732 | 0.21157
Md | 101 | 206 | 307 | -2080.6883 | 11.7307 | 24.9873 | 2.8919 | 3.8771 | 0.084788
Md | 101 | 207 | 308 | -2081.5002 | 11.8977 | 25.312 | 0.8119 | 3.7038 | -0.056971
Md | 101 | 208 | 309 | -2084.1943 | 12.0729 | 25.6507 | 2.6942 | 3.5061 | -0.19334
Md | 101 | 209 | 310 | -2084.844 | 12.2456 | 25.9836 | 0.64971 | 3.3439 | -0.35583
Md | 101 | 210 | 311 | -2087.3564 | 12.4231 | 26.3246 | 2.5124 | 3.1621 | -0.51284
Md | 101 | 211 | 312 | -2087.8494 | 12.5992 | 26.6607 | 0.49301 | 3.0054 | -0.68898
Md | 101 | 212 | 313 | -2090.1909 | 12.7778 | 26.9983 | 2.3415 | 2.8345 | -0.85909
Md | 101 | 213 | 314 | -2090.5216 | 12.949 | 27.3359 | 0.33071 | 2.6722 | -1.0329
Md | 101 | 214 | 315 | -2092.6924 | 13.1195 | 27.6682 | 2.1708 | 2.5015 | -1.1998
Md | 101 | 215 | 316 | -2092.8383 | 13.2886 | 27.999 | 0.14592 | 2.3167 | -1.3525
Md | 101 | 216 | 317 | -2094.8215 | 13.4516 | 28.3181 | 1.9832 | 2.1291 | -1.4973
Md | 101 | 218 | 319 | -2096.553 | 13.7786 | 28.9399 | 1.785 | 1.7315 | -1.7496
Md | 101 | 220 | 321 | -2097.9073 | 14.0885 | 29.5364 | 1.5992 | 1.3543 | -1.9943
Md | 101 | 222 | 323 | -2098.9473 | 14.3888 | 30.1189 | 1.4483 | 1.04 | -2.2763
Md | 101 | 224 | 325 | -2099.7124 | 14.6781 | 30.6842 | 1.3202 | 0.76506 | -2.584
Md | 101 | 226 | 327 | -2100.2398 | 14.9539 | 31.2389 | 1.2134 | 0.5274 | -2.9116
Md | 101 | 228 | 329 | -2100.5181 | 15.223 | 31.7637 | 1.1023 | 0.27831 | -3.2172
Md | 101 | 230 | 331 | -2100.5568 | 15.4764 | 32.2751 | 0.9967 | 0.038736 | -3.5025
No | 102 | 137 | 239 | -1756.4563 | 0.48995 | 0.04835 | 8.1954 | 18.4125 | 10.5325
No | 102 | 138 | 240 | -1766.4765 | 0.68341 | 0.43803 | 10.0202 | 18.2157 | 10.3925
No | 102 | 139 | 241 | -1774.4621 | 0.87202 | 0.8205 | 7.9855 | 18.0058 | 10.2459
No | 102 | 140 | 242 | -1784.2276 | 1.0761 | 1.2339 | 9.7655 | 17.7511 | 10.1109
No | 102 | 141 | 243 | -1791.977 | 1.2772 | 1.6417 | 7.7494 | 17.5149 | 9.9646
No | 102 | 142 | 244 | -1801.4615 | 1.4905 | 2.0739 | 9.4845 | 17.2339 | 9.8322
No | 102 | 143 | 245 | -1808.9468 | 1.7022 | 2.5024 | 7.4853 | 16.9698 | 9.6885
No | 102 | 144 | 246 | -1818.128 | 1.9231 | 2.9493 | 9.1813 | 16.6665 | 9.5596
No | 102 | 145 | 247 | -1825.3021 | 2.1433 | 3.3948 | 7.174 | 16.3553 | 9.4423
No | 102 | 146 | 248 | -1834.1423 | 2.3693 | 3.8517 | 8.8402 | 16.0143 | 9.3364
No | 102 | 147 | 249 | -1840.9472 | 2.6008 | 4.3189 | 6.8049 | 15.6451 | 9.26
No | 102 | 148 | 250 | -1849.3962 | 2.8337 | 4.789 | 8.449 | 15.2539 | 9.1944
No | 102 | 149 | 251 | -1855.8143 | 3.0718 | 5.2687 | 6.4181 | 14.8671 | 9.114
No | 102 | 150 | 252 | -1863.8558 | 3.308 | 5.7448 | 8.0415 | 14.4596 | 9.0514
No | 102 | 151 | 253 | -1869.9378 | 3.5441 | 6.2193 | 6.082 | 14.1235 | 8.9077
No | 102 | 152 | 254 | -1877.6246 | 3.7741 | 6.6815 | 7.6868 | 13.7689 | 8.7864
No | 102 | 153 | 255 | -1883.4311 | 4.0046 | 7.1442 | 5.8065 | 13.4933 | 8.5874
No | 102 | 154 | 256 | -1890.8383 | 4.224 | 7.5845 | 7.4072 | 13.2137 | 8.4048
No | 102 | 155 | 257 | -1896.3731 | 4.4477 | 8.0322 | 5.5348 | 12.942 | 8.2139
No | 102 | 156 | 258 | -1903.5234 | 4.6568 | 8.4505 | 7.1503 | 12.685 | 8.0304
No | 102 | 157 | 259 | -1908.7444 | 4.8708 | 8.8799 | 5.221 | 12.3713 | 7.8965
No | 102 | 158 | 260 | -1915.6113 | 5.0695 | 9.2786 | 6.8669 | 12.0879 | 7.7615
No | 102 | 159 | 261 | -1920.4753 | 5.2662 | 9.6734 | 4.864 | 11.7308 | 7.6893
No | 102 | 160 | 262 | -1927.0201 | 5.4456 | 10.0337 | 6.5449 | 11.4089 | 7.6126
No | 102 | 161 | 263 | -1931.5541 | 5.6273 | 10.4001 | 4.534 | 11.0789 | 7.5477
No | 102 | 162 | 264 | -1937.8085 | 5.7877 | 10.7236 | 6.2544 | 10.7884 | 7.4779
No | 102 | 163 | 265 | -1942.0669 | 5.9581 | 11.0689 | 4.2584 | 10.5128 | 7.3871
No | 102 | 164 | 266 | -1948.0988 | 6.1062 | 11.3695 | 6.0318 | 10.2902 | 7.2861
No | 102 | 165 | 267 | -1952.129 | 6.2774 | 11.7153 | 4.0302 | 10.0621 | 7.1691
No | 102 | 166 | 268 | -1957.9926 | 6.429 | 12.0219 | 5.8636 | 9.8938 | 7.0367
No | 102 | 167 | 269 | -1961.8165 | 6.6015 | 12.3701 | 3.8239 | 9.6875 | 6.8973
No | 102 | 168 | 270 | -1967.532 | 6.7579 | 12.686 | 5.7156 | 9.5395 | 6.7387
No | 102 | 169 | 271 | -1971.2839 | 7.0013 | 13.1587 | 3.7518 | 9.4674 | 6.4625
No | 102 | 170 | 272 | -1976.9122 | 7.1983 | 13.5388 | 5.6283 | 9.3801 | 6.2338
No | 102 | 171 | 273 | -1980.5836 | 7.4127 | 13.9309 | 3.6714 | 9.2997 | 5.8415
No | 102 | 172 | 274 | -1986.0895 | 7.6027 | 14.2742 | 5.5059 | 9.1773 | 5.5839
No | 102 | 173 | 275 | -1989.7018 | 7.6743 | 14.3915 | 3.6123 | 9.1182 | 5.2509
No | 102 | 174 | 276 | -1995.0969 | 7.7581 | 14.5333 | 5.395 | 9.0073 | 5.0185
No | 102 | 175 | 277 | -1998.7345 | 7.8915 | 14.7883 | 3.6377 | 9.0327 | 4.8758
No | 102 | 176 | 278 | -2004.085 | 8.0193 | 15.0323 | 5.3505 | 8.9881 | 4.7785
No | 102 | 177 | 279 | -2007.5639 | 8.1575 | 15.2898 | 3.4789 | 8.8294 | 4.6823
No | 102 | 178 | 280 | -2012.7191 | 8.2913 | 15.5383 | 5.1552 | 8.6341 | 4.6336
No | 102 | 179 | 281 | -2016.0935 | 8.4164 | 15.7609 | 3.3744 | 8.5297 | 4.4806
No | 102 | 180 | 282 | -2021.0959 | 8.5365 | 15.9735 | 5.0024 | 8.3768 | 4.3849
No | 102 | 181 | 283 | -2024.6588 | 8.6203 | 16.1315 | 3.5629 | 8.5653 | 3.9739
No | 102 | 182 | 284 | -2029.8316 | 8.6931 | 16.2676 | 5.1728 | 8.7357 | 3.5908
No | 102 | 183 | 285 | -2032.9428 | 8.84 | 16.5685 | 3.1112 | 8.2839 | 3.8846
No | 102 | 184 | 286 | -2037.7359 | 8.9759 | 16.8473 | 4.7932 | 7.9044 | 4.128
No | 102 | 185 | 287 | -2039.8604 | 9.1261 | 17.1539 | 2.1244 | 6.9176 | 4.8139
No | 102 | 186 | 288 | -2043.6554 | 9.2713 | 17.4505 | 3.7951 | 5.9195 | 5.5332
No | 102 | 187 | 289 | -2045.2527 | 9.4197 | 17.7537 | 1.5973 | 5.3924 | 5.7538
No | 102 | 188 | 290 | -2048.4497 | 9.5672 | 18.0551 | 3.197 | 4.7943 | 6.0552
No | 102 | 189 | 291 | -2049.8763 | 9.7137 | 18.3542 | 1.4265 | 4.6235 | 5.9228
No | 102 | 190 | 292 | -2052.9598 | 9.8613 | 18.6553 | 3.0836 | 4.5101 | 5.7347
No | 102 | 191 | 293 | -2054.7613 | 10.2473 | 19.5089 | 1.8014 | 4.885 | 5.0608
No | 102 | 192 | 294 | -2058.4334 | 10.6822 | 20.4604 | 3.6721 | 5.4735 | 4.1712
No | 102 | 193 | 295 | -2060.1543 | 10.7945 | 20.7708 | 1.7209 | 5.393 | 3.3981
No | 102 | 194 | 296 | -2063.9149 | 10.9414 | 21.1502 | 3.7606 | 5.4815 | 2.3581
No | 102 | 195 | 297 | -2065.5209 | 11.02 | 21.3069 | 1.606 | 5.3666 | 2.1626
No | 102 | 196 | 298 | -2069.1898 | 11.086 | 21.4383 | 3.6689 | 5.2749 | 1.875
No | 102 | 197 | 299 | -2070.7809 | 11.1812 | 21.6235 | 1.5911 | 5.26 | 1.7331
No | 102 | 198 | 300 | -2074.4378 | 11.287 | 21.8297 | 3.6569 | 5.248 | 1.6137
No | 102 | 199 | 301 | -2075.9707 | 11.4022 | 22.0581 | 1.5329 | 5.1898 | 1.4866
No | 102 | 200 | 302 | -2079.5364 | 11.5344 | 22.3203 | 3.5658 | 5.0987 | 1.3717
No | 102 | 201 | 303 | -2080.9745 | 11.6744 | 22.6025 | 1.4381 | 5.0038 | 1.238
No | 102 | 202 | 304 | -2084.4016 | 11.8299 | 22.9155 | 3.4271 | 4.8651 | 1.1145
No | 102 | 203 | 305 | -2085.6983 | 11.975 | 23.2096 | 1.2967 | 4.7238 | 0.9737
No | 102 | 204 | 306 | -2088.9457 | 12.1345 | 23.5324 | 3.2474 | 4.5441 | 0.84043
No | 102 | 205 | 307 | -2090.0858 | 12.2894 | 23.848 | 1.1402 | 4.3876 | 0.7028
No | 102 | 206 | 308 | -2093.1442 | 12.4559 | 24.1866 | 3.0583 | 4.1985 | 0.56904
No | 102 | 207 | 309 | -2094.117 | 12.6169 | 24.5145 | 0.97284 | 4.0312 | 0.42084
No | 102 | 208 | 310 | -2096.9804 | 12.7861 | 24.859 | 2.8634 | 3.8362 | 0.27713
No | 102 | 209 | 311 | -2097.7969 | 12.9529 | 25.1985 | 0.81651 | 3.6799 | 0.10558
No | 102 | 210 | 312 | -2100.4809 | 13.1245 | 25.5476 | 2.684 | 3.5005 | -0.059494
No | 102 | 211 | 313 | -2101.1449 | 13.2954 | 25.8946 | 0.66393 | 3.3479 | -0.24643
No | 102 | 212 | 314 | -2103.6599 | 13.4689 | 26.2467 | 2.515 | 3.1789 | -0.42656
No | 102 | 213 | 315 | -2104.1582 | 13.6366 | 26.5856 | 0.49835 | 3.0133 | -0.60792
No | 102 | 214 | 316 | -2106.4959 | 13.8035 | 26.923 | 2.3377 | 2.836 | -0.78272
No | 102 | 215 | 317 | -2106.8088 | 13.9705 | 27.2591 | 0.31295 | 2.6506 | -0.93619
No | 102 | 216 | 318 | -2108.9528 | 14.1313 | 27.5829 | 2.144 | 2.457 | -1.0799
No | 102 | 217 | 319 | -2109.0669 | 14.2989 | 27.9189 | 0.11403 | 2.2581 | -1.2172
No | 102 | 218 | 320 | -2111.0096 | 14.4566 | 28.2352 | 1.9427 | 2.0567 | -1.3397
No | 102 | 220 | 322 | -2112.6752 | 14.7679 | 28.8565 | 1.7486 | 1.6657 | -1.6009
No | 102 | 222 | 324 | -2114.0181 | 15.0707 | 29.4596 | 1.5919 | 1.3428 | -1.8993
No | 102 | 224 | 326 | -2115.0756 | 15.3632 | 30.0413 | 1.4572 | 1.0575 | -2.2171
No | 102 | 226 | 328 | -2115.8814 | 15.6416 | 30.5955 | 1.3419 | 0.80582 | -2.5471
No | 102 | 228 | 330 | -2116.4301 | 15.912 | 31.135 | 1.2261 | 0.5487 | -2.8442
No | 102 | 230 | 332 | -2116.7205 | 16.1637 | 31.6401 | 1.1111 | 0.29042 | -3.1254
No | 102 | 232 | 334 | -2116.7574 | 16.4005 | 32.117 | 1.0006 | 0.03686 | -3.3769
Lr | 103 | 140 | 243 | -1783.688 | -0.53962 | 0.5365 | 9.963 | 18.1365 | 10.4051
Lr | 103 | 142 | 245 | -1801.3185 | -0.143 | 1.3475 | 9.6874 | 17.6305 | 10.133
Lr | 103 | 143 | 246 | -1809.0021 | 0.055323 | 1.7575 | 7.6836 | 17.371 | 9.9977
Lr | 103 | 144 | 247 | -1818.3893 | 0.26122 | 2.1843 | 9.3872 | 17.0708 | 9.8818
Lr | 103 | 145 | 248 | -1825.7721 | 0.46999 | 2.6133 | 7.3828 | 16.77 | 9.7725
Lr | 103 | 146 | 249 | -1834.8253 | 0.683 | 3.0523 | 9.0532 | 16.436 | 9.6796
Lr | 103 | 147 | 250 | -1841.8542 | 0.90701 | 3.5078 | 7.0289 | 16.0822 | 9.6045
Lr | 103 | 148 | 251 | -1850.5293 | 1.1331 | 3.9668 | 8.675 | 15.704 | 9.5438
Lr | 103 | 149 | 252 | -1857.1807 | 1.3664 | 4.4382 | 6.6515 | 15.3265 | 9.4657
Lr | 103 | 150 | 253 | -1865.4558 | 1.6001 | 4.9081 | 8.2751 | 14.9266 | 9.4067
Lr | 103 | 151 | 254 | -1871.7729 | 1.8351 | 5.3792 | 6.3171 | 14.5922 | 9.2696
Lr | 103 | 152 | 255 | -1879.6916 | 2.067 | 5.8411 | 7.9187 | 14.2358 | 9.1561
Lr | 103 | 153 | 256 | -1885.73 | 2.2989 | 6.3035 | 6.0384 | 13.9571 | 8.9636
Lr | 103 | 154 | 257 | -1893.361 | 2.5227 | 6.7466 | 7.631 | 13.6694 | 8.7895
Lr | 103 | 155 | 258 | -1899.1273 | 2.7542 | 7.2019 | 5.7663 | 13.3973 | 8.5992
Lr | 103 | 156 | 259 | -1906.4977 | 2.9743 | 7.6311 | 7.3703 | 13.1367 | 8.4167
Lr | 103 | 157 | 260 | -1911.9462 | 3.2018 | 8.0726 | 5.4485 | 12.8189 | 8.2792
Lr | 103 | 158 | 261 | -1919.0258 | 3.4145 | 8.484 | 7.0796 | 12.5281 | 8.1408
Lr | 103 | 159 | 262 | -1924.1148 | 3.6395 | 8.9057 | 5.089 | 12.1686 | 8.0588
Lr | 103 | 160 | 263 | -1930.8665 | 3.8463 | 9.2919 | 6.7517 | 11.8407 | 7.9753
Lr | 103 | 161 | 264 | -1935.6103 | 4.0562 | 9.6835 | 4.7439 | 11.4956 | 7.8987
Lr | 103 | 162 | 265 | -1942.0518 | 4.2433 | 10.0309 | 6.4415 | 11.1853 | 7.8228
Lr | 103 | 163 | 266 | -1946.5052 | 4.4382 | 10.3963 | 4.4534 | 10.8948 | 7.7216
Lr | 103 | 164 | 267 | -1952.7004 | 4.6017 | 10.7079 | 6.1952 | 10.6486 | 7.6204
Lr | 103 | 165 | 268 | -1956.9137 | 4.7847 | 11.0621 | 4.2132 | 10.4085 | 7.4952
Lr | 103 | 166 | 269 | -1962.9226 | 4.93 | 11.3589 | 6.0089 | 10.2221 | 7.37
Lr | 103 | 167 | 270 | -1966.9181 | 5.1016 | 11.7031 | 3.9955 | 10.0044 | 7.2336
Lr | 103 | 168 | 271 | -1972.7662 | 5.2342 | 11.9921 | 5.8482 | 9.8437 | 7.0974
Lr | 103 | 169 | 272 | -1976.6861 | 5.4022 | 12.4035 | 3.9199 | 9.768 | 6.8289
Lr | 103 | 170 | 273 | -1982.4567 | 5.5446 | 12.7429 | 5.7707 | 9.6905 | 6.6174
Lr | 103 | 171 | 274 | -1986.3154 | 5.7318 | 13.1445 | 3.8587 | 9.6293 | 6.2672
Lr | 103 | 172 | 275 | -1991.9981 | 5.9086 | 13.5113 | 5.6827 | 9.5414 | 6.0158
Lr | 103 | 173 | 276 | -1995.7002 | 5.9984 | 13.6727 | 3.7021 | 9.3847 | 5.7707
Lr | 103 | 174 | 277 | -2001.2065 | 6.1096 | 13.8677 | 5.5063 | 9.2084 | 5.5803
Lr | 103 | 175 | 278 | -2004.9166 | 6.182 | 14.0735 | 3.7101 | 9.2164 | 5.4109
Lr | 103 | 176 | 279 | -2010.3615 | 6.2765 | 14.2958 | 5.4449 | 9.155 | 5.2773
Lr | 103 | 177 | 280 | -2013.973 | 6.4091 | 14.5666 | 3.6115 | 9.0564 | 5.1701
Lr | 103 | 178 | 281 | -2019.2572 | 6.5381 | 14.8294 | 5.2842 | 8.8957 | 5.1085
Lr | 103 | 179 | 282 | -2022.7322 | 6.6386 | 15.055 | 3.475 | 8.7592 | 4.9742
Lr | 103 | 180 | 283 | -2027.8328 | 6.7368 | 15.2734 | 5.1006 | 8.5755 | 4.8951
Lr | 103 | 181 | 284 | -2031.467 | 6.8081 | 15.4284 | 3.6342 | 8.7348 | 4.5102
Lr | 103 | 182 | 285 | -2036.7029 | 6.8714 | 15.5645 | 5.236 | 8.8702 | 4.1564
Lr | 103 | 183 | 286 | -2039.9625 | 7.0198 | 15.8598 | 3.2596 | 8.4956 | 4.376
Lr | 103 | 184 | 287 | -2044.8934 | 7.1574 | 16.1333 | 4.9309 | 8.1904 | 4.5451
Lr | 103 | 185 | 288 | -2047.1699 | 7.3095 | 16.4356 | 2.2765 | 7.2074 | 5.2328
Lr | 103 | 186 | 289 | -2051.1096 | 7.4542 | 16.7254 | 3.9397 | 6.2162 | 5.9504
Lr | 103 | 187 | 290 | -2052.8617 | 7.609 | 17.0287 | 1.7521 | 5.6918 | 6.1725
Lr | 103 | 188 | 291 | -2056.2114 | 7.7617 | 17.3289 | 3.3497 | 5.1018 | 6.4728
Lr | 103 | 189 | 292 | -2058.0178 | 8.1415 | 17.8553 | 1.8064 | 5.156 | 6.1153
Lr | 103 | 190 | 293 | -2061.5424 | 8.5826 | 18.4439 | 3.5246 | 5.331 | 5.6401
Lr | 103 | 191 | 294 | -2063.6101 | 8.8488 | 19.0961 | 2.0676 | 5.5923 | 4.8525
Lr | 103 | 192 | 295 | -2067.5942 | 9.1609 | 19.8431 | 3.9842 | 6.0518 | 3.8043
Lr | 103 | 193 | 296 | -2069.4857 | 9.3315 | 20.126 | 1.8915 | 5.8757 | 3.3282
Lr | 103 | 194 | 297 | -2073.3855 | 9.4706 | 20.4119 | 3.8997 | 5.7913 | 2.6656
Lr | 103 | 195 | 298 | -2075.1304 | 9.6095 | 20.6295 | 1.7449 | 5.6446 | 2.5293
Lr | 103 | 196 | 299 | -2078.9073 | 9.7176 | 20.8035 | 3.777 | 5.5219 | 2.3662
Lr | 103 | 197 | 300 | -2080.5893 | 9.8085 | 20.9897 | 1.682 | 5.459 | 2.2116
Lr | 103 | 198 | 301 | -2084.3193 | 9.8816 | 21.1685 | 3.73 | 5.412 | 2.0845
Lr | 103 | 199 | 302 | -2085.9503 | 9.9796 | 21.3818 | 1.6309 | 5.3609 | 1.9494
Lr | 103 | 200 | 303 | -2089.6163 | 10.0799 | 21.6142 | 3.6661 | 5.297 | 1.8345
Lr | 103 | 201 | 304 | -2091.1715 | 10.197 | 21.8714 | 1.5552 | 5.2212 | 1.697
Lr | 103 | 202 | 305 | -2094.729 | 10.3274 | 22.1573 | 3.5575 | 5.1127 | 1.5731
Lr | 103 | 203 | 306 | -2096.1591 | 10.4608 | 22.4359 | 1.4301 | 4.9876 | 1.441
Lr | 103 | 204 | 307 | -2099.5535 | 10.6078 | 22.7424 | 3.3944 | 4.8245 | 1.3181
Lr | 103 | 205 | 308 | -2100.8438 | 10.7579 | 23.0474 | 1.2903 | 4.6847 | 1.1794
Lr | 103 | 206 | 309 | -2104.0623 | 10.9181 | 23.374 | 3.2185 | 4.5088 | 1.0488
Lr | 103 | 207 | 310 | -2105.1981 | 11.081 | 23.6979 | 1.1357 | 4.3543 | 0.89835
Lr | 103 | 208 | 311 | -2108.2324 | 11.252 | 24.0381 | 3.0344 | 4.1701 | 0.75585
Lr | 103 | 209 | 312 | -2109.2157 | 11.4187 | 24.3716 | 0.98323 | 4.0176 | 0.58452
Lr | 103 | 210 | 313 | -2112.0729 | 11.592 | 24.7164 | 2.8572 | 3.8405 | 0.42146
Lr | 103 | 211 | 314 | -2112.905 | 11.7601 | 25.0556 | 0.83213 | 3.6893 | 0.23904
Lr | 103 | 212 | 315 | -2115.5911 | 11.9312 | 25.4001 | 2.6861 | 3.5182 | 0.065364
Lr | 103 | 213 | 316 | -2116.2598 | 12.1016 | 25.7381 | 0.66871 | 3.3548 | -0.11034
Lr | 103 | 214 | 317 | -2118.7664 | 12.2705 | 26.074 | 2.5066 | 3.1753 | -0.27543
Lr | 103 | 215 | 318 | -2119.2503 | 12.4414 | 26.4119 | 0.48389 | 2.9905 | -0.42861
Lr | 103 | 216 | 319 | -2121.5607 | 12.6078 | 26.7392 | 2.3104 | 2.7943 | -0.56826
Lr | 103 | 217 | 320 | -2121.8424 | 12.7755 | 27.0744 | 0.2817 | 2.5921 | -0.70404
Lr | 103 | 218 | 321 | -2123.9452 | 12.9356 | 27.3922 | 2.1028 | 2.3845 | -0.82372
Lr | 103 | 219 | 322 | -2124.0268 | 13.1001 | 27.7186 | 0.081561 | 2.1844 | -0.95881
Lr | 103 | 220 | 323 | -2125.9288 | 13.2536 | 28.0215 | 1.9021 | 1.9836 | -1.0758
Lr | 103 | 222 | 325 | -2127.5783 | 13.5602 | 28.6309 | 1.7381 | 1.6494 | -1.3709
Lr | 103 | 224 | 327 | -2128.935 | 13.8594 | 29.2226 | 1.5988 | 1.3567 | -1.6876
Lr | 103 | 226 | 329 | -2130.0205 | 14.1391 | 29.7807 | 1.4725 | 1.0855 | -2.0081
Lr | 103 | 228 | 331 | -2130.8379 | 14.4078 | 30.3198 | 1.3496 | 0.81744 | -2.2981
Lr | 103 | 230 | 333 | -2131.3813 | 14.6607 | 30.8244 | 1.2256 | 0.54333 | -2.5632
Lr | 103 | 232 | 335 | -2131.6572 | 14.8998 | 31.3003 | 1.1074 | 0.2759 | -2.8003
Lr | 103 | 234 | 337 | -2131.67 | 15.1286 | 31.7504 | 0.99301 | 0.012895 | -3.0132
Rf | 104 | 141 | 245 | -1792.2132 | 0.58213 | 0.23622 | 8.1327 | 18.2895 | 10.5489
Rf | 104 | 142 | 246 | -1802.0994 | 0.78089 | 0.63789 | 9.8862 | 18.0188 | 10.4282
Rf | 104 | 143 | 247 | -1809.9767 | 0.97457 | 1.0299 | 7.8773 | 17.7635 | 10.3003
Rf | 104 | 144 | 248 | -1819.5651 | 1.1758 | 1.437 | 9.5884 | 17.4657 | 10.1964
Rf | 104 | 145 | 249 | -1827.151 | 1.379 | 1.849 | 7.586 | 17.1744 | 10.0957
Rf | 104 | 146 | 250 | -1836.4117 | 1.5864 | 2.2694 | 9.2606 | 16.8466 | 10.0164
Rf | 104 | 147 | 251 | -1843.6591 | 1.8049 | 2.7119 | 7.2475 | 16.5081 | 9.9429
Rf | 104 | 148 | 252 | -1852.5548 | 2.0255 | 3.1586 | 8.8956 | 16.1431 | 9.8876
Rf | 104 | 149 | 253 | -1859.4335 | 2.2528 | 3.6193 | 6.8788 | 15.7744 | 9.8137
Rf | 104 | 150 | 254 | -1867.9362 | 2.4804 | 4.0804 | 8.5027 | 15.3815 | 9.76
Rf | 104 | 151 | 255 | -1874.4839 | 2.711 | 4.5461 | 6.5477 | 15.0503 | 9.6304
Rf | 104 | 152 | 256 | -1882.63 | 2.9384 | 5.0053 | 8.1461 | 14.6938 | 9.5258
Rf | 104 | 153 | 257 | -1888.8957 | 3.1657 | 5.4645 | 6.2657 | 14.4118 | 9.3421
Rf | 104 | 154 | 258 | -1896.7458 | 3.3848 | 5.9075 | 7.8502 | 14.1158 | 9.1788
Rf | 104 | 155 | 259 | -1902.7424 | 3.6151 | 6.3693 | 5.9966 | 13.8467 | 8.9887
Rf | 104 | 156 | 260 | -1910.3314 | 3.8338 | 6.8081 | 7.5891 | 13.5856 | 8.8069
Rf | 104 | 157 | 261 | -1916.0059 | 4.0597 | 7.2615 | 5.6745 | 13.2635 | 8.6672
Rf | 104 | 158 | 262 | -1923.2966 | 4.2708 | 7.6853 | 7.2907 | 12.9652 | 8.5267
Rf | 104 | 159 | 263 | -1928.6105 | 4.4957 | 8.1352 | 5.3138 | 12.6046 | 8.4339
Rf | 104 | 160 | 264 | -1935.5689 | 4.7024 | 8.5487 | 6.9584 | 12.2722 | 8.3424
Rf | 104 | 161 | 265 | -1940.5221 | 4.9118 | 8.968 | 4.9532 | 11.9116 | 8.2532
Rf | 104 | 162 | 266 | -1947.1501 | 5.0983 | 9.3416 | 6.628 | 11.5812 | 8.17
Rf | 104 | 163 | 267 | -1951.7958 | 5.2907 | 9.7289 | 4.6457 | 11.2738 | 8.0583
Rf | 104 | 164 | 268 | -1958.1519 | 5.4515 | 10.0532 | 6.3561 | 11.0018 | 7.9566
Rf | 104 | 165 | 269 | -1962.5455 | 5.6318 | 10.4165 | 4.3935 | 10.7496 | 7.8215
Rf | 104 | 166 | 270 | -1968.6969 | 5.7744 | 10.7044 | 6.1515 | 10.545 | 7.7018
Rf | 104 | 167 | 271 | -1972.8602 | 5.9422 | 11.0438 | 4.1633 | 10.3148 | 7.5687
Rf | 104 | 168 | 272 | -1978.8373 | 6.071 | 11.3052 | 5.977 | 10.1403 | 7.4553
Rf | 104 | 169 | 273 | -1982.9766 | 6.2905 | 11.6927 | 4.1393 | 10.1163 | 7.1399
Rf | 104 | 170 | 274 | -1988.941 | 6.4843 | 12.0288 | 5.9644 | 10.1037 | 6.891
Rf | 104 | 171 | 275 | -1992.9864 | 6.671 | 12.4028 | 4.0454 | 10.0099 | 6.5974
Rf | 104 | 172 | 276 | -1998.8454 | 6.8473 | 12.7559 | 5.8589 | 9.9044 | 6.3668
Rf | 104 | 173 | 277 | -2002.658 | 6.9579 | 12.9562 | 3.8127 | 9.6716 | 6.2256
Rf | 104 | 174 | 278 | -2008.2964 | 7.0899 | 13.1995 | 5.6384 | 9.451 | 6.0931
Rf | 104 | 175 | 279 | -2012.0831 | 7.1665 | 13.3485 | 3.7867 | 9.425 | 5.9188
Rf | 104 | 176 | 280 | -2017.6265 | 7.265 | 13.5415 | 5.5435 | 9.3301 | 5.7704
Rf | 104 | 177 | 281 | -2021.3921 | 7.4192 | 13.8282 | 3.7656 | 9.3091 | 5.6424
Rf | 104 | 178 | 282 | -2026.8269 | 7.5697 | 14.1078 | 5.4348 | 9.2004 | 5.5581
Rf | 104 | 179 | 283 | -2030.4407 | 7.7085 | 14.3471 | 3.6138 | 9.0485 | 5.4232
Rf | 104 | 180 | 284 | -2035.6778 | 7.845 | 14.5818 | 5.2371 | 8.8508 | 5.3414
Rf | 104 | 181 | 285 | -2039.406 | 7.939 | 14.7472 | 3.7282 | 8.9653 | 4.9876
Rf | 104 | 182 | 286 | -2044.7279 | 8.025 | 14.8963 | 5.3219 | 9.0501 | 4.668
Rf | 104 | 183 | 287 | -2048.1282 | 8.1657 | 15.1854 | 3.4003 | 8.7222 | 4.8306
Rf | 104 | 184 | 288 | -2053.189 | 8.2956 | 15.4531 | 5.0609 | 8.4611 | 4.9426
Rf | 104 | 185 | 289 | -2055.6125 | 8.4426 | 15.7522 | 2.4235 | 7.4844 | 5.6302
Rf | 104 | 186 | 290 | -2059.6918 | 8.5822 | 16.0363 | 4.0792 | 6.5028 | 6.3442
Rf | 104 | 187 | 291 | -2061.5926 | 8.7309 | 16.3399 | 1.9008 | 5.9801 | 6.5678
Rf | 104 | 188 | 292 | -2065.0888 | 8.8774 | 16.639 | 3.4962 | 5.397 | 6.8667
Rf | 104 | 189 | 293 | -2067.1929 | 9.1751 | 17.3167 | 2.1041 | 5.6003 | 6.3598
Rf | 104 | 190 | 294 | -2071.0765 | 9.5341 | 18.1167 | 3.8836 | 5.9877 | 5.6732
Rf | 104 | 191 | 295 | -2073.3272 | 9.7172 | 18.5659 | 2.2507 | 6.1343 | 4.8491
Rf | 104 | 192 | 296 | -2077.5403 | 9.946 | 19.1069 | 4.2131 | 6.4637 | 3.7196
Rf | 104 | 193 | 297 | -2079.5953 | 10.1095 | 19.441 | 2.055 | 6.2681 | 3.466
Rf | 104 | 194 | 298 | -2083.6269 | 10.2414 | 19.712 | 4.0317 | 6.0866 | 3.1065
Rf | 104 | 195 | 299 | -2085.5071 | 10.3767 | 19.9862 | 1.8802 | 5.9118 | 2.9472
Rf | 104 | 196 | 300 | -2089.3886 | 10.4812 | 20.1988 | 3.8815 | 5.7617 | 2.8263
Rf | 104 | 197 | 301 | -2091.1661 | 10.5768 | 20.3852 | 1.7775 | 5.659 | 2.6548
Rf | 104 | 198 | 302 | -2094.9739 | 10.6545 | 20.5361 | 3.8077 | 5.5853 | 2.5159
Rf | 104 | 199 | 303 | -2096.7047 | 10.7545 | 20.734 | 1.7309 | 5.5386 | 2.3761
Rf | 104 | 200 | 304 | -2100.473 | 10.8567 | 20.9365 | 3.7683 | 5.4991 | 2.2648
Rf | 104 | 201 | 305 | -2102.143 | 10.9715 | 21.1685 | 1.67 | 5.4383 | 2.1277
Rf | 104 | 202 | 306 | -2105.8287 | 11.0998 | 21.4272 | 3.6857 | 5.3558 | 2.0077
Rf | 104 | 203 | 307 | -2107.3886 | 11.2295 | 21.6903 | 1.5599 | 5.2456 | 1.8859
Rf | 104 | 204 | 308 | -2110.9264 | 11.3728 | 21.9807 | 3.5378 | 5.0976 | 1.7752
Rf | 104 | 205 | 309 | -2112.3633 | 11.5195 | 22.2774 | 1.4369 | 4.9747 | 1.635
Rf | 104 | 206 | 310 | -2115.7385 | 11.6762 | 22.5943 | 3.3752 | 4.8121 | 1.5072
Rf | 104 | 207 | 311 | -2117.0342 | 11.8362 | 22.9172 | 1.2957 | 4.671 | 1.3516
Rf | 104 | 208 | 312 | -2120.2367 | 12.0042 | 23.2562 | 3.2024 | 4.4982 | 1.2075
Rf | 104 | 209 | 313 | -2121.3841 | 12.1685 | 23.5872 | 1.1475 | 4.3499 | 1.0329
Rf | 104 | 210 | 314 | -2124.4121 | 12.3392 | 23.9311 | 3.0279 | 4.1754 | 0.86836
Rf | 104 | 211 | 315 | -2125.4104 | 12.5054 | 24.2656 | 0.99835 | 4.0263 | 0.68652
Rf | 104 | 212 | 316 | -2128.2656 | 12.6745 | 24.6057 | 2.8551 | 3.8535 | 0.51536
Rf | 104 | 213 | 317 | -2129.1026 | 12.8428 | 24.9444 | 0.83699 | 3.6921 | 0.3423
Rf | 104 | 214 | 318 | -2131.776 | 13.0096 | 25.2801 | 2.6734 | 3.5104 | 0.18388
Rf | 104 | 215 | 319 | -2132.4293 | 13.179 | 25.6204 | 0.65328 | 3.3267 | 0.028938
Rf | 104 | 216 | 320 | -2134.9045 | 13.3438 | 25.9517 | 2.4753 | 3.1285 | -0.10865
Rf | 104 | 217 | 321 | -2135.3524 | 13.51 | 26.2855 | 0.44787 | 2.9231 | -0.24357
Rf | 104 | 218 | 322 | -2137.6139 | 13.6687 | 26.6043 | 2.2615 | 2.7094 | -0.36105
Rf | 104 | 219 | 323 | -2137.8586 | 13.8319 | 26.932 | 0.24475 | 2.5063 | -0.49177
Rf | 104 | 220 | 324 | -2139.9129 | 13.9841 | 27.2377 | 2.0543 | 2.299 | -0.60334
Rf | 104 | 221 | 325 | -2139.9832 | 14.143 | 27.557 | 0.070286 | 2.1246 | -0.75652
Rf | 104 | 222 | 326 | -2141.8661 | 14.2878 | 27.848 | 1.8829 | 1.9531 | -0.89081
Rf | 104 | 224 | 328 | -2143.5201 | 14.5851 | 28.4445 | 1.7395 | 1.654 | -1.202
Rf | 104 | 226 | 330 | -2144.8819 | 14.8614 | 29.0005 | 1.6014 | 1.3618 | -1.5063
Rf | 104 | 228 | 332 | -2145.9657 | 15.1278 | 29.5356 | 1.4719 | 1.0839 | -1.7843
Rf | 104 | 230 | 334 | -2146.7572 | 15.376 | 30.0367 | 1.3376 | 0.79147 | -2.0271
Rf | 104 | 232 | 336 | -2147.2677 | 15.6106 | 30.5103 | 1.2121 | 0.51051 | -2.2472
Rf | 104 | 234 | 338 | -2147.5042 | 15.8341 | 30.9627 | 1.0924 | 0.23644 | -2.4468
Rf | 104 | 236 | 340 | -2147.5281 | 16.0574 | 31.4146 | 1.0066 | 0.023962 | -2.6867
Db | 105 | 144 | 249 | -1818.938 | -0.62705 | 0.54876 | 9.7861 | 17.8549 | 10.6805
Db | 105 | 146 | 251 | -1836.196 | -0.21566 | 1.3707 | 9.4691 | 17.258 | 10.4932
Db | 105 | 147 | 252 | -1843.6596 | 0.000465 | 1.8054 | 7.4636 | 16.9327 | 10.4125
Db | 105 | 148 | 253 | -1852.7757 | 0.22098 | 2.2465 | 9.1161 | 16.5797 | 10.3496
Db | 105 | 149 | 254 | -1859.8854 | 0.45184 | 2.7047 | 7.1096 | 16.2258 | 10.2688
Db | 105 | 150 | 255 | -1868.6214 | 0.68519 | 3.1656 | 8.736 | 15.8457 | 10.2079
Db | 105 | 151 | 256 | -1875.4052 | 0.92129 | 3.6322 | 6.7838 | 15.5198 | 10.0756
Db | 105 | 152 | 257 | -1883.7892 | 1.1592 | 4.0975 | 8.384 | 15.1678 | 9.9667
Db | 105 | 153 | 258 | -1890.2873 | 1.3916 | 4.5573 | 6.4981 | 14.8821 | 9.7856
Db | 105 | 154 | 259 | -1898.3682 | 1.6224 | 5.0072 | 8.0809 | 14.5791 | 9.6234
Db | 105 | 155 | 260 | -1904.5985 | 1.8561 | 5.4711 | 6.2302 | 14.3112 | 9.4316
Db | 105 | 156 | 261 | -1912.4131 | 2.0817 | 5.9154 | 7.8147 | 14.0449 | 9.2479
Db | 105 | 157 | 262 | -1918.3266 | 2.3207 | 6.3804 | 5.9135 | 13.7282 | 9.1007
Db | 105 | 158 | 263 | -1925.8437 | 2.5471 | 6.8179 | 7.5171 | 13.4306 | 8.954
Db | 105 | 159 | 264 | -1931.3938 | 2.7834 | 7.2791 | 5.5501 | 13.0672 | 8.8524
Db | 105 | 160 | 265 | -1938.572 | 3.0032 | 7.7056 | 7.1782 | 12.7283 | 8.7538
Db | 105 | 161 | 266 | -1943.751 | 3.2289 | 8.1407 | 5.179 | 12.3572 | 8.6638
Db | 105 | 162 | 267 | -1950.5848 | 3.4347 | 8.533 | 6.8338 | 12.0128 | 8.5817
Db | 105 | 163 | 268 | -1955.438 | 3.6421 | 8.9328 | 4.8532 | 11.687 | 8.4723
Db | 105 | 164 | 269 | -1961.9767 | 3.8248 | 9.2763 | 6.5387 | 11.3919 | 8.3751
Db | 105 | 165 | 270 | -1966.5626 | 4.0171 | 9.6489 | 4.5859 | 11.1246 | 8.2426
Db | 105 | 166 | 271 | -1972.8731 | 4.1761 | 9.9505 | 6.3105 | 10.8963 | 8.1273
Db | 105 | 167 | 272 | -1977.2311 | 4.3708 | 10.313 | 4.358 | 10.6685 | 7.9826
Db | 105 | 168 | 273 | -1983.3614 | 4.5241 | 10.5952 | 6.1303 | 10.4883 | 7.8612
Db | 105 | 169 | 274 | -1987.5847 | 4.6081 | 10.8986 | 4.2232 | 10.3536 | 7.6334
Db | 105 | 170 | 275 | -1993.6086 | 4.6676 | 11.1519 | 6.024 | 10.2472 | 7.4576
Db | 105 | 171 | 276 | -1997.6998 | 4.7133 | 11.3843 | 4.0911 | 10.1151 | 7.2863
Db | 105 | 172 | 277 | -2003.6121 | 4.7668 | 11.614 | 5.9124 | 10.0035 | 7.1446
Db | 105 | 173 | 278 | -2007.6163 | 4.9583 | 11.9161 | 4.0042 | 9.9166 | 6.9991
Db | 105 | 174 | 279 | -2013.424 | 5.1276 | 12.2175 | 5.8077 | 9.8119 | 6.8741
Db | 105 | 175 | 280 | -2017.4324 | 5.3494 | 12.5159 | 4.0084 | 9.8161 | 6.5677
Db | 105 | 176 | 281 | -2023.1616 | 5.5351 | 12.8002 | 5.7292 | 9.7376 | 6.3448
Db | 105 | 177 | 282 | -2027.0777 | 5.6855 | 13.1047 | 3.916 | 9.6452 | 6.1389
Db | 105 | 178 | 283 | -2032.6576 | 5.8307 | 13.4004 | 5.58 | 9.496 | 6.0038
Db | 105 | 179 | 284 | -2036.3806 | 5.94 | 13.6485 | 3.723 | 9.303 | 5.8923
Db | 105 | 180 | 285 | -2041.7233 | 6.0456 | 13.8906 | 5.3427 | 9.0657 | 5.8339
Db | 105 | 181 | 286 | -2045.5326 | 6.1266 | 14.0657 | 3.8093 | 9.152 | 5.4996
Db | 105 | 182 | 287 | -2050.9279 | 6.2 | 14.2249 | 5.3953 | 9.2046 | 5.2049
Db | 105 | 183 | 288 | -2054.4745 | 6.3464 | 14.512 | 3.5467 | 8.9419 | 5.2924
Db | 105 | 184 | 289 | -2059.672 | 6.483 | 14.7786 | 5.1974 | 8.7441 | 5.3309
Db | 105 | 185 | 290 | -2062.2481 | 6.6355 | 15.0782 | 2.5761 | 7.7735 | 6.0144
Db | 105 | 186 | 291 | -2066.4776 | 6.7858 | 15.368 | 4.2295 | 6.8056 | 6.7158
Db | 105 | 187 | 292 | -2068.5321 | 6.9395 | 15.6704 | 2.0545 | 6.2841 | 6.9378
Db | 105 | 188 | 293 | -2072.187 | 7.0982 | 15.9756 | 3.6548 | 5.7094 | 7.2226
Db | 105 | 189 | 294 | -2074.7405 | 7.5475 | 16.7227 | 2.5535 | 6.2083 | 6.4213
Db | 105 | 190 | 295 | -2079.0666 | 7.9901 | 17.5242 | 4.3261 | 6.8796 | 5.4448
Db | 105 | 191 | 296 | -2081.4893 | 8.1621 | 17.8793 | 2.4228 | 6.7489 | 4.8284
Db | 105 | 192 | 297 | -2085.8534 | 8.3131 | 18.2591 | 4.364 | 6.7868 | 3.9891
Db | 105 | 193 | 298 | -2088.0686 | 8.4733 | 18.5828 | 2.2152 | 6.5792 | 3.8415
Db | 105 | 194 | 299 | -2092.2354 | 8.6085 | 18.8499 | 4.1668 | 6.382 | 3.6588
Db | 105 | 195 | 300 | -2094.2535 | 8.7464 | 19.1231 | 2.0181 | 6.1849 | 3.5323
Db | 105 | 196 | 301 | -2098.2418 | 8.8532 | 19.3344 | 3.9883 | 6.0064 | 3.4437
Db | 105 | 197 | 302 | -2100.1235 | 8.9574 | 19.5342 | 1.8817 | 5.8701 | 3.3068
Db | 105 | 198 | 303 | -2104.0027 | 9.0289 | 19.6834 | 3.8792 | 5.761 | 3.2046
Db | 105 | 199 | 304 | -2105.8136 | 9.1089 | 19.8634 | 1.8109 | 5.6901 | 3.0757
Db | 105 | 200 | 305 | -2109.6401 | 9.1671 | 20.0237 | 3.8264 | 5.6373 | 2.9793
Db | 105 | 201 | 306 | -2111.4165 | 9.2735 | 20.2451 | 1.7765 | 5.6029 | 2.8337
Db | 105 | 202 | 307 | -2115.2024 | 9.3737 | 20.4734 | 3.7859 | 5.5624 | 2.7139
Db | 105 | 203 | 308 | -2116.9158 | 9.5272 | 20.7567 | 1.7134 | 5.4993 | 2.5556
Db | 105 | 204 | 309 | -2120.6064 | 9.6801 | 21.0529 | 3.6906 | 5.404 | 2.4226
Db | 105 | 205 | 310 | -2122.197 | 9.8337 | 21.3532 | 1.5906 | 5.2812 | 2.2621
Db | 105 | 206 | 311 | -2125.7239 | 9.9854 | 21.6616 | 3.5269 | 5.1175 | 2.1296
Db | 105 | 207 | 312 | -2127.1665 | 10.1322 | 21.9684 | 1.4426 | 4.9695 | 1.9773
Db | 105 | 208 | 313 | -2130.5138 | 10.2772 | 22.2814 | 3.3474 | 4.7899 | 1.8485
Db | 105 | 209 | 314 | -2131.8069 | 10.4228 | 22.5913 | 1.2931 | 4.6405 | 1.6912
Db | 105 | 210 | 315 | -2134.9783 | 10.5662 | 22.9054 | 3.1714 | 4.4645 | 1.5541
Db | 105 | 211 | 316 | -2136.1268 | 10.7164 | 23.2218 | 1.1485 | 4.3199 | 1.3888
Db | 105 | 212 | 317 | -2139.1303 | 10.8647 | 23.5392 | 3.0034 | 4.152 | 1.2426
Db | 105 | 213 | 318 | -2140.1221 | 11.0195 | 23.8623 | 0.99181 | 3.9952 | 1.0829
Db | 105 | 214 | 319 | -2142.9488 | 11.1728 | 24.1824 | 2.8267 | 3.8185 | 0.9423
Db | 105 | 215 | 320 | -2143.7645 | 11.3352 | 24.5142 | 0.8157 | 3.6424 | 0.79531
Db | 105 | 216 | 321 | -2146.3994 | 11.4949 | 24.8387 | 2.6349 | 3.4506 | 0.66696
Db | 105 | 217 | 322 | -2147.0169 | 11.6645 | 25.1745 | 0.61752 | 3.2525 | 0.53334
Db | 105 | 218 | 323 | -2149.4429 | 11.829 | 25.4977 | 2.426 | 3.0435 | 0.41778
Db | 105 | 219 | 324 | -2149.8642 | 12.0056 | 25.8375 | 0.42133 | 2.8473 | 0.27814
Db | 105 | 220 | 325 | -2152.0875 | 12.1746 | 26.1587 | 2.2233 | 2.6446 | 0.15767
Db | 105 | 221 | 326 | -2152.3332 | 12.35 | 26.493 | 0.24562 | 2.4689 | -0.006389
Db | 105 | 222 | 327 | -2154.3808 | 12.5148 | 26.8026 | 2.0477 | 2.2933 | -0.152
Db | 105 | 223 | 328 | -2154.4681 | 12.6875 | 27.132 | 0.087281 | 2.1349 | -0.32793
Db | 105 | 224 | 329 | -2156.3648 | 12.8447 | 27.4298 | 1.8967 | 1.9839 | -0.48651
Db | 105 | 226 | 331 | -2158.0505 | 13.1687 | 28.03 | 1.7534 | 1.6857 | -0.81556
Db | 105 | 228 | 333 | -2159.4395 | 13.4738 | 28.6016 | 1.6127 | 1.389 | -1.119
Db | 105 | 230 | 335 | -2160.5153 | 13.7581 | 29.1341 | 1.4664 | 1.0758 | -1.3774
Db | 105 | 232 | 337 | -2161.2818 | 14.0141 | 29.6247 | 1.3256 | 0.76653 | -1.6006
Db | 105 | 234 | 339 | -2161.7563 | 14.2522 | 30.0863 | 1.1964 | 0.47449 | -1.7992
Db | 105 | 236 | 341 | -2161.9893 | 14.4612 | 30.5186 | 1.0954 | 0.233 | -2.0193
Db | 105 | 238 | 343 | -2162.0056 | 14.6634 | 30.9339 | 1.0084 | 0.016306 | -2.2349
Db | 105 | 240 | 345 | -2162.1286 | 14.9454 | 31.5159 | 1.0659 | 0.12291 | -2.7568
Db | 105 | 242 | 347 | -2162.3067 | 15.2103 | 32.0091 | 1.0847 | 0.17816 | -3.3941
Sg | 106 | 145 | 251 | -1827.263 | 0.53609 | 0.11196 | 7.9854 | 17.9635 | 11.0137
Sg | 106 | 146 | 252 | -1836.9342 | 0.73821 | 0.52255 | 9.6712 | 17.6567 | 10.9308
Sg | 106 | 147 | 253 | -1844.6061 | 0.94648 | 0.94694 | 7.6719 | 17.3431 | 10.845
Sg | 106 | 148 | 254 | -1853.9349 | 1.1591 | 1.3801 | 9.3288 | 17.0007 | 10.7768
Sg | 106 | 149 | 255 | -1861.2662 | 1.3809 | 1.8327 | 7.3314 | 16.6602 | 10.6929
Sg | 106 | 150 | 256 | -1870.2265 | 1.6051 | 2.2902 | 8.9602 | 16.2916 | 10.6283
Sg | 106 | 151 | 257 | -1877.2379 | 1.8327 | 2.754 | 7.0114 | 15.9716 | 10.4957
Sg | 106 | 152 | 258 | -1885.8513 | 2.0622 | 3.2213 | 8.6134 | 15.6249 | 10.3849
Sg | 106 | 153 | 259 | -1892.5731 | 2.2858 | 3.6774 | 6.7217 | 15.3352 | 10.2108
Sg | 106 | 154 | 260 | -1900.8759 | 2.5077 | 4.1301 | 8.3029 | 15.0246 | 10.054
Sg | 106 | 155 | 261 | -1907.3357 | 2.7373 | 4.5934 | 6.4598 | 14.7627 | 9.8599
Sg | 106 | 156 | 262 | -1915.3719 | 2.9588 | 5.0405 | 8.0361 | 14.4959 | 9.6739
Sg | 106 | 157 | 263 | -1921.5222 | 3.1956 | 5.5163 | 6.1503 | 14.1864 | 9.5202
Sg | 106 | 158 | 264 | -1929.2634 | 3.4197 | 5.9667 | 7.7412 | 13.8915 | 9.3681
Sg | 106 | 159 | 265 | -1935.0503 | 3.6565 | 6.4399 | 5.787 | 13.5281 | 9.2556
Sg | 106 | 160 | 266 | -1942.4489 | 3.8768 | 6.88 | 7.3985 | 13.1855 | 9.1478
Sg | 106 | 161 | 267 | -1947.8552 | 4.1042 | 7.3331 | 5.4063 | 12.8048 | 9.0553
Sg | 106 | 162 | 268 | -1954.8963 | 4.3115 | 7.7462 | 7.0411 | 12.4474 | 8.9726
Sg | 106 | 163 | 269 | -1959.9578 | 4.5198 | 8.1619 | 5.0615 | 12.1026 | 8.8643
Sg | 106 | 164 | 270 | -1966.68 | 4.7032 | 8.528 | 6.7222 | 11.7837 | 8.7701
Sg | 106 | 165 | 271 | -1971.4594 | 4.8968 | 8.9139 | 4.7794 | 11.5016 | 8.6365
Sg | 106 | 166 | 272 | -1977.9301 | 5.057 | 9.2332 | 6.4707 | 11.2501 | 8.5218
Sg | 106 | 167 | 273 | -1982.4812 | 5.2501 | 9.6209 | 4.5511 | 11.0218 | 8.3643
Sg | 106 | 168 | 274 | -1988.7632 | 5.4018 | 9.926 | 6.282 | 10.8331 | 8.2337
Sg | 106 | 169 | 275 | -1993.1075 | 5.5229 | 10.131 | 4.3443 | 10.6263 | 8.0527
Sg | 106 | 170 | 276 | -1999.2281 | 5.6195 | 10.2871 | 6.1206 | 10.4649 | 7.9091
Sg | 106 | 171 | 277 | -2003.3623 | 5.6626 | 10.3759 | 4.1342 | 10.2548 | 7.9143
Sg | 106 | 172 | 278 | -2009.3255 | 5.7133 | 10.4801 | 5.9632 | 10.0973 | 7.9155
Sg | 106 | 173 | 279 | -2013.5342 | 5.9179 | 10.8761 | 4.2087 | 10.1718 | 7.7523
Sg | 106 | 174 | 280 | -2019.5242 | 6.1002 | 11.2278 | 5.9901 | 10.1988 | 7.6211
Sg | 106 | 175 | 281 | -2023.7576 | 6.3252 | 11.6746 | 4.2334 | 10.2235 | 7.2004
Sg | 106 | 176 | 282 | -2029.6758 | 6.5141 | 12.0492 | 5.9181 | 10.1515 | 6.9206
Sg | 106 | 177 | 283 | -2033.7611 | 6.6834 | 12.3689 | 4.0853 | 10.0034 | 6.622
Sg | 106 | 178 | 284 | -2039.5051 | 6.8474 | 12.6782 | 5.744 | 9.8293 | 6.4215
Sg | 106 | 179 | 285 | -2043.38 | 6.9993 | 12.9393 | 3.8749 | 9.6189 | 6.3122
Sg | 106 | 180 | 286 | -2048.871 | 7.1477 | 13.1932 | 5.491 | 9.3659 | 6.2559
Sg | 106 | 181 | 287 | -2052.7989 | 7.2663 | 13.393 | 3.928 | 9.419 | 5.9417
Sg | 106 | 182 | 288 | -2058.3051 | 7.3772 | 13.5772 | 5.5061 | 9.4341 | 5.6727
Sg | 106 | 183 | 289 | -2061.9916 | 7.5171 | 13.8635 | 3.6865 | 9.1927 | 5.7143
Sg | 106 | 184 | 290 | -2067.3191 | 7.6471 | 14.1301 | 5.3275 | 9.014 | 5.7088
Sg | 106 | 185 | 291 | -2070.0427 | 7.7947 | 14.4302 | 2.7236 | 8.0511 | 6.3854
Sg | 106 | 186 | 292 | -2074.4176 | 7.94 | 14.7258 | 4.3748 | 7.0985 | 7.0715
Sg | 106 | 187 | 293 | -2076.6213 | 8.0891 | 15.0287 | 2.2037 | 6.5785 | 7.2913
Sg | 106 | 188 | 294 | -2080.4302 | 8.2432 | 15.3414 | 3.809 | 6.0127 | 7.5615
Sg | 106 | 189 | 295 | -2083.2811 | 8.5406 | 16.0882 | 2.8509 | 6.6598 | 6.6115
Sg | 106 | 190 | 296 | -2087.8978 | 8.8312 | 16.8213 | 4.6167 | 7.4676 | 5.491
Sg | 106 | 191 | 297 | -2090.4843 | 8.995 | 17.1571 | 2.5865 | 7.2032 | 5.0086
Sg | 106 | 192 | 298 | -2094.991 | 9.1376 | 17.4507 | 4.5066 | 7.0932 | 4.3856
Sg | 106 | 193 | 299 | -2097.3601 | 9.2915 | 17.7648 | 2.3691 | 6.8757 | 4.2672
Sg | 106 | 194 | 300 | -2101.6557 | 9.4203 | 18.0287 | 4.2956 | 6.6647 | 4.1846
Sg | 106 | 195 | 301 | -2103.8054 | 9.5519 | 18.2983 | 2.1497 | 6.4453 | 4.0899
Sg | 106 | 196 | 302 | -2107.8943 | 9.6526 | 18.5058 | 4.0889 | 6.2387 | 4.0326
Sg | 106 | 197 | 303 | -2109.8709 | 9.7474 | 18.7048 | 1.9766 | 6.0655 | 3.9362
Sg | 106 | 198 | 304 | -2113.8122 | 9.8095 | 18.8384 | 3.9413 | 5.9179 | 3.8763
Sg | 106 | 199 | 305 | -2115.6944 | 9.8808 | 18.9897 | 1.8822 | 5.8235 | 3.7717
Sg | 106 | 200 | 306 | -2119.5703 | 9.9303 | 19.0973 | 3.8759 | 5.7581 | 3.7035
Sg | 106 | 201 | 307 | -2121.4589 | 10.0424 | 19.3159 | 1.8886 | 5.7645 | 3.5458
Sg | 106 | 202 | 308 | -2125.3507 | 10.1482 | 19.5219 | 3.8917 | 5.7803 | 3.4223
Sg | 106 | 203 | 309 | -2127.218 | 10.3022 | 19.8294 | 1.8674 | 5.7591 | 3.225
Sg | 106 | 204 | 310 | -2131.0618 | 10.4553 | 20.1354 | 3.8438 | 5.7111 | 3.067
Sg | 106 | 205 | 311 | -2132.8018 | 10.6048 | 20.4385 | 1.74 | 5.5838 | 2.8868
Sg | 106 | 206 | 312 | -2136.4761 | 10.7522 | 20.7376 | 3.6743 | 5.4143 | 2.7503
Sg | 106 | 207 | 313 | -2138.0622 | 10.8958 | 21.028 | 1.5861 | 5.2604 | 2.6011
Sg | 106 | 208 | 314 | -2141.5512 | 11.0374 | 21.3146 | 3.489 | 5.0751 | 2.4873
Sg | 106 | 209 | 315 | -2142.9873 | 11.1804 | 21.6032 | 1.4361 | 4.9251 | 2.347
Sg | 106 | 210 | 316 | -2146.2995 | 11.3212 | 21.8874 | 3.3122 | 4.7483 | 2.2372
Sg | 106 | 211 | 317 | -2147.5958 | 11.469 | 22.1854 | 1.2964 | 4.6086 | 2.0883
Sg | 106 | 212 | 318 | -2150.7452 | 11.6149 | 22.4796 | 3.1494 | 4.4457 | 1.9669
Sg | 106 | 213 | 319 | -2151.8893 | 11.7672 | 22.7868 | 1.1441 | 4.2935 | 1.8211
Sg | 106 | 214 | 320 | -2154.8667 | 11.9179 | 23.0907 | 2.9774 | 4.1215 | 1.6989
Sg | 106 | 215 | 321 | -2155.8428 | 12.0784 | 23.4136 | 0.97613 | 3.9535 | 1.5597
Sg | 106 | 216 | 322 | -2158.6355 | 12.2361 | 23.7309 | 2.7926 | 3.7688 | 1.4405
Sg | 106 | 217 | 323 | -2159.4199 | 12.4029 | 24.0675 | 0.7844 | 3.577 | 1.3094
Sg | 106 | 218 | 324 | -2162.0075 | 12.5647 | 24.3937 | 2.5877 | 3.3721 | 1.197
Sg | 106 | 219 | 325 | -2162.6028 | 12.7385 | 24.7441 | 0.59521 | 3.1829 | 1.0496
Sg | 106 | 220 | 326 | -2164.9924 | 12.9049 | 25.0795 | 2.3897 | 2.9849 | 0.92147
Sg | 106 | 221 | 327 | -2165.4104 | 13.0773 | 25.4272 | 0.41801 | 2.8077 | 0.74821
Sg | 106 | 222 | 328 | -2167.62 | 13.2391 | 25.7539 | 2.2095 | 2.6275 | 0.59295
Sg | 106 | 223 | 329 | -2167.8772 | 13.409 | 26.0966 | 0.2572 | 2.4667 | 0.40604
Sg | 106 | 224 | 330 | -2169.9282 | 13.5634 | 26.4082 | 2.0511 | 2.3083 | 0.23785
Sg | 106 | 225 | 331 | -2170.03 | 13.7329 | 26.7496 | 0.1018 | 2.1529 | 0.050582
Sg | 106 | 226 | 332 | -2171.9328 | 13.8823 | 27.051 | 1.9028 | 2.0046 | -0.11278
Sg | 106 | 228 | 334 | -2173.6236 | 14.1841 | 27.6578 | 1.7517 | 1.6908 | -0.44172
Sg | 106 | 230 | 336 | -2174.9809 | 14.4655 | 28.2236 | 1.5938 | 1.3573 | -0.71511
Sg | 106 | 232 | 338 | -2176.0007 | 14.7188 | 28.7329 | 1.4378 | 1.0198 | -0.94345
Sg | 106 | 234 | 340 | -2176.7119 | 14.9556 | 29.2078 | 1.2999 | 0.71128 | -1.1442
Sg | 106 | 236 | 342 | -2177.1541 | 15.1648 | 29.626 | 1.1843 | 0.44219 | -1.35
Sg | 106 | 238 | 344 | -2177.3749 | 15.3692 | 30.0326 | 1.0945 | 0.22073 | -1.5467
Sg | 106 | 240 | 346 | -2177.8105 | 15.682 | 30.6274 | 1.2134 | 0.43569 | -2.1683
Sg | 106 | 242 | 348 | -2178.2501 | 15.9434 | 31.1537 | 1.2133 | 0.43954 | -2.7669
Sg | 106 | 244 | 350 | -2178.4922 | 16.207 | 31.6837 | 1.1107 | 0.24216 | -3.0959
Sg | 106 | 256 | 362 | -2176.0481 | 17.2146 | 33.4693 | 0.90698 | 0.13607 | -4.9829
Bh | 107 | 148 | 255 | -1853.1324 | -0.80248 | 0.35667 | 9.5406 | 17.4219 | 11.3636
Bh | 107 | 150 | 257 | -1869.8719 | -0.35457 | 1.2505 | 9.1864 | 16.7395 | 11.2039
Bh | 107 | 152 | 259 | -1885.9526 | 0.10133 | 2.1635 | 8.8426 | 16.0807 | 10.9688
Bh | 107 | 153 | 260 | -1892.9093 | 0.33626 | 2.622 | 6.9567 | 15.7993 | 10.7958
Bh | 107 | 154 | 261 | -1901.4468 | 0.57082 | 3.0786 | 8.5375 | 15.4941 | 10.6424
Bh | 107 | 155 | 262 | -1908.1376 | 0.80188 | 3.5392 | 6.6909 | 15.2283 | 10.4496
Bh | 107 | 156 | 263 | -1916.4002 | 1.0283 | 3.9871 | 8.2626 | 14.9534 | 10.268
Bh | 107 | 157 | 264 | -1922.7901 | 1.2679 | 4.4635 | 6.3899 | 14.6525 | 10.1083
Bh | 107 | 158 | 265 | -1930.7602 | 1.4969 | 4.9165 | 7.9701 | 14.36 | 9.9529
Bh | 107 | 159 | 266 | -1936.7894 | 1.739 | 5.3955 | 6.0291 | 13.9992 | 9.8373
Bh | 107 | 160 | 267 | -1944.4166 | 1.9678 | 5.8446 | 7.6273 | 13.6564 | 9.7271
Bh | 107 | 161 | 268 | -1950.0539 | 2.1987 | 6.3029 | 5.6373 | 13.2645 | 9.6399
Bh | 107 | 162 | 269 | -1957.309 | 2.4127 | 6.7242 | 7.2551 | 12.8924 | 9.563
Bh | 107 | 163 | 270 | -1962.5859 | 2.6281 | 7.1479 | 5.2769 | 12.532 | 9.4651
Bh | 107 | 164 | 271 | -1969.4995 | 2.8195 | 7.5227 | 6.9136 | 12.1905 | 9.3853
Bh | 107 | 165 | 272 | -1974.4825 | 3.0231 | 7.9199 | 4.983 | 11.8966 | 9.2555
Bh | 107 | 166 | 273 | -1981.1253 | 3.1952 | 8.2522 | 6.6428 | 11.6258 | 9.1514
Bh | 107 | 167 | 274 | -1985.878 | 3.3968 | 8.6469 | 4.7527 | 11.3955 | 8.9846
Bh | 107 | 168 | 275 | -1992.3248 | 3.5616 | 8.9634 | 6.4468 | 11.1995 | 8.8483
Bh | 107 | 169 | 276 | -1996.8685 | 3.761 | 9.2838 | 4.5437 | 10.9905 | 8.6626
Bh | 107 | 170 | 277 | -2003.1493 | 3.9212 | 9.5407 | 6.2808 | 10.8245 | 8.5121
Bh | 107 | 171 | 278 | -2007.4719 | 4.1096 | 9.7721 | 4.3226 | 10.6034 | 8.4128
Bh | 107 | 172 | 279 | -2013.5818 | 4.2564 | 9.9697 | 6.1099 | 10.4325 | 8.3268
Bh | 107 | 173 | 280 | -2017.8841 | 4.35 | 10.2678 | 4.3023 | 10.4122 | 8.1156
Bh | 107 | 174 | 281 | -2023.9385 | 4.4142 | 10.5144 | 6.0543 | 10.3566 | 7.9737
Bh | 107 | 175 | 282 | -2028.3665 | 4.6089 | 10.9341 | 4.428 | 10.4824 | 7.5498
Bh | 107 | 176 | 283 | -2034.466 | 4.7902 | 11.3043 | 6.0995 | 10.5275 | 7.2581
Bh | 107 | 177 | 284 | -2038.721 | 4.96 | 11.6434 | 4.2551 | 10.3545 | 7.0114
Bh | 107 | 178 | 285 | -2044.6256 | 5.1205 | 11.9679 | 5.9045 | 10.1596 | 6.8361
Bh | 107 | 179 | 286 | -2048.6275 | 5.2475 | 12.2469 | 4.0019 | 9.9065 | 6.7502
Bh | 107 | 180 | 287 | -2054.2404 | 5.3694 | 12.5171 | 5.6129 | 9.6148 | 6.7172
Bh | 107 | 181 | 288 | -2058.2631 | 5.4641 | 12.7305 | 4.0227 | 9.6356 | 6.4176
Bh | 107 | 182 | 289 | -2063.8563 | 5.5512 | 12.9284 | 5.5932 | 9.6159 | 6.167
Bh | 107 | 183 | 290 | -2067.6895 | 5.6979 | 13.2149 | 3.8332 | 9.4264 | 6.1431
Bh | 107 | 184 | 291 | -2073.1561 | 5.837 | 13.4841 | 5.4666 | 9.2998 | 6.0718
Bh | 107 | 185 | 292 | -2076.0306 | 5.9879 | 13.7826 | 2.8746 | 8.3412 | 6.7439
Bh | 107 | 186 | 293 | -2080.5555 | 6.138 | 14.0779 | 4.5249 | 7.3995 | 7.4165
Bh | 107 | 187 | 294 | -2082.9112 | 6.2899 | 14.3791 | 2.3557 | 6.8806 | 7.6369
Bh | 107 | 188 | 295 | -2086.8751 | 6.4448 | 14.6881 | 3.9639 | 6.3195 | 7.9025
Bh | 107 | 189 | 296 | -2089.993 | 6.7119 | 15.2525 | 3.1179 | 7.0818 | 6.8392
Bh | 107 | 190 | 297 | -2094.8709 | 6.9731 | 15.8043 | 4.8779 | 7.9958 | 5.6161
Bh | 107 | 191 | 298 | -2097.6353 | 7.151 | 16.146 | 2.7645 | 7.6424 | 5.4051
Bh | 107 | 192 | 299 | -2102.3029 | 7.3119 | 16.4495 | 4.6675 | 7.432 | 5.0637
Bh | 107 | 193 | 300 | -2104.8498 | 7.4897 | 16.7812 | 2.5469 | 7.2144 | 4.9396
Bh | 107 | 194 | 301 | -2109.3046 | 7.6489 | 17.0692 | 4.4548 | 7.0017 | 4.8488
Bh | 107 | 195 | 302 | -2111.627 | 7.8216 | 17.3736 | 2.3225 | 6.7773 | 4.7415
Bh | 107 | 196 | 303 | -2115.8679 | 7.9736 | 17.6261 | 4.2409 | 6.5633 | 4.6675
Bh | 107 | 197 | 304 | -2118.0016 | 8.1307 | 17.8781 | 2.1337 | 6.3746 | 4.5519
Bh | 107 | 198 | 305 | -2122.0755 | 8.2632 | 18.0727 | 4.0738 | 6.2075 | 4.4663
Bh | 107 | 199 | 306 | -2124.0782 | 8.3837 | 18.2645 | 2.0027 | 6.0766 | 4.3453
Bh | 107 | 200 | 307 | -2128.0493 | 8.4789 | 18.4092 | 3.9711 | 5.9738 | 4.2535
Bh | 107 | 201 | 308 | -2130.035 | 8.576 | 18.6184 | 1.9857 | 5.9568 | 4.0787
Bh | 107 | 202 | 309 | -2133.9971 | 8.6465 | 18.7947 | 3.9622 | 5.9479 | 3.9429
Bh | 107 | 203 | 310 | -2136.017 | 8.799 | 19.1012 | 2.0199 | 5.9821 | 3.6995
Bh | 107 | 204 | 311 | -2139.9886 | 8.9268 | 19.3822 | 3.9716 | 5.9915 | 3.5138
Bh | 107 | 205 | 312 | -2141.8726 | 9.0708 | 19.6756 | 1.884 | 5.8556 | 3.3432
Bh | 107 | 206 | 313 | -2145.6736 | 9.1975 | 19.9497 | 3.801 | 5.685 | 3.2329
Bh | 107 | 207 | 314 | -2147.4026 | 9.3404 | 20.2362 | 1.7291 | 5.53 | 3.0944
Bh | 107 | 208 | 315 | -2151.0217 | 9.4705 | 20.5078 | 3.619 | 5.3481 | 3.0022
Bh | 107 | 209 | 316 | -2152.5995 | 9.6122 | 20.7926 | 1.5778 | 5.1968 | 2.867
Bh | 107 | 210 | 317 | -2156.0443 | 9.7448 | 21.066 | 3.4448 | 5.0226 | 2.7695
Bh | 107 | 211 | 318 | -2157.4815 | 9.8857 | 21.3547 | 1.4373 | 4.882 | 2.6254
Bh | 107 | 212 | 319 | -2160.7652 | 10.02 | 21.6349 | 3.2837 | 4.7209 | 2.5131
Bh | 107 | 213 | 320 | -2162.0563 | 10.167 | 21.9342 | 1.2911 | 4.5748 | 2.3705
Bh | 107 | 214 | 321 | -2165.1759 | 10.3092 | 22.2271 | 3.1195 | 4.4107 | 2.2544
Bh | 107 | 215 | 322 | -2166.3056 | 10.4627 | 22.5411 | 1.1297 | 4.2493 | 2.1165
Bh | 107 | 216 | 323 | -2169.2482 | 10.6127 | 22.8488 | 2.9426 | 4.0723 | 2.0006
Bh | 107 | 217 | 324 | -2170.1949 | 10.775 | 23.1779 | 0.94667 | 3.8893 | 1.8696
Bh | 107 | 218 | 325 | -2172.9411 | 10.9335 | 23.4982 | 2.7462 | 3.6929 | 1.7584
Bh | 107 | 219 | 326 | -2173.705 | 11.1023 | 23.8408 | 0.76399 | 3.5102 | 1.6119
Bh | 107 | 220 | 327 | -2176.2589 | 11.2665 | 24.1713 | 2.5538 | 3.3178 | 1.484
Bh | 107 | 221 | 328 | -2176.8459 | 11.4355 | 24.5127 | 0.58701 | 3.1408 | 1.3183
Bh | 107 | 222 | 329 | -2179.2172 | 11.5972 | 24.8364 | 2.3713 | 2.9583 | 1.1703
Bh | 107 | 223 | 330 | -2179.6443 | 11.7672 | 25.1762 | 0.42714 | 2.7984 | 0.98883
Bh | 107 | 224 | 331 | -2181.8531 | 11.9249 | 25.4883 | 2.2087 | 2.6359 | 0.82777
Bh | 107 | 225 | 332 | -2182.1266 | 12.0966 | 25.8295 | 0.27353 | 2.4823 | 0.64152
Bh | 107 | 226 | 333 | -2184.1842 | 12.2513 | 26.1336 | 2.0576 | 2.3311 | 0.48062
Bh | 107 | 227 | 334 | -2184.292 | 12.4202 | 26.4651 | 0.10784 | 2.1654 | 0.30514
Bh | 107 | 228 | 335 | -2186.1924 | 12.5688 | 26.7529 | 1.9004 | 2.0082 | 0.15813
Bh | 107 | 230 | 337 | -2187.8504 | 12.8695 | 27.335 | 1.733 | 1.658 | -0.11083
Bh | 107 | 232 | 339 | -2189.1459 | 13.1452 | 27.864 | 1.563 | 1.2955 | -0.33055
Bh | 107 | 234 | 341 | -2190.1144 | 13.4024 | 28.358 | 1.4141 | 0.96849 | -0.53251
Bh | 107 | 236 | 343 | -2190.7988 | 13.6446 | 28.8094 | 1.2891 | 0.6844 | -0.74242
Bh | 107 | 238 | 345 | -2191.2574 | 13.8825 | 29.2518 | 1.1946 | 0.45865 | -0.96807
Bh | 107 | 240 | 347 | -2191.6984 | 13.8879 | 29.5699 | 1.1993 | 0.441 | -1.3928
Bh | 107 | 242 | 349 | -2192.4477 | 14.1977 | 30.141 | 1.359 | 0.74934 | -2.0192
Bh | 107 | 244 | 351 | -2192.9689 | 14.4766 | 30.6836 | 1.2446 | 0.52111 | -2.3621
Bh | 107 | 246 | 353 | -2193.2495 | 14.7591 | 31.2237 | 1.1201 | 0.2807 | -2.6643
Bh | 107 | 248 | 355 | -2193.2735 | 15.0336 | 31.7573 | 0.98828 | 0.023922 | -2.9476
Bh | 107 | 256 | 363 | -2191.6957 | 15.6476 | 32.8623 | 0.893 | 0.045448 | -4.5367
Hs | 108 | 149 | 257 | -1861.0703 | 0.38484 | -0.19592 | 7.7688 | 17.5154 | 11.8358
Hs | 108 | 150 | 258 | -1870.4769 | 0.60502 | 0.25045 | 9.4066 | 17.1754 | 11.758
Hs | 108 | 151 | 259 | -1877.9348 | 0.8248 | 0.69693 | 7.4579 | 16.8645 | 11.6314
Hs | 108 | 152 | 260 | -1886.9997 | 1.0471 | 1.1484 | 9.0649 | 16.5228 | 11.5268
Hs | 108 | 153 | 261 | -1894.1827 | 1.2734 | 1.6097 | 7.183 | 16.2479 | 11.3551
Hs | 108 | 154 | 262 | -1902.9462 | 1.4994 | 2.0703 | 8.7635 | 15.9465 | 11.2051
Hs | 108 | 155 | 263 | -1909.8605 | 1.7228 | 2.5247 | 6.9142 | 15.6777 | 11.0126
Hs | 108 | 156 | 264 | -1918.3418 | 1.9416 | 2.9699 | 8.4813 | 15.3956 | 10.8341
Hs | 108 | 157 | 265 | -1924.9649 | 2.1747 | 3.4427 | 6.6231 | 15.1044 | 10.6709
Hs | 108 | 158 | 266 | -1933.1574 | 2.3972 | 3.894 | 8.1925 | 14.8156 | 10.5145
Hs | 108 | 159 | 267 | -1939.4246 | 2.6353 | 4.3743 | 6.2672 | 14.4598 | 10.3976
Hs | 108 | 160 | 268 | -1947.2765 | 2.8599 | 4.8277 | 7.8519 | 14.1192 | 10.2868
Hs | 108 | 161 | 269 | -1953.142 | 3.0881 | 5.2868 | 5.8654 | 13.7173 | 10.2084
Hs | 108 | 162 | 270 | -1960.6082 | 3.2992 | 5.712 | 7.4663 | 13.3317 | 10.1406
Hs | 108 | 163 | 271 | -1966.0983 | 3.5124 | 6.1405 | 5.49 | 12.9563 | 10.0569
Hs | 108 | 164 | 272 | -1973.201 | 3.7016 | 6.521 | 7.1027 | 12.5928 | 9.9953
Hs | 108 | 165 | 273 | -1978.3863 | 3.9038 | 6.9269 | 5.1853 | 12.288 | 9.8715
Hs | 108 | 166 | 274 | -1985.1998 | 4.0745 | 7.2697 | 6.8135 | 11.9988 | 9.7802
Hs | 108 | 167 | 275 | -1990.1525 | 4.2745 | 7.6713 | 4.9527 | 11.7662 | 9.6069
Hs | 108 | 168 | 276 | -1996.7626 | 4.4378 | 7.9994 | 6.6101 | 11.5628 | 9.4675
Hs | 108 | 169 | 277 | -2001.5043 | 4.6358 | 8.3968 | 4.7417 | 11.3518 | 9.2769
Hs | 108 | 170 | 278 | -2007.9441 | 4.7948 | 8.7159 | 6.4397 | 11.1815 | 9.1192
Hs | 108 | 171 | 279 | -2012.4521 | 4.9802 | 9.0898 | 4.508 | 10.9478 | 8.9554
Hs | 108 | 172 | 280 | -2018.7058 | 5.124 | 9.3804 | 6.2537 | 10.7618 | 8.8223
Hs | 108 | 173 | 281 | -2023.1429 | 5.2588 | 9.6088 | 4.4371 | 10.6908 | 8.5194
Hs | 108 | 174 | 282 | -2029.3025 | 5.3641 | 9.7783 | 6.1596 | 10.5967 | 8.3229
Hs | 108 | 175 | 283 | -2033.9384 | 5.5719 | 10.1807 | 4.6358 | 10.7955 | 7.8958
Hs | 108 | 176 | 284 | -2040.2323 | 5.7663 | 10.5565 | 6.2939 | 10.9298 | 7.5919
Hs | 108 | 177 | 285 | -2044.6731 | 5.952 | 10.912 | 4.4408 | 10.7347 | 7.3846
Hs | 108 | 178 | 286 | -2050.7541 | 6.1285 | 11.249 | 6.081 | 10.5218 | 7.2217
Hs | 108 | 179 | 287 | -2054.9221 | 6.2946 | 11.5421 | 4.168 | 10.249 | 7.1389
Hs | 108 | 180 | 288 | -2060.696 | 6.4556 | 11.825 | 5.7739 | 9.9419 | 7.1091
Hs | 108 | 181 | 289 | -2064.8656 | 6.6025 | 12.0666 | 4.1696 | 9.9435 | 6.8144
Hs | 108 | 182 | 290 | -2070.5981 | 6.7418 | 12.293 | 5.7325 | 9.9021 | 6.5729
Hs | 108 | 183 | 291 | -2074.573 | 6.8836 | 12.5814 | 3.975 | 9.7075 | 6.5259
Hs | 108 | 184 | 292 | -2080.1739 | 7.0178 | 12.8548 | 5.6009 | 9.5758 | 6.4312
Hs | 108 | 185 | 293 | -2083.1947 | 7.1641 | 13.152 | 3.0208 | 8.6217 | 7.0969
Hs | 108 | 186 | 294 | -2087.865 | 7.3095 | 13.4475 | 4.6703 | 7.6912 | 7.7541
Hs | 108 | 187 | 295 | -2090.3688 | 7.4576 | 13.7476 | 2.5038 | 7.1741 | 7.9739
Hs | 108 | 188 | 296 | -2094.4837 | 7.6087 | 14.0535 | 4.1149 | 6.6187 | 8.2338
Hs | 108 | 189 | 297 | -2097.6971 | 7.7041 | 14.416 | 3.2133 | 7.3282 | 7.2242
Hs | 108 | 190 | 298 | -2102.6645 | 7.7936 | 14.7667 | 4.9674 | 8.1807 | 6.0657
Hs | 108 | 191 | 299 | -2105.6011 | 7.9657 | 15.1167 | 2.9366 | 7.904 | 5.9801
Hs | 108 | 192 | 300 | -2110.4236 | 8.1208 | 15.4327 | 4.8226 | 7.7591 | 5.7742
Hs | 108 | 193 | 301 | -2113.1408 | 8.2911 | 15.7808 | 2.7172 | 7.5398 | 5.6435
Hs | 108 | 194 | 302 | -2117.7473 | 8.4428 | 16.0917 | 4.6065 | 7.3237 | 5.5436
Hs | 108 | 195 | 303 | -2120.2325 | 8.6055 | 16.4271 | 2.4852 | 7.0917 | 5.4275
Hs | 108 | 196 | 304 | -2124.6154 | 8.7475 | 16.7211 | 4.3829 | 6.8681 | 5.3403
Hs | 108 | 197 | 305 | -2126.8926 | 8.891 | 17.0217 | 2.2772 | 6.6601 | 5.2128
Hs | 108 | 198 | 306 | -2131.0854 | 9.01 | 17.2732 | 4.1928 | 6.47 | 5.1089
Hs | 108 | 199 | 307 | -2133.1988 | 9.1206 | 17.5044 | 2.1134 | 6.3062 | 4.9721
Hs | 108 | 200 | 308 | -2137.2553 | 9.206 | 17.6849 | 4.0564 | 6.1698 | 4.857
Hs | 108 | 201 | 309 | -2139.3659 | 9.331 | 17.907 | 2.1107 | 6.1671 | 4.6285
Hs | 108 | 202 | 310 | -2143.4264 | 9.4293 | 18.0758 | 4.0605 | 6.1711 | 4.4439
Hs | 108 | 203 | 311 | -2145.597 | 9.58 | 18.379 | 2.1706 | 6.2311 | 4.1619
Hs | 108 | 204 | 312 | -2149.6946 | 9.706 | 18.6328 | 4.0976 | 6.2682 | 3.956
Hs | 108 | 205 | 313 | -2151.715 | 9.8424 | 18.9132 | 2.0204 | 6.118 | 3.803
Hs | 108 | 206 | 314 | -2155.635 | 9.9614 | 19.1589 | 3.92 | 5.9404 | 3.7268
Hs | 108 | 207 | 315 | -2157.4988 | 10.0962 | 19.4366 | 1.8639 | 5.7838 | 3.6029
Hs | 108 | 208 | 316 | -2161.2397 | 10.2181 | 19.6885 | 3.7409 | 5.6047 | 3.5364
Hs | 108 | 209 | 317 | -2162.9513 | 10.3518 | 19.964 | 1.7115 | 5.4524 | 3.411
Hs | 108 | 210 | 318 | -2166.5206 | 10.4764 | 20.2212 | 3.5694 | 5.2809 | 3.3306
Hs | 108 | 211 | 319 | -2168.0914 | 10.6098 | 20.4955 | 1.5707 | 5.1401 | 3.1959
Hs | 108 | 212 | 320 | -2171.5019 | 10.7367 | 20.7567 | 3.4106 | 4.9813 | 3.0976
Hs | 108 | 213 | 321 | -2172.9341 | 10.8778 | 21.0448 | 1.4322 | 4.8427 | 2.9617
Hs | 108 | 214 | 322 | -2176.1899 | 11.014 | 21.3232 | 3.2558 | 4.6879 | 2.8554
Hs | 108 | 215 | 323 | -2177.4692 | 11.1637 | 21.6264 | 1.2794 | 4.5351 | 2.7201
Hs | 108 | 216 | 324 | -2180.5579 | 11.3097 | 21.9225 | 3.0887 | 4.3681 | 2.6088
Hs | 108 | 217 | 325 | -2181.6641 | 11.4692 | 22.2442 | 1.1061 | 4.1949 | 2.4788
Hs | 108 | 218 | 326 | -2184.566 | 11.6249 | 22.5584 | 2.9019 | 4.0081 | 2.3695
Hs | 108 | 219 | 327 | -2185.4973 | 11.7922 | 22.8945 | 0.93127 | 3.8332 | 2.2226
Hs | 108 | 220 | 328 | -2188.2138 | 11.9549 | 23.2213 | 2.7165 | 3.6478 | 2.0938
Hs | 108 | 221 | 329 | -2188.9692 | 12.1233 | 23.5588 | 0.75547 | 3.472 | 1.9335
Hs | 108 | 222 | 330 | -2191.5018 | 12.2846 | 23.8818 | 2.5326 | 3.288 | 1.7906
Hs | 108 | 223 | 331 | -2192.0987 | 12.4544 | 24.2215 | 0.59693 | 3.1295 | 1.6117
Hs | 108 | 224 | 332 | -2194.465 | 12.6119 | 24.5367 | 2.3662 | 2.9632 | 1.455
Hs | 108 | 225 | 333 | -2194.9105 | 12.7839 | 24.8805 | 0.44551 | 2.8118 | 1.2667
Hs | 108 | 226 | 334 | -2197.123 | 12.9389 | 25.1902 | 2.2126 | 2.6581 | 1.1052
Hs | 108 | 227 | 335 | -2197.4004 | 13.1084 | 25.5285 | 0.27736 | 2.4899 | 0.92963
Hs | 108 | 228 | 336 | -2199.4501 | 13.2577 | 25.8265 | 2.0497 | 2.3271 | 0.78275
Hs | 108 | 229 | 337 | -2199.5371 | 13.4198 | 26.1501 | 0.087057 | 2.1368 | 0.6347
Hs | 108 | 230 | 338 | -2201.4098 | 13.5594 | 26.4289 | 1.8726 | 1.9597 | 0.51382
Hs | 108 | 232 | 340 | -2202.9794 | 13.8335 | 26.9787 | 1.6874 | 1.5696 | 0.30148
Hs | 108 | 234 | 342 | -2204.203 | 14.0886 | 27.491 | 1.5273 | 1.2236 | 0.097691
Hs | 108 | 236 | 344 | -2205.1269 | 14.3281 | 27.9728 | 1.3925 | 0.92393 | -0.11496
Hs | 108 | 238 | 346 | -2205.82 | 14.5626 | 28.4452 | 1.293 | 0.69315 | -0.36591
Hs | 108 | 240 | 348 | -2206.3001 | 14.6016 | 28.4895 | 1.2021 | 0.48001 | -0.6252
Hs | 108 | 242 | 350 | -2207.3722 | 14.9244 | 29.1221 | 1.5113 | 1.0721 | -1.2616
Hs | 108 | 244 | 352 | -2208.1689 | 15.2 | 29.6766 | 1.3767 | 0.79673 | -1.6188
Hs | 108 | 246 | 354 | -2208.73 | 15.4805 | 30.2396 | 1.2539 | 0.56112 | -1.9378
Hs | 108 | 248 | 356 | -2209.0274 | 15.754 | 30.7876 | 1.1181 | 0.29744 | -2.237
Hs | 108 | 250 | 358 | -2209.0425 | 16.0232 | 31.3267 | 0.9749 | 0.015069 | -2.5026
Hs | 108 | 256 | 364 | -2208.3155 | 16.6198 | 32.2674 | 0.94691 | 0.090598 | -4.1035
Mt | 109 | 152 | 261 | -1886.0504 | -0.94932 | 0.097747 | 9.2615 | 16.9153 | 12.1215
Mt | 109 | 154 | 263 | -1902.4133 | -0.53295 | 0.96649 | 8.9723 | 16.3629 | 11.8394
Mt | 109 | 156 | 265 | -1918.2588 | -0.083043 | 1.8585 | 8.706 | 15.8455 | 11.488
Mt | 109 | 157 | 266 | -1925.1169 | 0.15208 | 2.3268 | 6.8582 | 15.5642 | 11.3207
Mt | 109 | 158 | 267 | -1933.5406 | 0.38325 | 2.7804 | 8.4237 | 15.2819 | 11.1596
Mt | 109 | 159 | 268 | -1940.0534 | 0.62876 | 3.264 | 6.5128 | 14.9364 | 11.0368
Mt | 109 | 160 | 269 | -1948.1412 | 0.86464 | 3.7245 | 8.0878 | 14.6005 | 10.919
Mt | 109 | 161 | 270 | -1954.2536 | 1.1116 | 4.1997 | 6.1124 | 14.2002 | 10.8358
Mt | 109 | 162 | 271 | -1961.9525 | 1.3443 | 4.6435 | 7.699 | 13.8114 | 10.7641
Mt | 109 | 163 | 272 | -1967.6793 | 1.581 | 5.0934 | 5.7267 | 13.4257 | 10.6746
Mt | 109 | 164 | 273 | -1974.9979 | 1.7969 | 5.4985 | 7.3186 | 13.0454 | 10.6111
Mt | 109 | 165 | 274 | -1980.4132 | 2.0269 | 5.9307 | 5.4152 | 12.7339 | 10.4727
Mt | 109 | 166 | 275 | -1987.4275 | 2.2277 | 6.3022 | 7.0143 | 12.4295 | 10.372
Mt | 109 | 167 | 276 | -1992.6055 | 2.453 | 6.7276 | 5.1781 | 12.1924 | 10.177
Mt | 109 | 168 | 277 | -1999.4058 | 2.6432 | 7.081 | 6.8003 | 11.9784 | 10.0195
Mt | 109 | 169 | 278 | -2004.3663 | 2.862 | 7.4979 | 4.9605 | 11.7608 | 9.8116
Mt | 109 | 170 | 279 | -2010.9863 | 3.0423 | 7.837 | 6.62 | 11.5805 | 9.6385
Mt | 109 | 171 | 280 | -2015.6978 | 3.2457 | 8.2259 | 4.7115 | 11.3315 | 9.4707
Mt | 109 | 172 | 281 | -2022.1149 | 3.4091 | 8.5331 | 6.4171 | 11.1286 | 9.3344
Mt | 109 | 173 | 282 | -2026.7155 | 3.5726 | 8.8314 | 4.6006 | 11.0177 | 9.0564
Mt | 109 | 174 | 283 | -2033.0238 | 3.7213 | 9.0854 | 6.3083 | 10.9089 | 8.858
Mt | 109 | 175 | 284 | -2037.8391 | 3.9007 | 9.4726 | 4.8153 | 11.1236 | 8.345
Mt | 109 | 176 | 285 | -2044.3136 | 4.0813 | 9.8476 | 6.4745 | 11.2897 | 7.9249
Mt | 109 | 177 | 286 | -2048.9281 | 4.255 | 10.207 | 4.6145 | 11.089 | 7.7384
Mt | 109 | 178 | 287 | -2055.1743 | 4.4202 | 10.5488 | 6.2463 | 10.8608 | 7.5916
Mt | 109 | 179 | 288 | -2059.4867 | 4.5646 | 10.8592 | 4.3124 | 10.5586 | 7.5343
Mt | 109 | 180 | 289 | -2065.3988 | 4.7029 | 11.1585 | 5.9121 | 10.2245 | 7.5267
Mt | 109 | 181 | 290 | -2069.682 | 4.8165 | 11.419 | 4.2832 | 10.1953 | 7.2455
Mt | 109 | 182 | 291 | -2075.5251 | 4.927 | 11.6688 | 5.843 | 10.1262 | 7.0153
Mt | 109 | 183 | 292 | -2079.6406 | 5.0676 | 11.9511 | 4.1155 | 9.9586 | 6.9225
Mt | 109 | 184 | 293 | -2085.3806 | 5.2067 | 12.2245 | 5.74 | 9.8555 | 6.7757
Mt | 109 | 185 | 294 | -2088.5553 | 5.3606 | 12.5247 | 3.1748 | 8.9147 | 7.4342
Mt | 109 | 186 | 295 | -2093.3846 | 5.5195 | 12.8291 | 4.8293 | 8.004 | 8.0715
Mt | 109 | 187 | 296 | -2096.0439 | 5.675 | 13.1327 | 2.6593 | 7.4885 | 8.2868
Mt | 109 | 188 | 297 | -2100.3266 | 5.8429 | 13.4516 | 4.2828 | 6.942 | 8.5289
Mt | 109 | 189 | 298 | -2103.7251 | 6.028 | 13.7321 | 3.3985 | 7.6812 | 7.4861
Mt | 109 | 190 | 299 | -2108.8756 | 6.2111 | 14.0048 | 5.1506 | 8.549 | 6.2994
Mt | 109 | 191 | 300 | -2111.9832 | 6.3822 | 14.3479 | 3.1076 | 8.2581 | 6.3098
Mt | 109 | 192 | 301 | -2116.9583 | 6.5346 | 14.6554 | 4.9751 | 8.0826 | 6.2126
Mt | 109 | 193 | 302 | -2119.8507 | 6.7099 | 15.001 | 2.8925 | 7.8675 | 6.0846
Mt | 109 | 194 | 303 | -2124.6125 | 6.8652 | 15.3079 | 4.7618 | 7.6542 | 5.9904
Mt | 109 | 195 | 304 | -2127.2742 | 7.0417 | 15.6471 | 2.6617 | 7.4235 | 5.8756
Mt | 109 | 196 | 305 | -2131.8114 | 7.196 | 15.9435 | 4.5372 | 7.1989 | 5.7932
Mt | 109 | 197 | 306 | -2134.2579 | 7.3653 | 16.2563 | 2.4465 | 6.9837 | 5.6692
Mt | 109 | 198 | 307 | -2138.5947 | 7.5093 | 16.5193 | 4.3368 | 6.7833 | 5.5732
Mt | 109 | 199 | 308 | -2140.8585 | 7.6596 | 16.7803 | 2.2637 | 6.6006 | 5.4432
Mt | 109 | 200 | 309 | -2145.0376 | 7.7823 | 16.9883 | 4.1791 | 6.4428 | 5.3379
Mt | 109 | 201 | 310 | -2147.2094 | 7.8435 | 17.1745 | 2.1719 | 6.351 | 5.1687
Mt | 109 | 202 | 311 | -2151.3148 | 7.8884 | 17.3177 | 4.1054 | 6.2773 | 5.0344
Mt | 109 | 203 | 312 | -2153.5668 | 7.9698 | 17.5498 | 2.252 | 6.3574 | 4.7682
Mt | 109 | 204 | 313 | -2157.7403 | 8.0457 | 17.7517 | 4.1735 | 6.4254 | 4.5569
Mt | 109 | 205 | 314 | -2159.9142 | 8.1992 | 18.0416 | 2.174 | 6.3474 | 4.4028
Mt | 109 | 206 | 315 | -2163.9813 | 8.3463 | 18.3077 | 4.067 | 6.241 | 4.3073
Mt | 109 | 207 | 316 | -2165.9987 | 8.4998 | 18.596 | 2.0174 | 6.0844 | 4.1739
Mt | 109 | 208 | 317 | -2169.8869 | 8.6471 | 18.8652 | 3.8882 | 5.9056 | 4.0867
Mt | 109 | 209 | 318 | -2171.7487 | 8.7974 | 19.1492 | 1.8618 | 5.75 | 3.9539
Mt | 109 | 210 | 319 | -2175.4626 | 8.942 | 19.4183 | 3.7139 | 5.5757 | 3.8591
Mt | 109 | 211 | 320 | -2177.1827 | 9.0913 | 19.7012 | 1.7201 | 5.434 | 3.7168
Mt | 109 | 212 | 321 | -2180.7379 | 9.236 | 19.9727 | 3.5552 | 5.2753 | 3.6064
Mt | 109 | 213 | 322 | -2182.3164 | 9.3823 | 20.26 | 1.5785 | 5.1337 | 3.4652
Mt | 109 | 214 | 323 | -2185.7154 | 9.5256 | 20.5396 | 3.3991 | 4.9775 | 3.3498
Mt | 109 | 215 | 324 | -2187.1401 | 9.6709 | 20.8346 | 1.4247 | 4.8238 | 3.2162
Mt | 109 | 216 | 325 | -2190.3714 | 9.8135 | 21.1232 | 3.2313 | 4.656 | 3.1045
Mt | 109 | 217 | 326 | -2191.63 | 9.9659 | 21.4351 | 1.2586 | 4.4898 | 2.9756
Mt | 109 | 218 | 327 | -2194.6816 | 10.1156 | 21.7405 | 3.0517 | 4.3102 | 2.8666
Mt | 109 | 219 | 328 | -2195.7657 | 10.2684 | 22.0606 | 1.0841 | 4.1357 | 2.7292
Mt | 109 | 220 | 329 | -2198.6315 | 10.4177 | 22.3726 | 2.8658 | 3.9499 | 2.6096
Mt | 109 | 221 | 330 | -2199.5432 | 10.5739 | 22.6973 | 0.91168 | 3.7775 | 2.4619
Mt | 109 | 222 | 331 | -2202.226 | 10.7242 | 23.0088 | 2.6828 | 3.5945 | 2.3329
Mt | 109 | 223 | 332 | -2202.9798 | 10.8811 | 23.3355 | 0.75385 | 3.4367 | 2.1661
Mt | 109 | 224 | 333 | -2205.4954 | 11.0304 | 23.6423 | 2.5155 | 3.2694 | 2.0218
Mt | 109 | 225 | 334 | -2206.0966 | 11.1862 | 23.97 | 0.60124 | 3.1168 | 1.8477
Mt | 109 | 226 | 335 | -2208.4545 | 11.3315 | 24.2704 | 2.3579 | 2.9592 | 1.6985
Mt | 109 | 227 | 336 | -2208.8918 | 11.4914 | 24.5998 | 0.43729 | 2.7952 | 1.5348
Mt | 109 | 228 | 337 | -2211.0884 | 11.6383 | 24.896 | 2.1965 | 2.6338 | 1.3958
Mt | 109 | 229 | 338 | -2211.3372 | 11.8001 | 25.2199 | 0.24886 | 2.4454 | 1.2548
Mt | 109 | 230 | 339 | -2213.3566 | 11.9469 | 25.5063 | 2.0194 | 2.2683 | 1.1358
Mt | 109 | 231 | 340 | -2213.4012 | 12.1092 | 25.8183 | 0.044585 | 2.064 | 1.0162
Mt | 109 | 232 | 341 | -2215.2327 | 12.2533 | 26.0869 | 1.8315 | 1.8761 | 0.91763
Mt | 109 | 234 | 343 | -2216.7562 | 12.5533 | 26.6419 | 1.6653 | 1.5235 | 0.68964
Mt | 109 | 236 | 345 | -2217.9819 | 12.855 | 27.1832 | 1.5283 | 1.2257 | 0.43242
Mt | 109 | 238 | 347 | -2218.9725 | 13.1524 | 27.7151 | 1.4234 | 0.99054 | 0.12628
Mt | 109 | 240 | 349 | -2219.757 | 13.457 | 28.0586 | 1.3332 | 0.78455 | -0.19962
Mt | 109 | 242 | 351 | -2220.7263 | 13.3542 | 28.2786 | 1.4437 | 0.96931 | -0.72793
Mt | 109 | 244 | 353 | -2221.7696 | 13.6007 | 28.8008 | 1.4907 | 1.0433 | -1.0219
Mt | 109 | 246 | 355 | -2222.5856 | 13.8556 | 29.3361 | 1.3734 | 0.816 | -1.3168
Mt | 109 | 248 | 357 | -2223.1458 | 14.1184 | 29.8724 | 1.242 | 0.56023 | -1.5963
Mt | 109 | 250 | 359 | -2223.4262 | 14.3837 | 30.4069 | 1.1005 | 0.28038 | -1.8528
Mt | 109 | 256 | 365 | -2223.3735 | 15.058 | 31.6778 | 1.011 | 0.30234 | -3.4232
Ds | 110 | 153 | 263 | -1893.6331 | 0.1921 | -0.54966 | 7.5879 | 17.0365 | 12.6017
Ds | 110 | 155 | 265 | -1910.1564 | 0.6036 | 0.29592 | 7.3525 | 16.5233 | 12.3264
Ds | 110 | 156 | 266 | -1919.0747 | 0.81597 | 0.73293 | 8.9184 | 16.2709 | 12.1715
Ds | 110 | 157 | 267 | -1926.1553 | 1.0383 | 1.1904 | 7.0805 | 15.9989 | 12.0052
Ds | 110 | 158 | 268 | -1934.7974 | 1.2567 | 1.64 | 8.6421 | 15.7226 | 11.8444
Ds | 110 | 159 | 269 | -1941.5442 | 1.4908 | 2.1196 | 6.7469 | 15.389 | 11.7206
Ds | 110 | 160 | 270 | -1949.8565 | 1.7153 | 2.5799 | 8.3123 | 15.0591 | 11.6009
Ds | 110 | 161 | 271 | -1956.2071 | 1.9535 | 3.0652 | 6.3506 | 14.6629 | 11.5175
Ds | 110 | 162 | 272 | -1964.13 | 2.1775 | 3.5218 | 7.9229 | 14.2735 | 11.4465
Ds | 110 | 163 | 273 | -1970.087 | 2.4077 | 3.9887 | 5.957 | 13.8799 | 11.355
Ds | 110 | 164 | 274 | -1977.615 | 2.6171 | 4.414 | 7.5281 | 13.485 | 11.2932
Ds | 110 | 165 | 275 | -1983.2567 | 2.8436 | 4.8704 | 5.6417 | 13.1697 | 11.1415
Ds | 110 | 166 | 276 | -1990.4683 | 3.0408 | 5.2685 | 7.2116 | 12.8533 | 11.0327
Ds | 110 | 167 | 277 | -1995.8702 | 3.2646 | 5.7177 | 5.4019 | 12.6135 | 10.8161
Ds | 110 | 168 | 278 | -2002.859 | 3.4532 | 6.0964 | 6.9889 | 12.3907 | 10.6407
Ds | 110 | 169 | 279 | -2008.0386 | 3.6722 | 6.5342 | 5.1795 | 12.1684 | 10.414
Ds | 110 | 170 | 280 | -2014.839 | 3.8527 | 6.8949 | 6.8004 | 11.9799 | 10.2236
Ds | 110 | 171 | 281 | -2019.7543 | 4.0564 | 7.3022 | 4.9153 | 11.7157 | 10.0501
Ds | 110 | 172 | 282 | -2026.335 | 4.2201 | 7.6292 | 6.5807 | 11.496 | 9.9091
Ds | 110 | 173 | 283 | -2031.1481 | 4.4326 | 8.0052 | 4.8131 | 11.3938 | 9.604
Ds | 110 | 174 | 284 | -2037.654 | 4.6302 | 8.3515 | 6.506 | 11.319 | 9.3518
Ds | 110 | 175 | 285 | -2042.6808 | 4.8417 | 8.7424 | 5.0268 | 11.5327 | 8.7621
Ds | 110 | 176 | 286 | -2049.3679 | 5.0543 | 9.1356 | 6.6871 | 11.7138 | 8.2346
Ds | 110 | 177 | 287 | -2054.1697 | 5.2416 | 9.4966 | 4.8018 | 11.4889 | 8.0687
Ds | 110 | 178 | 288 | -2060.5947 | 5.4204 | 9.8406 | 6.425 | 11.2268 | 7.9376
Ds | 110 | 179 | 289 | -2065.0841 | 5.5974 | 10.162 | 4.4894 | 10.9144 | 7.8889
Ds | 110 | 180 | 290 | -2071.1673 | 5.7684 | 10.4713 | 6.0831 | 10.5726 | 7.8868
Ds | 110 | 181 | 291 | -2075.6267 | 5.9447 | 10.7611 | 4.4594 | 10.5426 | 7.5954
Ds | 110 | 182 | 292 | -2081.6429 | 6.1178 | 11.0448 | 6.0162 | 10.4756 | 7.3531
Ds | 110 | 183 | 293 | -2085.8957 | 6.2551 | 11.3227 | 4.2528 | 10.269 | 7.2699
Ds | 110 | 184 | 294 | -2091.7714 | 6.3909 | 11.5975 | 5.8757 | 10.1286 | 7.1266
Ds | 110 | 185 | 295 | -2095.0965 | 6.5411 | 11.9017 | 3.325 | 9.2008 | 7.7766
Ds | 110 | 186 | 296 | -2100.081 | 6.6964 | 12.216 | 4.9846 | 8.3096 | 8.3929
Ds | 110 | 187 | 297 | -2102.8915 | 6.8476 | 12.5227 | 2.8105 | 7.795 | 8.6032
Ds | 110 | 188 | 298 | -2107.3378 | 7.0112 | 12.8541 | 4.4463 | 7.2568 | 8.8272
Ds | 110 | 189 | 299 | -2110.7254 | 7.0003 | 13.0283 | 3.3876 | 7.8339 | 7.9434
Ds | 110 | 190 | 300 | -2115.8631 | 6.9874 | 13.1986 | 5.1377 | 8.5253 | 6.9207
Ds | 110 | 191 | 301 | -2119.1379 | 7.1547 | 13.5369 | 3.2749 | 8.4125 | 6.8591
Ds | 110 | 192 | 302 | -2124.2617 | 7.3035 | 13.8381 | 5.1238 | 8.3987 | 6.7028
Ds | 110 | 193 | 303 | -2127.326 | 7.4753 | 14.1852 | 3.0643 | 8.1881 | 6.575
Ds | 110 | 194 | 304 | -2132.2396 | 7.6271 | 14.4923 | 4.9136 | 7.9779 | 6.484
Ds | 110 | 195 | 305 | -2135.0742 | 7.8 | 14.8417 | 2.8346 | 7.7482 | 6.3666
Ds | 110 | 196 | 306 | -2139.7622 | 7.9508 | 15.1468 | 4.688 | 7.5226 | 6.2851
Ds | 110 | 197 | 307 | -2142.3754 | 8.1175 | 15.4828 | 2.6132 | 7.3012 | 6.1571
Ds | 110 | 198 | 308 | -2146.8537 | 8.259 | 15.7683 | 4.4783 | 7.0915 | 6.0617
Ds | 110 | 199 | 309 | -2149.2663 | 8.4078 | 16.0675 | 2.4126 | 6.8909 | 5.9263
Ds | 110 | 200 | 310 | -2153.5666 | 8.529 | 16.3113 | 4.3003 | 6.7129 | 5.8188
Ds | 110 | 201 | 311 | -2155.8222 | 8.6127 | 16.4562 | 2.2556 | 6.5559 | 5.6767
Ds | 110 | 202 | 312 | -2159.995 | 8.6801 | 16.5686 | 4.1728 | 6.4284 | 5.5603
Ds | 110 | 203 | 313 | -2162.3317 | 8.7649 | 16.7347 | 2.3367 | 6.5096 | 5.3342
Ds | 110 | 204 | 314 | -2166.5845 | 8.8443 | 16.8899 | 4.2528 | 6.5896 | 5.1419
Ds | 110 | 205 | 315 | -2168.9059 | 8.9917 | 17.1909 | 2.3213 | 6.5741 | 4.9912
Ds | 110 | 206 | 316 | -2173.1138 | 9.1325 | 17.4788 | 4.2079 | 6.5293 | 4.8808
Ds | 110 | 207 | 317 | -2175.2776 | 9.279 | 17.7788 | 2.1638 | 6.3717 | 4.7374
Ds | 110 | 208 | 318 | -2179.3061 | 9.4192 | 18.0664 | 4.0285 | 6.1923 | 4.6289
Ds | 110 | 209 | 319 | -2181.3112 | 9.5625 | 18.3599 | 2.005 | 6.0335 | 4.4877
Ds | 110 | 210 | 320 | -2185.1626 | 9.7 | 18.642 | 3.8514 | 5.8565 | 4.3771
Ds | 110 | 211 | 321 | -2187.0254 | 9.8427 | 18.934 | 1.8628 | 5.7142 | 4.2259
Ds | 110 | 212 | 322 | -2190.7186 | 9.9807 | 19.2167 | 3.6932 | 5.556 | 4.102
Ds | 110 | 213 | 323 | -2192.4373 | 10.1209 | 19.5032 | 1.7186 | 5.4119 | 3.9541
Ds | 110 | 214 | 324 | -2195.9735 | 10.2581 | 19.7837 | 3.5363 | 5.2549 | 3.8284
Ds | 110 | 215 | 325 | -2197.5381 | 10.3979 | 20.0688 | 1.5645 | 5.1008 | 3.696
Ds | 110 | 216 | 326 | -2200.9064 | 10.535 | 20.3484 | 3.3683 | 4.9328 | 3.5835
Ds | 110 | 217 | 327 | -2202.3115 | 10.6815 | 20.6474 | 1.4051 | 4.7734 | 3.4577
Ds | 110 | 218 | 328 | -2205.507 | 10.8254 | 20.941 | 3.1955 | 4.6007 | 3.3509
Ds | 110 | 219 | 329 | -2206.7376 | 10.9719 | 21.2403 | 1.2306 | 4.4261 | 3.2265
Ds | 110 | 220 | 330 | -2209.7464 | 11.1149 | 21.5326 | 3.0088 | 4.2393 | 3.1196
Ds | 110 | 221 | 331 | -2210.8081 | 11.2649 | 21.8389 | 1.0617 | 4.0705 | 2.9892
Ds | 110 | 222 | 332 | -2213.635 | 11.409 | 22.1332 | 2.8269 | 3.8886 | 2.8787
Ds | 110 | 223 | 333 | -2214.5401 | 11.5603 | 22.4414 | 0.90513 | 3.7321 | 2.7291
Ds | 110 | 224 | 334 | -2217.1993 | 11.704 | 22.7344 | 2.6592 | 3.5643 | 2.6025
Ds | 110 | 225 | 335 | -2217.9516 | 11.855 | 23.0411 | 0.75225 | 3.4114 | 2.4471
Ds | 110 | 226 | 336 | -2220.4501 | 11.9956 | 23.3271 | 2.4986 | 3.2508 | 2.3148
Ds | 110 | 227 | 337 | -2221.0438 | 12.152 | 23.6434 | 0.59368 | 3.0922 | 2.1667
Ds | 110 | 228 | 338 | -2223.3836 | 12.2953 | 23.9336 | 2.3398 | 2.9335 | 2.0394
Ds | 110 | 229 | 339 | -2223.792 | 12.4548 | 24.2549 | 0.40838 | 2.7482 | 1.9084
Ds | 110 | 230 | 340 | -2225.9559 | 12.5993 | 24.5461 | 2.1639 | 2.5723 | 1.7942
Ds | 110 | 231 | 341 | -2226.1613 | 12.7601 | 24.8693 | 0.2054 | 2.3693 | 1.6758
Ds | 110 | 232 | 342 | -2228.1354 | 12.9026 | 25.156 | 1.9741 | 2.1794 | 1.5744
Ds | 110 | 233 | 343 | -2228.1541 | 13.0632 | 25.4784 | 0.01871 | 1.9928 | 1.4379
Ds | 110 | 234 | 344 | -2229.9561 | 13.1999 | 25.7531 | 1.8021 | 1.8208 | 1.3233
Ds | 110 | 236 | 346 | -2231.483 | 13.501 | 26.3561 | 1.6639 | 1.5268 | 1.02
Ds | 110 | 238 | 348 | -2232.7722 | 13.7997 | 26.9521 | 1.5544 | 1.2892 | 0.65471
Ds | 110 | 240 | 350 | -2233.8639 | 14.1068 | 27.5638 | 1.4656 | 1.0917 | 0.25619
Ds | 110 | 242 | 352 | -2234.7536 | 14.0273 | 27.3815 | 1.3877 | 0.88975 | -0.15355
Ds | 110 | 244 | 354 | -2236.0415 | 14.2719 | 27.8726 | 1.6037 | 1.2879 | -0.36932
Ds | 110 | 246 | 356 | -2237.1108 | 14.5252 | 28.3808 | 1.4921 | 1.0693 | -0.64189
Ds | 110 | 248 | 358 | -2237.9328 | 14.787 | 28.9054 | 1.3655 | 0.82203 | -0.9028
Ds | 110 | 250 | 360 | -2238.4767 | 15.0504 | 29.4341 | 1.2252 | 0.54385 | -1.1492
Ds | 110 | 252 | 362 | -2238.7077 | 15.2994 | 29.9341 | 1.0693 | 0.231 | -1.3651
Ds | 110 | 254 | 364 | -2238.7227 | 15.6515 | 30.4978 | 0.89419 | 0.015049 | -1.6491
Ds | 110 | 256 | 366 | -2239.4042 | 16.0307 | 31.0887 | 1.1588 | 0.68154 | -2.8793
Ds | 110 | 258 | 368 | -2239.5155 | 16.2118 | 31.4545 | 0.87779 | 0.11124 | -2.9
Rg | 111 | 158 | 269 | -1934.3172 | -0.48012 | 0.77663 | 8.8664 | 16.1716 | 12.2415
Rg | 111 | 160 | 271 | -1949.8556 | -0.000885 | 1.7144 | 8.5499 | 15.5383 | 11.985
Rg | 111 | 161 | 272 | -1956.4525 | 0.24539 | 2.1989 | 6.5969 | 15.1468 | 11.9009
Rg | 111 | 162 | 273 | -1964.6136 | 0.48355 | 2.661 | 8.1611 | 14.758 | 11.8276
Rg | 111 | 163 | 274 | -1970.8143 | 0.72727 | 3.135 | 6.2007 | 14.3618 | 11.7393
Rg | 111 | 164 | 275 | -1978.5714 | 0.95637 | 3.5735 | 7.7572 | 13.9578 | 11.6811
Rg | 111 | 165 | 276 | -1984.4511 | 1.1944 | 4.038 | 5.8797 | 13.6369 | 11.5282
Rg | 111 | 166 | 277 | -1991.8778 | 1.4095 | 4.4503 | 7.4266 | 13.3064 | 11.4202
Rg | 111 | 167 | 278 | -1997.5174 | 1.6472 | 4.9119 | 5.6396 | 13.0663 | 11.1957
Rg | 111 | 168 | 279 | -2004.7141 | 1.8551 | 5.3083 | 7.1967 | 12.8364 | 11.0133
Rg | 111 | 169 | 280 | -2010.1289 | 2.0904 | 5.7626 | 5.4148 | 12.6115 | 10.7766
Rg | 111 | 170 | 281 | -2017.1337 | 2.2947 | 6.1474 | 7.0048 | 12.4196 | 10.5721
Rg | 111 | 171 | 282 | -2022.279 | 2.5247 | 6.5812 | 5.1453 | 12.1501 | 10.3873
Rg | 111 | 172 | 283 | -2029.0735 | 2.7384 | 6.9586 | 6.7945 | 11.9398 | 10.2129
Rg | 111 | 173 | 284 | -2034.1433 | 2.9952 | 7.4277 | 5.0698 | 11.8643 | 9.8546
Rg | 111 | 174 | 285 | -2040.9018 | 3.2478 | 7.878 | 6.7586 | 11.8284 | 9.5131
Rg | 111 | 175 | 286 | -2046.0052 | 3.3244 | 8.1661 | 5.1033 | 11.8619 | 9.0103
Rg | 111 | 176 | 287 | -2052.762 | 3.3941 | 8.4484 | 6.7568 | 11.8601 | 8.5619
Rg | 111 | 177 | 288 | -2057.7402 | 3.5705 | 8.8121 | 4.9783 | 11.735 | 8.3989
Rg | 111 | 178 | 289 | -2064.3335 | 3.7388 | 9.1592 | 6.5933 | 11.5715 | 8.2801
Rg | 111 | 179 | 290 | -2068.9817 | 3.8975 | 9.495 | 4.6482 | 11.2415 | 8.2464
Rg | 111 | 180 | 291 | -2075.2171 | 4.0499 | 9.8183 | 6.2355 | 10.8837 | 8.2572
Rg | 111 | 181 | 292 | -2079.8087 | 4.182 | 10.1267 | 4.5916 | 10.827 | 7.978
Rg | 111 | 182 | 293 | -2085.9555 | 4.3126 | 10.4304 | 6.1468 | 10.7383 | 7.7433
Rg | 111 | 183 | 294 | -2090.3452 | 4.4495 | 10.7046 | 4.3897 | 10.5365 | 7.6368
Rg | 111 | 184 | 295 | -2096.3546 | 4.5832 | 10.9741 | 6.0094 | 10.3991 | 7.4704
Rg | 111 | 185 | 296 | -2099.8335 | 4.7371 | 11.2782 | 3.4789 | 9.4883 | 8.1071
Rg | 111 | 186 | 297 | -2104.9655 | 4.8845 | 11.581 | 5.132 | 8.6109 | 8.715
Rg | 111 | 187 | 298 | -2107.9342 | 5.0427 | 11.8904 | 2.9687 | 8.1007 | 8.9211
Rg | 111 | 188 | 299 | -2112.5358 | 5.198 | 12.2092 | 4.6016 | 7.5703 | 9.1488
Rg | 111 | 189 | 300 | -2116.0946 | 5.3692 | 12.3695 | 3.5588 | 8.1603 | 8.2493
Rg | 111 | 190 | 301 | -2121.3928 | 5.5297 | 12.5172 | 5.2982 | 8.857 | 7.2338
Rg | 111 | 191 | 302 | -2124.8293 | 5.6914 | 12.8461 | 3.4365 | 8.7347 | 7.1957
Rg | 111 | 192 | 303 | -2130.0955 | 5.8338 | 13.1372 | 5.2662 | 8.7027 | 7.0801
Rg | 111 | 193 | 304 | -2133.3258 | 5.9998 | 13.4751 | 3.2303 | 8.4965 | 6.9574
Rg | 111 | 194 | 305 | -2138.3863 | 6.1467 | 13.7738 | 5.0605 | 8.2908 | 6.872
Rg | 111 | 195 | 306 | -2141.3904 | 6.3162 | 14.1162 | 3.0041 | 8.0646 | 6.7603
Rg | 111 | 196 | 307 | -2146.2281 | 6.4659 | 14.4167 | 4.8376 | 7.8418 | 6.6844
Rg | 111 | 197 | 308 | -2149.0082 | 6.6328 | 14.7503 | 2.7801 | 7.6178 | 6.566
Rg | 111 | 198 | 309 | -2153.6317 | 6.778 | 15.037 | 4.6235 | 7.4036 | 6.4797
Rg | 111 | 199 | 310 | -2156.2024 | 6.9361 | 15.3439 | 2.5707 | 7.1942 | 6.3555
Rg | 111 | 200 | 311 | -2160.6362 | 7.0696 | 15.5986 | 4.4338 | 7.0045 | 6.2586
Rg | 111 | 201 | 312 | -2163.0265 | 7.2044 | 15.8171 | 2.3904 | 6.8242 | 6.1319
Rg | 111 | 202 | 313 | -2167.3091 | 7.3141 | 15.9942 | 4.2825 | 6.6729 | 6.0285
Rg | 111 | 203 | 314 | -2169.6488 | 7.317 | 16.0819 | 2.3397 | 6.6222 | 5.8607
Rg | 111 | 204 | 315 | -2173.8971 | 7.3125 | 16.1568 | 4.2483 | 6.588 | 5.7178
Rg | 111 | 205 | 316 | -2176.3347 | 7.4288 | 16.4205 | 2.4376 | 6.6859 | 5.5321
Rg | 111 | 206 | 317 | -2180.6587 | 7.5449 | 16.6774 | 4.324 | 6.7617 | 5.3815
Rg | 111 | 207 | 318 | -2182.971 | 7.6933 | 16.9723 | 2.3122 | 6.6363 | 5.2433
Rg | 111 | 208 | 319 | -2187.1388 | 7.8327 | 17.252 | 4.1679 | 6.4801 | 5.1424
Rg | 111 | 209 | 320 | -2189.2924 | 7.9812 | 17.5437 | 2.1535 | 6.3214 | 5.0063
Rg | 111 | 210 | 321 | -2193.2859 | 8.1234 | 17.8233 | 3.9936 | 6.1471 | 4.9009
Rg | 111 | 211 | 322 | -2195.2895 | 8.2641 | 18.1068 | 2.0035 | 5.9971 | 4.7592
Rg | 111 | 212 | 323 | -2199.119 | 8.4004 | 18.3811 | 3.8295 | 5.8331 | 4.6436
Rg | 111 | 213 | 324 | -2200.9802 | 8.5429 | 18.6638 | 1.8611 | 5.6907 | 4.5025
Rg | 111 | 214 | 325 | -2204.6548 | 8.6813 | 18.9394 | 3.6746 | 5.5358 | 4.3831
Rg | 111 | 215 | 326 | -2206.3671 | 8.8291 | 19.227 | 1.7123 | 5.3869 | 4.2492
Rg | 111 | 216 | 327 | -2209.8814 | 8.9751 | 19.5101 | 3.5143 | 5.2267 | 4.134
Rg | 111 | 217 | 328 | -2211.4387 | 9.1272 | 19.8087 | 1.5572 | 5.0716 | 4.0015
Rg | 111 | 218 | 329 | -2214.7863 | 9.2793 | 20.1047 | 3.3476 | 4.9048 | 3.8851
Rg | 111 | 219 | 330 | -2216.1793 | 9.4417 | 20.4136 | 1.393 | 4.7406 | 3.7506
Rg | 111 | 220 | 331 | -2219.3504 | 9.604 | 20.7189 | 3.1711 | 4.5641 | 3.6312
Rg | 111 | 221 | 332 | -2220.5802 | 9.7721 | 21.037 | 1.2298 | 4.4009 | 3.4855
Rg | 111 | 222 | 333 | -2223.5744 | 9.9394 | 21.3484 | 2.9942 | 4.224 | 3.3571
Rg | 111 | 223 | 334 | -2224.6483 | 10.1081 | 21.6684 | 1.0739 | 4.0681 | 3.1949
Rg | 111 | 224 | 335 | -2227.474 | 10.2747 | 21.9786 | 2.8257 | 3.8996 | 3.052
Rg | 111 | 225 | 336 | -2228.3932 | 10.4416 | 22.2966 | 0.91923 | 3.7449 | 2.8866
Rg | 111 | 226 | 337 | -2231.0546 | 10.6045 | 22.6001 | 2.6614 | 3.5806 | 2.7408
Rg | 111 | 227 | 338 | -2231.8155 | 10.7717 | 22.9237 | 0.7609 | 3.4223 | 2.5811
Rg | 111 | 228 | 339 | -2234.3162 | 10.9325 | 23.2278 | 2.5007 | 3.2616 | 2.4384
Rg | 111 | 229 | 340 | -2234.8925 | 11.1005 | 23.5553 | 0.57632 | 3.077 | 2.2993
Rg | 111 | 230 | 341 | -2237.2142 | 11.2583 | 23.8575 | 2.3217 | 2.898 | 2.1742
Rg | 111 | 231 | 342 | -2237.5942 | 11.4329 | 24.193 | 0.38007 | 2.7018 | 2.043
Rg | 111 | 232 | 343 | -2239.7281 | 11.5927 | 24.4954 | 2.1338 | 2.5139 | 1.9285
Rg | 111 | 233 | 344 | -2239.9258 | 11.7717 | 24.8349 | 0.1977 | 2.3315 | 1.7754
Rg | 111 | 234 | 345 | -2241.8873 | 11.9311 | 25.131 | 1.9615 | 2.1592 | 1.6455
Rg | 111 | 235 | 346 | -2241.9317 | 12.1126 | 25.4781 | 0.044484 | 2.006 | 1.4592
Rg | 111 | 236 | 347 | -2243.7531 | 12.2701 | 25.7712 | 1.8214 | 1.8658 | 1.3031
Rg | 111 | 238 | 349 | -2245.3694 | 12.5972 | 26.3969 | 1.704 | 1.6163 | 0.91258
Rg | 111 | 240 | 351 | -2246.7651 | 12.9012 | 27.008 | 1.6016 | 1.3957 | 0.50742
Rg | 111 | 242 | 353 | -2247.9391 | 13.1854 | 27.2127 | 1.5068 | 1.174 | 0.11797
Rg | 111 | 244 | 355 | -2249.1706 | 13.1291 | 27.401 | 1.5497 | 1.2315 | -0.14423
Rg | 111 | 246 | 357 | -2250.3166 | 13.2059 | 27.731 | 1.5151 | 1.1461 | -0.24702
Rg | 111 | 248 | 359 | -2251.3605 | 13.4277 | 28.2147 | 1.4526 | 1.0439 | -0.47493
Rg | 111 | 250 | 361 | -2252.1955 | 13.7188 | 28.7692 | 1.3272 | 0.83491 | -0.74961
Rg | 111 | 252 | 363 | -2252.7549 | 14.0472 | 29.3466 | 1.1823 | 0.55943 | -1.0287
Rg | 111 | 254 | 365 | -2253.0395 | 14.3168 | 29.9683 | 0.99945 | 0.28461 | -1.3312
Rg | 111 | 256 | 367 | -2253.8805 | 14.4762 | 30.507 | 1.2339 | 0.84096 | -2.5093
Rg | 111 | 258 | 369 | -2254.1766 | 14.6611 | 30.8728 | 0.96565 | 0.2961 | -2.5031
Cn | 112 | 159 | 271 | -1941.8864 | 0.58074 | 0.34216 | 7.2137 | 16.2868 | 12.5689
Cn | 112 | 160 | 272 | -1950.6578 | 0.8022 | 0.80132 | 8.7714 | 15.9851 | 12.4396
Cn | 112 | 161 | 273 | -1957.4883 | 1.0358 | 1.2812 | 6.8305 | 15.6019 | 12.3559
Cn | 112 | 162 | 274 | -1965.8749 | 1.2613 | 1.7448 | 8.3866 | 15.2171 | 12.2816
Cn | 112 | 163 | 275 | -1972.3109 | 1.4966 | 2.2239 | 6.436 | 14.8226 | 12.1962
Cn | 112 | 164 | 276 | -1980.2887 | 1.7173 | 2.6737 | 7.9778 | 14.4139 | 12.1413
Cn | 112 | 165 | 277 | -1986.4027 | 1.9515 | 3.1459 | 6.1139 | 14.0918 | 11.9843
Cn | 112 | 166 | 278 | -1994.0406 | 2.1628 | 3.5723 | 7.6379 | 13.7518 | 11.8745
Cn | 112 | 167 | 279 | -1999.9178 | 2.4003 | 4.0476 | 5.8772 | 13.5151 | 11.639
Cn | 112 | 168 | 280 | -2007.3221 | 2.608 | 4.463 | 7.4043 | 13.2815 | 11.4462
Cn | 112 | 169 | 281 | -2012.976 | 2.8471 | 4.9375 | 5.654 | 13.0583 | 11.1941
Cn | 112 | 170 | 282 | -2020.189 | 3.0554 | 5.3501 | 7.213 | 12.867 | 10.97
Cn | 112 | 171 | 283 | -2025.6099 | 3.3309 | 5.8556 | 5.4209 | 12.6338 | 10.7287
Cn | 112 | 172 | 284 | -2032.6636 | 3.5901 | 6.3286 | 7.0537 | 12.4746 | 10.4754
Cn | 112 | 173 | 285 | -2038.0164 | 3.8732 | 6.8684 | 5.3528 | 12.4065 | 10.0378
Cn | 112 | 174 | 286 | -2045.054 | 4.1521 | 7.3999 | 7.0375 | 12.3904 | 9.581
Cn | 112 | 175 | 287 | -2050.2632 | 4.258 | 7.5824 | 5.2092 | 12.2468 | 9.1849
Cn | 112 | 176 | 288 | -2057.119 | 4.3571 | 7.7511 | 6.8558 | 12.065 | 8.835
Cn | 112 | 177 | 289 | -2062.2851 | 4.5449 | 8.1154 | 5.1661 | 12.0219 | 8.6957
Cn | 112 | 178 | 290 | -2069.0579 | 4.7244 | 8.4632 | 6.7729 | 11.9389 | 8.6099
Cn | 112 | 179 | 291 | -2073.8931 | 4.9114 | 8.809 | 4.8352 | 11.608 | 8.5766
Cn | 112 | 180 | 292 | -2080.3091 | 5.092 | 9.1419 | 6.416 | 11.2512 | 8.5856
Cn | 112 | 181 | 293 | -2085.0992 | 5.2905 | 9.4725 | 4.7901 | 11.2061 | 8.2849
Cn | 112 | 182 | 294 | -2091.443 | 5.4875 | 9.8002 | 6.3438 | 11.1339 | 8.0242
Cn | 112 | 183 | 295 | -2095.9676 | 5.6224 | 10.0719 | 4.5246 | 10.8684 | 7.9591
Cn | 112 | 184 | 296 | -2102.1086 | 5.754 | 10.3371 | 6.141 | 10.6655 | 7.8343
Cn | 112 | 185 | 297 | -2105.7385 | 5.9049 | 10.642 | 3.6299 | 9.7708 | 8.4572
Cn | 112 | 186 | 298 | -2111.015 | 6.0494 | 10.934 | 5.2765 | 8.9064 | 9.0565
Cn | 112 | 187 | 299 | -2114.1378 | 6.2035 | 11.2463 | 3.1228 | 8.3993 | 9.2587
Cn | 112 | 188 | 300 | -2118.8905 | 6.3547 | 11.5527 | 4.7528 | 7.8756 | 9.4905
Cn | 112 | 189 | 301 | -2122.441 | 6.3464 | 11.7156 | 3.5505 | 8.3032 | 8.7505
Cn | 112 | 190 | 302 | -2127.7203 | 6.3275 | 11.8572 | 5.2793 | 8.8297 | 7.9175
Cn | 112 | 191 | 303 | -2131.317 | 6.4876 | 12.179 | 3.5967 | 8.876 | 7.7084
Cn | 112 | 192 | 304 | -2136.724 | 6.6285 | 12.4623 | 5.407 | 9.0037 | 7.4391
Cn | 112 | 193 | 305 | -2140.1187 | 6.7928 | 12.7927 | 3.3947 | 8.8017 | 7.3192
Cn | 112 | 194 | 306 | -2145.3244 | 6.938 | 13.0847 | 5.2057 | 8.6004 | 7.2374
Cn | 112 | 195 | 307 | -2148.4959 | 7.1055 | 13.4217 | 3.1716 | 8.3772 | 7.1301
Cn | 112 | 196 | 308 | -2153.4812 | 7.2531 | 13.719 | 4.9853 | 8.1568 | 7.0584
Cn | 112 | 197 | 309 | -2156.4268 | 7.4186 | 14.0514 | 2.9457 | 7.9309 | 6.9474
Cn | 112 | 198 | 310 | -2161.1942 | 7.5625 | 14.3405 | 4.7673 | 7.713 | 6.868
Cn | 112 | 199 | 311 | -2163.9226 | 7.7202 | 14.6563 | 2.7284 | 7.4958 | 6.7528
Cn | 112 | 200 | 312 | -2168.4895 | 7.8534 | 14.9229 | 4.5669 | 7.2953 | 6.6642
Cn | 112 | 201 | 313 | -2171.0168 | 7.9903 | 15.1947 | 2.5273 | 7.0942 | 6.5494
Cn | 112 | 202 | 314 | -2175.4112 | 8.1021 | 15.4162 | 4.3943 | 6.9216 | 6.4554
Cn | 112 | 203 | 315 | -2177.7611 | 8.1123 | 15.4294 | 2.3499 | 6.7443 | 6.3611
Cn | 112 | 204 | 316 | -2182.0122 | 8.1151 | 15.4277 | 4.2511 | 6.601 | 6.2828
Cn | 112 | 205 | 317 | -2184.5657 | 8.231 | 15.6599 | 2.5535 | 6.8046 | 6.066
Cn | 112 | 206 | 318 | -2189.0055 | 8.3468 | 15.8917 | 4.4398 | 6.9933 | 5.879
Cn | 112 | 207 | 319 | -2191.4621 | 8.4911 | 16.1845 | 2.4566 | 6.8964 | 5.7438
Cn | 112 | 208 | 320 | -2195.7653 | 8.6264 | 16.4592 | 4.3032 | 6.7598 | 5.6485
Cn | 112 | 209 | 321 | -2198.0623 | 8.7699 | 16.7511 | 2.297 | 6.6002 | 5.5153
Cn | 112 | 210 | 322 | -2202.193 | 8.907 | 17.0304 | 4.1307 | 6.4277 | 5.4131
Cn | 112 | 211 | 323 | -2204.3319 | 9.0424 | 17.3065 | 2.1389 | 6.2696 | 5.2793
Cn | 112 | 212 | 324 | -2208.2924 | 9.1734 | 17.5737 | 3.9605 | 6.0994 | 5.1702
Cn | 112 | 213 | 325 | -2210.29 | 9.3098 | 17.8527 | 1.9976 | 5.9581 | 5.0354
Cn | 112 | 214 | 326 | -2214.0969 | 9.4421 | 18.1234 | 3.8069 | 5.8045 | 4.9217
Cn | 112 | 215 | 327 | -2215.9503 | 9.5832 | 18.4122 | 1.8534 | 5.6603 | 4.787
Cn | 112 | 216 | 328 | -2219.6039 | 9.7224 | 18.6975 | 3.6536 | 5.507 | 4.6696
Cn | 112 | 217 | 329 | -2221.3055 | 9.8668 | 18.994 | 1.7016 | 5.3552 | 4.5326
Cn | 112 | 218 | 330 | -2224.7975 | 10.0112 | 19.2905 | 3.492 | 5.1936 | 4.4089
Cn | 112 | 219 | 331 | -2226.3439 | 10.1646 | 19.6063 | 1.5464 | 5.0384 | 4.2676
Cn | 112 | 220 | 332 | -2229.6681 | 10.3177 | 19.9218 | 3.3243 | 4.8706 | 4.1389
Cn | 112 | 221 | 333 | -2231.055 | 10.4748 | 20.247 | 1.3869 | 4.7112 | 3.9826
Cn | 112 | 222 | 334 | -2234.2056 | 10.6311 | 20.5705 | 3.1505 | 4.5374 | 3.8408
Cn | 112 | 223 | 335 | -2235.4367 | 10.7885 | 20.8966 | 1.2312 | 4.3817 | 3.6713
Cn | 112 | 224 | 336 | -2238.4176 | 10.9436 | 21.2182 | 2.9808 | 4.212 | 3.5175
Cn | 112 | 225 | 337 | -2239.4932 | 11.1 | 21.5416 | 1.0756 | 4.0564 | 3.347
Cn | 112 | 226 | 338 | -2242.3068 | 11.2522 | 21.8567 | 2.8136 | 3.8893 | 3.1925
Cn | 112 | 227 | 339 | -2243.2265 | 11.411 | 22.1827 | 0.91968 | 3.7333 | 3.0251
Cn | 112 | 228 | 340 | -2245.8796 | 11.5634 | 22.4959 | 2.6531 | 3.5727 | 2.8706
Cn | 112 | 229 | 341 | -2246.6184 | 11.7259 | 22.8264 | 0.73886 | 3.3919 | 2.7254
Cn | 112 | 230 | 342 | -2249.0925 | 11.8783 | 23.1366 | 2.4741 | 3.2129 | 2.5911
Cn | 112 | 231 | 343 | -2249.6446 | 12.0504 | 23.4833 | 0.55212 | 3.0262 | 2.4474
Cn | 112 | 232 | 344 | -2251.9356 | 12.2076 | 23.8003 | 2.291 | 2.8431 | 2.3203
Cn | 112 | 233 | 345 | -2252.3124 | 12.3866 | 24.1583 | 0.37676 | 2.6678 | 2.1489
Cn | 112 | 234 | 346 | -2254.4334 | 12.5461 | 24.4773 | 2.121 | 2.4977 | 2.002
Cn | 112 | 235 | 347 | -2254.6616 | 12.7299 | 24.8425 | 0.22825 | 2.3492 | 1.7924
Cn | 112 | 236 | 348 | -2256.6427 | 12.8896 | 25.1598 | 1.9811 | 2.2094 | 1.6134
Cn | 112 | 237 | 349 | -2256.737 | 13.0716 | 25.5192 | 0.09427 | 2.0754 | 1.3821
Cn | 112 | 238 | 350 | -2258.5951 | 13.2258 | 25.8229 | 1.8581 | 1.9524 | 1.1878
Cn | 112 | 240 | 352 | -2260.3062 | 13.5411 | 26.4423 | 1.7434 | 1.7111 | 0.76601
Cn | 112 | 242 | 354 | -2261.7743 | 13.8352 | 27.0207 | 1.631 | 1.4681 | 0.38957
Cn | 112 | 244 | 356 | -2262.9516 | 13.7811 | 26.9102 | 1.4968 | 1.1774 | 0.10197
Cn | 112 | 246 | 358 | -2264.1649 | 13.8483 | 27.0542 | 1.5334 | 1.2133 | 0.17653
Cn | 112 | 248 | 360 | -2265.483 | 14.1225 | 27.5502 | 1.5659 | 1.3181 | -0.072262
Cn | 112 | 250 | 362 | -2266.6149 | 14.4194 | 28.1382 | 1.432 | 1.1319 | -0.38209
Cn | 112 | 252 | 364 | -2267.5125 | 14.7577 | 28.8049 | 1.3002 | 0.89765 | -0.73589
Cn | 112 | 254 | 366 | -2268.2468 | 15.2073 | 29.5241 | 1.1948 | 0.73429 | -1.2392
Cn | 112 | 256 | 368 | -2269.3145 | 15.4341 | 29.9103 | 1.3427 | 1.0677 | -2.2918
Cn | 112 | 258 | 370 | -2269.7933 | 15.6167 | 30.2778 | 1.0524 | 0.47876 | -2.089
Nh | 113 | 160 | 273 | -1949.9571 | -0.70067 | 0.10153 | 9.004 | 16.4472 | 12.6601
Nh | 113 | 162 | 275 | -1965.6503 | -0.22452 | 1.0368 | 8.6243 | 15.6932 | 12.5053
Nh | 113 | 163 | 276 | -1972.3239 | 0.013049 | 1.5097 | 6.6736 | 15.2979 | 12.4286
Nh | 113 | 164 | 277 | -1980.5319 | 0.24321 | 1.9605 | 8.208 | 14.8816 | 12.3816
Nh | 113 | 165 | 278 | -1986.8868 | 0.48417 | 2.4357 | 6.3549 | 14.5629 | 12.2274
Nh | 113 | 166 | 279 | -1994.7514 | 0.71082 | 2.8736 | 7.8645 | 14.2194 | 12.12
Nh | 113 | 167 | 280 | -2000.8728 | 0.95504 | 3.3554 | 6.1214 | 13.986 | 11.8783
Nh | 113 | 168 | 281 | -2008.5039 | 1.1818 | 3.7898 | 7.6311 | 13.7526 | 11.6738
Nh | 113 | 169 | 282 | -2014.401 | 1.4249 | 4.2721 | 5.8971 | 13.5282 | 11.4164
Nh | 113 | 170 | 283 | -2021.8368 | 1.6478 | 4.7032 | 7.4359 | 13.3329 | 11.1773
Nh | 113 | 171 | 284 | -2027.4701 | 1.8602 | 5.1911 | 5.6332 | 13.0691 | 10.9589
Nh | 113 | 172 | 285 | -2034.6983 | 2.0347 | 5.6248 | 7.2282 | 12.8614 | 10.7354
Nh | 113 | 173 | 286 | -2040.1828 | 2.1664 | 6.0396 | 5.4846 | 12.7128 | 10.3962
Nh | 113 | 174 | 287 | -2047.3021 | 2.2481 | 6.4003 | 7.1193 | 12.6038 | 10.0713
Nh | 113 | 175 | 288 | -2052.767 | 2.5038 | 6.7618 | 5.4649 | 12.5841 | 9.6763
Nh | 113 | 176 | 289 | -2059.8509 | 2.7318 | 7.0889 | 7.0839 | 12.5487 | 9.351
Nh | 113 | 177 | 290 | -2065.194 | 2.9089 | 7.4537 | 5.3431 | 12.427 | 9.1112
Nh | 113 | 178 | 291 | -2072.1351 | 3.0772 | 7.8016 | 6.9412 | 12.2843 | 8.9268
Nh | 113 | 179 | 292 | -2077.1391 | 3.246 | 8.1574 | 5.0039 | 11.9451 | 8.9012
Nh | 113 | 180 | 293 | -2083.716 | 3.4069 | 8.4989 | 6.577 | 11.5809 | 8.9175
Nh | 113 | 181 | 294 | -2088.6508 | 3.5516 | 8.8421 | 4.9348 | 11.5118 | 8.6308
Nh | 113 | 182 | 295 | -2095.13 | 3.687 | 9.1745 | 6.4792 | 11.414 | 8.3871
Nh | 113 | 183 | 296 | -2099.8037 | 3.8361 | 9.4585 | 4.6737 | 11.1529 | 8.305
Nh | 113 | 184 | 297 | -2106.0832 | 3.9746 | 9.7286 | 6.2794 | 10.9531 | 8.1723
Nh | 113 | 185 | 298 | -2109.8687 | 4.1303 | 10.0352 | 3.7856 | 10.065 | 8.7765
Nh | 113 | 186 | 299 | -2115.294 | 4.279 | 10.3285 | 5.4253 | 9.2108 | 9.3606
Nh | 113 | 187 | 300 | -2118.5765 | 4.4387 | 10.6423 | 3.2825 | 8.7078 | 9.557
Nh | 113 | 188 | 301 | -2123.4856 | 4.595 | 10.9497 | 4.9091 | 8.1915 | 9.78
Nh | 113 | 189 | 302 | -2127.6062 | 5.1652 | 11.5116 | 4.1206 | 9.0297 | 8.628
Nh | 113 | 190 | 303 | -2133.4186 | 5.6983 | 12.0258 | 5.8124 | 9.933 | 7.4172
Nh | 113 | 191 | 304 | -2136.6959 | 5.379 | 11.8666 | 3.2774 | 9.0897 | 7.6986
Nh | 113 | 192 | 305 | -2141.7405 | 5.0165 | 11.645 | 5.0446 | 8.322 | 7.9523
Nh | 113 | 193 | 306 | -2145.282 | 5.1633 | 11.9561 | 3.5414 | 8.586 | 7.8474
Nh | 113 | 194 | 307 | -2150.62 | 5.2956 | 12.2336 | 5.338 | 8.8794 | 7.7755
Nh | 113 | 195 | 308 | -2153.9457 | 5.4498 | 12.5553 | 3.3257 | 8.6637 | 7.6802
Nh | 113 | 196 | 309 | -2159.0711 | 5.5899 | 12.8431 | 5.1254 | 8.4512 | 7.6152
Nh | 113 | 197 | 310 | -2162.1738 | 5.747 | 13.1656 | 3.1027 | 8.2282 | 7.5166
Nh | 113 | 198 | 311 | -2167.0847 | 5.8905 | 13.453 | 4.9109 | 8.0136 | 7.4434
Nh | 113 | 199 | 312 | -2169.9687 | 6.0461 | 13.7663 | 2.884 | 7.7949 | 7.3395
Nh | 113 | 200 | 313 | -2174.6766 | 6.1871 | 14.0405 | 4.7079 | 7.5919 | 7.2551
Nh | 113 | 201 | 314 | -2177.3519 | 6.3351 | 14.3254 | 2.6753 | 7.3832 | 7.1505
Nh | 113 | 202 | 315 | -2181.8758 | 6.4647 | 14.5668 | 4.5239 | 7.1992 | 7.0603
Nh | 113 | 203 | 316 | -2184.5098 | 6.7487 | 14.861 | 2.634 | 7.1579 | 6.8168
Nh | 113 | 204 | 317 | -2189.0271 | 7.0149 | 15.13 | 4.5173 | 7.1513 | 6.582
Nh | 113 | 205 | 318 | -2191.6333 | 7.0675 | 15.2986 | 2.6062 | 7.1235 | 6.3155
Nh | 113 | 206 | 319 | -2196.1284 | 7.1229 | 15.4696 | 4.4951 | 7.1013 | 6.0687
Nh | 113 | 207 | 320 | -2198.5685 | 7.1064 | 15.5975 | 2.4401 | 6.9352 | 6.0662
Nh | 113 | 208 | 321 | -2202.8623 | 7.097 | 15.7235 | 4.2938 | 6.7339 | 6.0964
Nh | 113 | 209 | 322 | -2205.301 | 7.2387 | 16.0087 | 2.4387 | 6.7325 | 5.9699
Nh | 113 | 210 | 323 | -2209.5663 | 7.3733 | 16.2804 | 4.2653 | 6.704 | 5.8725
Nh | 113 | 211 | 324 | -2211.8479 | 7.516 | 16.5584 | 2.2816 | 6.5469 | 5.7445
Nh | 113 | 212 | 325 | -2215.9432 | 7.6508 | 16.8241 | 4.0953 | 6.3768 | 5.6428
Nh | 113 | 213 | 326 | -2218.0788 | 7.7889 | 17.0987 | 2.1357 | 6.2309 | 5.5107
Nh | 113 | 214 | 327 | -2222.0169 | 7.92 | 17.3621 | 3.938 | 6.0737 | 5.4021
Nh | 113 | 215 | 328 | -2224.0066 | 8.0563 | 17.6395 | 1.9897 | 5.9278 | 5.2736
Nh | 113 | 216 | 329 | -2227.79 | 8.1861 | 17.9085 | 3.7834 | 5.7731 | 5.1648
Nh | 113 | 217 | 330 | -2229.6337 | 8.3282 | 18.195 | 1.8437 | 5.6271 | 5.0334
Nh | 113 | 218 | 331 | -2233.2624 | 8.4649 | 18.4761 | 3.6287 | 5.4724 | 4.9191
Nh | 113 | 219 | 332 | -2234.9626 | 8.6188 | 18.7833 | 1.7002 | 5.3289 | 4.776
Nh | 113 | 220 | 333 | -2238.4381 | 8.77 | 19.0877 | 3.4755 | 5.1757 | 4.6482
Nh | 113 | 221 | 334 | -2239.9909 | 8.9359 | 19.4107 | 1.5528 | 5.0283 | 4.4884
Nh | 113 | 222 | 335 | -2243.307 | 9.1014 | 19.7326 | 3.316 | 4.8689 | 4.3434
Nh | 113 | 223 | 336 | -2244.712 | 9.2753 | 20.0637 | 1.405 | 4.7211 | 4.1682
Nh | 113 | 224 | 337 | -2247.8664 | 9.4488 | 20.3924 | 3.1544 | 4.5594 | 4.008
Nh | 113 | 225 | 338 | -2249.1208 | 9.6276 | 20.7276 | 1.2544 | 4.4088 | 3.8275
Nh | 113 | 226 | 339 | -2252.1122 | 9.8054 | 21.0576 | 2.9915 | 4.2459 | 3.6617
Nh | 113 | 227 | 340 | -2253.2086 | 9.9821 | 21.3931 | 1.0963 | 4.0878 | 3.4846
Nh | 113 | 228 | 341 | -2256.0344 | 10.1549 | 21.7183 | 2.8258 | 3.9222 | 3.3202
Nh | 113 | 229 | 342 | -2256.9545 | 10.3361 | 22.062 | 0.92006 | 3.7459 | 3.161
Nh | 113 | 230 | 343 | -2259.6012 | 10.5087 | 22.3871 | 2.6467 | 3.5668 | 3.0149
Nh | 113 | 231 | 344 | -2260.3357 | 10.6911 | 22.7415 | 0.73446 | 3.3812 | 2.8568
Nh | 113 | 232 | 345 | -2262.7961 | 10.8604 | 23.068 | 2.4604 | 3.1948 | 2.7181
Nh | 113 | 233 | 346 | -2263.3552 | 11.0429 | 23.4295 | 0.55917 | 3.0195 | 2.539
Nh | 113 | 234 | 347 | -2265.6418 | 11.2084 | 23.7545 | 2.2865 | 2.8457 | 2.3863
Nh | 113 | 235 | 348 | -2266.0451 | 11.3834 | 24.1133 | 0.40329 | 2.6898 | 2.1807
Nh | 113 | 236 | 349 | -2268.18 | 11.5372 | 24.4269 | 2.1349 | 2.5382 | 2.0073
Nh | 113 | 237 | 350 | -2268.4463 | 11.7093 | 24.7809 | 0.26631 | 2.4012 | 1.7855
Nh | 113 | 238 | 351 | -2270.4509 | 11.8558 | 25.0815 | 2.0046 | 2.2709 | 1.6022
Nh | 113 | 239 | 352 | -2270.5847 | 12.0219 | 25.4213 | 0.13385 | 2.1385 | 1.3807
Nh | 113 | 240 | 353 | -2272.4677 | 12.1615 | 25.7026 | 1.883 | 2.0168 | 1.2017
Nh | 113 | 242 | 355 | -2274.2125 | 12.4382 | 26.2735 | 1.7555 | 1.7448 | 0.85253
Nh | 113 | 244 | 357 | -2275.6492 | 12.6976 | 26.4786 | 1.612 | 1.4367 | 0.58984
Nh | 113 | 246 | 359 | -2276.9574 | 12.7924 | 26.6408 | 1.5577 | 1.3082 | 0.51318
Nh | 113 | 248 | 361 | -2278.5231 | 13.0401 | 27.1626 | 1.6703 | 1.5657 | 0.093507
Nh | 113 | 250 | 363 | -2279.8975 | 13.2826 | 27.7021 | 1.5467 | 1.3744 | -0.23699
Nh | 113 | 252 | 365 | -2281.021 | 13.5084 | 28.2661 | 1.407 | 1.1234 | -0.5255
Nh | 113 | 254 | 367 | -2281.943 | 13.6962 | 28.9035 | 1.2821 | 0.92208 | -0.88815
Nh | 113 | 256 | 369 | -2283.2113 | 13.8968 | 29.3309 | 1.4371 | 1.2683 | -1.8718
Nh | 113 | 258 | 371 | -2283.886 | 14.0927 | 29.7094 | 1.1483 | 0.67467 | -1.7055
Fl | 114 | 161 | 275 | -1957.3678 | 0.34181 | -0.12046 | 7.2913 | 16.51 | 12.8185
Fl | 114 | 162 | 276 | -1966.2139 | 0.56356 | 0.33904 | 8.8461 | 16.1374 | 12.7439
Fl | 114 | 163 | 277 | -1973.1136 | 0.78971 | 0.80276 | 6.8997 | 15.7458 | 12.6747
Fl | 114 | 164 | 278 | -1981.5404 | 1.0085 | 1.2517 | 8.4268 | 15.3265 | 12.6345
Fl | 114 | 165 | 279 | -1988.1288 | 1.242 | 1.7262 | 6.5884 | 15.0152 | 12.4821
Fl | 114 | 166 | 280 | -1996.2126 | 1.4612 | 2.172 | 8.0838 | 14.6722 | 12.3761
Fl | 114 | 167 | 281 | -2002.5764 | 1.7037 | 2.6587 | 6.3639 | 14.4476 | 12.1262
Fl | 114 | 168 | 282 | -2010.4326 | 1.9287 | 3.1105 | 7.8562 | 14.22 | 11.908
Fl | 114 | 169 | 283 | -2016.5778 | 2.1768 | 3.6017 | 6.1452 | 14.0013 | 11.64
Fl | 114 | 170 | 284 | -2024.2415 | 2.4047 | 4.0525 | 7.6638 | 13.8089 | 11.3806
Fl | 114 | 171 | 285 | -2030.1367 | 2.6667 | 4.5268 | 5.8952 | 13.559 | 11.1393
Fl | 114 | 172 | 286 | -2037.5891 | 2.8909 | 4.9255 | 7.4524 | 13.3476 | 10.8999
Fl | 114 | 173 | 287 | -2043.2149 | 3.032 | 5.1984 | 5.6257 | 13.0781 | 10.695
Fl | 114 | 174 | 288 | -2050.4253 | 3.1232 | 5.3714 | 7.2105 | 12.8362 | 10.5383
Fl | 114 | 175 | 289 | -2056.1775 | 3.4105 | 5.9143 | 5.7522 | 12.9626 | 10.1389
Fl | 114 | 176 | 290 | -2063.5212 | 3.6703 | 6.4021 | 7.3436 | 13.0958 | 9.8328
Fl | 114 | 177 | 291 | -2069.0518 | 3.8578 | 6.7667 | 5.5306 | 12.8742 | 9.5115
Fl | 114 | 178 | 292 | -2076.1717 | 4.0365 | 7.1137 | 7.1199 | 12.6505 | 9.2473
Fl | 114 | 179 | 293 | -2081.3715 | 4.2325 | 7.4784 | 5.1999 | 12.3198 | 9.2135
Fl | 114 | 180 | 294 | -2088.1366 | 4.4205 | 7.8274 | 6.765 | 11.9649 | 9.2214
Fl | 114 | 181 | 295 | -2093.2793 | 4.6285 | 8.1801 | 5.1427 | 11.9078 | 8.9138
Fl | 114 | 182 | 296 | -2099.9572 | 4.8272 | 8.5142 | 6.6779 | 11.8206 | 8.6519
Fl | 114 | 183 | 297 | -2104.779 | 4.9752 | 8.8113 | 4.8218 | 11.4996 | 8.6203
Fl | 114 | 184 | 298 | -2111.1958 | 5.1126 | 9.0873 | 6.4169 | 11.2386 | 8.5472
Fl | 114 | 185 | 299 | -2115.1347 | 5.2659 | 9.3962 | 3.9388 | 10.3557 | 9.133
Fl | 114 | 186 | 300 | -2120.7063 | 5.4123 | 9.6913 | 5.5717 | 9.5105 | 9.7023
Fl | 114 | 187 | 301 | -2124.1445 | 5.568 | 10.0067 | 3.4382 | 9.0098 | 9.894
Fl | 114 | 188 | 302 | -2129.2058 | 5.7203 | 10.3153 | 5.0613 | 8.4995 | 10.1091
Fl | 114 | 189 | 303 | -2133.7442 | 6.138 | 11.3032 | 4.5383 | 9.5997 | 8.6936
Fl | 114 | 190 | 304 | -2139.9371 | 6.5185 | 12.2169 | 6.1929 | 10.7313 | 7.2534
Fl | 114 | 191 | 305 | -2142.8972 | 6.2013 | 11.5803 | 2.9601 | 9.1531 | 7.8438
Fl | 114 | 192 | 306 | -2147.5814 | 5.8409 | 10.8574 | 4.6842 | 7.6443 | 8.4388
Fl | 114 | 193 | 307 | -2151.2681 | 5.9862 | 11.1494 | 3.6867 | 8.3709 | 8.3488
Fl | 114 | 194 | 308 | -2156.737 | 6.117 | 11.4126 | 5.4689 | 9.1556 | 8.287
Fl | 114 | 195 | 309 | -2160.2141 | 6.2684 | 11.7182 | 3.4771 | 8.946 | 8.2046
Fl | 114 | 196 | 310 | -2165.4769 | 6.4058 | 11.9958 | 5.2629 | 8.7399 | 8.1474
Fl | 114 | 197 | 311 | -2168.7337 | 6.5598 | 12.3068 | 3.2567 | 8.5196 | 8.0623
Fl | 114 | 198 | 312 | -2173.7851 | 6.7004 | 12.5909 | 5.0514 | 8.3081 | 7.9961
Fl | 114 | 199 | 313 | -2176.8216 | 6.8529 | 12.899 | 3.0365 | 8.0879 | 7.9053
Fl | 114 | 200 | 314 | -2181.6675 | 6.9909 | 13.178 | 4.8459 | 7.8824 | 7.8267
Fl | 114 | 201 | 315 | -2184.4878 | 7.1359 | 13.4709 | 2.8203 | 7.6662 | 7.7348
Fl | 114 | 202 | 316 | -2189.1383 | 7.2625 | 13.7271 | 4.6505 | 7.4708 | 7.6512
Fl | 114 | 203 | 317 | -2192.0494 | 7.5396 | 14.2883 | 2.9111 | 7.5616 | 7.2675
Fl | 114 | 204 | 318 | -2196.826 | 7.7989 | 14.8138 | 4.7766 | 7.6877 | 6.8852
Fl | 114 | 205 | 319 | -2199.483 | 7.8497 | 14.9172 | 2.657 | 7.4336 | 6.5781
Fl | 114 | 206 | 320 | -2204.0316 | 7.9032 | 15.0261 | 4.5486 | 7.2056 | 6.2806
Fl | 114 | 207 | 321 | -2206.4676 | 7.8991 | 15.0055 | 2.436 | 6.9846 | 6.3982
Fl | 114 | 208 | 322 | -2210.7643 | 7.902 | 14.999 | 4.2967 | 6.7327 | 6.5412
Fl | 114 | 209 | 323 | -2213.3394 | 8.0384 | 15.2771 | 2.5751 | 6.8718 | 6.4227
Fl | 114 | 210 | 324 | -2217.734 | 8.1677 | 15.541 | 4.3946 | 6.9697 | 6.3313
Fl | 114 | 211 | 325 | -2220.1521 | 8.3042 | 15.8202 | 2.4182 | 6.8127 | 6.2102
Fl | 114 | 212 | 326 | -2224.3761 | 8.4329 | 16.0837 | 4.224 | 6.6421 | 6.1169
Fl | 114 | 213 | 327 | -2226.6428 | 8.564 | 16.3529 | 2.2667 | 6.4907 | 5.9891
Fl | 114 | 214 | 328 | -2230.705 | 8.6882 | 16.6082 | 4.0622 | 6.3289 | 5.8873
Fl | 114 | 215 | 329 | -2232.8234 | 8.8168 | 16.8732 | 2.1184 | 6.1806 | 5.7665
Fl | 114 | 216 | 330 | -2236.7289 | 8.9389 | 17.1251 | 3.9055 | 6.0239 | 5.668
Fl | 114 | 217 | 331 | -2238.7065 | 9.0728 | 17.401 | 1.9776 | 5.8831 | 5.5438
Fl | 114 | 218 | 332 | -2242.4637 | 9.2013 | 17.6662 | 3.7572 | 5.7347 | 5.4402
Fl | 114 | 219 | 333 | -2244.3088 | 9.3461 | 17.9649 | 1.8451 | 5.6023 | 5.2967
Fl | 114 | 220 | 334 | -2247.9264 | 9.4883 | 18.2583 | 3.6177 | 5.4628 | 5.1711
Fl | 114 | 221 | 335 | -2249.6358 | 9.6449 | 18.5808 | 1.7094 | 5.3271 | 5.008
Fl | 114 | 222 | 336 | -2253.108 | 9.8011 | 18.9025 | 3.4722 | 5.1816 | 4.8601
Fl | 114 | 223 | 337 | -2254.6773 | 9.9653 | 19.2405 | 1.5692 | 5.0414 | 4.6778
Fl | 114 | 224 | 338 | -2257.9956 | 10.1292 | 19.578 | 3.3183 | 4.8875 | 4.51
Fl | 114 | 225 | 339 | -2259.419 | 10.2982 | 19.9258 | 1.4234 | 4.7417 | 4.3178
Fl | 114 | 226 | 340 | -2262.5784 | 10.4662 | 20.2716 | 3.1594 | 4.5828 | 4.1392
Fl | 114 | 227 | 341 | -2263.8427 | 10.6341 | 20.6162 | 1.2643 | 4.4237 | 3.9505
Fl | 114 | 228 | 342 | -2266.8325 | 10.7981 | 20.953 | 2.9899 | 4.2541 | 3.7743
Fl | 114 | 229 | 343 | -2267.9265 | 10.972 | 21.308 | 1.0939 | 4.0838 | 3.6
Fl | 114 | 230 | 344 | -2270.7385 | 11.1373 | 21.646 | 2.8121 | 3.906 | 3.441
Fl | 114 | 231 | 345 | -2271.6501 | 11.3144 | 22.0054 | 0.91153 | 3.7236 | 3.2684
Fl | 114 | 232 | 346 | -2274.2745 | 11.4784 | 22.3389 | 2.6245 | 3.536 | 3.118
Fl | 114 | 233 | 347 | -2275.0132 | 11.658 | 22.7009 | 0.73873 | 3.3632 | 2.9314
Fl | 114 | 234 | 348 | -2277.4625 | 11.8207 | 23.0291 | 2.4492 | 3.188 | 2.7732
Fl | 114 | 235 | 349 | -2278.0406 | 11.9955 | 23.379 | 0.57813 | 3.0274 | 2.5718
Fl | 114 | 236 | 350 | -2280.3291 | 12.1491 | 23.6863 | 2.2885 | 2.8666 | 2.4043
Fl | 114 | 237 | 351 | -2280.7698 | 12.3236 | 24.0328 | 0.44075 | 2.7292 | 2.1918
Fl | 114 | 238 | 352 | -2282.9233 | 12.4724 | 24.3282 | 2.1535 | 2.5942 | 2.0194
Fl | 114 | 239 | 353 | -2283.2268 | 12.6421 | 24.664 | 0.30351 | 2.457 | 1.8102
Fl | 114 | 240 | 354 | -2285.2529 | 12.7852 | 24.9467 | 2.0261 | 2.3296 | 1.6422
Fl | 114 | 241 | 355 | -2285.3984 | 12.9414 | 25.2551 | 0.14553 | 2.1716 | 1.4644
Fl | 114 | 242 | 356 | -2287.2826 | 13.0701 | 25.5083 | 1.8841 | 2.0297 | 1.3236
Fl | 114 | 244 | 358 | -2288.9873 | 13.3381 | 26.0356 | 1.7315 | 1.7047 | 1.087
Fl | 114 | 246 | 360 | -2290.4435 | 13.4861 | 26.2785 | 1.6085 | 1.4562 | 0.80818
Fl | 114 | 247 | 361 | -2290.5114 | 13.6586 | 26.5943 | 0.067972 | 1.6765 | 0.42009
Fl | 114 | 248 | 362 | -2292.3154 | 13.7922 | 26.8323 | 1.8039 | 1.8719 | 0.14956
Fl | 114 | 250 | 364 | -2293.9476 | 14.0501 | 27.3327 | 1.6691 | 1.6323 | -0.1646
Fl | 114 | 252 | 366 | -2295.3218 | 14.3008 | 27.8092 | 1.5263 | 1.3741 | -0.40686
Fl | 114 | 254 | 368 | -2296.5188 | 14.5757 | 28.272 | 1.413 | 1.197 | -0.70624
Fl | 114 | 256 | 370 | -2298.0328 | 14.8214 | 28.7182 | 1.5541 | 1.514 | -1.4859
Fl | 114 | 258 | 372 | -2298.9041 | 15.0181 | 29.1108 | 1.2446 | 0.87131 | -1.2895
Mc | 115 | 164 | 279 | -1981.0618 | -0.47862 | 0.52984 | 8.6588 | 15.7885 | 12.8886
Mc | 115 | 166 | 281 | -1996.2063 | -0.006315 | 1.4549 | 8.3203 | 15.1445 | 12.6257
Mc | 115 | 167 | 282 | -2002.8072 | 0.23079 | 1.9344 | 6.601 | 14.9213 | 12.3796
Mc | 115 | 168 | 283 | -2010.8971 | 0.46453 | 2.3932 | 8.0899 | 14.6909 | 12.1542
Mc | 115 | 169 | 284 | -2017.283 | 0.70522 | 2.882 | 6.3858 | 14.4757 | 11.8898
Mc | 115 | 170 | 285 | -2025.1774 | 0.93592 | 3.3406 | 7.8944 | 14.2803 | 11.6265
Mc | 115 | 171 | 286 | -2031.3153 | 1.1786 | 3.8452 | 6.1379 | 14.0323 | 11.3857
Mc | 115 | 172 | 287 | -2038.9955 | 1.4064 | 4.2972 | 7.6802 | 13.8181 | 11.1413
Mc | 115 | 173 | 288 | -2044.8512 | 1.6363 | 4.6684 | 5.8557 | 13.5359 | 10.9189
Mc | 115 | 174 | 289 | -2052.2742 | 1.8488 | 4.972 | 7.423 | 13.2786 | 10.7241
Mc | 115 | 175 | 290 | -2058.1563 | 1.9788 | 5.3894 | 5.8822 | 13.3051 | 10.3265
Mc | 115 | 176 | 291 | -2065.6168 | 2.0956 | 5.7659 | 7.4605 | 13.3426 | 9.9853
Mc | 115 | 177 | 292 | -2071.3233 | 2.2715 | 6.1293 | 5.7065 | 13.1669 | 9.7437
Mc | 115 | 178 | 293 | -2078.6093 | 2.4377 | 6.4742 | 7.2861 | 12.9926 | 9.5415
Mc | 115 | 179 | 294 | -2083.9822 | 2.6106 | 6.8431 | 5.3728 | 12.6589 | 9.5118
Mc | 115 | 180 | 295 | -2090.9098 | 2.7732 | 7.1937 | 6.9276 | 12.3004 | 9.5254
Mc | 115 | 181 | 296 | -2096.2088 | 2.9295 | 7.558 | 5.2991 | 12.2267 | 9.2302
Mc | 115 | 182 | 297 | -2103.0329 | 3.0757 | 7.9029 | 6.8241 | 12.1231 | 8.9831
Mc | 115 | 183 | 298 | -2108.0069 | 3.2279 | 8.2031 | 4.9739 | 11.798 | 8.944
Mc | 115 | 184 | 299 | -2114.5681 | 3.3723 | 8.485 | 6.5613 | 11.5352 | 8.8619
Mc | 115 | 185 | 300 | -2118.6642 | 3.5295 | 8.7954 | 4.096 | 10.6573 | 9.4396
Mc | 115 | 186 | 301 | -2124.3914 | 3.685 | 9.0973 | 5.7272 | 9.8232 | 9.9918
Mc | 115 | 187 | 302 | -2127.9903 | 3.8458 | 9.4138 | 3.599 | 9.3262 | 10.1784
Mc | 115 | 188 | 303 | -2133.2145 | 4.0087 | 9.7289 | 5.2242 | 8.8231 | 10.3795
Mc | 115 | 189 | 304 | -2137.8585 | 4.1144 | 10.2523 | 4.644 | 9.8682 | 9.018
Mc | 115 | 190 | 305 | -2144.1544 | 4.2173 | 10.7359 | 6.2959 | 10.9399 | 7.6311
Mc | 115 | 191 | 306 | -2147.7139 | 4.8167 | 11.0179 | 3.5595 | 9.8554 | 8.1923
Mc | 115 | 192 | 307 | -2152.9637 | 5.3823 | 11.2232 | 5.2499 | 8.8093 | 8.7548
Mc | 115 | 193 | 308 | -2156.7532 | 5.485 | 11.4712 | 3.7894 | 9.0393 | 8.2428
Mc | 115 | 194 | 309 | -2162.273 | 5.5359 | 11.653 | 5.5198 | 9.3092 | 7.7676
Mc | 115 | 195 | 310 | -2165.8331 | 5.619 | 11.8875 | 3.5602 | 9.08 | 7.7488
Mc | 115 | 196 | 311 | -2171.1415 | 5.6646 | 12.0704 | 5.3084 | 8.8686 | 7.7784
Mc | 115 | 197 | 312 | -2174.4851 | 5.7514 | 12.3113 | 3.3435 | 8.6519 | 7.7606
Mc | 115 | 198 | 313 | -2179.6001 | 5.815 | 12.5153 | 5.115 | 8.4585 | 7.7711
Mc | 115 | 199 | 314 | -2182.5847 | 5.7631 | 12.616 | 2.9847 | 8.0996 | 7.8891
Mc | 115 | 200 | 315 | -2187.3832 | 5.7157 | 12.7066 | 4.7985 | 7.7832 | 8.0015
Mc | 115 | 201 | 316 | -2190.4034 | 5.9156 | 13.0515 | 3.0202 | 7.8187 | 7.8653
Mc | 115 | 202 | 317 | -2195.2696 | 6.1313 | 13.3938 | 4.8662 | 7.8864 | 7.707
Mc | 115 | 203 | 318 | -2198.2834 | 6.234 | 13.7736 | 3.0138 | 7.88 | 7.3685
Mc | 115 | 204 | 319 | -2203.1647 | 6.3388 | 14.1377 | 4.8813 | 7.8951 | 7.0111
Mc | 115 | 205 | 320 | -2205.9854 | 6.5024 | 14.3521 | 2.8206 | 7.7019 | 6.8244
Mc | 115 | 206 | 321 | -2210.693 | 6.6614 | 14.5646 | 4.7076 | 7.5282 | 6.6341
Mc | 115 | 207 | 322 | -2213.3197 | 6.8521 | 14.7512 | 2.6267 | 7.3343 | 6.6136
Mc | 115 | 208 | 323 | -2217.8147 | 7.0504 | 14.9524 | 4.495 | 7.1217 | 6.6137
Mc | 115 | 209 | 324 | -2220.4401 | 7.1006 | 15.139 | 2.6254 | 7.1204 | 6.4285
Mc | 115 | 210 | 325 | -2224.9072 | 7.1733 | 15.3409 | 4.4672 | 7.0925 | 6.2551
Mc | 115 | 211 | 326 | -2227.3721 | 7.22 | 15.5242 | 2.4649 | 6.9321 | 6.2289
Mc | 115 | 212 | 327 | -2231.6665 | 7.2904 | 15.7233 | 4.2944 | 6.7592 | 6.1998
Mc | 115 | 213 | 328 | -2233.9709 | 7.328 | 15.892 | 2.3044 | 6.5987 | 6.177
Mc | 115 | 214 | 329 | -2238.0968 | 7.3918 | 16.08 | 4.126 | 6.4304 | 6.1463
Mc | 115 | 215 | 330 | -2240.2709 | 7.4474 | 16.2643 | 2.174 | 6.3 | 6.108
Mc | 115 | 216 | 331 | -2244.2425 | 7.5136 | 16.4525 | 3.9716 | 6.1456 | 6.0744
Mc | 115 | 217 | 332 | -2246.3623 | 7.6558 | 16.7286 | 2.1198 | 6.0914 | 5.9443
Mc | 115 | 218 | 333 | -2250.2548 | 7.7911 | 16.9924 | 3.8925 | 6.0123 | 5.8352
Mc | 115 | 219 | 334 | -2252.2412 | 7.9325 | 17.2786 | 1.9864 | 5.8789 | 5.6925
Mc | 115 | 220 | 335 | -2255.994 | 8.0675 | 17.5559 | 3.7527 | 5.7392 | 5.5684
Mc | 115 | 221 | 336 | -2257.8509 | 8.2151 | 17.86 | 1.8569 | 5.6097 | 5.4117
Mc | 115 | 222 | 337 | -2261.4662 | 8.3582 | 18.1592 | 3.6153 | 5.4723 | 5.2719
Mc | 115 | 223 | 338 | -2263.1913 | 8.514 | 18.4793 | 1.7251 | 5.3404 | 5.0996
Mc | 115 | 224 | 339 | -2266.6637 | 8.6682 | 18.7974 | 3.4725 | 5.1975 | 4.9432
Mc | 115 | 225 | 340 | -2268.2478 | 8.8288 | 19.127 | 1.584 | 5.0565 | 4.7642
Mc | 115 | 226 | 341 | -2271.5675 | 8.9891 | 19.4553 | 3.3197 | 4.9038 | 4.5988
Mc | 115 | 227 | 342 | -2272.9988 | 9.1561 | 19.7902 | 1.4313 | 4.751 | 4.422
Mc | 115 | 228 | 343 | -2276.1543 | 9.3217 | 20.1198 | 3.1555 | 4.5867 | 4.258
Mc | 115 | 229 | 344 | -2277.4231 | 9.4966 | 20.4686 | 1.2688 | 4.4243 | 4.0855
Mc | 115 | 230 | 345 | -2280.407 | 9.6685 | 20.8058 | 2.984 | 4.2527 | 3.9274
Mc | 115 | 231 | 346 | -2281.4966 | 9.8465 | 21.1609 | 1.0895 | 4.0735 | 3.7579
Mc | 115 | 232 | 347 | -2284.2938 | 10.0192 | 21.4977 | 2.7972 | 3.8867 | 3.6075
Mc | 115 | 233 | 348 | -2285.2114 | 10.1982 | 21.8562 | 0.91769 | 3.7149 | 3.4243
Mc | 115 | 234 | 349 | -2287.8303 | 10.3678 | 22.1885 | 2.6188 | 3.5365 | 3.2658
Mc | 115 | 235 | 350 | -2288.5873 | 10.5467 | 22.5423 | 0.75705 | 3.3759 | 3.0679
Mc | 115 | 236 | 351 | -2291.0422 | 10.7131 | 22.8622 | 2.4549 | 3.2119 | 2.8996
Mc | 115 | 237 | 352 | -2291.6548 | 10.885 | 23.2085 | 0.61261 | 3.0675 | 2.6903
Mc | 115 | 238 | 353 | -2293.9661 | 11.0428 | 23.5152 | 2.3113 | 2.9239 | 2.5138
Mc | 115 | 239 | 354 | -2294.4321 | 11.2053 | 23.8474 | 0.46601 | 2.7773 | 2.3141
Mc | 115 | 240 | 355 | -2296.6037 | 11.3507 | 24.136 | 2.1715 | 2.6375 | 2.1472
Mc | 115 | 241 | 356 | -2296.9065 | 11.508 | 24.4495 | 0.30282 | 2.4743 | 1.9783
Mc | 115 | 242 | 357 | -2298.9274 | 11.6448 | 24.7148 | 2.0209 | 2.3237 | 1.8403
Mc | 115 | 243 | 358 | -2299.0553 | 11.7995 | 25.0181 | 0.12793 | 2.1488 | 1.7017
Mc | 115 | 244 | 359 | -2300.9185 | 11.9313 | 25.2693 | 1.8632 | 1.9912 | 1.594
Mc | 115 | 246 | 361 | -2302.619 | 12.1755 | 25.6616 | 1.7212 | 1.7005 | 1.3302
Mc | 115 | 247 | 362 | -2302.8202 | 12.3088 | 25.9673 | 0.2012 | 1.9224 | 0.87952
Mc | 115 | 248 | 363 | -2304.7447 | 12.4293 | 26.2215 | 1.9245 | 2.1257 | 0.51271
Mc | 115 | 249 | 364 | -2304.8337 | 12.5552 | 26.4829 | 0.089041 | 2.0135 | 0.31914
Mc | 115 | 250 | 365 | -2306.6171 | 12.6694 | 26.7195 | 1.7833 | 1.8724 | 0.20607
Mc | 115 | 252 | 367 | -2308.2204 | 12.8986 | 27.1994 | 1.6345 | 1.6033 | -0.022817
Mc | 115 | 254 | 369 | -2309.6456 | 13.1269 | 27.7026 | 1.5205 | 1.4253 | -0.32468
Mc | 115 | 255 | 370 | -2309.7083 | 13.2297 | 27.9341 | 0.062678 | 1.5832 | -0.74737
Mc | 115 | 256 | 371 | -2311.3595 | 13.3267 | 28.1481 | 1.6511 | 1.7138 | -1.1164
Mc | 115 | 258 | 373 | -2312.4085 | 13.5045 | 28.5226 | 1.3321 | 1.0491 | -0.89722
Mc | 115 | 260 | 375 | -2312.6041 | 13.7229 | 28.9562 | 0.91413 | 0.19552 | -0.41807
Lv | 116 | 165 | 281 | -1988.4543 | 0.56837 | 0.32547 | 7.0494 | 15.9289 | 12.9594
Lv | 116 | 166 | 282 | -1997.0008 | 0.79451 | 0.78819 | 8.5465 | 15.5959 | 12.8396
Lv | 116 | 167 | 283 | -2003.8316 | 1.0244 | 1.2552 | 6.8309 | 15.3773 | 12.5972
Lv | 116 | 168 | 284 | -2012.148 | 1.2509 | 1.7154 | 8.3164 | 15.1473 | 12.3645
Lv | 116 | 169 | 285 | -2018.7716 | 1.4886 | 2.1938 | 6.6236 | 14.94 | 12.1048
Lv | 116 | 170 | 286 | -2026.8938 | 1.7163 | 2.6523 | 8.1222 | 14.7457 | 11.8388
Lv | 116 | 171 | 287 | -2033.2767 | 1.9614 | 3.1399 | 6.3829 | 14.5051 | 11.6011
Lv | 116 | 172 | 288 | -2041.1871 | 2.1916 | 3.598 | 7.9105 | 14.2933 | 11.3544
Lv | 116 | 173 | 289 | -2047.283 | 2.4318 | 4.0682 | 6.0959 | 14.0064 | 11.1537
Lv | 116 | 174 | 290 | -2054.9288 | 2.6546 | 4.5034 | 7.6457 | 13.7416 | 10.9604
Lv | 116 | 175 | 291 | -2060.9882 | 2.8319 | 4.8107 | 6.0595 | 13.7052 | 10.5266
Lv | 116 | 176 | 292 | -2068.6128 | 2.996 | 5.0916 | 7.6246 | 13.684 | 10.1126
Lv | 116 | 177 | 293 | -2074.5059 | 3.1826 | 5.4541 | 5.8931 | 13.5176 | 9.9716
Lv | 116 | 178 | 294 | -2081.9689 | 3.3595 | 5.7972 | 7.463 | 13.3561 | 9.8523
Lv | 116 | 179 | 295 | -2087.5427 | 3.5605 | 6.1711 | 5.5738 | 13.0368 | 9.8091
Lv | 116 | 180 | 296 | -2094.6609 | 3.7511 | 6.5243 | 7.1182 | 12.6921 | 9.8108
Lv | 116 | 181 | 297 | -2100.1691 | 3.9602 | 6.8898 | 5.5082 | 12.6264 | 9.5024
Lv | 116 | 182 | 298 | -2107.1921 | 4.1592 | 7.2349 | 7.023 | 12.5312 | 9.2444
Lv | 116 | 183 | 299 | -2112.3182 | 4.3113 | 7.5392 | 5.1261 | 12.1491 | 9.2611
Lv | 116 | 184 | 300 | -2119.0238 | 4.4556 | 7.828 | 6.7056 | 11.8317 | 9.2334
Lv | 116 | 185 | 301 | -2123.2751 | 4.6109 | 8.1405 | 4.2513 | 10.9569 | 9.8039
Lv | 116 | 186 | 302 | -2129.1559 | 4.7646 | 8.4496 | 5.8808 | 10.1321 | 10.3399
Lv | 116 | 187 | 303 | -2132.9118 | 4.9215 | 8.7673 | 3.7559 | 9.6367 | 10.5228
Lv | 116 | 188 | 304 | -2138.295 | 5.0805 | 9.0892 | 5.3832 | 9.1391 | 10.7113
Lv | 116 | 189 | 305 | -2142.9344 | 5.0758 | 9.1902 | 4.6394 | 10.0225 | 9.5101
Lv | 116 | 190 | 306 | -2149.2229 | 5.0684 | 9.2857 | 6.2885 | 10.9279 | 8.283
Lv | 116 | 191 | 307 | -2153.3784 | 5.6645 | 10.4811 | 4.1555 | 10.444 | 8.6658
Lv | 116 | 192 | 308 | -2159.1906 | 6.2268 | 11.6091 | 5.8122 | 9.9677 | 9.0466
Lv | 116 | 193 | 309 | -2163.0767 | 6.3235 | 11.8085 | 3.8861 | 9.6983 | 8.1206
Lv | 116 | 194 | 310 | -2168.6413 | 6.3684 | 11.9043 | 5.5647 | 9.4508 | 7.2401
Lv | 116 | 195 | 311 | -2172.278 | 6.4448 | 12.0639 | 3.6367 | 9.2013 | 7.2902
Lv | 116 | 196 | 312 | -2177.6253 | 6.4838 | 12.1484 | 5.3473 | 8.984 | 7.4117
Lv | 116 | 197 | 313 | -2181.0492 | 6.5642 | 12.3156 | 3.4239 | 8.7713 | 7.4649
Lv | 116 | 198 | 314 | -2186.2213 | 6.6213 | 12.4363 | 5.1721 | 8.596 | 7.5556
Lv | 116 | 199 | 315 | -2189.1478 | 6.5631 | 12.3262 | 2.9265 | 8.0986 | 7.8858
Lv | 116 | 200 | 316 | -2193.8926 | 6.5093 | 12.2251 | 4.7447 | 7.6712 | 8.1925
Lv | 116 | 201 | 317 | -2197.112 | 6.7086 | 12.6242 | 3.2194 | 7.9641 | 8.0096
Lv | 116 | 202 | 318 | -2202.1933 | 6.9237 | 13.055 | 5.0813 | 8.3007 | 7.7742
Lv | 116 | 203 | 319 | -2205.2993 | 7.0159 | 13.2499 | 3.106 | 8.1873 | 7.4885
Lv | 116 | 204 | 320 | -2210.2748 | 7.11 | 13.4488 | 4.9755 | 8.0815 | 7.1635
Lv | 116 | 205 | 321 | -2213.2528 | 7.2675 | 13.7699 | 2.9781 | 7.9535 | 7.0965
Lv | 116 | 206 | 322 | -2218.1133 | 7.4203 | 14.0817 | 4.8605 | 7.8385 | 7.0127
Lv | 116 | 207 | 323 | -2220.9441 | 7.6244 | 14.4765 | 2.8308 | 7.6912 | 6.8389
Lv | 116 | 208 | 324 | -2225.6507 | 7.836 | 14.8864 | 4.7066 | 7.5374 | 6.6809
Lv | 116 | 209 | 325 | -2228.323 | 7.883 | 14.9836 | 2.6723 | 7.379 | 6.4446
Lv | 116 | 210 | 326 | -2232.8596 | 7.9523 | 15.1256 | 4.5366 | 7.2089 | 6.2047
Lv | 116 | 211 | 327 | -2235.368 | 7.9958 | 15.2158 | 2.5084 | 7.0449 | 6.2715
Lv | 116 | 212 | 328 | -2239.7295 | 8.063 | 15.3534 | 4.3615 | 6.8699 | 6.3045
Lv | 116 | 213 | 329 | -2242.0678 | 8.0969 | 15.4249 | 2.3383 | 6.6998 | 6.3844
Lv | 116 | 214 | 330 | -2246.2538 | 8.157 | 15.5488 | 4.186 | 6.5243 | 6.4223
Lv | 116 | 215 | 331 | -2248.4843 | 8.2134 | 15.6609 | 2.2305 | 6.4165 | 6.4585
Lv | 116 | 216 | 332 | -2252.5229 | 8.2804 | 15.794 | 4.0386 | 6.2691 | 6.4822
Lv | 116 | 217 | 333 | -2254.7758 | 8.4135 | 16.0693 | 2.2529 | 6.2915 | 6.3477
Lv | 116 | 218 | 334 | -2258.7944 | 8.5396 | 16.3307 | 4.0186 | 6.2715 | 6.2345
Lv | 116 | 219 | 335 | -2260.9107 | 8.6695 | 16.6019 | 2.1163 | 6.1349 | 6.0958
Lv | 116 | 220 | 336 | -2264.787 | 8.7931 | 16.8606 | 3.8763 | 5.9926 | 5.9767
Lv | 116 | 221 | 337 | -2266.7811 | 8.9302 | 17.1452 | 1.9941 | 5.8704 | 5.8277
Lv | 116 | 222 | 338 | -2270.5291 | 9.0629 | 17.421 | 3.748 | 5.7421 | 5.6974
Lv | 116 | 223 | 339 | -2272.4023 | 9.211 | 17.725 | 1.8732 | 5.6212 | 5.5335
Lv | 116 | 224 | 340 | -2276.0212 | 9.3575 | 18.0256 | 3.6189 | 5.4921 | 5.3868
Lv | 116 | 225 | 341 | -2277.7607 | 9.5129 | 18.3418 | 1.7395 | 5.3584 | 5.2165
Lv | 116 | 226 | 342 | -2281.2356 | 9.668 | 18.6572 | 3.4748 | 5.2143 | 5.06
Lv | 116 | 227 | 343 | -2282.8301 | 9.8313 | 18.9874 | 1.5945 | 5.0694 | 4.8889
Lv | 116 | 228 | 344 | -2286.1474 | 9.9932 | 19.3149 | 3.3173 | 4.9119 | 4.731
Lv | 116 | 229 | 345 | -2287.5877 | 10.1647 | 19.6613 | 1.4403 | 4.7576 | 4.5549
Lv | 116 | 230 | 346 | -2290.7402 | 10.3332 | 20.0017 | 3.1525 | 4.5928 | 4.3923
Lv | 116 | 231 | 347 | -2292.0037 | 10.5071 | 20.3536 | 1.2635 | 4.416 | 4.2228
Lv | 116 | 232 | 348 | -2294.9695 | 10.6758 | 20.695 | 2.9658 | 4.2293 | 4.069
Lv | 116 | 233 | 349 | -2296.0602 | 10.8487 | 21.0469 | 1.0907 | 4.0565 | 3.8899
Lv | 116 | 234 | 350 | -2298.8426 | 11.0123 | 21.3801 | 2.7824 | 3.8731 | 3.7319
Lv | 116 | 235 | 351 | -2299.7725 | 11.1852 | 21.7319 | 0.92993 | 3.7124 | 3.5407
Lv | 116 | 236 | 352 | -2302.3877 | 11.3455 | 22.0586 | 2.6152 | 3.5451 | 3.3747
Lv | 116 | 237 | 353 | -2303.1675 | 11.5127 | 22.3977 | 0.77978 | 3.395 | 3.1731
Lv | 116 | 238 | 354 | -2305.6319 | 11.6658 | 22.7086 | 2.4644 | 3.2442 | 2.9972
Lv | 116 | 239 | 355 | -2306.2571 | 11.825 | 23.0303 | 0.62518 | 3.0896 | 2.8127
Lv | 116 | 240 | 356 | -2308.5707 | 11.9671 | 23.3178 | 2.3136 | 2.9388 | 2.6526
Lv | 116 | 241 | 357 | -2309.0276 | 12.1212 | 23.6292 | 0.45689 | 2.7705 | 2.4992
Lv | 116 | 242 | 358 | -2311.1821 | 12.2547 | 23.8995 | 2.1544 | 2.6113 | 2.3708
Lv | 116 | 243 | 359 | -2311.4626 | 12.4073 | 24.2068 | 0.28048 | 2.4349 | 2.2359
Lv | 116 | 244 | 360 | -2313.4553 | 12.5368 | 24.4681 | 1.9928 | 2.2733 | 2.1273
Lv | 116 | 245 | 361 | -2313.6225 | 12.7247 | 24.7875 | 0.16713 | 2.1599 | 1.9333
Lv | 116 | 246 | 362 | -2315.5126 | 12.8936 | 25.0692 | 1.8901 | 2.0573 | 1.7747
Lv | 116 | 247 | 363 | -2315.8504 | 13.0302 | 25.339 | 0.33778 | 2.2279 | 1.2846
Lv | 116 | 248 | 364 | -2317.8988 | 13.1541 | 25.5834 | 2.0484 | 2.3862 | 0.84468
Lv | 116 | 249 | 365 | -2318.1206 | 13.2869 | 25.8421 | 0.22187 | 2.2702 | 0.69079
Lv | 116 | 250 | 366 | -2320.0252 | 13.4081 | 26.0776 | 1.9046 | 2.1264 | 0.59018
Lv | 116 | 251 | 367 | -2320.1289 | 13.5431 | 26.3334 | 0.10371 | 2.0083 | 0.44965
Lv | 116 | 252 | 368 | -2321.8858 | 13.6655 | 26.5641 | 1.7569 | 1.8606 | 0.36182
Lv | 116 | 253 | 369 | -2321.957 | 13.8319 | 26.8512 | 0.071178 | 1.8281 | 0.13851
Lv | 116 | 254 | 370 | -2323.6307 | 13.9851 | 27.1119 | 1.6737 | 1.7449 | -0.008965
Lv | 116 | 255 | 371 | -2323.8038 | 14.0955 | 27.3252 | 0.17312 | 1.8468 | -0.39804
Lv | 116 | 256 | 372 | -2325.5596 | 14.2001 | 27.5268 | 1.7558 | 1.9289 | -0.7408
Lv | 116 | 258 | 374 | -2326.7892 | 14.3806 | 27.8851 | 1.4211 | 1.2296 | -0.45644
Lv | 116 | 260 | 376 | -2327.2029 | 14.5988 | 28.3217 | 1.0212 | 0.4137 | 0.001172
Lv | 116 | 268 | 384 | -2326.2764 | 15.0853 | 29.5325 | 1.0371 | 0.16022 | -0.88935
Ts | 117 | 168 | 285 | -2011.6085 | -0.53956 | 0.71135 | 8.5598 | 15.6248 | 12.8978
Ts | 117 | 170 | 287 | -2026.8556 | -0.038221 | 1.6781 | 8.3761 | 15.2471 | 12.3416
Ts | 117 | 171 | 288 | -2033.4922 | 0.21555 | 2.1769 | 6.6367 | 15.0127 | 12.0908
Ts | 117 | 172 | 289 | -2041.6551 | 0.46797 | 2.6596 | 8.1629 | 14.7995 | 11.8224
Ts | 117 | 173 | 290 | -2047.9889 | 0.70592 | 3.1377 | 6.3339 | 14.4967 | 11.6263
Ts | 117 | 174 | 291 | -2055.8631 | 0.9343 | 3.5889 | 7.8741 | 14.208 | 11.4325
Ts | 117 | 175 | 292 | -2062.1914 | 1.2032 | 4.0351 | 6.3284 | 14.2025 | 10.9598
Ts | 117 | 176 | 293 | -2070.0731 | 1.4603 | 4.4563 | 7.8817 | 14.2101 | 10.501
Ts | 117 | 177 | 294 | -2076.1363 | 1.6305 | 4.8131 | 6.0632 | 13.9449 | 10.32
Ts | 117 | 178 | 295 | -2083.7574 | 1.7886 | 5.1481 | 7.6211 | 13.6843 | 10.1594
Ts | 117 | 179 | 296 | -2089.5007 | 1.958 | 5.5185 | 5.7432 | 13.3643 | 10.1226
Ts | 117 | 180 | 297 | -2096.7741 | 2.1132 | 5.8643 | 7.2735 | 13.0167 | 10.1352
Ts | 117 | 181 | 298 | -2102.4573 | 2.2882 | 6.2484 | 5.6832 | 12.9566 | 9.8249
Ts | 117 | 182 | 299 | -2109.646 | 2.4538 | 6.613 | 7.1887 | 12.8718 | 9.5638
Ts | 117 | 183 | 300 | -2114.9245 | 2.6063 | 6.9176 | 5.2785 | 12.4672 | 9.5844
Ts | 117 | 184 | 301 | -2121.7762 | 2.7524 | 7.208 | 6.8517 | 12.1302 | 9.5568
Ts | 117 | 185 | 302 | -2126.1868 | 2.9117 | 7.5227 | 4.4107 | 11.2624 | 10.12
Ts | 117 | 186 | 303 | -2132.2197 | 3.0638 | 7.8283 | 6.0329 | 10.4436 | 10.6484
Ts | 117 | 187 | 304 | -2136.1375 | 3.2257 | 8.1472 | 3.9178 | 9.9507 | 10.8266
Ts | 117 | 188 | 305 | -2141.6771 | 3.3821 | 8.4626 | 5.5396 | 9.4574 | 11.0142
Ts | 117 | 189 | 306 | -2145.9572 | 3.0228 | 8.0986 | 4.28 | 9.8197 | 10.3331
Ts | 117 | 190 | 307 | -2151.9113 | 2.6884 | 7.7568 | 5.9541 | 10.2341 | 9.6032
Ts | 117 | 191 | 308 | -2156.1232 | 2.7449 | 8.4093 | 4.212 | 10.166 | 10.0353
Ts | 117 | 192 | 309 | -2162.0647 | 2.8741 | 9.1009 | 5.9414 | 10.1534 | 10.3898
Ts | 117 | 193 | 310 | -2166.0599 | 2.9832 | 9.3067 | 3.9952 | 9.9367 | 9.954
Ts | 117 | 194 | 311 | -2171.8247 | 3.1834 | 9.5518 | 5.7649 | 9.7601 | 9.439
Ts | 117 | 195 | 312 | -2175.9501 | 3.6721 | 10.117 | 4.1254 | 9.8902 | 9.1031
Ts | 117 | 196 | 313 | -2181.8307 | 4.2054 | 10.6891 | 5.8806 | 10.006 | 8.7423
Ts | 117 | 197 | 314 | -2185.4261 | 4.3769 | 10.941 | 3.5954 | 9.476 | 8.707
Ts | 117 | 198 | 315 | -2190.7669 | 4.5456 | 11.1669 | 5.3408 | 8.9362 | 8.6746
Ts | 117 | 199 | 316 | -2194.026 | 4.8781 | 11.4412 | 3.259 | 8.5998 | 8.7591
Ts | 117 | 200 | 317 | -2199.0836 | 5.1911 | 11.7004 | 5.0577 | 8.3167 | 8.8164
Ts | 117 | 201 | 318 | -2202.409 | 5.297 | 12.0056 | 3.3253 | 8.383 | 8.4758
Ts | 117 | 202 | 319 | -2207.5706 | 5.3773 | 12.301 | 5.1616 | 8.487 | 8.1126
Ts | 117 | 203 | 320 | -2210.8018 | 5.5025 | 12.5184 | 3.2312 | 8.3928 | 7.9016
Ts | 117 | 204 | 321 | -2215.8896 | 5.6148 | 12.7249 | 5.0878 | 8.319 | 7.68
Ts | 117 | 205 | 322 | -2219.0335 | 5.7806 | 13.0481 | 3.1438 | 8.2317 | 7.55
Ts | 117 | 206 | 323 | -2224.0487 | 5.9354 | 13.3558 | 5.0153 | 8.1591 | 7.416
Ts | 117 | 207 | 324 | -2227.0373 | 6.0932 | 13.7176 | 2.9885 | 8.0038 | 7.2481
Ts | 117 | 208 | 325 | -2231.8894 | 6.2387 | 14.0747 | 4.8522 | 7.8407 | 7.1035
Ts | 117 | 209 | 326 | -2234.7172 | 6.3941 | 14.2771 | 2.8277 | 7.6799 | 6.9025
Ts | 117 | 210 | 327 | -2239.3969 | 6.5373 | 14.4896 | 4.6797 | 7.5074 | 6.7178
Ts | 117 | 211 | 328 | -2242.0576 | 6.6896 | 14.6855 | 2.6607 | 7.3404 | 6.6825
Ts | 117 | 212 | 329 | -2246.5606 | 6.8311 | 14.8941 | 4.503 | 7.1637 | 6.6467
Ts | 117 | 213 | 330 | -2249.0449 | 6.9771 | 15.074 | 2.4843 | 6.9873 | 6.6273
Ts | 117 | 214 | 331 | -2253.3652 | 7.1114 | 15.2684 | 4.3204 | 6.8047 | 6.6013
Ts | 117 | 215 | 332 | -2255.7073 | 7.223 | 15.4364 | 2.3421 | 6.6624 | 6.5636
Ts | 117 | 216 | 333 | -2259.8634 | 7.3405 | 15.6209 | 4.1561 | 6.4982 | 6.5334
Ts | 117 | 217 | 334 | -2262.1327 | 7.3569 | 15.7704 | 2.2693 | 6.4254 | 6.4381
Ts | 117 | 218 | 335 | -2266.1938 | 7.3994 | 15.939 | 4.0611 | 6.3304 | 6.3487
Ts | 117 | 219 | 336 | -2268.3213 | 7.4106 | 16.0801 | 2.1275 | 6.1886 | 6.341
Ts | 117 | 220 | 337 | -2272.2176 | 7.4306 | 16.2237 | 3.8963 | 6.0238 | 6.3372
Ts | 117 | 221 | 338 | -2274.3485 | 7.5674 | 16.4976 | 2.1309 | 6.0272 | 6.1927
Ts | 117 | 222 | 339 | -2278.2246 | 7.6956 | 16.7584 | 3.8761 | 6.007 | 6.0693
Ts | 117 | 223 | 340 | -2280.2285 | 7.8262 | 17.0372 | 2.0038 | 5.88 | 5.9224
Ts | 117 | 224 | 341 | -2283.97 | 7.9488 | 17.3063 | 3.7415 | 5.7454 | 5.7962
Ts | 117 | 225 | 342 | -2285.8386 | 8.0779 | 17.5908 | 1.8686 | 5.6102 | 5.6527
Ts | 117 | 226 | 343 | -2289.4349 | 8.1994 | 17.8674 | 3.5963 | 5.4649 | 5.5288
Ts | 117 | 227 | 344 | -2291.1633 | 8.3332 | 18.1645 | 1.7284 | 5.3247 | 5.3844
Ts | 117 | 228 | 345 | -2294.6086 | 8.4612 | 18.4544 | 3.4453 | 5.1737 | 5.2589
Ts | 117 | 229 | 346 | -2296.184 | 8.5963 | 18.761 | 1.5754 | 5.0207 | 5.1148
Ts | 117 | 230 | 347 | -2299.467 | 8.7268 | 19.06 | 3.2829 | 4.8583 | 4.9873
Ts | 117 | 231 | 348 | -2300.8782 | 8.8746 | 19.3817 | 1.4113 | 4.6942 | 4.8448
Ts | 117 | 232 | 349 | -2303.9885 | 9.019 | 19.6948 | 3.1103 | 4.5215 | 4.7185
Ts | 117 | 233 | 350 | -2305.2354 | 9.1752 | 20.0239 | 1.2469 | 4.3571 | 4.5612
Ts | 117 | 234 | 351 | -2308.1733 | 9.3307 | 20.343 | 2.9379 | 4.1848 | 4.4205
Ts | 117 | 235 | 352 | -2309.2657 | 9.4932 | 20.6784 | 1.0924 | 4.0303 | 4.2458
Ts | 117 | 236 | 353 | -2312.0431 | 9.6553 | 21.0009 | 2.7774 | 3.8698 | 4.0872
Ts | 117 | 237 | 354 | -2312.9902 | 9.8227 | 21.3354 | 0.94712 | 3.7245 | 3.8971
Ts | 117 | 238 | 355 | -2315.6205 | 9.9885 | 21.6543 | 2.6303 | 3.5774 | 3.7217
Ts | 117 | 239 | 356 | -2316.4129 | 10.1558 | 21.9808 | 0.79248 | 3.4228 | 3.5419
Ts | 117 | 240 | 357 | -2318.8907 | 10.3199 | 22.287 | 2.4777 | 3.2702 | 3.3754
Ts | 117 | 241 | 358 | -2319.5187 | 10.4911 | 22.6123 | 0.62807 | 3.1058 | 3.2134
Ts | 117 | 242 | 359 | -2321.8377 | 10.6556 | 22.9103 | 2.3189 | 2.947 | 3.066
Ts | 117 | 243 | 360 | -2322.3045 | 10.8419 | 23.2492 | 0.46683 | 2.7857 | 2.902
Ts | 117 | 244 | 361 | -2324.4716 | 11.0163 | 23.5531 | 2.1671 | 2.634 | 2.7557
Ts | 117 | 245 | 362 | -2324.9256 | 11.3032 | 24.0278 | 0.45399 | 2.6211 | 2.4297
Ts | 117 | 246 | 363 | -2327.0895 | 11.5769 | 24.4706 | 2.1639 | 2.6179 | 2.129
Ts | 117 | 247 | 364 | -2327.5547 | 11.7043 | 24.7345 | 0.46517 | 2.6291 | 1.6431
Ts | 117 | 248 | 365 | -2329.7186 | 11.8198 | 24.9739 | 2.1639 | 2.6291 | 1.2004
Ts | 117 | 249 | 366 | -2330.0628 | 11.9421 | 25.2291 | 0.34416 | 2.508 | 1.0574
Ts | 117 | 250 | 367 | -2332.0775 | 12.0523 | 25.4604 | 2.0147 | 2.3589 | 0.96718
Ts | 117 | 251 | 368 | -2332.2961 | 12.1672 | 25.7103 | 0.21863 | 2.2334 | 0.83759
Ts | 117 | 252 | 369 | -2334.155 | 12.2691 | 25.9346 | 1.8588 | 2.0775 | 0.7621
Ts | 117 | 253 | 370 | -2334.3554 | 12.3984 | 26.2302 | 0.20041 | 2.0592 | 0.53044
Ts | 117 | 254 | 371 | -2336.1471 | 12.5164 | 26.5015 | 1.7918 | 1.9922 | 0.37322
Ts | 117 | 255 | 372 | -2336.4175 | 12.6137 | 26.7092 | 0.2704 | 2.0622 | 0.007595
Ts | 117 | 256 | 373 | -2338.2632 | 12.7036 | 26.9038 | 1.8457 | 2.1161 | -0.31759
Ts | 117 | 258 | 375 | -2339.6901 | 12.901 | 27.2816 | 1.5167 | 1.4269 | -0.030677
Ts | 117 | 260 | 377 | -2340.3232 | 13.1203 | 27.7192 | 1.129 | 0.63307 | 0.38533
Ts | 117 | 268 | 385 | -2340.0785 | 13.8021 | 28.8874 | 1.1094 | 0.34538 | -0.49812
Ts | 117 | 270 | 387 | -2340.261 | 14.0601 | 29.3857 | 1.0342 | 0.18254 | -0.76989
Og | 118 | 169 | 287 | -2019.1109 | 0.63138 | 0.33925 | 7.103 | 15.9009 | 13.0208
Og | 118 | 170 | 288 | -2027.7254 | 0.86981 | 0.83159 | 8.6145 | 15.7175 | 12.7227
Og | 118 | 171 | 289 | -2034.5974 | 1.1052 | 1.3207 | 6.872 | 15.4865 | 12.4742
Og | 118 | 172 | 290 | -2042.9942 | 1.3391 | 1.8071 | 8.3968 | 15.2689 | 12.1996
Og | 118 | 173 | 291 | -2049.5528 | 1.5638 | 2.2698 | 6.5586 | 14.9554 | 12.0239
Og | 118 | 174 | 292 | -2057.642 | 1.779 | 2.7133 | 8.0892 | 14.6478 | 11.8451
Og | 118 | 175 | 293 | -2064.2518 | 2.0604 | 3.2636 | 6.6098 | 14.699 | 11.3312
Og | 118 | 176 | 294 | -2072.4033 | 2.3301 | 3.7905 | 8.1514 | 14.7612 | 10.8255
Og | 118 | 177 | 295 | -2078.6445 | 2.5082 | 4.1386 | 6.2413 | 14.3927 | 10.6437
Og | 118 | 178 | 296 | -2086.4316 | 2.6742 | 4.4627 | 7.7871 | 14.0284 | 10.4812
Og | 118 | 179 | 297 | -2092.3668 | 2.8661 | 4.8241 | 5.9352 | 13.7223 | 10.4391
Og | 118 | 180 | 298 | -2099.8179 | 3.0438 | 5.157 | 7.4511 | 13.3863 | 10.451
Og | 118 | 181 | 299 | -2105.7113 | 3.254 | 5.5422 | 5.8935 | 13.3446 | 10.1313
Og | 118 | 182 | 300 | -2113.1009 | 3.455 | 5.9088 | 7.3896 | 13.2831 | 9.86
Og | 118 | 183 | 301 | -2118.5329 | 3.6084 | 6.2147 | 5.432 | 12.8216 | 9.9362
Og | 118 | 184 | 302 | -2125.5317 | 3.7556 | 6.5079 | 6.9988 | 12.4308 | 9.9604
Og | 118 | 185 | 303 | -2130.1005 | 3.9137 | 6.8254 | 4.5688 | 11.5676 | 10.5177
Og | 118 | 186 | 304 | -2136.2843 | 4.0645 | 7.1283 | 6.1837 | 10.7525 | 11.0395
Og | 118 | 187 | 305 | -2140.3605 | 4.2229 | 7.4487 | 4.0762 | 10.26 | 11.2146
Og | 118 | 188 | 306 | -2146.053 | 4.3759 | 7.758 | 5.6925 | 9.7687 | 11.4029
Og | 118 | 189 | 307 | -2149.9315 | 3.9743 | 6.9971 | 3.8785 | 9.571 | 11.2804
Og | 118 | 190 | 308 | -2155.5088 | 3.5976 | 6.286 | 5.5774 | 9.4558 | 11.0862
Og | 118 | 191 | 309 | -2159.7414 | 3.6182 | 6.363 | 4.2326 | 9.8099 | 11.493
Og | 118 | 192 | 310 | -2165.7762 | 3.7115 | 6.5856 | 6.0348 | 10.2673 | 11.7467
Og | 118 | 193 | 311 | -2169.8733 | 3.8135 | 6.7967 | 4.0972 | 10.132 | 11.805
Og | 118 | 194 | 312 | -2175.8312 | 4.0065 | 7.1899 | 5.9579 | 10.055 | 11.6593
Og | 118 | 195 | 313 | -2180.4397 | 4.4896 | 8.1617 | 4.6084 | 10.5663 | 10.937
Og | 118 | 196 | 314 | -2186.8478 | 5.0171 | 9.2225 | 6.4081 | 11.0166 | 10.0935
Og | 118 | 197 | 315 | -2190.6098 | 5.1837 | 9.5606 | 3.762 | 10.1702 | 9.9681
Og | 118 | 198 | 316 | -2196.1144 | 5.3475 | 9.8931 | 5.5046 | 9.2666 | 9.8109
Og | 118 | 199 | 317 | -2199.7018 | 5.6758 | 10.554 | 3.5874 | 9.092 | 9.6474
Og | 118 | 200 | 318 | -2205.0682 | 5.9846 | 11.1757 | 5.3664 | 8.9538 | 9.4531
Og | 118 | 201 | 319 | -2208.5025 | 6.0935 | 11.3905 | 3.4343 | 8.8007 | 8.9454
Og | 118 | 202 | 320 | -2213.7474 | 6.1768 | 11.5541 | 5.2449 | 8.6792 | 8.4452
Og | 118 | 203 | 321 | -2217.098 | 6.2962 | 11.7987 | 3.3506 | 8.5955 | 8.314
Og | 118 | 204 | 322 | -2222.2924 | 6.4028 | 12.0176 | 5.1944 | 8.545 | 8.2009
Og | 118 | 205 | 323 | -2225.5958 | 6.5624 | 12.343 | 3.3034 | 8.4979 | 8.0035
Og | 118 | 206 | 324 | -2230.7598 | 6.711 | 12.6465 | 5.1639 | 8.4674 | 7.815
Og | 118 | 207 | 325 | -2233.9034 | 6.8662 | 12.9594 | 3.1436 | 8.3076 | 7.6494
Og | 118 | 208 | 326 | -2238.8985 | 7.0091 | 13.2478 | 4.9951 | 8.1387 | 7.5148
Og | 118 | 209 | 327 | -2241.8798 | 7.1627 | 13.5568 | 2.9813 | 7.9764 | 7.3642
Og | 118 | 210 | 328 | -2246.7008 | 7.304 | 13.8413 | 4.821 | 7.8024 | 7.2499
Og | 118 | 211 | 329 | -2249.513 | 7.4554 | 14.145 | 2.8122 | 7.6332 | 7.11
Og | 118 | 212 | 330 | -2254.1565 | 7.5959 | 14.427 | 4.6435 | 7.4557 | 7.0031
Og | 118 | 213 | 331 | -2256.7863 | 7.7415 | 14.7186 | 2.6298 | 7.2734 | 6.8816
Og | 118 | 214 | 332 | -2261.2406 | 7.8754 | 14.9868 | 4.4543 | 7.0841 | 6.7889
Og | 118 | 215 | 333 | -2263.6997 | 7.9924 | 15.2154 | 2.4591 | 6.9133 | 6.6681
Og | 118 | 216 | 334 | -2267.9788 | 8.1154 | 15.4559 | 4.2791 | 6.7382 | 6.575
Og | 118 | 217 | 335 | -2270.2619 | 8.1291 | 15.4861 | 2.2831 | 6.5622 | 6.5224
Og | 118 | 218 | 336 | -2274.3627 | 8.1689 | 15.5683 | 4.1009 | 6.3839 | 6.4601
Og | 118 | 219 | 337 | -2276.4883 | 8.167 | 15.5776 | 2.1255 | 6.2264 | 6.5875
Og | 118 | 220 | 338 | -2280.3915 | 8.1739 | 15.6045 | 3.9032 | 6.0288 | 6.7029
Og | 118 | 221 | 339 | -2282.6482 | 8.2997 | 15.8671 | 2.2566 | 6.1599 | 6.5625
Og | 118 | 222 | 340 | -2286.6414 | 8.4168 | 16.1123 | 3.9932 | 6.2499 | 6.4456
Og | 118 | 223 | 341 | -2288.7672 | 8.5387 | 16.3649 | 2.1258 | 6.119 | 6.3139
Og | 118 | 224 | 342 | -2292.6227 | 8.6527 | 16.6015 | 3.8555 | 5.9813 | 6.2063
Og | 118 | 225 | 343 | -2294.616 | 8.7774 | 16.8553 | 1.9933 | 5.8488 | 6.0863
Og | 118 | 226 | 344 | -2298.3294 | 8.8944 | 17.0938 | 3.7134 | 5.7066 | 5.9919
Og | 118 | 227 | 345 | -2300.191 | 9.0277 | 17.3609 | 1.8617 | 5.575 | 5.8697
Og | 118 | 228 | 346 | -2303.7637 | 9.155 | 17.6162 | 3.5726 | 5.4343 | 5.7719
Og | 118 | 229 | 347 | -2305.4768 | 9.2928 | 17.8891 | 1.7132 | 5.2858 | 5.6533
Og | 118 | 230 | 348 | -2308.8928 | 9.4259 | 18.1526 | 3.416 | 5.1292 | 5.5546
Og | 118 | 231 | 349 | -2310.457 | 9.5788 | 18.4534 | 1.5642 | 4.9802 | 5.4307
Og | 118 | 232 | 350 | -2313.7169 | 9.7284 | 18.7474 | 3.2599 | 4.8241 | 5.3233
Og | 118 | 233 | 351 | -2315.1264 | 9.891 | 19.0662 | 1.4095 | 4.6693 | 5.1773
Og | 118 | 234 | 352 | -2318.2262 | 10.0529 | 19.3836 | 3.0998 | 4.5093 | 5.0433
Og | 118 | 235 | 353 | -2319.4864 | 10.2207 | 19.7139 | 1.2602 | 4.3601 | 4.8738
Og | 118 | 236 | 354 | -2322.4313 | 10.3882 | 20.0435 | 2.9449 | 4.2051 | 4.7113
Og | 118 | 237 | 355 | -2323.5475 | 10.5573 | 20.38 | 1.1162 | 4.0611 | 4.525
Og | 118 | 238 | 356 | -2326.3454 | 10.725 | 20.7135 | 2.7979 | 3.9141 | 4.3423
Og | 118 | 239 | 357 | -2327.3015 | 10.8886 | 21.0444 | 0.95608 | 3.754 | 4.166
Og | 118 | 240 | 358 | -2329.9396 | 11.0489 | 21.3689 | 2.6381 | 3.5942 | 3.9923
Og | 118 | 241 | 359 | -2330.7271 | 11.2084 | 21.6995 | 0.78754 | 3.4256 | 3.83
Og | 118 | 242 | 360 | -2333.1988 | 11.3612 | 22.0167 | 2.4717 | 3.2592 | 3.6719
Og | 118 | 243 | 361 | -2333.8335 | 11.529 | 22.371 | 0.6347 | 3.1064 | 3.4941
Og | 118 | 244 | 362 | -2336.1566 | 11.6849 | 22.7012 | 2.323 | 2.9577 | 3.3255
Og | 118 | 245 | 363 | -2336.9128 | 11.9872 | 23.2903 | 0.75625 | 3.0793 | 2.8498
Og | 118 | 246 | 364 | -2339.3659 | 12.2764 | 23.8533 | 2.4531 | 3.2094 | 2.3894
Og | 118 | 247 | 365 | -2339.9607 | 12.406 | 24.1103 | 0.59482 | 3.0479 | 1.9617
Og | 118 | 248 | 366 | -2342.2424 | 12.5238 | 24.3436 | 2.2816 | 2.8765 | 1.5702
Og | 118 | 249 | 367 | -2342.7139 | 12.6511 | 24.5933 | 0.47151 | 2.7532 | 1.4365
Og | 118 | 250 | 368 | -2344.8439 | 12.7664 | 24.8187 | 2.13 | 2.6015 | 1.3549
Og | 118 | 251 | 369 | -2345.1895 | 12.8934 | 25.0606 | 0.34564 | 2.4756 | 1.2311
Og | 118 | 252 | 370 | -2347.1623 | 13.0074 | 25.2765 | 1.9728 | 2.3185 | 1.1629
Og | 118 | 253 | 371 | -2347.5219 | 13.1665 | 25.5649 | 0.35957 | 2.3324 | 0.907
Og | 118 | 254 | 372 | -2349.4616 | 13.3145 | 25.8309 | 1.9397 | 2.2993 | 0.72419
Og | 118 | 255 | 373 | -2349.8322 | 13.4146 | 26.0283 | 0.37054 | 2.3103 | 0.42483
Og | 118 | 256 | 374 | -2351.7707 | 13.5075 | 26.2111 | 1.9385 | 2.3091 | 0.16003
Og | 118 | 257 | 375 | -2351.7845 | 13.611 | 26.4164 | 0.013797 | 1.9523 | 0.31935
Og | 118 | 258 | 376 | -2353.3986 | 13.7085 | 26.6095 | 1.6142 | 1.6279 | 0.46095
Og | 118 | 260 | 378 | -2354.2531 | 13.9299 | 27.0502 | 1.2378 | 0.85446 | 0.83609
Og | 118 | 262 | 380 | -2354.4787 | 14.1695 | 27.5301 | 0.93191 | 0.22564 | 1.0242
Og | 118 | 268 | 386 | -2354.4934 | 14.4149 | 28.217 | 1.1456 | 0.45823 | -0.077226
Og | 118 | 270 | 388 | -2354.9366 | 14.6756 | 28.7357 | 1.1556 | 0.44322 | -0.36023
Og | 118 | 272 | 390 | -2355.1206 | 14.9277 | 29.2362 | 1.0238 | 0.18397 | -0.61965
Uue | 119 | 172 | 291 | -2042.5211 | -0.47315 | 0.86599 | 8.7055 | 15.8424 | 12.6345
Uue | 119 | 174 | 293 | -2057.8619 | 0.21985 | 1.9988 | 8.4466 | 15.3408 | 12.0932
Uue | 119 | 175 | 294 | -2064.6686 | 0.41676 | 2.4772 | 6.8067 | 15.2534 | 11.6204
Uue | 119 | 176 | 295 | -2073.0185 | 0.61521 | 2.9453 | 8.3499 | 15.1566 | 11.1446
Uue | 119 | 177 | 296 | -2079.4573 | 0.81277 | 3.3209 | 6.4388 | 14.7887 | 11.0341
Uue | 119 | 178 | 297 | -2087.4279 | 0.99629 | 3.6705 | 7.9706 | 14.4094 | 10.9452
Uue | 119 | 179 | 298 | -2093.5776 | 1.2108 | 4.0769 | 6.1497 | 14.1203 | 10.8587
Uue | 119 | 180 | 299 | -2101.2248 | 1.4069 | 4.4507 | 7.6472 | 13.7969 | 10.8326
Uue | 119 | 181 | 300 | -2107.3182 | 1.6069 | 4.8609 | 6.0934 | 13.7406 | 10.4825
Uue | 119 | 182 | 301 | -2114.8934 | 1.7925 | 5.2474 | 7.5752 | 13.6686 | 10.1807
Uue | 119 | 183 | 302 | -2120.488 | 1.9551 | 5.5635 | 5.5946 | 13.1698 | 10.2693
Uue | 119 | 184 | 303 | -2127.6405 | 2.1088 | 5.8644 | 7.1526 | 12.7471 | 10.3054
Uue | 119 | 185 | 304 | -2132.3701 | 2.2696 | 6.1833 | 4.7296 | 11.8822 | 10.8544
Uue | 119 | 186 | 305 | -2138.707 | 2.4228 | 6.4873 | 6.3369 | 11.0665 | 11.3692
Uue | 119 | 187 | 306 | -2142.9449 | 2.5844 | 6.8073 | 4.2379 | 10.5748 | 11.5419
Uue | 119 | 188 | 307 | -2148.7917 | 2.7387 | 7.1146 | 5.8468 | 10.0847 | 11.728
Uue | 119 | 189 | 308 | -2152.8318 | 2.9004 | 6.8746 | 4.0401 | 9.887 | 11.6057
Uue | 119 | 190 | 309 | -2158.5638 | 3.055 | 6.6525 | 5.732 | 9.7721 | 11.4134
Uue | 119 | 191 | 310 | -2162.7597 | 3.0183 | 6.6364 | 4.1959 | 9.9278 | 11.4975
Uue | 119 | 192 | 311 | -2168.7498 | 2.9736 | 6.6851 | 5.9902 | 10.186 | 11.4614
Uue | 119 | 193 | 312 | -2173.0142 | 3.1409 | 6.9544 | 4.2644 | 10.2546 | 11.409
Uue | 119 | 194 | 313 | -2179.1312 | 3.3 | 7.3065 | 6.117 | 10.3814 | 11.2334
Uue | 119 | 195 | 314 | -2183.8653 | 3.4256 | 7.9152 | 4.7341 | 10.8511 | 10.4946
Uue | 119 | 196 | 315 | -2190.3944 | 3.5466 | 8.5638 | 6.5292 | 11.2632 | 9.7303
Uue | 119 | 197 | 316 | -2194.2332 | 3.6234 | 8.8071 | 3.8388 | 10.3679 | 10.0169
Uue | 119 | 198 | 317 | -2199.8029 | 3.6885 | 9.036 | 5.5697 | 9.4085 | 10.3278
Uue | 119 | 199 | 318 | -2203.689 | 3.9872 | 9.663 | 3.8861 | 9.4558 | 10.0371
Uue | 119 | 200 | 319 | -2209.3397 | 4.2715 | 10.2561 | 5.6507 | 9.5368 | 9.7272
Uue | 119 | 201 | 320 | -2212.9536 | 4.4512 | 10.5447 | 3.6139 | 9.2646 | 9.3723
Uue | 119 | 202 | 321 | -2218.3697 | 4.6223 | 10.7991 | 5.4161 | 9.03 | 9.0139
Uue | 119 | 203 | 322 | -2221.8732 | 4.7753 | 11.0715 | 3.5035 | 8.9196 | 8.8357
Uue | 119 | 204 | 323 | -2227.2048 | 4.9124 | 11.3152 | 5.3316 | 8.8351 | 8.6658
Uue | 119 | 205 | 324 | -2230.6578 | 5.062 | 11.6243 | 3.453 | 8.7846 | 8.444
Uue | 119 | 206 | 325 | -2235.9528 | 5.193 | 11.9041 | 5.295 | 8.748 | 8.2368
Uue | 119 | 207 | 326 | -2239.2617 | 5.3583 | 12.2245 | 3.3089 | 8.6039 | 8.0717
Uue | 119 | 208 | 327 | -2244.4087 | 5.5102 | 12.5192 | 5.1469 | 8.4559 | 7.9401
Uue | 119 | 209 | 328 | -2247.5461 | 5.6662 | 12.8289 | 3.1374 | 8.2843 | 7.7912
Uue | 119 | 210 | 329 | -2252.511 | 5.8102 | 13.1142 | 4.965 | 8.1024 | 7.6784
Uue | 119 | 211 | 330 | -2255.4767 | 5.9637 | 13.4191 | 2.9657 | 7.9306 | 7.5405
Uue | 119 | 212 | 331 | -2260.2609 | 6.1044 | 13.7003 | 4.7842 | 7.7498 | 7.436
Uue | 119 | 213 | 332 | -2263.0474 | 6.2611 | 14.0026 | 2.7866 | 7.5707 | 7.3102
Uue | 119 | 214 | 333 | -2267.6458 | 6.4052 | 14.2805 | 4.5983 | 7.3849 | 7.2148
Uue | 119 | 215 | 334 | -2270.2575 | 6.5579 | 14.5503 | 2.6118 | 7.2101 | 7.0873
Uue | 119 | 216 | 335 | -2274.6763 | 6.6975 | 14.8129 | 4.4187 | 7.0305 | 6.9889
Uue | 119 | 217 | 336 | -2277.1161 | 6.8543 | 14.9834 | 2.4399 | 6.8586 | 6.8912
Uue | 119 | 218 | 337 | -2281.3596 | 6.9969 | 15.1658 | 4.2435 | 6.6833 | 6.8038
Uue | 119 | 219 | 338 | -2283.6429 | 7.1546 | 15.3216 | 2.2833 | 6.5267 | 6.7899
Uue | 119 | 220 | 339 | -2287.7079 | 7.3164 | 15.4903 | 4.0651 | 6.3483 | 6.7859
Uue | 119 | 221 | 340 | -2289.9708 | 7.3226 | 15.6222 | 2.2628 | 6.3279 | 6.6505
Uue | 119 | 222 | 341 | -2293.9907 | 7.3493 | 15.7661 | 4.02 | 6.2828 | 6.5269
Uue | 119 | 223 | 342 | -2296.0805 | 7.3133 | 15.852 | 2.0898 | 6.1098 | 6.568
Uue | 119 | 224 | 343 | -2299.9031 | 7.2804 | 15.9331 | 3.8226 | 5.9124 | 6.6215
Uue | 119 | 225 | 344 | -2302.0116 | 7.3956 | 16.173 | 2.1085 | 5.9311 | 6.5169
Uue | 119 | 226 | 345 | -2305.8287 | 7.4993 | 16.3938 | 3.8171 | 5.9256 | 6.4413
Uue | 119 | 227 | 346 | -2307.7965 | 7.6055 | 16.6332 | 1.9679 | 5.785 | 6.3421
Uue | 119 | 228 | 347 | -2311.4654 | 7.7018 | 16.8568 | 3.6689 | 5.6368 | 6.2695
Uue | 119 | 229 | 348 | -2313.2836 | 7.8067 | 17.0995 | 1.8181 | 5.487 | 6.1798
Uue | 119 | 230 | 349 | -2316.7963 | 7.9035 | 17.3293 | 3.5128 | 5.3309 | 6.1123
Uue | 119 | 231 | 350 | -2318.4575 | 8.0005 | 17.5793 | 1.6612 | 5.1739 | 6.0265
Uue | 119 | 232 | 351 | -2321.8079 | 8.091 | 17.8194 | 3.3504 | 5.0116 | 5.9591
Uue | 119 | 233 | 352 | -2323.3077 | 8.1814 | 18.0724 | 1.4998 | 4.8502 | 5.8705
Uue | 119 | 234 | 353 | -2326.4921 | 8.2659 | 18.3189 | 3.1844 | 4.6842 | 5.7964
Uue | 119 | 235 | 354 | -2327.8449 | 8.3585 | 18.5792 | 1.3528 | 4.5372 | 5.6905
Uue | 119 | 236 | 355 | -2330.88 | 8.4487 | 18.837 | 3.0351 | 4.3879 | 5.5933
Uue | 119 | 237 | 356 | -2332.1479 | 8.6004 | 19.1578 | 1.2679 | 4.303 | 5.4177
Uue | 119 | 238 | 357 | -2335.1332 | 8.7878 | 19.5127 | 2.9852 | 4.2532 | 5.2099
Uue | 119 | 239 | 358 | -2336.3306 | 9.0291 | 19.9177 | 1.1974 | 4.1826 | 4.9596
Uue | 119 | 240 | 359 | -2339.2706 | 9.331 | 20.38 | 2.94 | 4.1374 | 4.6498
Uue | 119 | 241 | 360 | -2340.3268 | 9.5997 | 20.8081 | 1.0562 | 3.9962 | 4.3861
Uue | 119 | 242 | 361 | -2343.1082 | 9.9094 | 21.2705 | 2.7814 | 3.8376 | 4.0825
Uue | 119 | 243 | 362 | -2344.0184 | 10.1848 | 21.7139 | 0.91016 | 3.6915 | 3.8004
Uue | 119 | 244 | 363 | -2346.6385 | 10.482 | 22.1669 | 2.6202 | 3.5303 | 3.4991
Uue | 119 | 245 | 364 | -2347.528 | 10.6152 | 22.6024 | 0.8895 | 3.5097 | 3.0765
Uue | 119 | 246 | 365 | -2350.1145 | 10.7486 | 23.025 | 2.5865 | 3.476 | 2.6571
Uue | 119 | 247 | 366 | -2350.8509 | 10.8901 | 23.2961 | 0.73636 | 3.3228 | 2.3748
Uue | 119 | 248 | 367 | -2353.2622 | 11.0198 | 23.5436 | 2.4113 | 3.1477 | 2.1274
Uue | 119 | 249 | 368 | -2353.8711 | 11.1572 | 23.8084 | 0.60892 | 3.0203 | 1.9836
Uue | 119 | 250 | 369 | -2356.1261 | 11.2823 | 24.0486 | 2.255 | 2.8639 | 1.8925
Uue | 119 | 251 | 370 | -2356.61 | 11.4205 | 24.3138 | 0.48382 | 2.7388 | 1.7528
Uue | 119 | 252 | 371 | -2358.7088 | 11.5465 | 24.5538 | 2.0988 | 2.5826 | 1.6687
Uue | 119 | 253 | 372 | -2359.2166 | 11.6947 | 24.8612 | 0.50781 | 2.6066 | 1.3795
Uue | 119 | 254 | 373 | -2361.2999 | 11.8383 | 25.1528 | 2.0833 | 2.5912 | 1.155
Uue | 119 | 255 | 374 | -2361.7664 | 11.9343 | 25.3489 | 0.46649 | 2.5498 | 0.88894
Uue | 119 | 256 | 375 | -2363.7988 | 12.0281 | 25.5356 | 2.0324 | 2.4989 | 0.6483
Uue | 119 | 257 | 376 | -2363.9206 | 12.1361 | 25.7472 | 0.12176 | 2.1542 | 0.79693
Uue | 119 | 258 | 377 | -2365.6367 | 12.2381 | 25.9466 | 1.7161 | 1.8379 | 0.92649
Uue | 119 | 260 | 379 | -2366.7151 | 12.462 | 26.3918 | 1.3474 | 1.0783 | 1.2751
Uue | 119 | 262 | 381 | -2367.1773 | 12.6985 | 26.868 | 1.049 | 0.46221 | 1.4459
Uue | 119 | 264 | 383 | -2367.3004 | 12.9375 | 27.3432 | 0.90259 | 0.12308 | 1.3089
Uue | 119 | 268 | 387 | -2367.7211 | 13.2277 | 27.6426 | 1.1702 | 0.51212 | 0.31203
Uue | 119 | 270 | 389 | -2368.4137 | 13.477 | 28.1526 | 1.2761 | 0.69259 | -0.035173
Uue | 119 | 272 | 391 | -2368.851 | 13.7304 | 28.6581 | 1.1457 | 0.43734 | -0.28997
Uue | 119 | 274 | 393 | -2369.029 | 13.9757 | 29.1597 | 1.0151 | 0.17802 | -0.53614
Ubn | 120 | 172 | 292 | -2043.0239 | 0.50287 | 0.029717 | 8.9943 | 16.3761 | 13.0014
Ubn | 120 | 173 | 293 | -2050.2213 | 0.80612 | 0.66855 | 7.1974 | 16.1917 | 12.676
Ubn | 120 | 174 | 294 | -2058.9931 | 1.1312 | 1.351 | 8.7717 | 15.9691 | 12.3012
Ubn | 120 | 175 | 295 | -2065.9722 | 1.3036 | 1.7204 | 6.9791 | 15.7509 | 11.8806
Ubn | 120 | 176 | 296 | -2074.496 | 1.4775 | 2.0928 | 8.5238 | 15.503 | 11.446
Ubn | 120 | 177 | 297 | -2081.1205 | 1.6632 | 2.476 | 6.6245 | 15.1483 | 11.4313
Ubn | 120 | 178 | 298 | -2089.2628 | 1.8349 | 2.8312 | 8.1423 | 14.7668 | 11.4405
Ubn | 120 | 179 | 299 | -2095.6346 | 2.057 | 3.2678 | 6.3718 | 14.5141 | 11.3099
Ubn | 120 | 180 | 300 | -2103.4855 | 2.2607 | 3.6676 | 7.8509 | 14.2227 | 11.2461
Ubn | 120 | 181 | 301 | -2109.7987 | 2.4805 | 4.0873 | 6.3132 | 14.1641 | 10.8681
Ubn | 120 | 182 | 302 | -2117.5793 | 2.6859 | 4.4784 | 7.7807 | 14.0938 | 10.5385
Ubn | 120 | 183 | 303 | -2123.3384 | 2.8504 | 4.8055 | 5.759 | 13.5397 | 10.673
Ubn | 120 | 184 | 304 | -2130.6466 | 3.006 | 5.1149 | 7.3082 | 13.0672 | 10.7544
Ubn | 120 | 185 | 305 | -2135.5363 | 3.1662 | 5.4358 | 4.8897 | 12.1979 | 11.2966
Ubn | 120 | 186 | 306 | -2142.0258 | 3.3187 | 5.7415 | 6.4894 | 11.3792 | 11.806
Ubn | 120 | 187 | 307 | -2146.4221 | 3.4772 | 6.0616 | 4.3963 | 10.8858 | 11.9784
Ubn | 120 | 188 | 308 | -2152.42 | 3.6283 | 6.367 | 5.998 | 10.3943 | 12.1642
Ubn | 120 | 189 | 309 | -2156.6177 | 3.7858 | 6.6862 | 4.1976 | 10.1956 | 12.0428
Ubn | 120 | 190 | 310 | -2162.5001 | 3.9363 | 6.9912 | 5.8824 | 10.08 | 11.8529
Ubn | 120 | 191 | 311 | -2166.6253 | 3.8657 | 6.8839 | 4.1253 | 10.0077 | 11.6061
Ubn | 120 | 192 | 312 | -2172.5369 | 3.7871 | 6.7607 | 5.9116 | 10.0369 | 11.2719
Ubn | 120 | 193 | 313 | -2176.9656 | 3.9514 | 7.0922 | 4.4287 | 10.3403 | 11.0758
Ubn | 120 | 194 | 314 | -2183.2387 | 4.1075 | 7.4075 | 6.2731 | 10.7018 | 10.8375
Ubn | 120 | 195 | 315 | -2188.1003 | 4.2351 | 7.6607 | 4.8616 | 11.1347 | 10.073
Ubn | 120 | 196 | 316 | -2194.7524 | 4.358 | 7.9046 | 6.6521 | 11.5137 | 9.3788
Ubn | 120 | 197 | 317 | -2198.6724 | 4.4392 | 8.0626 | 3.92 | 10.5721 | 10.0672
Ubn | 120 | 198 | 318 | -2204.3118 | 4.5089 | 8.1974 | 5.6394 | 9.5594 | 10.836
Ubn | 120 | 199 | 319 | -2208.4905 | 4.8015 | 8.7887 | 4.1787 | 9.8181 | 10.4193
Ubn | 120 | 200 | 320 | -2214.4195 | 5.0797 | 9.3512 | 5.9289 | 10.1076 | 9.9949
Ubn | 120 | 201 | 321 | -2218.2148 | 5.2612 | 9.7124 | 3.7954 | 9.7243 | 9.787
Ubn | 120 | 202 | 322 | -2223.8039 | 5.4341 | 10.0565 | 5.589 | 9.3844 | 9.5643
Ubn | 120 | 203 | 323 | -2227.4591 | 5.5858 | 10.3611 | 3.6552 | 9.2442 | 9.3434
Ubn | 120 | 204 | 324 | -2232.9266 | 5.7218 | 10.6341 | 5.4675 | 9.1227 | 9.1209
Ubn | 120 | 205 | 325 | -2236.5203 | 5.8625 | 10.9245 | 3.5938 | 9.0613 | 8.8776
Ubn | 120 | 206 | 326 | -2241.9376 | 5.9848 | 11.1778 | 5.4173 | 9.0111 | 8.6548
Ubn | 120 | 207 | 327 | -2245.4094 | 6.1477 | 11.506 | 3.4718 | 8.8891 | 8.4864
Ubn | 120 | 208 | 328 | -2250.7057 | 6.2971 | 11.8072 | 5.2963 | 8.7681 | 8.354
Ubn | 120 | 209 | 329 | -2253.9979 | 6.4518 | 12.118 | 3.2922 | 8.5885 | 8.2055
Ubn | 120 | 210 | 330 | -2259.1055 | 6.5945 | 12.4047 | 5.1076 | 8.3998 | 8.093
Ubn | 120 | 211 | 331 | -2262.2238 | 6.7471 | 12.7108 | 3.1183 | 8.2259 | 7.956
Ubn | 120 | 212 | 332 | -2267.1477 | 6.8868 | 12.9912 | 4.9239 | 8.0422 | 7.8532
Ubn | 120 | 213 | 333 | -2270.0904 | 7.043 | 13.3041 | 2.9428 | 7.8666 | 7.7226
Ubn | 120 | 214 | 334 | -2274.8323 | 7.1865 | 13.5917 | 4.7419 | 7.6846 | 7.6242
Ubn | 120 | 215 | 335 | -2277.597 | 7.3395 | 13.8974 | 2.7648 | 7.5066 | 7.4893
Ubn | 120 | 216 | 336 | -2282.1557 | 7.4794 | 14.1768 | 4.5586 | 7.3234 | 7.385
Ubn | 120 | 217 | 337 | -2284.7546 | 7.6384 | 14.4927 | 2.5989 | 7.1575 | 7.2451
Ubn | 120 | 218 | 338 | -2289.1429 | 7.7833 | 14.7802 | 4.3883 | 6.9873 | 7.1359
Ubn | 120 | 219 | 339 | -2291.5774 | 7.9346 | 15.0892 | 2.4345 | 6.8229 | 6.9844
Ubn | 120 | 220 | 340 | -2295.7978 | 8.0899 | 15.4063 | 4.2204 | 6.6549 | 6.8649
Ubn | 120 | 221 | 341 | -2298.0633 | 8.0925 | 15.4151 | 2.2655 | 6.4859 | 6.725
Ubn | 120 | 222 | 342 | -2302.1065 | 8.1158 | 15.4651 | 4.0432 | 6.3087 | 6.585
Ubn | 120 | 223 | 343 | -2304.1398 | 8.0593 | 15.3726 | 2.0333 | 6.0765 | 6.8084
Ubn | 120 | 224 | 344 | -2307.909 | 8.0059 | 15.2863 | 3.7692 | 5.8025 | 7.0324
Ubn | 120 | 225 | 345 | -2310.1232 | 8.1116 | 15.5072 | 2.2143 | 5.9834 | 6.944
Ubn | 120 | 226 | 346 | -2314.0346 | 8.206 | 15.7053 | 3.9114 | 6.1257 | 6.8881
Ubn | 120 | 227 | 347 | -2316.1027 | 8.3062 | 15.9117 | 2.0681 | 5.9795 | 6.8133
Ubn | 120 | 228 | 348 | -2319.8619 | 8.3965 | 16.0982 | 3.7592 | 5.8272 | 6.7675
Ubn | 120 | 229 | 349 | -2321.7835 | 8.5 | 16.3067 | 1.9217 | 5.6808 | 6.7075
Ubn | 120 | 230 | 350 | -2325.3916 | 8.5953 | 16.4988 | 3.6081 | 5.5297 | 6.6721
Ubn | 120 | 231 | 351 | -2327.153 | 8.6955 | 16.696 | 1.7614 | 5.3695 | 6.6238
Ubn | 120 | 232 | 352 | -2330.5973 | 8.7894 | 16.8804 | 3.4443 | 5.2057 | 6.5956
Ubn | 120 | 233 | 353 | -2332.1938 | 8.886 | 17.0674 | 1.5965 | 5.0408 | 6.5633
Ubn | 120 | 234 | 354 | -2335.4691 | 8.9769 | 17.2429 | 3.2753 | 4.8718 | 6.5478
Ubn | 120 | 235 | 355 | -2336.9204 | 9.0755 | 17.434 | 1.4513 | 4.7266 | 6.506
Ubn | 120 | 236 | 356 | -2340.0517 | 9.1717 | 17.6205 | 3.1313 | 4.5827 | 6.4744
Ubn | 120 | 237 | 357 | -2341.5092 | 9.3612 | 17.9617 | 1.4574 | 4.5888 | 6.2772
Ubn | 120 | 238 | 358 | -2344.7196 | 9.5864 | 18.3741 | 3.2104 | 4.6678 | 6.0117
Ubn | 120 | 239 | 359 | -2346.1638 | 9.8332 | 18.8623 | 1.4443 | 4.6547 | 5.6837
Ubn | 120 | 240 | 360 | -2349.4114 | 10.1407 | 19.4718 | 3.2475 | 4.6918 | 5.2341
Ubn | 120 | 241 | 361 | -2350.7325 | 10.4056 | 20.0053 | 1.3211 | 4.5686 | 4.869
Ubn | 120 | 242 | 362 | -2353.8197 | 10.7115 | 20.6209 | 3.0873 | 4.4084 | 4.4199
Ubn | 120 | 243 | 363 | -2354.9898 | 10.9714 | 21.1563 | 1.1701 | 4.2573 | 4.0373
Ubn | 120 | 244 | 364 | -2357.8916 | 11.2531 | 21.735 | 2.9018 | 4.0719 | 3.6072
Ubn | 120 | 245 | 365 | -2358.8941 | 11.3661 | 21.9813 | 1.0025 | 3.9043 | 3.2394
Ubn | 120 | 246 | 366 | -2361.5937 | 11.4792 | 22.2278 | 2.6996 | 3.7021 | 2.8628
Ubn | 120 | 247 | 367 | -2362.4562 | 11.6053 | 22.4954 | 0.86245 | 3.562 | 2.7567
Ubn | 120 | 248 | 368 | -2364.9817 | 11.7195 | 22.7393 | 2.5256 | 3.388 | 2.6842
Ubn | 120 | 249 | 369 | -2365.7165 | 11.8454 | 23.0026 | 0.73477 | 3.2603 | 2.5442
Ubn | 120 | 250 | 370 | -2368.085 | 11.9589 | 23.2412 | 2.3685 | 3.1033 | 2.4574
Ubn | 120 | 251 | 371 | -2368.7078 | 12.0978 | 23.5183 | 0.62275 | 2.9913 | 2.3061
Ubn | 120 | 252 | 372 | -2370.9333 | 12.2246 | 23.771 | 2.2256 | 2.8483 | 2.2105
Ubn | 120 | 253 | 373 | -2371.6042 | 12.3876 | 24.0823 | 0.67084 | 2.8964 | 1.8853
Ubn | 120 | 254 | 374 | -2373.8459 | 12.546 | 24.3843 | 2.2417 | 2.9126 | 1.6164
Ubn | 120 | 255 | 375 | -2374.4112 | 12.6448 | 24.5791 | 0.56533 | 2.8071 | 1.4107
Ubn | 120 | 256 | 376 | -2376.5404 | 12.7416 | 24.7697 | 2.1292 | 2.6945 | 1.2212
Ubn | 120 | 257 | 377 | -2376.7731 | 12.8525 | 24.9886 | 0.2327 | 2.3619 | 1.3591
Ubn | 120 | 258 | 378 | -2378.5942 | 12.9575 | 25.1956 | 1.8211 | 2.0538 | 1.4765
Ubn | 120 | 260 | 380 | -2379.8981 | 13.183 | 25.645 | 1.458 | 1.3039 | 1.8006
Ubn | 120 | 262 | 382 | -2380.5985 | 13.4212 | 26.1197 | 1.1668 | 0.70039 | 1.9546
Ubn | 120 | 264 | 384 | -2380.9603 | 13.66 | 26.5975 | 1.0212 | 0.36188 | 1.8184
Ubn | 120 | 266 | 386 | -2381.1031 | 13.8942 | 27.068 | 0.94736 | 0.14278 | 1.5597
Ubn | 120 | 268 | 388 | -2381.5736 | 13.8526 | 27.0802 | 1.1471 | 0.47051 | 0.76154
Ubn | 120 | 270 | 390 | -2382.5177 | 14.104 | 27.581 | 1.3977 | 0.94403 | 0.27573
Ubn | 120 | 272 | 392 | -2383.2117 | 14.3607 | 28.0911 | 1.2694 | 0.69403 | 0.024925
Ubn | 120 | 274 | 394 | -2383.6395 | 14.6105 | 28.5862 | 1.1356 | 0.42779 | -0.2189
Ubn | 120 | 276 | 396 | -2383.804 | 14.8412 | 29.0428 | 1.0049 | 0.16453 | -0.4507

## SLY4_all_nuclei
Symbol | Z | N | A | Binding_Energy_(MeV) | S_p_(MeV) | S_{2p}_(MeV) | S_n_(MeV) | S_{2n}_(MeV) | Q_{alpha}_(MeV)
He | 2 | 2 | 4 | -30.7101 | No_Data | No_Data | No_Data | No_Data | No_Data
He | 2 | 4 | 6 | -36.1483 | No_Data | No_Data | 8.243 | 5.4382 | No_Data
He | 2 | 6 | 8 | -36.5507 | No_Data | No_Data | 4.1743 | 0.4024 | No_Data
Li | 3 | 2 | 5 | -26.6468 | -4.0633 | No_Data | No_Data | No_Data | No_Data
Li | 3 | 3 | 6 | -28.4333 | 0.52795 | No_Data | 1.7865 | No_Data | No_Data
Li | 3 | 4 | 7 | -40.811 | 4.6626 | No_Data | 12.3776 | 14.1642 | No_Data
Li | 3 | 6 | 9 | -48.5638 | 12.0131 | No_Data | 7.7946 | 7.7529 | No_Data
Li | 3 | 8 | 11 | -50.1427 | 17.1625 | No_Data | 4.2056 | 1.5789 | No_Data
Be | 4 | 2 | 6 | -33.4665 | 6.8197 | 2.7564 | No_Data | No_Data | No_Data
Be | 4 | 3 | 7 | -39.401 | 10.9677 | 11.4957 | 5.9345 | No_Data | No_Data
Be | 4 | 4 | 8 | -55.47 | 14.6591 | 19.3217 | 16.069 | 22.0035 | 3.54
Be | 4 | 5 | 9 | -58.8666 | 18.0974 | 26.4901 | 3.3965 | 19.4655 | -2.6612
Be | 4 | 6 | 10 | -69.9897 | 21.4259 | 33.439 | 11.1232 | 14.5197 | -5.5414
Be | 4 | 8 | 12 | -76.147 | 26.0043 | 43.1668 | 6.6502 | 6.1573 | -11.2963
B | 5 | 2 | 7 | -27.7874 | -5.6791 | 1.1406 | No_Data | No_Data | No_Data
B | 5 | 4 | 9 | -56.7501 | 1.28 | 15.9391 | 19.3881 | 28.9627 | -1.8033
B | 5 | 5 | 10 | -63.4932 | 4.6267 | 22.724 | 6.7431 | 26.1313 | -6.7599
B | 5 | 6 | 11 | -77.7425 | 7.7528 | 29.1787 | 14.2493 | 20.9924 | -8.6316
B | 5 | 7 | 12 | -80.0155 | 10.5188 | 34.0784 | 2.273 | 16.5223 | -10.9463
B | 5 | 8 | 13 | -89.3662 | 13.2192 | 39.2235 | 9.3507 | 11.6237 | -12.5024
B | 5 | 10 | 15 | -91.9504 | 17.4285 | 45.977 | 4.1689 | 2.5842 | -13.5077
B | 5 | 12 | 17 | -92.6979 | 21.0186 | 52.0228 | 2.7396 | 0.74754 | -18.4245
B | 5 | 14 | 19 | -93.1826 | 24.2746 | 57.9002 | 2.5493 | 0.48468 | -24.2075
C | 6 | 3 | 9 | -42.9096 | 5.5477 | 3.5086 | 13.1669 | No_Data | No_Data
C | 6 | 4 | 10 | -65.5692 | 8.8192 | 10.0992 | 22.6596 | 35.8265 | -3.8027
C | 6 | 5 | 11 | -75.4483 | 11.9551 | 16.5818 | 9.8791 | 32.5387 | -7.7473
C | 6 | 6 | 12 | -92.6131 | 14.8706 | 22.6234 | 17.1648 | 27.0439 | -8.843
C | 6 | 7 | 13 | -97.4458 | 17.4303 | 27.949 | 4.8327 | 21.9974 | -10.2792
C | 6 | 8 | 14 | -109.2907 | 19.9245 | 33.1437 | 11.8449 | 16.6776 | -11.001
C | 6 | 9 | 15 | -109.617 | 21.8356 | 37.1226 | 0.32636 | 12.1713 | -11.8203
C | 6 | 10 | 16 | -115.7709 | 23.8205 | 41.249 | 6.1539 | 6.4802 | -11.3239
C | 6 | 12 | 18 | -119.8527 | 27.1548 | 48.1734 | 4.482 | 4.0818 | -17.0308
C | 6 | 14 | 20 | -123.2563 | 30.0737 | 54.3483 | 4.0733 | 3.4036 | -23.277
C | 6 | 16 | 22 | -124.512 | 32.6867 | 59.8554 | 2.9998 | 1.2556 | -27.304
N | 7 | 4 | 11 | -62.3977 | -3.1715 | 5.6476 | 24.5292 | 39.8301 | -6.3103
N | 7 | 6 | 13 | -94.5924 | 1.9794 | 16.8499 | 19.6289 | 32.1947 | -9.5424
N | 7 | 7 | 14 | -102.0102 | 4.5644 | 21.9947 | 7.4177 | 27.0466 | -10.217
N | 7 | 8 | 15 | -116.2863 | 6.9956 | 26.92 | 14.2761 | 21.6938 | -10.2437
N | 7 | 9 | 16 | -118.8262 | 9.2092 | 31.0448 | 2.5399 | 16.816 | -10.5107
N | 7 | 10 | 17 | -127.101 | 11.3301 | 35.1507 | 8.2748 | 10.8148 | -9.4348
N | 7 | 11 | 18 | -128.6955 | 13.3248 | 38.7372 | 1.5944 | 9.8693 | -12.614
N | 7 | 12 | 19 | -135.1244 | 15.2717 | 42.4265 | 6.429 | 8.0234 | -14.874
N | 7 | 13 | 20 | -136.169 | 16.9859 | 45.5357 | 1.0446 | 7.4736 | -17.9108
N | 7 | 14 | 21 | -141.9543 | 18.698 | 48.7717 | 5.7853 | 6.8299 | -20.9564
N | 7 | 16 | 23 | -146.0953 | 21.5833 | 54.27 | 4.4296 | 4.141 | -24.6127
O | 8 | 4 | 12 | -66.0877 | 3.69 | 0.51845 | 26.8278 | 44.6918 | -8.045
O | 8 | 5 | 13 | -81.2887 | 6.3251 | 5.8403 | 15.201 | 42.0288 | -10.079
O | 8 | 6 | 14 | -103.3301 | 8.7377 | 10.717 | 22.0414 | 37.2424 | -9.4609
O | 8 | 7 | 15 | -113.2326 | 11.2224 | 15.7868 | 9.9024 | 31.9439 | -9.4842
O | 8 | 8 | 16 | -129.8394 | 13.5532 | 20.5487 | 16.6069 | 26.5093 | -8.9263
O | 8 | 9 | 17 | -134.4658 | 15.6396 | 24.8487 | 4.6263 | 21.2332 | -8.72
O | 8 | 10 | 18 | -144.7344 | 17.6334 | 28.9635 | 10.2686 | 14.895 | -7.1437
O | 8 | 11 | 19 | -148.2181 | 19.5226 | 32.8474 | 3.4837 | 13.7523 | -10.301
O | 8 | 12 | 20 | -156.4886 | 21.3642 | 36.6359 | 8.2706 | 11.7542 | -12.4177
O | 8 | 13 | 21 | -159.1168 | 22.9477 | 39.9337 | 2.6281 | 10.8987 | -15.446
O | 8 | 14 | 22 | -166.4833 | 24.529 | 43.227 | 7.3666 | 9.9947 | -18.3306
O | 8 | 15 | 23 | -167.5474 | 25.8817 | 46.0352 | 1.0641 | 8.4306 | -20.0643
O | 8 | 16 | 24 | -173.3037 | 27.2084 | 48.7917 | 5.7563 | 6.8204 | -21.7474
O | 8 | 18 | 26 | -175.2984 | 29.5988 | 53.684 | 3.1825 | 1.9947 | -22.4864
F | 9 | 6 | 15 | -100.2422 | -3.0879 | 5.6497 | 23.7307 | 40.7553 | -9.5444
F | 9 | 8 | 17 | -130.9386 | 1.0992 | 14.6524 | 18.6477 | 30.6964 | -8.0462
F | 9 | 9 | 18 | -137.4594 | 2.9936 | 18.6332 | 6.5208 | 25.1685 | -7.1492
F | 9 | 10 | 19 | -149.5421 | 4.8077 | 22.441 | 12.0826 | 18.6035 | -4.9558
F | 9 | 11 | 20 | -155.0257 | 6.8076 | 26.3302 | 5.4836 | 17.5663 | -7.8995
F | 9 | 12 | 21 | -165.2159 | 8.7272 | 30.0914 | 10.1902 | 15.6738 | -9.8148
F | 9 | 13 | 22 | -169.2498 | 10.133 | 33.0808 | 4.0339 | 14.2241 | -12.2543
F | 9 | 14 | 23 | -177.9506 | 11.4673 | 35.9963 | 8.7008 | 12.7347 | -14.5262
F | 9 | 15 | 24 | -180.4234 | 12.876 | 38.7576 | 2.4728 | 11.1736 | -15.9543
F | 9 | 16 | 25 | -187.5036 | 14.1999 | 41.4083 | 7.0802 | 9.553 | -17.2493
F | 9 | 17 | 26 | -187.5935 | 15.4777 | 43.8727 | 0.089936 | 7.1702 | -17.6278
F | 9 | 18 | 27 | -191.968 | 16.6695 | 46.2683 | 4.3744 | 4.4643 | -17.5727
F | 9 | 20 | 29 | -193.7144 | 19.0827 | 50.7936 | 2.8776 | 1.7464 | -19.7147
Ne | 10 | 7 | 17 | -116.8272 | 4.5363 | 3.5947 | 14.1661 | 39.7843 | -7.2385
Ne | 10 | 8 | 18 | -137.4867 | 6.5481 | 7.6473 | 20.6595 | 34.8256 | -5.8566
Ne | 10 | 9 | 19 | -145.8178 | 8.3584 | 11.352 | 8.3311 | 28.9906 | -4.2852
Ne | 10 | 10 | 20 | -159.6303 | 10.0882 | 14.8959 | 13.8125 | 22.1435 | -1.4908
Ne | 10 | 11 | 21 | -167.0528 | 12.0271 | 18.8347 | 7.4225 | 21.235 | -4.287
Ne | 10 | 12 | 22 | -179.1015 | 13.8857 | 22.6129 | 12.0487 | 19.4713 | -6.0671
Ne | 10 | 13 | 23 | -184.4074 | 15.1576 | 25.2907 | 5.3059 | 17.3546 | -7.8894
Ne | 10 | 14 | 24 | -194.3087 | 16.3581 | 27.8253 | 9.9012 | 15.2071 | -9.52
Ne | 10 | 15 | 25 | -198.1048 | 17.6815 | 30.5574 | 3.7962 | 13.6974 | -10.6881
Ne | 10 | 16 | 26 | -206.4237 | 18.9201 | 33.12 | 8.3189 | 12.115 | -11.6404
Ne | 10 | 17 | 27 | -207.7569 | 20.1634 | 35.6411 | 1.3333 | 9.6521 | -11.9095
Ne | 10 | 18 | 28 | -213.2888 | 21.3208 | 37.9903 | 5.5318 | 6.8651 | -11.685
Ne | 10 | 19 | 29 | -213.327 | 22.4902 | 40.3743 | 0.038226 | 5.5701 | -12.9111
Ne | 10 | 20 | 30 | -217.358 | 23.6436 | 42.7263 | 4.031 | 4.0693 | -13.7596
Ne | 10 | 24 | 34 | -218.1946 | 28.4449 | 52.3549 | 2.1992 | 0.93519 | -19.2546
Na | 11 | 8 | 19 | -136.7973 | -0.68938 | 5.8587 | 22.3973 | 38.4369 | -8.2552
Na | 11 | 9 | 20 | -147.1547 | 1.337 | 9.6953 | 10.3574 | 32.7547 | -6.5638
Na | 11 | 10 | 21 | -162.8924 | 3.2621 | 13.3503 | 15.7376 | 26.095 | -3.6538
Na | 11 | 11 | 22 | -172.0669 | 5.0141 | 17.0412 | 9.1745 | 24.9121 | -6.3075
Na | 11 | 12 | 23 | -185.7766 | 6.6751 | 20.5607 | 13.7097 | 22.8842 | -7.9345
Na | 11 | 13 | 24 | -192.5273 | 8.1198 | 23.2775 | 6.7507 | 20.4604 | -9.2016
Na | 11 | 14 | 25 | -203.7801 | 9.4714 | 25.8295 | 11.2528 | 18.0035 | -10.2642
Na | 11 | 15 | 26 | -208.9135 | 10.8087 | 28.4902 | 5.1334 | 16.3863 | -11.3638
Na | 11 | 16 | 27 | -218.4744 | 12.0508 | 30.9708 | 9.5609 | 14.6943 | -12.2238
Na | 11 | 17 | 28 | -221.1039 | 13.347 | 33.5103 | 2.6295 | 12.1903 | -12.3805
Na | 11 | 18 | 29 | -227.8771 | 14.5884 | 35.9092 | 6.7732 | 9.4027 | -12.0735
Na | 11 | 19 | 30 | -229.1478 | 15.8208 | 38.311 | 1.2706 | 8.0439 | -13.2542
Na | 11 | 20 | 31 | -234.3816 | 17.0236 | 40.6672 | 5.2338 | 6.5045 | -14.1137
Na | 11 | 22 | 33 | -236.4911 | 19.2317 | 44.7937 | 2.9206 | 2.1095 | -14.4768
Na | 11 | 24 | 35 | -239.5699 | 21.3753 | 49.8202 | 3.2681 | 3.0788 | -19.5725
Na | 11 | 26 | 37 | -240.3176 | 23.2925 | 53.5028 | 2.0603 | 0.74771 | -22.2679
Mg | 12 | 8 | 20 | -140.674 | 3.8766 | 3.1873 | 24.1772 | 42.1322 | -9.7129
Mg | 12 | 9 | 21 | -152.9911 | 5.8364 | 7.1733 | 12.3171 | 36.4943 | -7.8639
Mg | 12 | 10 | 22 | -170.5873 | 7.6949 | 10.9571 | 17.5962 | 29.9134 | -4.8006
Mg | 12 | 11 | 23 | -181.469 | 9.4021 | 14.4162 | 10.8817 | 28.4779 | -7.3512
Mg | 12 | 12 | 24 | -196.7949 | 11.0183 | 17.6934 | 15.3259 | 26.2076 | -8.8646
Mg | 12 | 13 | 25 | -204.8268 | 12.2995 | 20.4193 | 8.0319 | 23.3578 | -9.474
Mg | 12 | 14 | 26 | -217.2676 | 13.4875 | 22.9589 | 12.4408 | 20.4727 | -9.8661
Mg | 12 | 15 | 27 | -223.6302 | 14.7167 | 25.5254 | 6.3626 | 18.8035 | -10.9228
Mg | 12 | 16 | 28 | -234.325 | 15.8506 | 27.9014 | 10.6948 | 17.0574 | -11.7164
Mg | 12 | 17 | 29 | -238.2185 | 17.1146 | 30.4615 | 3.8934 | 14.5883 | -11.8137
Mg | 12 | 18 | 30 | -246.2009 | 18.3238 | 32.9122 | 7.9825 | 11.8759 | -11.4773
Mg | 12 | 19 | 31 | -248.6333 | 19.4856 | 35.3064 | 2.4324 | 10.4149 | -12.5764
Mg | 12 | 20 | 32 | -254.9994 | 20.6177 | 37.6413 | 6.366 | 8.7984 | -13.4106
Mg | 12 | 21 | 33 | -255.2656 | 21.695 | 39.8368 | 0.26619 | 6.6322 | -13.6386
Mg | 12 | 22 | 34 | -259.2353 | 22.7441 | 41.9759 | 3.9697 | 4.2359 | -13.5772
Mg | 12 | 23 | 35 | -260.1646 | 23.8628 | 44.1693 | 0.92937 | 4.8991 | -16.4359
Mg | 12 | 24 | 36 | -264.5454 | 24.9755 | 46.3508 | 4.3808 | 5.3102 | -18.986
Mg | 12 | 26 | 38 | -267.1702 | 26.8526 | 50.1451 | 3.009 | 2.6248 | -20.6756
Mg | 12 | 28 | 40 | -267.7959 | 28.3866 | 53.3125 | 1.9029 | 0.62567 | -22.4707
Al | 13 | 8 | 21 | -138.6206 | -2.0534 | 1.8232 | 25.5833 | 45.0677 | -11.9601
Al | 13 | 10 | 23 | -170.9951 | 0.40773 | 8.1027 | 18.7611 | 32.3745 | -5.8977
Al | 13 | 11 | 24 | -183.3281 | 1.8591 | 11.2612 | 12.3331 | 31.0941 | -7.8734
Al | 13 | 12 | 25 | -199.9496 | 3.1547 | 14.173 | 16.6214 | 28.9545 | -8.7572
Al | 13 | 13 | 26 | -209.8335 | 5.0068 | 17.3062 | 9.884 | 26.5054 | -9.4666
Al | 13 | 14 | 27 | -224.0688 | 6.8012 | 20.2887 | 14.2353 | 24.1192 | -9.9922
Al | 13 | 15 | 28 | -231.7665 | 8.1363 | 22.853 | 7.6977 | 21.933 | -10.9392
Al | 13 | 16 | 29 | -243.7516 | 9.4266 | 25.2772 | 11.9851 | 19.6828 | -11.6715
Al | 13 | 17 | 30 | -248.9118 | 10.6934 | 27.808 | 5.1602 | 17.1453 | -11.6983
Al | 13 | 18 | 31 | -258.0667 | 11.8657 | 30.1895 | 9.1548 | 14.3151 | -11.2923
Al | 13 | 19 | 32 | -261.7533 | 13.1199 | 32.6055 | 3.6866 | 12.8414 | -12.3494
Al | 13 | 20 | 33 | -269.3107 | 14.3113 | 34.9291 | 7.5574 | 11.244 | -13.1336
Al | 13 | 21 | 34 | -270.6918 | 15.4263 | 37.1213 | 1.3811 | 8.9385 | -13.244
Al | 13 | 22 | 35 | -275.7249 | 16.4896 | 39.2338 | 5.0331 | 6.4142 | -13.0433
Al | 13 | 23 | 36 | -277.3261 | 17.1615 | 41.0242 | 1.6012 | 6.6343 | -15.4556
Al | 13 | 24 | 37 | -282.316 | 17.7705 | 42.746 | 4.9899 | 6.5911 | -17.5248
Al | 13 | 25 | 38 | -282.8735 | 18.7123 | 44.6162 | 0.55758 | 5.5474 | -18.2717
Al | 13 | 26 | 39 | -286.777 | 19.6068 | 46.4594 | 3.9035 | 4.461 | -18.9071
Al | 13 | 28 | 41 | -289.5473 | 21.7514 | 50.1379 | 2.9945 | 2.7702 | -20.9296
Al | 13 | 30 | 43 | -290.7757 | 23.6704 | 53.1978 | 2.1706 | 1.2284 | -23.0663
Al | 13 | 32 | 45 | -291.0765 | 24.7934 | 55.2353 | 1.6416 | 0.3008 | -25.1986
Si | 14 | 8 | 22 | -141.0193 | 2.3988 | 0.34535 | 27.0386 | 48.1014 | -14.1776
Si | 14 | 9 | 23 | -155.9214 | 3.6874 | 2.9303 | 14.9021 | 41.9407 | -11.1246
Si | 14 | 10 | 24 | -175.8397 | 4.8446 | 5.2523 | 19.9183 | 34.8203 | -6.8657
Si | 14 | 11 | 25 | -189.55 | 6.2219 | 8.081 | 13.7104 | 33.6286 | -8.2589
Si | 14 | 12 | 26 | -207.3929 | 7.4433 | 10.598 | 17.8429 | 31.5532 | -8.5056
Si | 14 | 13 | 27 | -219.045 | 9.2115 | 14.2182 | 11.6521 | 29.495 | -9.276
Si | 14 | 14 | 28 | -234.9908 | 10.922 | 17.7232 | 15.9458 | 27.5979 | -9.8959
Si | 14 | 15 | 29 | -243.9539 | 12.1874 | 20.3237 | 8.9632 | 24.9089 | -10.8272
Si | 14 | 16 | 30 | -257.1596 | 13.408 | 22.8346 | 13.2057 | 22.1688 | -11.592
Si | 14 | 17 | 31 | -263.5619 | 14.65 | 25.3434 | 6.4023 | 19.608 | -11.6317
Si | 14 | 18 | 32 | -273.8643 | 15.7976 | 27.6634 | 10.3024 | 16.7047 | -11.2393
Si | 14 | 19 | 33 | -278.7525 | 16.9992 | 30.1191 | 4.8881 | 15.1906 | -12.234
Si | 14 | 20 | 34 | -287.4487 | 18.138 | 32.4493 | 8.6962 | 13.5844 | -12.9477
Si | 14 | 21 | 35 | -289.9081 | 19.2163 | 34.6426 | 2.4594 | 11.1557 | -12.9748
Si | 14 | 22 | 36 | -295.968 | 20.2431 | 36.7327 | 6.0599 | 8.5193 | -12.6686
Si | 14 | 23 | 37 | -298.1922 | 20.8661 | 38.0276 | 2.2242 | 8.2841 | -14.6267
Si | 14 | 24 | 38 | -303.7424 | 21.4264 | 39.1969 | 5.5501 | 7.7744 | -16.2071
Si | 14 | 25 | 39 | -305.1948 | 22.3212 | 41.0335 | 1.4524 | 7.0026 | -16.7302
Si | 14 | 26 | 40 | -309.9458 | 23.1688 | 42.7756 | 4.751 | 6.2035 | -17.1004
Si | 14 | 27 | 41 | -310.8197 | 24.2669 | 44.9267 | 0.87382 | 5.6249 | -18.3584
Si | 14 | 28 | 42 | -314.9509 | 25.4036 | 47.1549 | 4.1312 | 5.005 | -19.4806
Si | 14 | 30 | 44 | -317.9228 | 27.1471 | 50.8175 | 3.0773 | 2.9719 | -21.8269
Si | 14 | 32 | 46 | -319.3148 | 28.2383 | 53.0317 | 2.1867 | 1.392 | -23.9096
P | 15 | 10 | 25 | -174.3573 | -1.4823 | 3.3623 | 21.1358 | 37.3008 | -7.4367
P | 15 | 12 | 27 | -208.3074 | 0.91455 | 8.3579 | 19.0106 | 33.9501 | -9.0124
P | 15 | 13 | 28 | -221.271 | 2.226 | 11.4374 | 12.9635 | 31.9742 | -9.6428
P | 15 | 14 | 29 | -238.4681 | 3.4774 | 14.3994 | 17.1972 | 30.1607 | -10.2186
P | 15 | 15 | 30 | -248.5467 | 4.5928 | 16.7801 | 10.0785 | 27.2757 | -10.4131
P | 15 | 16 | 31 | -262.7716 | 5.612 | 19.02 | 14.2249 | 24.3035 | -10.4028
P | 15 | 17 | 32 | -270.3956 | 6.8337 | 21.4837 | 7.624 | 21.8489 | -10.3291
P | 15 | 18 | 33 | -281.8354 | 7.9711 | 23.7687 | 11.4398 | 19.0638 | -9.7838
P | 15 | 19 | 34 | -287.9008 | 9.1483 | 26.1475 | 6.0653 | 17.5052 | -10.6889
P | 15 | 20 | 35 | -297.7503 | 10.3016 | 28.4396 | 9.8495 | 15.9149 | -11.3836
P | 15 | 21 | 36 | -301.2823 | 11.3742 | 30.5905 | 3.532 | 13.3815 | -11.229
P | 15 | 22 | 37 | -308.3834 | 12.4154 | 32.6585 | 7.1011 | 10.6331 | -10.7727
P | 15 | 23 | 38 | -311.5907 | 13.3985 | 34.2646 | 3.2073 | 10.3085 | -12.5989
P | 15 | 24 | 39 | -318.0835 | 14.3411 | 35.7675 | 6.4927 | 9.7 | -14.0586
P | 15 | 25 | 40 | -320.587 | 15.3923 | 37.7135 | 2.5036 | 8.9963 | -14.9609
P | 15 | 26 | 41 | -326.3944 | 16.4486 | 39.6174 | 5.8073 | 8.3109 | -15.7784
P | 15 | 27 | 42 | -328.0186 | 17.1989 | 41.4659 | 1.6242 | 7.4316 | -16.8451
P | 15 | 28 | 43 | -332.9202 | 17.9693 | 43.3729 | 4.9016 | 6.5258 | -17.8432
P | 15 | 29 | 44 | -333.6638 | 18.8183 | 45.0587 | 0.74361 | 5.6452 | -18.8111
P | 15 | 30 | 45 | -337.5641 | 19.6413 | 46.7884 | 3.9003 | 4.6439 | -19.7168
P | 15 | 32 | 47 | -340.316 | 21.0012 | 49.2396 | 2.8498 | 2.752 | -21.2404
P | 15 | 34 | 49 | -341.3512 | 22.1986 | 51.3864 | 1.9769 | 1.0352 | -21.9748
S | 16 | 10 | 26 | -177.2453 | 2.888 | 1.4057 | 22.3416 | 39.7578 | -7.926
S | 16 | 11 | 27 | -193.3101 | 4.0133 | 3.7601 | 16.0648 | 38.4064 | -9.0887
S | 16 | 12 | 28 | -213.3847 | 5.0773 | 5.9919 | 20.0746 | 36.1394 | -9.2451
S | 16 | 13 | 29 | -227.5906 | 6.3197 | 8.5456 | 14.2059 | 34.2805 | -9.7406
S | 16 | 14 | 30 | -245.9701 | 7.502 | 10.9794 | 18.3795 | 32.5854 | -10.2772
S | 16 | 15 | 31 | -257.0839 | 8.5373 | 13.13 | 11.1138 | 29.4933 | -9.7389
S | 16 | 16 | 32 | -272.248 | 9.4764 | 15.0884 | 15.1641 | 26.2779 | -8.9573
S | 16 | 17 | 33 | -281.0402 | 10.6447 | 17.4784 | 8.7922 | 23.9563 | -8.7863
S | 16 | 18 | 34 | -293.564 | 11.7286 | 19.6997 | 12.5238 | 21.316 | -8.1044
S | 16 | 19 | 35 | -300.7577 | 12.8569 | 22.0052 | 7.1937 | 19.7175 | -8.8958
S | 16 | 20 | 36 | -311.7117 | 13.9614 | 24.263 | 10.954 | 18.1476 | -9.5473
S | 16 | 21 | 37 | -316.2732 | 14.9909 | 26.3651 | 4.5616 | 15.5155 | -9.2208
S | 16 | 22 | 38 | -324.3726 | 15.9892 | 28.4046 | 8.0994 | 12.661 | -8.6239
S | 16 | 23 | 39 | -328.5143 | 16.9235 | 30.322 | 4.1417 | 12.241 | -10.3062
S | 16 | 24 | 40 | -335.9008 | 17.8174 | 32.1585 | 7.3866 | 11.5282 | -11.6328
S | 16 | 25 | 41 | -339.4189 | 18.8318 | 34.2241 | 3.5181 | 10.9046 | -12.9267
S | 16 | 26 | 42 | -346.2458 | 19.8515 | 36.3 | 6.827 | 10.345 | -14.2035
S | 16 | 27 | 43 | -348.628 | 20.6094 | 37.8084 | 2.3822 | 9.2092 | -15.1333
S | 16 | 28 | 44 | -354.3076 | 21.3874 | 39.3568 | 5.6796 | 8.0618 | -16.0618
S | 16 | 29 | 45 | -355.8554 | 22.1916 | 41.0099 | 1.5478 | 7.2274 | -16.7358
S | 16 | 30 | 46 | -360.5338 | 22.9698 | 42.6111 | 4.6784 | 6.2262 | -17.283
S | 16 | 31 | 47 | -361.0853 | 23.6191 | 43.9572 | 0.55147 | 5.2299 | -17.9398
S | 16 | 32 | 48 | -364.5508 | 24.2347 | 45.2359 | 3.4654 | 4.0169 | -18.328
S | 16 | 34 | 50 | -366.7557 | 25.4044 | 47.603 | 2.5428 | 2.2049 | -19.1409
Cl | 17 | 12 | 29 | -211.4426 | -1.9421 | 3.1352 | 21.235 | 38.5108 | -8.7853
Cl | 17 | 14 | 31 | -246.4331 | 0.463 | 7.965 | 19.563 | 34.9905 | -9.8257
Cl | 17 | 15 | 32 | -258.748 | 1.6641 | 10.2014 | 12.3149 | 31.8779 | -9.1771
Cl | 17 | 16 | 33 | -275.0532 | 2.8052 | 12.2816 | 16.3052 | 28.6201 | -8.285
Cl | 17 | 17 | 34 | -285.1343 | 4.0941 | 14.7387 | 10.0811 | 26.3863 | -8.2876
Cl | 17 | 18 | 35 | -298.8958 | 5.3318 | 17.0603 | 13.7615 | 23.8426 | -7.8242
Cl | 17 | 19 | 36 | -307.3063 | 6.5486 | 19.4056 | 8.4105 | 22.172 | -8.6107
Cl | 17 | 20 | 37 | -319.4755 | 7.7638 | 21.7252 | 12.1691 | 20.5797 | -9.34
Cl | 17 | 21 | 38 | -325.1308 | 8.8576 | 23.8485 | 5.6553 | 17.8245 | -8.93
Cl | 17 | 22 | 39 | -334.3272 | 9.9545 | 25.9437 | 9.1964 | 14.8517 | -8.2769
Cl | 17 | 23 | 40 | -339.3342 | 10.8199 | 27.7435 | 5.0071 | 14.2034 | -9.7519
Cl | 17 | 24 | 41 | -347.5749 | 11.6741 | 29.4914 | 8.2407 | 13.2478 | -10.8915
Cl | 17 | 25 | 42 | -352.0034 | 12.5845 | 31.4164 | 4.4285 | 12.6692 | -12.1127
Cl | 17 | 26 | 43 | -359.7247 | 13.4789 | 33.3303 | 7.7213 | 12.1498 | -13.3413
Cl | 17 | 27 | 44 | -363.1448 | 14.5168 | 35.1262 | 3.4201 | 11.1414 | -14.2578
Cl | 17 | 28 | 45 | -369.8562 | 15.5486 | 36.936 | 6.7114 | 10.1315 | -15.1618
Cl | 17 | 29 | 46 | -372.1742 | 16.3188 | 38.5104 | 2.3181 | 9.0294 | -15.8556
Cl | 17 | 30 | 47 | -377.5819 | 17.048 | 40.0178 | 5.4076 | 7.7257 | -16.3617
Cl | 17 | 31 | 48 | -378.9515 | 17.8662 | 41.4853 | 1.3697 | 6.7773 | -16.9877
Cl | 17 | 32 | 49 | -383.1995 | 18.6487 | 42.8834 | 4.2479 | 5.6176 | -17.3354
Cl | 17 | 33 | 50 | -383.4826 | 19.2697 | 44.1083 | 0.28312 | 4.531 | -17.7164
Cl | 17 | 34 | 51 | -386.6345 | 19.8789 | 45.2833 | 3.1519 | 3.4351 | -18.0185
Cl | 17 | 36 | 53 | -387.9671 | 21.3618 | 48.1045 | 2.0841 | 1.3326 | -18.3159
Cl | 17 | 38 | 55 | -388.6631 | 22.8742 | 51.0036 | 1.7693 | 0.69597 | -20.5005
Ar | 18 | 13 | 31 | -229.9247 | 3.0546 | 2.3341 | 16.5528 | 38.8582 | -8.3146
Ar | 18 | 14 | 32 | -250.5751 | 4.1419 | 4.6049 | 20.6504 | 37.2031 | -8.8903
Ar | 18 | 15 | 33 | -264.0133 | 5.2653 | 6.9294 | 13.4383 | 34.0886 | -8.1227
Ar | 18 | 16 | 34 | -281.3818 | 6.3286 | 9.1337 | 17.3685 | 30.8067 | -7.1116
Ar | 18 | 17 | 35 | -292.6986 | 7.5643 | 11.6584 | 11.3168 | 28.6853 | -7.3147
Ar | 18 | 18 | 36 | -307.6447 | 8.7489 | 14.0807 | 14.9461 | 26.2629 | -7.0967
Ar | 18 | 19 | 37 | -317.2239 | 9.9176 | 16.4662 | 9.5792 | 24.5253 | -7.8836
Ar | 18 | 20 | 38 | -330.56 | 11.0845 | 18.8483 | 13.3361 | 22.9153 | -8.696
Ar | 18 | 21 | 39 | -337.2647 | 12.1339 | 20.9915 | 6.7047 | 20.0408 | -8.207
Ar | 18 | 22 | 40 | -347.5137 | 13.1865 | 23.1411 | 10.249 | 16.9537 | -7.502
Ar | 18 | 23 | 41 | -353.3952 | 14.0609 | 24.8809 | 5.8815 | 16.1304 | -8.8219
Ar | 18 | 24 | 42 | -362.499 | 14.9241 | 26.5982 | 9.1038 | 14.9853 | -9.8264
Ar | 18 | 25 | 43 | -367.8235 | 15.8201 | 28.4046 | 5.3245 | 14.4284 | -11.0092
Ar | 18 | 26 | 44 | -376.4247 | 16.7 | 30.1789 | 8.6012 | 13.9257 | -12.2239
Ar | 18 | 27 | 45 | -380.7968 | 17.652 | 32.1687 | 4.3721 | 12.9733 | -13.0779
Ar | 18 | 28 | 46 | -388.454 | 18.5979 | 34.1464 | 7.6573 | 12.0293 | -13.9082
Ar | 18 | 29 | 47 | -391.5136 | 19.3394 | 35.6582 | 3.0596 | 10.7168 | -14.5856
Ar | 18 | 30 | 48 | -397.6217 | 20.0398 | 37.0878 | 6.1081 | 9.1676 | -15.014
Ar | 18 | 31 | 49 | -399.7621 | 20.8105 | 38.6767 | 2.1404 | 8.2485 | -15.6067
Ar | 18 | 32 | 50 | -404.745 | 21.5455 | 40.1943 | 4.9829 | 7.1233 | -15.9112
Ar | 18 | 33 | 51 | -405.6458 | 22.1632 | 41.4329 | 0.90075 | 5.8837 | -16.2604
Ar | 18 | 34 | 52 | -409.4034 | 22.7689 | 42.6478 | 3.7577 | 4.6584 | -16.5527
Ar | 18 | 36 | 54 | -412.1632 | 24.1961 | 45.5579 | 2.7898 | 2.7598 | -17.1076
Ar | 18 | 38 | 56 | -414.3142 | 25.6511 | 48.5253 | 2.498 | 2.151 | -19.4089
Ar | 18 | 40 | 58 | -415.5194 | 27.0737 | 51.4266 | 2.0961 | 1.2052 | -21.4305
K | 19 | 14 | 33 | -249.0369 | -1.5381 | 2.6038 | 21.7758 | 39.4784 | -9.2943
K | 19 | 16 | 35 | -282.1175 | 0.73573 | 7.0643 | 18.4954 | 33.0806 | -7.3844
K | 19 | 17 | 36 | -294.6325 | 1.9339 | 9.4982 | 12.515 | 31.0104 | -7.5845
K | 19 | 18 | 37 | -310.7701 | 3.1254 | 11.8743 | 16.1376 | 28.6526 | -7.4169
K | 19 | 19 | 38 | -321.513 | 4.2891 | 14.2067 | 10.7429 | 26.8805 | -8.0787
K | 19 | 20 | 39 | -336.0092 | 5.4492 | 16.5337 | 14.4962 | 25.2391 | -8.8134
K | 19 | 21 | 40 | -343.7824 | 6.5177 | 18.6516 | 7.7733 | 22.2694 | -8.1761
K | 19 | 22 | 41 | -355.0729 | 7.5592 | 20.7457 | 11.2905 | 19.0637 | -7.2974
K | 19 | 23 | 42 | -361.9637 | 8.5685 | 22.6295 | 6.8908 | 18.1812 | -8.5329
K | 19 | 24 | 43 | -372.0246 | 9.5256 | 24.4497 | 10.0609 | 16.9517 | -9.3974
K | 19 | 25 | 44 | -378.3718 | 10.5483 | 26.3684 | 6.3472 | 16.4082 | -10.7376
K | 19 | 26 | 45 | -387.9411 | 11.5165 | 28.2164 | 9.5693 | 15.9166 | -12.0662
K | 19 | 27 | 46 | -393.261 | 12.4642 | 30.1162 | 5.3198 | 14.8891 | -12.9575
K | 19 | 28 | 47 | -401.8518 | 13.3977 | 31.9956 | 8.5908 | 13.9106 | -13.827
K | 19 | 29 | 48 | -405.6389 | 14.1252 | 33.4646 | 3.7871 | 12.3779 | -14.194
K | 19 | 30 | 49 | -412.465 | 14.8433 | 34.8831 | 6.8261 | 10.6132 | -14.3088
K | 19 | 31 | 50 | -415.2927 | 15.5306 | 36.3412 | 2.8277 | 9.6539 | -14.8185
K | 19 | 32 | 51 | -420.9408 | 16.1958 | 37.7413 | 5.6481 | 8.4758 | -15.059
K | 19 | 33 | 52 | -422.5057 | 16.8599 | 39.0231 | 1.5649 | 7.213 | -15.2542
K | 19 | 34 | 53 | -426.9147 | 17.5113 | 40.2802 | 4.409 | 5.9739 | -15.4153
K | 19 | 35 | 54 | -427.6402 | 18.2668 | 41.7572 | 0.72544 | 5.1345 | -15.8576
K | 19 | 36 | 55 | -431.1856 | 19.0223 | 43.2184 | 3.5454 | 4.2708 | -16.251
K | 19 | 37 | 56 | -431.5979 | 19.7817 | 44.7041 | 0.41229 | 3.9577 | -17.4149
K | 19 | 38 | 57 | -434.8793 | 20.5651 | 46.2162 | 3.2814 | 3.6937 | -18.6121
K | 19 | 40 | 59 | -437.5134 | 21.994 | 49.0677 | 2.8108 | 2.6341 | -20.5503
K | 19 | 42 | 61 | -437.9179 | 23.3609 | 51.7174 | 1.674 | 0.40453 | -21.1722
Ca | 20 | 14 | 34 | -251.1203 | 2.0834 | 0.54526 | 22.8524 | 41.6562 | -9.4484
Ca | 20 | 15 | 35 | -266.8285 | 3.2064 | 2.8152 | 15.7082 | 38.5606 | -8.6038
Ca | 20 | 16 | 36 | -286.4269 | 4.3094 | 5.0451 | 19.5984 | 35.3066 | -7.5518
Ca | 20 | 17 | 37 | -300.1145 | 5.482 | 7.4159 | 13.6876 | 33.286 | -7.8012
Ca | 20 | 18 | 38 | -317.418 | 6.6479 | 9.7733 | 17.3035 | 30.9911 | -7.7362
Ca | 20 | 19 | 39 | -329.3042 | 7.7912 | 12.0804 | 11.8862 | 29.1897 | -8.3056
Ca | 20 | 20 | 40 | -344.9401 | 8.9309 | 14.3801 | 15.6359 | 27.5221 | -8.9954
Ca | 20 | 21 | 41 | -353.7524 | 9.97 | 16.4877 | 8.8123 | 24.4482 | -8.2285
Ca | 20 | 22 | 42 | -366.0548 | 10.982 | 18.5412 | 12.3025 | 21.1147 | -7.1949
Ca | 20 | 23 | 43 | -373.9593 | 11.9956 | 20.5641 | 7.9044 | 20.2069 | -8.3946
Ca | 20 | 24 | 44 | -384.9816 | 12.9571 | 22.4827 | 11.0224 | 18.9268 | -9.168
Ca | 20 | 25 | 45 | -392.3177 | 13.9459 | 24.4942 | 7.3361 | 18.3584 | -10.6226
Ca | 20 | 26 | 46 | -402.8213 | 14.8801 | 26.3966 | 10.5036 | 17.8396 | -12.0223
Ca | 20 | 27 | 47 | -409.0503 | 15.7893 | 28.2535 | 6.229 | 16.7326 | -12.9268
Ca | 20 | 28 | 48 | -418.536 | 16.6843 | 30.082 | 9.4857 | 15.7147 | -13.8113
Ca | 20 | 29 | 49 | -423.0223 | 17.3835 | 31.5087 | 4.4863 | 13.972 | -13.9256
Ca | 20 | 30 | 50 | -430.5383 | 18.0733 | 32.9166 | 7.5159 | 12.0022 | -13.7842
Ca | 20 | 31 | 51 | -434.0273 | 18.7346 | 34.2652 | 3.4891 | 11.005 | -14.2137
Ca | 20 | 32 | 52 | -440.3146 | 19.3738 | 35.5696 | 6.2873 | 9.7764 | -14.393
Ca | 20 | 33 | 53 | -442.5348 | 20.0291 | 36.8891 | 2.2202 | 8.5075 | -14.4728
Ca | 20 | 34 | 54 | -447.5864 | 20.6717 | 38.183 | 5.0516 | 7.2718 | -14.5414
Ca | 20 | 35 | 55 | -449.0481 | 21.408 | 39.6747 | 1.4617 | 6.5133 | -15.1024
Ca | 20 | 36 | 56 | -453.3299 | 22.1443 | 41.1667 | 4.2818 | 5.7435 | -15.6265
Ca | 20 | 37 | 57 | -454.4818 | 22.8839 | 42.6656 | 1.1518 | 5.4336 | -16.8083
Ca | 20 | 38 | 58 | -458.5268 | 23.6475 | 44.2126 | 4.045 | 5.1968 | -18.0635
Ca | 20 | 39 | 59 | -459.044 | 24.3413 | 45.6207 | 0.5172 | 4.5622 | -18.9278
Ca | 20 | 40 | 60 | -462.549 | 25.0356 | 47.0296 | 3.5051 | 4.0223 | -19.9348
Ca | 20 | 42 | 62 | -464.2923 | 26.3743 | 49.7352 | 2.3245 | 1.7432 | -20.4729
Ca | 20 | 44 | 64 | -464.8646 | 27.6733 | 52.3804 | 1.6709 | 0.57237 | -22.0076
Ca | 20 | 46 | 66 | -465.1981 | 28.5507 | 54.1677 | 1.54 | 0.33349 | -24.4139
Ca | 20 | 48 | 68 | -465.2267 | 29.6577 | 56.4326 | 1.3745 | 0.02863 | -25.8963
Sc | 21 | 16 | 37 | -283.9265 | -2.5004 | 1.809 | 20.6013 | 37.3497 | -6.5896
Sc | 21 | 18 | 39 | -317.0507 | -0.36728 | 6.2806 | 18.3425 | 33.1242 | -6.6332
Sc | 21 | 19 | 40 | -330.0166 | 0.71238 | 8.5036 | 12.9659 | 31.3084 | -7.0841
Sc | 21 | 20 | 41 | -346.6935 | 1.7534 | 10.6843 | 16.6769 | 29.6428 | -7.6234
Sc | 21 | 21 | 42 | -356.4793 | 2.7269 | 12.6968 | 9.7858 | 26.4627 | -6.6663
Sc | 21 | 22 | 43 | -369.7226 | 3.6678 | 14.6497 | 13.2434 | 23.0291 | -5.4135
Sc | 21 | 23 | 44 | -378.5744 | 4.6151 | 16.6107 | 8.8517 | 22.0951 | -6.4919
Sc | 21 | 24 | 45 | -390.497 | 5.5154 | 18.4725 | 11.9227 | 20.7744 | -7.1242
Sc | 21 | 25 | 46 | -398.7664 | 6.4487 | 20.3946 | 8.2694 | 20.192 | -8.5027
Sc | 21 | 26 | 47 | -410.1534 | 7.3321 | 22.2123 | 11.387 | 19.6564 | -9.8289
Sc | 21 | 27 | 48 | -417.2643 | 8.214 | 24.0033 | 7.1108 | 18.4979 | -10.5925
Sc | 21 | 28 | 49 | -427.6057 | 9.0697 | 25.754 | 10.3414 | 17.4523 | -11.3646
Sc | 21 | 29 | 50 | -432.8087 | 9.7863 | 27.1698 | 5.2029 | 15.5444 | -11.2477
Sc | 21 | 30 | 51 | -441.0234 | 10.4851 | 28.5584 | 8.2147 | 13.4177 | -10.8716
Sc | 21 | 31 | 52 | -445.1996 | 11.1723 | 29.9069 | 4.1762 | 12.3909 | -11.2607
Sc | 21 | 32 | 53 | -452.1529 | 11.8383 | 31.2121 | 6.9534 | 11.1296 | -11.3879
Sc | 21 | 33 | 54 | -455.0522 | 12.5173 | 32.5465 | 2.8992 | 9.8526 | -11.4595
Sc | 21 | 34 | 55 | -460.7904 | 13.2039 | 33.8756 | 5.7382 | 8.6374 | -11.5495
Sc | 21 | 35 | 56 | -462.943 | 13.8949 | 35.3029 | 2.1527 | 7.8909 | -12.1373
Sc | 21 | 36 | 57 | -467.9308 | 14.6009 | 36.7452 | 4.9877 | 7.1404 | -12.716
Sc | 21 | 37 | 58 | -469.7768 | 15.2951 | 38.179 | 1.8461 | 6.8338 | -13.8367
Sc | 21 | 38 | 59 | -474.5125 | 15.9858 | 39.6332 | 4.7357 | 6.5817 | -15.0269
Sc | 21 | 39 | 60 | -475.7313 | 16.6873 | 41.0287 | 1.2187 | 5.9544 | -15.8334
Sc | 21 | 40 | 61 | -479.9151 | 17.3661 | 42.4017 | 4.1838 | 5.4026 | -16.7358
Sc | 21 | 41 | 62 | -480.0025 | 18.0348 | 43.7586 | 0.087432 | 4.2712 | -16.9999
Sc | 21 | 42 | 63 | -482.9606 | 18.6683 | 45.0427 | 2.9581 | 3.0455 | -17.1472
Sc | 21 | 44 | 65 | -484.8176 | 19.953 | 47.6263 | 2.2907 | 1.857 | -18.5997
Sc | 21 | 46 | 67 | -486.4076 | 21.2095 | 49.7602 | 2.1424 | 1.59 | -20.9163
Sc | 21 | 48 | 69 | -487.7217 | 22.4949 | 52.1526 | 1.9922 | 1.314 | -22.7742
Sc | 21 | 50 | 71 | -488.0605 | 23.5925 | 54.2317 | 1.4705 | 0.33889 | -24.1915
Ti | 22 | 17 | 39 | -300.6179 | 1.9097 | 0.50339 | 15.8475 | 37.4272 | -5.4894
Ti | 22 | 18 | 40 | -319.9711 | 2.9204 | 2.5531 | 19.3532 | 35.2007 | -5.2442
Ti | 22 | 19 | 41 | -333.9938 | 3.9772 | 4.6895 | 14.0227 | 33.3759 | -5.5793
Ti | 22 | 20 | 42 | -351.6888 | 4.9953 | 6.7487 | 17.695 | 31.7177 | -5.9708
Ti | 22 | 21 | 43 | -362.4187 | 5.9394 | 8.6663 | 10.7299 | 28.4249 | -4.8145
Ti | 22 | 22 | 44 | -376.5736 | 6.851 | 10.5188 | 14.1549 | 24.8848 | -3.3335
Ti | 22 | 23 | 45 | -386.3781 | 7.8037 | 12.4188 | 9.8045 | 23.9594 | -4.3257
Ti | 22 | 24 | 46 | -399.2066 | 8.7095 | 14.2249 | 12.8285 | 22.633 | -4.8517
Ti | 22 | 25 | 47 | -408.377 | 9.6106 | 16.0593 | 9.1704 | 21.9989 | -6.1177
Ti | 22 | 26 | 48 | -420.6153 | 10.4619 | 17.794 | 12.2383 | 21.4087 | -7.3336
Ti | 22 | 27 | 49 | -428.5724 | 11.3081 | 19.5221 | 7.9571 | 20.1954 | -7.9547
Ti | 22 | 28 | 50 | -439.7339 | 12.1282 | 21.1979 | 11.1615 | 19.1186 | -8.6126
Ti | 22 | 29 | 51 | -445.6243 | 12.8156 | 22.6019 | 5.8903 | 17.0519 | -8.274
Ti | 22 | 30 | 52 | -454.5086 | 13.4852 | 23.9703 | 8.8843 | 14.7746 | -7.6725
Ti | 22 | 31 | 53 | -459.3518 | 14.1522 | 25.3245 | 4.8432 | 13.7275 | -8.0295
Ti | 22 | 32 | 54 | -466.9512 | 14.7982 | 26.6365 | 7.5994 | 12.4426 | -8.1129
Ti | 22 | 33 | 55 | -470.5202 | 15.468 | 27.9853 | 3.569 | 11.1684 | -8.1929
Ti | 22 | 34 | 56 | -476.9358 | 16.1454 | 29.3493 | 6.4156 | 9.9846 | -8.3211
Ti | 22 | 35 | 57 | -479.7597 | 16.8167 | 30.7116 | 2.824 | 9.2396 | -8.9249
Ti | 22 | 36 | 58 | -485.4338 | 17.503 | 32.1039 | 5.674 | 8.498 | -9.5474
Ti | 22 | 37 | 59 | -487.9545 | 18.1776 | 33.4727 | 2.5207 | 8.1947 | -10.6063
Ti | 22 | 38 | 60 | -493.3612 | 18.8487 | 34.8345 | 5.4067 | 7.9274 | -11.7313
Ti | 22 | 39 | 61 | -495.2616 | 19.5303 | 36.2176 | 1.9004 | 7.3071 | -12.4798
Ti | 22 | 40 | 62 | -500.1042 | 20.1892 | 37.5552 | 4.8426 | 6.743 | -13.2775
Ti | 22 | 41 | 63 | -500.8418 | 20.8393 | 38.8741 | 0.73759 | 5.5802 | -13.4979
Ti | 22 | 42 | 64 | -504.4149 | 21.4543 | 40.1227 | 3.5731 | 4.3107 | -13.5659
Ti | 22 | 43 | 65 | -504.6286 | 22.1016 | 41.4348 | 0.21365 | 3.7867 | -14.3608
Ti | 22 | 44 | 66 | -507.5214 | 22.7038 | 42.6568 | 2.8928 | 3.1065 | -14.9292
Ti | 22 | 45 | 67 | -507.6038 | 23.3385 | 43.9457 | 0.082388 | 2.9752 | -16.1101
Ti | 22 | 46 | 68 | -510.3291 | 23.9214 | 45.131 | 2.7253 | 2.8077 | -17.1645
Ti | 22 | 48 | 70 | -512.8924 | 25.1707 | 47.6656 | 2.592 | 2.5633 | -19.3943
Ti | 22 | 50 | 72 | -514.2995 | 26.239 | 49.8315 | 1.9991 | 1.4072 | -20.7728
V | 23 | 18 | 41 | -318.2861 | -1.685 | 1.2354 | 20.0996 | 36.6921 | -6.0596
V | 23 | 20 | 43 | -352.0392 | 0.35039 | 5.3457 | 18.699 | 33.7531 | -6.6885
V | 23 | 21 | 44 | -363.7125 | 1.2938 | 7.2332 | 11.6733 | 30.3723 | -5.3959
V | 23 | 22 | 45 | -378.773 | 2.1994 | 9.0504 | 15.0605 | 26.7339 | -3.7795
V | 23 | 23 | 46 | -389.9969 | 3.6188 | 11.4225 | 11.2239 | 26.2844 | -5.2176
V | 23 | 24 | 47 | -404.2179 | 5.0113 | 13.7208 | 14.2209 | 25.4448 | -6.1952
V | 23 | 25 | 48 | -414.1427 | 5.7657 | 15.3763 | 9.9249 | 24.1458 | -7.2683
V | 23 | 26 | 49 | -427.1172 | 6.5019 | 16.9637 | 12.9744 | 22.8993 | -8.3201
V | 23 | 27 | 50 | -435.6553 | 7.0829 | 18.391 | 8.5381 | 21.5126 | -8.5889
V | 23 | 28 | 51 | -447.3444 | 7.6104 | 19.7386 | 11.6891 | 20.2272 | -8.8909
V | 23 | 29 | 52 | -453.9985 | 8.3743 | 21.1899 | 6.6542 | 18.3432 | -8.4342
V | 23 | 30 | 53 | -463.6475 | 9.1389 | 22.6241 | 9.6489 | 16.3031 | -7.7417
V | 23 | 31 | 54 | -469.118 | 9.7662 | 23.9184 | 5.4705 | 15.1195 | -8.0093
V | 23 | 32 | 55 | -477.3658 | 10.4146 | 25.2129 | 8.2478 | 13.7183 | -8.0424
V | 23 | 33 | 56 | -481.6253 | 11.1051 | 26.5731 | 4.2595 | 12.5073 | -8.1257
V | 23 | 34 | 57 | -488.7111 | 11.7754 | 27.9207 | 7.0858 | 11.3453 | -8.2582
V | 23 | 35 | 58 | -492.1811 | 12.4214 | 29.2381 | 3.47 | 10.5558 | -8.829
V | 23 | 36 | 59 | -498.4888 | 13.055 | 30.558 | 6.3077 | 9.7777 | -9.3984
V | 23 | 37 | 60 | -501.7255 | 13.771 | 31.9486 | 3.2367 | 9.5443 | -10.4824
V | 23 | 38 | 61 | -507.8308 | 14.4696 | 33.3183 | 6.1054 | 9.342 | -11.6
V | 23 | 39 | 62 | -510.4361 | 15.1745 | 34.7049 | 2.6053 | 8.7107 | -12.3593
V | 23 | 40 | 63 | -515.9601 | 15.8559 | 36.045 | 5.524 | 8.1293 | -13.1476
V | 23 | 41 | 64 | -517.3753 | 16.5335 | 37.3728 | 1.4152 | 6.9392 | -13.344
V | 23 | 42 | 65 | -521.5936 | 17.1786 | 38.633 | 4.2183 | 5.6335 | -13.3785
V | 23 | 43 | 66 | -522.5976 | 17.969 | 40.0706 | 1.004 | 5.2223 | -14.2951
V | 23 | 44 | 67 | -526.2428 | 18.7214 | 41.4252 | 3.6452 | 4.6492 | -14.9822
V | 23 | 45 | 68 | -527.2343 | 19.6305 | 42.9691 | 0.99153 | 4.6368 | -16.4074
V | 23 | 46 | 69 | -530.8379 | 20.5088 | 44.4302 | 3.6036 | 4.5951 | -17.7202
V | 23 | 47 | 70 | -531.2022 | 20.9018 | 45.4728 | 0.36433 | 3.9679 | -18.6369
V | 23 | 48 | 71 | -534.1447 | 21.2523 | 46.423 | 2.9425 | 3.3068 | -19.437
V | 23 | 50 | 73 | -536.4383 | 22.1388 | 48.3778 | 2.4322 | 2.2937 | -20.4167
V | 23 | 52 | 75 | -536.6997 | 22.8153 | 49.6673 | 1.2614 | 0.2614 | -20.3392
Cr | 24 | 19 | 43 | -335.5795 | 2.2393 | 1.5858 | 16.0453 | 36.8524 | -6.6616
Cr | 24 | 20 | 44 | -355.2422 | 3.203 | 3.5534 | 19.6627 | 35.708 | -6.9711
Cr | 24 | 21 | 45 | -367.8237 | 4.1112 | 5.405 | 12.5816 | 32.2442 | -5.53
Cr | 24 | 22 | 46 | -383.7547 | 4.9817 | 7.1811 | 15.931 | 28.5125 | -3.7659
Cr | 24 | 23 | 47 | -396.4103 | 6.4134 | 10.0321 | 12.6556 | 28.5865 | -5.6916
Cr | 24 | 24 | 48 | -412.036 | 7.8182 | 12.8294 | 15.6257 | 28.2813 | -7.1624
Cr | 24 | 25 | 49 | -422.6765 | 8.5338 | 14.2995 | 10.6405 | 26.2663 | -7.9984
Cr | 24 | 26 | 50 | -436.3483 | 9.2312 | 15.733 | 13.6718 | 24.3123 | -8.8417
Cr | 24 | 27 | 51 | -445.4016 | 9.7463 | 16.8292 | 9.0533 | 22.7251 | -8.7246
Cr | 24 | 28 | 52 | -457.5523 | 10.2079 | 17.8183 | 12.1507 | 21.2039 | -8.637
Cr | 24 | 29 | 53 | -464.9411 | 10.9426 | 19.3169 | 7.3889 | 19.5395 | -8.0687
Cr | 24 | 30 | 54 | -475.3256 | 11.6781 | 20.817 | 10.3845 | 17.7733 | -7.2916
Cr | 24 | 31 | 55 | -481.4012 | 12.2832 | 22.0494 | 6.0757 | 16.4601 | -7.477
Cr | 24 | 32 | 56 | -490.2753 | 12.9095 | 23.3241 | 8.874 | 14.9497 | -7.4667
Cr | 24 | 33 | 57 | -495.2175 | 13.5922 | 24.6973 | 4.9422 | 13.8162 | -7.5657
Cr | 24 | 34 | 58 | -502.9657 | 14.2546 | 26.0299 | 7.7482 | 12.6904 | -7.7145
Cr | 24 | 35 | 59 | -507.0603 | 14.8791 | 27.3005 | 4.0946 | 11.8428 | -8.2401
Cr | 24 | 36 | 60 | -513.9801 | 15.4913 | 28.5463 | 6.9198 | 11.0144 | -8.7443
Cr | 24 | 37 | 61 | -517.9024 | 16.177 | 29.9479 | 3.9224 | 10.8422 | -9.8427
Cr | 24 | 38 | 62 | -524.6761 | 16.8453 | 31.3149 | 6.7737 | 10.6961 | -10.9423
Cr | 24 | 39 | 63 | -527.9568 | 17.5207 | 32.6952 | 3.2807 | 10.0544 | -11.7023
Cr | 24 | 40 | 64 | -534.1326 | 18.1725 | 34.0283 | 6.1758 | 9.4565 | -12.4714
Cr | 24 | 41 | 65 | -536.1958 | 18.8205 | 35.354 | 2.0632 | 8.239 | -12.6342
Cr | 24 | 42 | 66 | -541.0297 | 19.4361 | 36.6148 | 4.8338 | 6.8971 | -12.6254
Cr | 24 | 43 | 67 | -542.7982 | 20.2007 | 38.1697 | 1.7686 | 6.6024 | -13.6564
Cr | 24 | 44 | 68 | -547.17 | 20.9272 | 39.6486 | 4.3718 | 6.1404 | -14.4551
Cr | 24 | 45 | 69 | -549.0489 | 21.8145 | 41.4451 | 1.8788 | 6.2506 | -16.1203
Cr | 24 | 46 | 70 | -553.5089 | 22.671 | 43.1798 | 4.46 | 6.3388 | -17.6874
Cr | 24 | 47 | 71 | -554.2409 | 23.0387 | 43.9405 | 0.73203 | 5.192 | -18.3371
Cr | 24 | 48 | 72 | -557.5086 | 23.3639 | 44.6162 | 3.2677 | 3.9997 | -18.8795
Cr | 24 | 49 | 73 | -557.8118 | 23.8056 | 45.5113 | 0.30317 | 3.5709 | -19.2113
Cr | 24 | 50 | 74 | -560.6655 | 24.2271 | 46.3659 | 2.8537 | 3.1569 | -19.4731
Cr | 24 | 52 | 76 | -561.566 | 24.8663 | 47.6816 | 1.5677 | 0.90055 | -18.9665
Cr | 24 | 54 | 78 | -561.884 | 25.6115 | 49.1828 | 1.0789 | 0.31799 | -19.6995
Mn | 25 | 20 | 45 | -354.5151 | -0.72706 | 2.4759 | 20.6282 | 37.6658 | -7.929
Mn | 25 | 21 | 46 | -368.0064 | 0.18268 | 4.2939 | 13.4913 | 34.1195 | -6.3662
Mn | 25 | 22 | 47 | -384.818 | 1.0633 | 6.0449 | 16.8116 | 30.3028 | -4.4788
Mn | 25 | 23 | 48 | -398.2344 | 1.8241 | 8.2375 | 13.4164 | 30.228 | -6.2219
Mn | 25 | 24 | 49 | -414.5795 | 2.5434 | 10.3616 | 16.3451 | 29.7615 | -7.5064
Mn | 25 | 25 | 50 | -426.121 | 3.4444 | 11.9782 | 11.5415 | 27.8866 | -7.824
Mn | 25 | 26 | 51 | -440.6715 | 4.3232 | 13.5544 | 14.5505 | 26.0921 | -8.1537
Mn | 25 | 27 | 52 | -450.6135 | 5.2119 | 14.9582 | 9.942 | 24.4925 | -8.1708
Mn | 25 | 28 | 53 | -463.6579 | 6.1056 | 16.3135 | 13.0443 | 22.9863 | -8.2407
Mn | 25 | 29 | 54 | -471.7941 | 6.853 | 17.7956 | 8.1362 | 21.1806 | -7.8388
Mn | 25 | 30 | 55 | -482.9188 | 7.5932 | 19.2713 | 11.1247 | 19.2609 | -7.2744
Mn | 25 | 31 | 56 | -489.7191 | 8.3179 | 20.6011 | 6.8003 | 17.925 | -7.4206
Mn | 25 | 32 | 57 | -499.2824 | 9.0071 | 21.9166 | 9.5633 | 16.3636 | -7.3349
Mn | 25 | 33 | 58 | -504.9418 | 9.7243 | 23.3165 | 5.6594 | 15.2227 | -7.5238
Mn | 25 | 34 | 59 | -513.3805 | 10.4148 | 24.6694 | 8.4387 | 14.0981 | -7.7147
Mn | 25 | 35 | 60 | -518.1734 | 11.1131 | 25.9923 | 4.7929 | 13.2316 | -8.2481
Mn | 25 | 36 | 61 | -525.7752 | 11.7951 | 27.2864 | 7.6018 | 12.3947 | -8.7641
Mn | 25 | 37 | 62 | -530.3605 | 12.4581 | 28.6351 | 4.5853 | 12.1871 | -9.8794
Mn | 25 | 38 | 63 | -537.7784 | 13.1023 | 29.9476 | 7.4179 | 12.0032 | -10.9896
Mn | 25 | 39 | 64 | -541.7554 | 13.7986 | 31.3193 | 3.977 | 11.3949 | -11.73
Mn | 25 | 40 | 65 | -548.6036 | 14.471 | 32.6435 | 6.8482 | 10.8252 | -12.4728
Mn | 25 | 41 | 66 | -551.3384 | 15.1426 | 33.9631 | 2.7348 | 9.583 | -12.6023
Mn | 25 | 42 | 67 | -556.8149 | 15.7853 | 35.2214 | 5.4765 | 8.2113 | -12.5548
Mn | 25 | 43 | 68 | -559.1217 | 16.3235 | 36.5241 | 2.3068 | 7.7833 | -13.4464
Mn | 25 | 44 | 69 | -564.0069 | 16.8369 | 37.7642 | 4.8852 | 7.192 | -14.1134
Mn | 25 | 45 | 70 | -566.4882 | 17.4393 | 39.2539 | 2.4813 | 7.3665 | -15.5906
Mn | 25 | 46 | 71 | -571.5185 | 18.0097 | 40.6807 | 5.0303 | 7.5116 | -16.9757
Mn | 25 | 47 | 72 | -572.8988 | 18.658 | 41.6966 | 1.3803 | 6.4106 | -17.3645
Mn | 25 | 48 | 73 | -576.78 | 19.2714 | 42.6353 | 3.8811 | 5.2614 | -17.6421
Mn | 25 | 49 | 74 | -577.7955 | 19.9838 | 43.7894 | 1.0156 | 4.8967 | -18.2933
Mn | 25 | 50 | 75 | -581.3696 | 20.7041 | 44.9312 | 3.574 | 4.5896 | -18.9249
Mn | 25 | 52 | 77 | -582.9933 | 21.4273 | 46.2935 | 1.9309 | 1.6237 | -18.2549
Mn | 25 | 54 | 79 | -583.9672 | 22.0832 | 47.6947 | 1.3995 | 0.97386 | -18.9674
Mn | 25 | 56 | 81 | -584.2671 | 22.7373 | 48.7903 | 1.0678 | 0.29995 | -19.6946
Fe | 26 | 20 | 46 | -356.6775 | 2.1623 | 1.4353 | 21.5548 | 39.5457 | -8.8433
Fe | 26 | 21 | 47 | -371.0481 | 3.0417 | 3.2244 | 14.3706 | 35.9254 | -7.1686
Fe | 26 | 22 | 48 | -388.7098 | 3.8919 | 4.9551 | 17.6617 | 32.0324 | -5.1677
Fe | 26 | 23 | 49 | -402.9024 | 4.668 | 6.4921 | 14.1926 | 31.8543 | -6.7787
Fe | 26 | 24 | 50 | -419.9821 | 5.4027 | 7.9461 | 17.0797 | 31.2723 | -7.9274
Fe | 26 | 25 | 51 | -432.3902 | 6.2692 | 9.7137 | 12.4081 | 29.4878 | -7.6799
Fe | 26 | 26 | 52 | -447.7851 | 7.1135 | 11.4367 | 15.3949 | 27.8029 | -7.449
Fe | 26 | 27 | 53 | -458.5378 | 7.9243 | 13.1362 | 10.7528 | 26.1476 | -7.5613
Fe | 26 | 28 | 54 | -472.3979 | 8.7401 | 14.8457 | 13.8601 | 24.6129 | -7.7496
Fe | 26 | 29 | 55 | -481.2553 | 9.4612 | 16.3142 | 8.8574 | 22.7175 | -7.5537
Fe | 26 | 30 | 56 | -493.0941 | 10.1753 | 17.7685 | 11.8388 | 20.6962 | -7.2418
Fe | 26 | 31 | 57 | -500.6028 | 10.8837 | 19.2016 | 7.5088 | 19.3475 | -7.3617
Fe | 26 | 32 | 58 | -510.8391 | 11.5567 | 20.5638 | 10.2363 | 17.745 | -7.2135
Fe | 26 | 33 | 59 | -517.2059 | 12.2641 | 21.9884 | 6.3668 | 16.6031 | -7.5047
Fe | 26 | 34 | 60 | -526.3253 | 12.9448 | 23.3596 | 9.1194 | 15.4862 | -7.7501
Fe | 26 | 35 | 61 | -531.7884 | 13.6151 | 24.7282 | 5.4631 | 14.5825 | -8.271
Fe | 26 | 36 | 62 | -540.0441 | 14.2689 | 26.064 | 8.2556 | 13.7188 | -8.7784
Fe | 26 | 37 | 63 | -545.2641 | 14.9035 | 27.3616 | 5.22 | 13.4756 | -9.9038
Fe | 26 | 38 | 64 | -553.2978 | 15.5194 | 28.6216 | 8.0337 | 13.2537 | -11.0177
Fe | 26 | 39 | 65 | -557.942 | 16.1866 | 29.9852 | 4.6443 | 12.678 | -11.7396
Fe | 26 | 40 | 66 | -565.4337 | 16.83 | 31.3011 | 7.4916 | 12.1359 | -12.4575
Fe | 26 | 41 | 67 | -568.8105 | 17.472 | 32.6146 | 3.3768 | 10.8684 | -12.5536
Fe | 26 | 42 | 68 | -574.9001 | 18.0852 | 33.8704 | 6.0896 | 9.4664 | -12.4675
Fe | 26 | 43 | 69 | -577.7202 | 18.5985 | 34.922 | 2.8201 | 8.9097 | -13.2244
Fe | 26 | 44 | 70 | -583.094 | 19.0871 | 35.924 | 5.3738 | 8.1939 | -13.7643
Fe | 26 | 45 | 71 | -586.1633 | 19.6751 | 37.1144 | 3.0692 | 8.443 | -15.065
Fe | 26 | 46 | 72 | -591.7495 | 20.231 | 38.2407 | 5.5863 | 8.6555 | -16.2795
Fe | 26 | 47 | 73 | -593.7389 | 20.8401 | 39.498 | 1.9894 | 7.5757 | -16.39
Fe | 26 | 48 | 74 | -598.1942 | 21.4143 | 40.6857 | 4.4553 | 6.4447 | -16.3854
Fe | 26 | 49 | 75 | -599.9159 | 22.1204 | 42.1042 | 1.7217 | 6.177 | -17.3751
Fe | 26 | 50 | 76 | -604.2041 | 22.8345 | 43.5386 | 4.2881 | 6.0098 | -18.3955
Fe | 26 | 51 | 77 | -604.239 | 23.1766 | 44.2407 | 0.034907 | 4.323 | -18.1272
Fe | 26 | 52 | 78 | -606.515 | 23.5217 | 44.949 | 2.276 | 2.3109 | -17.5495
Fe | 26 | 54 | 80 | -608.1344 | 24.1672 | 46.2504 | 1.715 | 1.6194 | -18.2684
Fe | 26 | 56 | 82 | -609.0772 | 24.8101 | 47.5474 | 1.3955 | 0.94284 | -18.8932
Fe | 26 | 58 | 84 | -609.2381 | 25.3162 | 48.5577 | 1.0208 | 0.16084 | -19.4083
Co | 27 | 22 | 49 | -388.1365 | -0.57329 | 3.3186 | 18.4921 | 33.7076 | -5.3214
Co | 27 | 24 | 51 | -420.4073 | 0.42514 | 5.8278 | 17.5552 | 32.2707 | -7.2893
Co | 27 | 25 | 52 | -433.7007 | 1.3105 | 7.5798 | 13.2935 | 30.8487 | -7.1663
Co | 27 | 26 | 53 | -449.9076 | 2.1225 | 9.2361 | 16.2069 | 29.5003 | -7.0281
Co | 27 | 27 | 54 | -461.728 | 3.1902 | 11.1145 | 11.8204 | 28.0273 | -7.3071
Co | 27 | 28 | 55 | -476.6434 | 4.2455 | 12.9856 | 14.9154 | 26.7358 | -7.6719
Co | 27 | 29 | 56 | -486.1201 | 4.8648 | 14.3261 | 9.4767 | 24.3921 | -7.2066
Co | 27 | 30 | 57 | -498.5421 | 5.448 | 15.6233 | 12.422 | 21.8987 | -6.5843
Co | 27 | 31 | 58 | -506.7619 | 6.1591 | 17.0428 | 8.2198 | 20.6418 | -6.6679
Co | 27 | 32 | 59 | -517.651 | 6.8119 | 18.3686 | 10.889 | 19.1088 | -6.4322
Co | 27 | 33 | 60 | -524.7275 | 7.5216 | 19.7857 | 7.0765 | 17.9655 | -6.7084
Co | 27 | 34 | 61 | -534.5397 | 8.2144 | 21.1592 | 9.8122 | 16.8887 | -6.9573
Co | 27 | 35 | 62 | -540.7946 | 9.0062 | 22.6212 | 6.2549 | 16.0672 | -7.5529
Co | 27 | 36 | 63 | -549.8154 | 9.7713 | 24.0402 | 9.0208 | 15.2757 | -8.1349
Co | 27 | 37 | 64 | -555.7271 | 10.463 | 25.3666 | 5.9117 | 14.9324 | -9.2537
Co | 27 | 38 | 65 | -564.4308 | 11.133 | 26.6524 | 8.7037 | 14.6154 | -10.3556
Co | 27 | 39 | 66 | -569.7636 | 11.8215 | 28.0081 | 5.3328 | 14.0365 | -11.103
Co | 27 | 40 | 67 | -577.9289 | 12.4952 | 29.3253 | 8.1653 | 13.4981 | -11.8505
Co | 27 | 41 | 68 | -581.9619 | 13.1514 | 30.6235 | 4.033 | 12.1983 | -11.9065
Co | 27 | 42 | 69 | -588.698 | 13.7979 | 31.883 | 6.7361 | 10.7691 | -11.7943
Co | 27 | 43 | 70 | -592.1414 | 14.4212 | 33.0197 | 3.4434 | 10.1795 | -12.503
Co | 27 | 44 | 71 | -598.1162 | 15.0222 | 34.1093 | 5.9748 | 9.4182 | -13.0013
Co | 27 | 45 | 72 | -601.5751 | 15.4119 | 35.0869 | 3.4589 | 9.4337 | -14.1534
Co | 27 | 46 | 73 | -607.5162 | 15.7667 | 35.9977 | 5.9411 | 9.4 | -15.2093
Co | 27 | 47 | 74 | -610.3746 | 16.6357 | 37.4758 | 2.8584 | 8.7995 | -15.5864
Co | 27 | 48 | 75 | -615.6562 | 17.462 | 38.8762 | 5.2816 | 8.14 | -15.8377
Co | 27 | 49 | 76 | -617.9673 | 18.0513 | 40.1718 | 2.3111 | 7.5926 | -16.7684
Co | 27 | 50 | 77 | -622.8347 | 18.6306 | 41.4651 | 4.8674 | 7.1785 | -17.7547
Co | 27 | 51 | 78 | -623.2572 | 19.0182 | 42.1947 | 0.42249 | 5.2899 | -17.1616
Co | 27 | 52 | 79 | -625.918 | 19.4031 | 42.9247 | 2.6609 | 3.0833 | -16.2485
Co | 27 | 53 | 80 | -626.1829 | 19.7635 | 43.6153 | 0.26488 | 2.9257 | -16.8205
Co | 27 | 54 | 81 | -628.2383 | 20.1039 | 44.2712 | 2.0554 | 2.3203 | -16.945
Co | 27 | 56 | 83 | -629.9171 | 20.8398 | 45.65 | 1.7695 | 1.6787 | -17.6499
Co | 27 | 58 | 85 | -630.6248 | 21.3867 | 46.7029 | 1.3097 | 0.70773 | -18.0577
Ni | 28 | 22 | 50 | -390.5195 | 2.383 | 1.8097 | 19.3299 | 35.3976 | -5.542
Ni | 28 | 23 | 51 | -405.7173 | 2.8653 | 2.8149 | 15.1978 | 34.5277 | -6.3692
Ni | 28 | 24 | 52 | -423.7075 | 3.3002 | 3.7254 | 17.9902 | 33.188 | -6.6976
Ni | 28 | 25 | 53 | -437.8969 | 4.1961 | 5.5067 | 14.1894 | 32.1796 | -6.6944
Ni | 28 | 26 | 54 | -454.9262 | 5.0186 | 7.1411 | 17.0293 | 31.2187 | -6.6441
Ni | 28 | 27 | 55 | -467.8148 | 6.0867 | 9.2769 | 12.8886 | 29.9179 | -7.1246
Ni | 28 | 28 | 56 | -483.7859 | 7.1425 | 11.3879 | 15.9711 | 28.8597 | -7.7008
Ni | 28 | 29 | 57 | -493.8626 | 7.7424 | 12.6073 | 10.0767 | 26.0478 | -7.0248
Ni | 28 | 30 | 58 | -506.8484 | 8.3063 | 13.7543 | 12.9858 | 23.0626 | -6.1505
Ni | 28 | 31 | 59 | -515.7678 | 9.0059 | 15.165 | 8.9194 | 21.9052 | -6.2125
Ni | 28 | 32 | 60 | -527.2981 | 9.6471 | 16.459 | 11.5303 | 20.4497 | -5.904
Ni | 28 | 33 | 61 | -535.0592 | 10.3317 | 17.8533 | 7.7611 | 19.2914 | -6.1564
Ni | 28 | 34 | 62 | -545.5391 | 10.9994 | 19.2138 | 10.4799 | 18.241 | -6.4
Ni | 28 | 35 | 63 | -552.5676 | 11.773 | 20.7791 | 7.0285 | 17.5084 | -7.0617
Ni | 28 | 36 | 64 | -562.3352 | 12.5198 | 22.2911 | 9.7677 | 16.7961 | -7.7099
Ni | 28 | 37 | 65 | -568.9411 | 13.214 | 23.677 | 6.6058 | 16.3735 | -8.8526
Ni | 28 | 38 | 66 | -578.3173 | 13.8865 | 25.0195 | 9.3762 | 15.9821 | -9.9732
Ni | 28 | 39 | 67 | -584.3219 | 14.5584 | 26.3799 | 6.0046 | 15.3808 | -10.7579
Ni | 28 | 40 | 68 | -593.1443 | 15.2154 | 27.7107 | 8.8224 | 14.827 | -11.5466
Ni | 28 | 41 | 69 | -597.8192 | 15.8573 | 29.0088 | 4.6749 | 13.4973 | -11.5772
Ni | 28 | 42 | 70 | -605.1874 | 16.4895 | 30.2873 | 7.3682 | 12.0431 | -11.4538
Ni | 28 | 43 | 71 | -609.2431 | 17.1017 | 31.5229 | 4.0557 | 11.4239 | -12.1326
Ni | 28 | 44 | 72 | -615.8078 | 17.6916 | 32.7138 | 6.5647 | 10.6204 | -12.6077
Ni | 28 | 45 | 73 | -619.6472 | 18.0721 | 33.484 | 3.8394 | 10.4041 | -13.627
Ni | 28 | 46 | 74 | -625.934 | 18.4178 | 34.1845 | 6.2868 | 10.1262 | -14.54
Ni | 28 | 47 | 75 | -629.6397 | 19.265 | 35.9008 | 3.7057 | 9.9924 | -15.1764
Ni | 28 | 48 | 76 | -635.7257 | 20.0695 | 37.5315 | 6.0861 | 9.7917 | -15.6762
Ni | 28 | 49 | 77 | -638.6139 | 20.6466 | 38.698 | 2.8882 | 8.9743 | -16.575
Ni | 28 | 50 | 78 | -644.0483 | 21.2137 | 39.8442 | 5.4344 | 8.3226 | -17.5541
Ni | 28 | 51 | 79 | -644.8368 | 21.5797 | 40.5979 | 0.78853 | 6.2229 | -16.6209
Ni | 28 | 52 | 80 | -647.861 | 21.943 | 41.3461 | 3.0242 | 3.8127 | -15.357
Ni | 28 | 53 | 81 | -648.4721 | 22.2892 | 42.0527 | 0.61104 | 3.6352 | -15.9331
Ni | 28 | 54 | 82 | -650.8536 | 22.6152 | 42.7192 | 2.3815 | 2.9925 | -16.0386
Ni | 28 | 55 | 83 | -651.1049 | 22.9573 | 43.4232 | 0.25134 | 2.6328 | -16.3856
Ni | 28 | 56 | 84 | -653.2286 | 23.3116 | 44.1514 | 2.1237 | 2.3751 | -16.7943
Ni | 28 | 58 | 86 | -654.4599 | 23.8351 | 45.2219 | 1.587 | 1.2313 | -17.0827
Ni | 28 | 60 | 88 | -654.6868 | 24.3661 | 46.2894 | 1.1176 | 0.22683 | -17.1487
Cu | 29 | 24 | 53 | -422.1477 | -1.5598 | 1.7404 | 18.6715 | 34.5919 | -5.7112
Cu | 29 | 26 | 55 | -454.7386 | -0.18762 | 4.831 | 17.6973 | 32.5909 | -6.0313
Cu | 29 | 27 | 56 | -468.1878 | 0.37301 | 6.4597 | 13.4492 | 31.1465 | -6.187
Cu | 29 | 28 | 57 | -484.6896 | 0.90373 | 8.0462 | 16.5018 | 29.951 | -6.482
Cu | 29 | 29 | 58 | -495.4301 | 1.5675 | 9.31 | 10.7405 | 27.2423 | -5.4021
Cu | 29 | 30 | 59 | -509.0473 | 2.1989 | 10.5052 | 13.6172 | 24.3577 | -4.1039
Cu | 29 | 31 | 60 | -518.6843 | 2.9164 | 11.9223 | 9.6369 | 23.2541 | -4.2641
Cu | 29 | 32 | 61 | -530.8879 | 3.5898 | 13.2369 | 12.2036 | 21.8405 | -4.0457
Cu | 29 | 33 | 62 | -539.3927 | 4.3335 | 14.6652 | 8.5048 | 20.7084 | -4.3307
Cu | 29 | 34 | 63 | -550.588 | 5.0489 | 16.0483 | 11.1953 | 19.7001 | -4.637
Cu | 29 | 35 | 64 | -558.2455 | 5.6779 | 17.4508 | 7.6575 | 18.8528 | -5.218
Cu | 29 | 36 | 65 | -568.6343 | 6.2991 | 18.8189 | 10.3889 | 18.0463 | -5.7946
Cu | 29 | 37 | 66 | -575.6873 | 6.7462 | 19.9602 | 7.053 | 17.4418 | -6.5926
Cu | 29 | 38 | 67 | -585.5016 | 7.1843 | 21.0708 | 9.8143 | 16.8673 | -7.3862
Cu | 29 | 39 | 68 | -592.1039 | 7.782 | 22.3403 | 6.6023 | 16.4166 | -8.0768
Cu | 29 | 40 | 69 | -601.5099 | 8.3656 | 23.581 | 9.406 | 16.0083 | -8.7791
Cu | 29 | 41 | 70 | -606.7671 | 8.9479 | 24.8052 | 5.2572 | 14.6632 | -8.7035
Cu | 29 | 42 | 71 | -614.6927 | 9.5053 | 25.9948 | 7.9256 | 13.1828 | -8.4638
Cu | 29 | 43 | 72 | -619.4886 | 10.2455 | 27.3472 | 4.7958 | 12.7215 | -9.2267
Cu | 29 | 44 | 73 | -626.7679 | 10.9601 | 28.6517 | 7.2793 | 12.0752 | -9.7699
Cu | 29 | 45 | 74 | -631.376 | 11.7288 | 29.8009 | 4.6081 | 11.8874 | -10.9346
Cu | 29 | 46 | 75 | -638.42 | 12.486 | 30.9038 | 7.044 | 11.6521 | -12.0038
Cu | 29 | 47 | 76 | -642.4732 | 12.8335 | 32.0986 | 4.0532 | 11.0972 | -12.5981
Cu | 29 | 48 | 77 | -648.9067 | 13.1809 | 33.2505 | 6.4335 | 10.4867 | -13.0905
Cu | 29 | 49 | 78 | -652.1703 | 13.5564 | 34.203 | 3.2636 | 9.6971 | -13.4957
Cu | 29 | 50 | 79 | -657.986 | 13.9377 | 35.1514 | 5.8158 | 9.0794 | -14.0299
Cu | 29 | 51 | 80 | -659.4125 | 14.5756 | 36.1553 | 1.4264 | 7.2422 | -13.1452
Cu | 29 | 52 | 81 | -663.1542 | 15.2932 | 37.2362 | 3.7418 | 5.1682 | -12.0196
Cu | 29 | 53 | 82 | -664.257 | 15.7849 | 38.0741 | 1.1027 | 4.8445 | -12.6998
Cu | 29 | 54 | 83 | -667.2528 | 16.3992 | 39.0145 | 2.9958 | 4.0985 | -13.0348
Cu | 29 | 55 | 84 | -667.8409 | 16.736 | 39.6934 | 0.58814 | 3.584 | -13.358
Cu | 29 | 56 | 85 | -670.3882 | 17.1596 | 40.4711 | 2.5473 | 3.1354 | -13.8499
Cu | 29 | 58 | 87 | -672.3606 | 17.9007 | 41.7358 | 1.9971 | 1.9724 | -14.1436
Cu | 29 | 60 | 89 | -673.4098 | 18.7231 | 43.0891 | 1.5656 | 1.0492 | -14.485
Cu | 29 | 62 | 91 | -673.9916 | 19.7854 | 44.7865 | 1.3795 | 0.58176 | -15.3709
Cu | 29 | 64 | 93 | -674.0811 | 20.7037 | 46.5064 | 1.1752 | 0.089489 | -16.576
Zn | 30 | 25 | 55 | -438.9546 | 1.9133 | 1.0577 | 15.604 | 34.9706 | -4.9373
Zn | 30 | 26 | 56 | -457.326 | 2.5874 | 2.3998 | 18.3714 | 33.9754 | -5.3185
Zn | 30 | 27 | 57 | -471.303 | 3.1152 | 3.4882 | 13.977 | 32.3484 | -5.1062
Zn | 30 | 28 | 58 | -488.3027 | 3.6131 | 4.5168 | 16.9997 | 30.9767 | -5.0765
Zn | 30 | 29 | 59 | -499.6893 | 4.2592 | 5.8267 | 11.3866 | 28.3863 | -3.5746
Zn | 30 | 30 | 60 | -513.9201 | 4.8728 | 7.0717 | 14.2308 | 25.6174 | -1.8343
Zn | 30 | 31 | 61 | -524.3175 | 5.6332 | 8.5496 | 10.3973 | 24.6281 | -2.1549
Zn | 30 | 32 | 62 | -537.2372 | 6.3494 | 9.9391 | 12.9198 | 23.3171 | -2.0888
Zn | 30 | 33 | 63 | -546.4282 | 7.0356 | 11.369 | 9.191 | 22.1108 | -2.3604
Zn | 30 | 34 | 64 | -558.2814 | 7.6935 | 12.7423 | 11.8532 | 21.0442 | -2.6833
Zn | 30 | 35 | 65 | -566.5663 | 8.3208 | 13.9987 | 8.2849 | 20.1381 | -3.2071
Zn | 30 | 36 | 66 | -577.5748 | 8.9404 | 15.2395 | 11.0085 | 19.2933 | -3.7357
Zn | 30 | 37 | 67 | -585.0803 | 9.393 | 16.1392 | 7.5055 | 18.514 | -4.2127
Zn | 30 | 38 | 68 | -595.3381 | 9.8365 | 17.0208 | 10.2579 | 17.7634 | -4.7029
Zn | 30 | 39 | 69 | -602.5313 | 10.4274 | 18.2093 | 7.1931 | 17.451 | -5.2902
Zn | 30 | 40 | 70 | -612.514 | 11.0041 | 19.3696 | 9.9827 | 17.1758 | -5.8967
Zn | 30 | 41 | 71 | -618.3484 | 11.5813 | 20.5292 | 5.8344 | 15.8171 | -5.7265
Zn | 30 | 42 | 72 | -626.8264 | 12.1337 | 21.639 | 8.478 | 14.3125 | -5.3821
Zn | 30 | 43 | 73 | -632.3628 | 12.8742 | 23.1197 | 5.5364 | 14.0144 | -6.2436
Zn | 30 | 44 | 74 | -640.3571 | 13.5892 | 24.5493 | 7.9943 | 13.5307 | -6.8696
Zn | 30 | 45 | 75 | -645.7342 | 14.3582 | 26.087 | 5.3772 | 13.3714 | -8.1911
Zn | 30 | 46 | 76 | -653.5358 | 15.1158 | 27.6018 | 7.8016 | 13.1788 | -9.428
Zn | 30 | 47 | 77 | -657.9111 | 15.4379 | 28.2715 | 4.3753 | 12.1769 | -9.9639
Zn | 30 | 48 | 78 | -664.6666 | 15.7599 | 28.9409 | 6.7555 | 11.1308 | -10.4326
Zn | 30 | 49 | 79 | -668.2987 | 16.1284 | 29.6848 | 3.6321 | 10.3876 | -10.359
Zn | 30 | 50 | 80 | -674.4889 | 16.5029 | 30.4406 | 6.1902 | 9.8223 | -10.4632
Zn | 30 | 51 | 81 | -676.5309 | 17.1184 | 31.694 | 2.0419 | 8.2322 | -9.6169
Zn | 30 | 52 | 82 | -680.9678 | 17.8136 | 33.1068 | 4.437 | 6.4789 | -8.6195
Zn | 30 | 53 | 83 | -682.5571 | 18.3002 | 34.085 | 1.5893 | 6.0263 | -9.4203
Zn | 30 | 54 | 84 | -686.1621 | 18.9093 | 35.3086 | 3.605 | 5.1943 | -10.0011
Zn | 30 | 55 | 85 | -687.0743 | 19.2333 | 35.9693 | 0.91212 | 4.5171 | -10.3022
Zn | 30 | 56 | 86 | -690.0323 | 19.6441 | 36.8036 | 2.958 | 3.8701 | -10.8787
Zn | 30 | 57 | 87 | -690.3181 | 19.9546 | 37.4452 | 0.28589 | 3.2439 | -10.9132
Zn | 30 | 58 | 88 | -692.7048 | 20.3442 | 38.2449 | 2.3867 | 2.6725 | -11.1762
Zn | 30 | 60 | 90 | -694.5525 | 21.1427 | 39.8657 | 2.0017 | 1.8477 | -11.7925
Zn | 30 | 62 | 92 | -696.1118 | 22.1202 | 41.9056 | 1.8936 | 1.5593 | -13.125
Zn | 30 | 64 | 94 | -697.0507 | 22.9696 | 43.6733 | 1.6137 | 0.9389 | -14.5445
Zn | 30 | 66 | 96 | -697.3868 | 23.7718 | 45.1528 | 1.3214 | 0.33613 | -15.7094
Zn | 30 | 68 | 98 | -697.6728 | 24.4751 | 46.5876 | 1.2832 | 0.28603 | -17.1388
Ga | 31 | 26 | 57 | -455.387 | -1.939 | 0.64841 | 19.0236 | 35.3016 | -4.9393
Ga | 31 | 28 | 59 | -487.6797 | -0.623 | 2.9901 | 17.6498 | 32.2927 | -4.6411
Ga | 31 | 29 | 60 | -499.7894 | 0.10013 | 4.3593 | 12.1097 | 29.7596 | -3.3017
Ga | 31 | 30 | 61 | -514.7827 | 0.86255 | 5.7354 | 14.9932 | 27.103 | -1.7931
Ga | 31 | 31 | 62 | -525.792 | 1.4746 | 7.1077 | 11.0093 | 26.0026 | -2.0619
Ga | 31 | 32 | 63 | -539.3693 | 2.1321 | 8.4814 | 13.5773 | 24.5866 | -2.022
Ga | 31 | 33 | 64 | -549.3538 | 2.9256 | 9.9612 | 9.9845 | 23.5618 | -2.3696
Ga | 31 | 34 | 65 | -562.0012 | 3.7198 | 11.4132 | 12.6474 | 22.6319 | -2.8134
Ga | 31 | 35 | 66 | -570.8431 | 4.2768 | 12.5977 | 8.8419 | 21.4893 | -3.1505
Ga | 31 | 36 | 67 | -582.382 | 4.8072 | 13.7477 | 11.5388 | 20.3808 | -3.494
Ga | 31 | 37 | 68 | -590.4674 | 5.3871 | 14.7801 | 8.0854 | 19.6243 | -3.9219
Ga | 31 | 38 | 69 | -601.245 | 5.9068 | 15.7434 | 10.7776 | 18.863 | -4.3107
Ga | 31 | 39 | 70 | -608.904 | 6.3727 | 16.8001 | 7.659 | 18.4366 | -4.9167
Ga | 31 | 40 | 71 | -619.3188 | 6.8049 | 17.8089 | 10.4148 | 18.0738 | -5.5172
Ga | 31 | 41 | 72 | -625.7505 | 7.4021 | 18.9835 | 6.4317 | 16.8466 | -5.3466
Ga | 31 | 42 | 73 | -634.8159 | 7.9895 | 20.1232 | 9.0654 | 15.4971 | -5.006
Ga | 31 | 43 | 74 | -641.1289 | 8.7661 | 21.6404 | 6.313 | 15.3784 | -6.0619
Ga | 31 | 44 | 75 | -649.905 | 9.5479 | 23.1371 | 8.776 | 15.0891 | -6.9123
Ga | 31 | 45 | 76 | -655.8753 | 10.1411 | 24.4993 | 5.9704 | 14.7464 | -8.0868
Ga | 31 | 46 | 77 | -664.2845 | 10.7486 | 25.8644 | 8.4091 | 14.3795 | -9.2166
Ga | 31 | 47 | 78 | -669.2278 | 11.3167 | 26.7546 | 4.9433 | 13.3524 | -9.5518
Ga | 31 | 48 | 79 | -676.5543 | 11.8876 | 27.6476 | 7.3265 | 12.2698 | -9.8342
Ga | 31 | 49 | 80 | -680.5906 | 12.2919 | 28.4203 | 4.0363 | 11.3628 | -9.8174
Ga | 31 | 50 | 81 | -687.099 | 12.61 | 29.1129 | 6.5084 | 10.5447 | -9.8923
Ga | 31 | 51 | 82 | -689.7821 | 13.2512 | 30.3696 | 2.6831 | 9.1915 | -9.3118
Ga | 31 | 52 | 83 | -694.7991 | 13.8313 | 31.6449 | 5.017 | 7.7002 | -8.5131
Ga | 31 | 53 | 84 | -696.9047 | 14.3475 | 32.6477 | 2.1055 | 7.1226 | -9.1922
Ga | 31 | 54 | 85 | -701.0705 | 14.9084 | 33.8177 | 4.1659 | 6.2714 | -9.6163
Ga | 31 | 55 | 86 | -702.4979 | 15.4237 | 34.657 | 1.4274 | 5.5933 | -9.9409
Ga | 31 | 56 | 87 | -706.0262 | 15.9939 | 35.638 | 3.5283 | 4.9557 | -10.4734
Ga | 31 | 57 | 88 | -706.7247 | 16.4065 | 36.3611 | 0.69847 | 4.2267 | -10.5837
Ga | 31 | 58 | 89 | -709.5715 | 16.8667 | 37.2109 | 2.8468 | 3.5453 | -10.8833
Ga | 31 | 59 | 90 | -709.9433 | 17.3925 | 38.099 | 0.37178 | 3.2186 | -11.2797
Ga | 31 | 60 | 91 | -712.4895 | 17.937 | 39.0797 | 2.5463 | 2.918 | -11.8289
Ga | 31 | 61 | 92 | -712.6084 | 18.3902 | 39.9963 | 0.11884 | 2.6651 | -12.4641
Ga | 31 | 62 | 93 | -714.9541 | 18.8423 | 40.9625 | 2.3457 | 2.4645 | -13.2442
Ga | 31 | 64 | 95 | -716.843 | 19.7924 | 42.762 | 2.0838 | 1.889 | -14.5515
Ga | 31 | 66 | 97 | -718.0972 | 20.7104 | 44.4822 | 1.7843 | 1.2541 | -15.7161
Ga | 31 | 68 | 99 | -718.9688 | 21.2959 | 45.7711 | 1.5925 | 0.87161 | -17.0538
Ga | 31 | 70 | 101 | -719.3587 | 21.8877 | 47.0826 | 1.335 | 0.38997 | -17.861
Ga | 31 | 72 | 103 | -719.5489 | 22.562 | 48.7892 | 1.2229 | 0.19019 | -18.9727
Ge | 32 | 27 | 59 | -471.2059 | 1.1761 | -0.097065 | 15.2455 | 34.8929 | -3.9514
Ge | 32 | 28 | 60 | -489.4426 | 1.7629 | 1.1399 | 18.2367 | 33.4822 | -3.8166
Ge | 32 | 29 | 61 | -502.242 | 2.4526 | 2.5527 | 12.7994 | 31.0361 | -2.639
Ge | 32 | 30 | 62 | -517.9642 | 3.1815 | 4.044 | 15.7222 | 28.5215 | -1.3615
Ge | 32 | 31 | 63 | -529.6372 | 3.8452 | 5.3197 | 11.673 | 27.3952 | -1.6479
Ge | 32 | 32 | 64 | -543.9237 | 4.5544 | 6.6865 | 14.2865 | 25.9595 | -1.7036
Ge | 32 | 33 | 65 | -554.6503 | 5.2965 | 8.2221 | 10.7266 | 25.0131 | -2.0329
Ge | 32 | 34 | 66 | -568.0404 | 6.0392 | 9.759 | 13.3901 | 24.1167 | -2.5032
Ge | 32 | 35 | 67 | -577.432 | 6.5889 | 10.8657 | 9.3916 | 22.7817 | -2.7038
Ge | 32 | 36 | 68 | -589.4938 | 7.1118 | 11.919 | 12.0618 | 21.4534 | -2.9124
Ge | 32 | 37 | 69 | -598.1418 | 7.6744 | 13.0616 | 8.648 | 20.7098 | -3.2755
Ge | 32 | 38 | 70 | -609.4218 | 8.1769 | 14.0837 | 11.28 | 19.928 | -3.5471
Ge | 32 | 39 | 71 | -617.5599 | 8.6559 | 15.0286 | 8.138 | 19.418 | -4.1796
Ge | 32 | 40 | 72 | -628.42 | 9.1012 | 15.9061 | 10.8601 | 18.9982 | -4.7819
Ge | 32 | 41 | 73 | -635.4378 | 9.6872 | 17.0894 | 7.0178 | 17.8779 | -4.6065
Ge | 32 | 42 | 74 | -645.0793 | 10.2634 | 18.2529 | 9.6415 | 16.6593 | -4.2653
Ge | 32 | 43 | 75 | -652.142 | 11.013 | 19.7792 | 7.0627 | 16.7042 | -5.4936
Ge | 32 | 44 | 76 | -661.6728 | 11.7678 | 21.3157 | 9.5308 | 16.5935 | -6.5464
Ge | 32 | 45 | 77 | -668.2286 | 12.3533 | 22.4944 | 6.5558 | 16.0866 | -7.5658
Ge | 32 | 46 | 78 | -677.2375 | 12.953 | 23.7016 | 9.0089 | 15.5647 | -8.5804
Ge | 32 | 47 | 79 | -682.7147 | 13.4869 | 24.8036 | 5.4772 | 14.4861 | -8.6804
Ge | 32 | 48 | 80 | -690.578 | 14.0237 | 25.9113 | 7.8633 | 13.3405 | -8.7421
Ge | 32 | 49 | 81 | -695.02 | 14.4295 | 26.7213 | 4.4421 | 12.3054 | -8.8089
Ge | 32 | 50 | 82 | -701.8481 | 14.7491 | 27.3592 | 6.8281 | 11.2702 | -8.8815
Ge | 32 | 51 | 83 | -705.1465 | 15.3644 | 28.6156 | 3.2984 | 10.1265 | -8.5478
Ge | 32 | 52 | 84 | -710.7176 | 15.9185 | 29.7498 | 5.5711 | 8.8695 | -7.9287
Ge | 32 | 53 | 85 | -713.3355 | 16.4308 | 30.7783 | 2.6178 | 8.189 | -8.5046
Ge | 32 | 54 | 86 | -718.0583 | 16.9878 | 31.8962 | 4.7228 | 7.3407 | -8.7905
Ge | 32 | 55 | 87 | -719.9999 | 17.502 | 32.9256 | 1.9416 | 6.6644 | -9.1428
Ge | 32 | 56 | 88 | -724.0974 | 18.0712 | 34.0651 | 4.0975 | 6.0391 | -9.6353
Ge | 32 | 57 | 89 | -725.1953 | 18.4707 | 34.8772 | 1.098 | 5.1955 | -9.8211
Ge | 32 | 58 | 90 | -728.4893 | 18.9178 | 35.7845 | 3.2939 | 4.3919 | -10.157
Ge | 32 | 59 | 91 | -729.3688 | 19.4255 | 36.818 | 0.87946 | 4.1734 | -10.7506
Ge | 32 | 60 | 92 | -732.4415 | 19.952 | 37.889 | 3.0727 | 3.9522 | -11.4367
Ge | 32 | 61 | 93 | -732.9803 | 20.3719 | 38.7621 | 0.5388 | 3.6115 | -12.1295
Ge | 32 | 62 | 94 | -735.7449 | 20.7909 | 39.6332 | 2.7646 | 3.3034 | -12.8924
Ge | 32 | 63 | 95 | -736.031 | 21.2718 | 40.594 | 0.2861 | 3.0507 | -13.5128
Ge | 32 | 64 | 96 | -738.5859 | 21.7428 | 41.5352 | 2.5549 | 2.8409 | -14.1741
Ge | 32 | 66 | 98 | -740.8411 | 22.7439 | 43.4543 | 2.2887 | 2.2552 | -15.4904
Ge | 32 | 68 | 100 | -742.2756 | 23.3068 | 44.6028 | 1.8904 | 1.4345 | -16.5888
Ge | 32 | 70 | 102 | -743.2369 | 23.8782 | 45.7659 | 1.6366 | 0.96131 | -17.2641
Ge | 32 | 72 | 104 | -744.109 | 24.5601 | 47.122 | 1.5701 | 0.8721 | -18.338
Ge | 32 | 74 | 106 | -744.626 | 25.2479 | 48.4869 | 1.3889 | 0.517 | -19.339
Ge | 32 | 76 | 108 | -744.7904 | 26.0073 | 49.9954 | 1.2079 | 0.16439 | -20.3512
As | 33 | 30 | 63 | -517.2443 | -0.7199 | 2.4616 | 16.3566 | 29.8809 | -1.2646
As | 33 | 31 | 64 | -529.7071 | 0.069886 | 3.9151 | 12.4628 | 28.8194 | -1.6176
As | 33 | 32 | 65 | -544.7099 | 0.78624 | 5.3406 | 15.0029 | 27.4657 | -1.6273
As | 33 | 33 | 66 | -556.1847 | 1.5343 | 6.8308 | 11.4747 | 26.4776 | -2.0926
As | 33 | 34 | 67 | -570.3016 | 2.2612 | 8.3004 | 14.117 | 25.5917 | -2.6323
As | 33 | 35 | 68 | -580.2869 | 2.8549 | 9.4438 | 9.9853 | 24.1023 | -2.6331
As | 33 | 36 | 69 | -592.9248 | 3.431 | 10.5429 | 12.6379 | 22.6232 | -2.6236
As | 33 | 37 | 70 | -602.1774 | 4.0356 | 11.71 | 9.2526 | 21.8905 | -3.0343
As | 33 | 38 | 71 | -614.0312 | 4.6094 | 12.7862 | 11.8538 | 21.1064 | -3.3492
As | 33 | 39 | 72 | -622.6586 | 5.0988 | 13.7547 | 8.6274 | 20.4812 | -3.8912
As | 33 | 40 | 73 | -633.9475 | 5.5275 | 14.6287 | 11.2889 | 19.9163 | -4.4025
As | 33 | 41 | 74 | -641.5686 | 6.1308 | 15.8181 | 7.6211 | 18.91 | -4.3646
As | 33 | 42 | 75 | -651.7526 | 6.6733 | 16.9367 | 10.184 | 17.8051 | -4.1338
As | 33 | 43 | 76 | -659.3974 | 7.2554 | 18.2685 | 7.6448 | 17.8288 | -5.3469
As | 33 | 44 | 77 | -669.4763 | 7.8035 | 19.5714 | 10.0789 | 17.7237 | -6.3604
As | 33 | 45 | 78 | -676.6351 | 8.4065 | 20.7598 | 7.1588 | 17.2377 | -7.2062
As | 33 | 46 | 79 | -686.2092 | 8.9717 | 21.9247 | 9.574 | 16.7328 | -8.0042
As | 33 | 47 | 80 | -692.3098 | 9.5951 | 23.082 | 6.1006 | 15.6747 | -8.1345
As | 33 | 48 | 81 | -700.7766 | 10.1986 | 24.2223 | 8.4668 | 14.5674 | -8.1921
As | 33 | 49 | 82 | -705.765 | 10.7449 | 25.1744 | 4.9884 | 13.4552 | -8.2372
As | 33 | 50 | 83 | -713.1706 | 11.3225 | 26.0717 | 7.4057 | 12.3941 | -8.3164
As | 33 | 51 | 84 | -716.8863 | 11.7398 | 27.1042 | 3.7156 | 11.1213 | -7.9957
As | 33 | 52 | 85 | -722.8833 | 12.1657 | 28.0842 | 5.9971 | 9.7127 | -7.4844
As | 33 | 53 | 86 | -726.0001 | 12.6646 | 29.0954 | 3.1168 | 9.1138 | -7.918
As | 33 | 54 | 87 | -731.1944 | 13.1361 | 30.1239 | 5.1943 | 8.3111 | -8.0953
As | 33 | 55 | 88 | -733.6383 | 13.6384 | 31.1404 | 2.4439 | 7.6382 | -8.4336
As | 33 | 56 | 89 | -738.2418 | 14.1445 | 32.2157 | 4.6036 | 7.0474 | -8.8713
As | 33 | 57 | 90 | -739.9277 | 14.7324 | 33.2031 | 1.6859 | 6.2894 | -9.1298
As | 33 | 58 | 91 | -743.8329 | 15.3436 | 34.2614 | 3.9052 | 5.591 | -9.5067
As | 33 | 59 | 92 | -745.2358 | 15.8671 | 35.2926 | 1.403 | 5.3081 | -10.2112
As | 33 | 60 | 93 | -748.8504 | 16.4089 | 36.3609 | 3.6146 | 5.0175 | -10.9789
As | 33 | 61 | 94 | -749.816 | 16.8357 | 37.2077 | 0.96559 | 4.5802 | -11.5727
As | 33 | 62 | 95 | -753.0059 | 17.261 | 38.0518 | 3.1899 | 4.1555 | -12.2164
As | 33 | 63 | 96 | -753.7239 | 17.6928 | 38.9646 | 0.71795 | 3.9078 | -12.8155
As | 33 | 64 | 97 | -756.7056 | 18.1197 | 39.8626 | 2.9818 | 3.6997 | -13.4515
As | 33 | 65 | 98 | -757.1187 | 18.5662 | 40.8058 | 0.41306 | 3.3948 | -14.0594
As | 33 | 66 | 99 | -759.851 | 19.0099 | 41.7538 | 2.7323 | 3.1454 | -14.708
As | 33 | 68 | 101 | -762.1536 | 19.878 | 43.1848 | 2.323 | 2.3026 | -15.7564
As | 33 | 70 | 103 | -763.7224 | 20.4855 | 44.3636 | 1.9411 | 1.5688 | -16.4536
As | 33 | 72 | 105 | -765.1367 | 21.0277 | 45.5877 | 1.8307 | 1.4143 | -17.4779
As | 33 | 74 | 107 | -766.1944 | 21.5684 | 46.8163 | 1.6393 | 1.0577 | -18.3455
As | 33 | 76 | 109 | -767.0813 | 22.2909 | 48.2981 | 1.5612 | 0.88689 | -19.4032
As | 33 | 78 | 111 | -767.6379 | 23.1909 | 49.9775 | 1.3845 | 0.55664 | -20.5548
Se | 34 | 30 | 64 | -518.9973 | 1.753 | 1.0331 | 16.9714 | 31.2012 | -1.2547
Se | 34 | 31 | 65 | -532.2618 | 2.5547 | 2.6246 | 13.2645 | 30.2359 | -1.7198
Se | 34 | 32 | 66 | -547.9928 | 3.2829 | 4.0692 | 15.7311 | 28.9955 | -1.7287
Se | 34 | 33 | 67 | -560.2049 | 4.0202 | 5.5546 | 12.212 | 27.9431 | -2.2677
Se | 34 | 34 | 68 | -575.038 | 4.7363 | 6.9975 | 14.8331 | 27.0451 | -2.8143
Se | 34 | 35 | 69 | -585.6027 | 5.3157 | 8.1707 | 10.5647 | 25.3978 | -2.6523
Se | 34 | 36 | 70 | -598.8023 | 5.8775 | 9.3085 | 13.1996 | 23.7643 | -2.4619
Se | 34 | 37 | 71 | -608.6324 | 6.455 | 10.4906 | 9.8301 | 23.0298 | -2.9004
Se | 34 | 38 | 72 | -621.0331 | 7.0019 | 11.6112 | 12.4007 | 22.2308 | -3.2393
Se | 34 | 39 | 73 | -630.1562 | 7.4975 | 12.5963 | 9.1231 | 21.5238 | -3.7143
Se | 34 | 40 | 74 | -641.88 | 7.9326 | 13.46 | 11.7239 | 20.847 | -4.1582
Se | 34 | 41 | 75 | -650.1187 | 8.5501 | 14.6809 | 8.2387 | 19.9625 | -4.2588
Se | 34 | 42 | 76 | -660.8594 | 9.1068 | 15.7801 | 10.7407 | 18.9794 | -4.1394
Se | 34 | 43 | 77 | -669.0251 | 9.6277 | 16.8832 | 8.1657 | 18.9064 | -5.2874
Se | 34 | 44 | 78 | -679.591 | 10.1146 | 17.9182 | 10.5658 | 18.7315 | -6.2117
Se | 34 | 45 | 79 | -687.3304 | 10.6953 | 19.1018 | 7.7394 | 18.3053 | -6.8884
Se | 34 | 46 | 80 | -697.4472 | 11.238 | 20.2097 | 10.1168 | 17.8562 | -7.4744
Se | 34 | 47 | 81 | -704.1541 | 11.8443 | 21.4394 | 6.7069 | 16.8237 | -7.6255
Se | 34 | 48 | 82 | -713.2072 | 12.4306 | 22.6292 | 9.0531 | 15.76 | -7.6697
Se | 34 | 49 | 83 | -718.747 | 12.982 | 23.727 | 5.5398 | 14.5929 | -7.7323
Se | 34 | 50 | 84 | -726.7354 | 13.5647 | 24.8873 | 7.9884 | 13.5282 | -7.8574
Se | 34 | 51 | 85 | -730.8312 | 13.9449 | 25.6847 | 4.0958 | 12.0842 | -7.5112
Se | 34 | 52 | 86 | -737.2171 | 14.3338 | 26.4995 | 6.3859 | 10.4817 | -7.069
Se | 34 | 53 | 87 | -740.8158 | 14.8157 | 27.4803 | 3.5987 | 9.9846 | -7.3693
Se | 34 | 54 | 88 | -746.4646 | 15.2702 | 28.4063 | 5.6488 | 9.2475 | -7.447
Se | 34 | 55 | 89 | -749.4199 | 15.7817 | 29.4201 | 2.9553 | 8.6042 | -7.7845
Se | 34 | 56 | 90 | -754.5388 | 16.297 | 30.4415 | 5.1189 | 8.0742 | -8.1805
Se | 34 | 57 | 91 | -756.8012 | 16.8735 | 31.6059 | 2.2624 | 7.3813 | -8.5014
Se | 34 | 58 | 92 | -761.3063 | 17.4734 | 32.817 | 4.505 | 6.7674 | -8.9089
Se | 34 | 59 | 93 | -763.2158 | 17.9799 | 33.847 | 1.9095 | 6.4145 | -9.7204
Se | 34 | 60 | 94 | -767.3553 | 18.5048 | 34.9138 | 4.1395 | 6.049 | -10.566
Se | 34 | 61 | 95 | -768.7448 | 18.9288 | 35.7645 | 1.3895 | 5.529 | -11.076
Se | 34 | 62 | 96 | -772.3571 | 19.3512 | 36.6121 | 3.6123 | 5.0018 | -11.6156
Se | 34 | 63 | 97 | -773.5017 | 19.7778 | 37.4707 | 1.1446 | 4.7569 | -12.2214
Se | 34 | 64 | 98 | -776.9052 | 20.1996 | 38.3193 | 3.4035 | 4.5481 | -12.8603
Se | 34 | 65 | 99 | -777.7566 | 20.6379 | 39.2042 | 0.85141 | 4.2549 | -13.4256
Se | 34 | 66 | 100 | -780.9244 | 21.0734 | 40.0834 | 3.1679 | 4.0193 | -14.0386
Se | 34 | 67 | 101 | -781.3306 | 21.5 | 40.9454 | 0.40613 | 3.574 | -14.4781
Se | 34 | 68 | 102 | -784.0771 | 21.9235 | 41.8015 | 2.7466 | 3.1527 | -14.936
Se | 34 | 70 | 104 | -786.2206 | 22.4983 | 42.9837 | 2.2291 | 2.1435 | -15.645
Se | 34 | 72 | 106 | -788.1683 | 23.0316 | 44.0593 | 2.087 | 1.9477 | -16.6314
Se | 34 | 74 | 108 | -789.7849 | 23.5906 | 45.1589 | 1.8987 | 1.6166 | -17.3759
Se | 34 | 76 | 110 | -791.3326 | 24.2513 | 46.5422 | 1.8837 | 1.5476 | -18.4066
Se | 34 | 78 | 112 | -792.7773 | 25.1394 | 48.3304 | 1.8303 | 1.4447 | -19.6869
Se | 34 | 80 | 114 | -793.1531 | 25.9604 | 49.97 | 1.2684 | 0.37575 | -20.4061
Br | 35 | 32 | 67 | -546.9848 | -1.0081 | 2.2748 | 16.2859 | 30.1045 | -1.4405
Br | 35 | 34 | 69 | -575.2424 | 0.20441 | 4.9407 | 15.435 | 28.2576 | -2.2324
Br | 35 | 35 | 70 | -586.4909 | 0.88828 | 6.204 | 11.2486 | 26.6835 | -2.0063
Br | 35 | 36 | 71 | -600.3659 | 1.5636 | 7.4411 | 13.875 | 25.1236 | -1.7643
Br | 35 | 37 | 72 | -610.939 | 2.3066 | 8.7616 | 10.5731 | 24.448 | -2.352
Br | 35 | 38 | 73 | -624.083 | 3.05 | 10.0518 | 13.1441 | 23.7171 | -2.8582
Br | 35 | 39 | 74 | -633.835 | 3.6789 | 11.1764 | 9.752 | 22.8961 | -3.3576
Br | 35 | 40 | 75 | -646.214 | 4.334 | 12.2665 | 12.379 | 22.131 | -3.8828
Br | 35 | 41 | 76 | -655.0554 | 4.9367 | 13.4868 | 8.8414 | 21.2203 | -4.0967
Br | 35 | 42 | 77 | -666.4123 | 5.5529 | 14.6597 | 11.3569 | 20.1983 | -4.1648
Br | 35 | 43 | 78 | -675.0227 | 5.9975 | 15.6253 | 8.6104 | 19.9673 | -5.1541
Br | 35 | 44 | 79 | -685.9985 | 6.4075 | 16.5222 | 10.9758 | 19.5862 | -5.9459
Br | 35 | 45 | 80 | -694.2453 | 6.9149 | 17.6102 | 8.2468 | 19.2226 | -6.5479
Br | 35 | 46 | 81 | -704.8207 | 7.3735 | 18.6116 | 10.5754 | 18.8222 | -7.0444
Br | 35 | 47 | 82 | -712.179 | 8.0249 | 19.8692 | 7.3582 | 17.9337 | -7.2438
Br | 35 | 48 | 83 | -721.8236 | 8.6164 | 21.047 | 9.6446 | 17.0028 | -7.3144
Br | 35 | 49 | 84 | -728.0961 | 9.3491 | 22.3311 | 6.2725 | 15.9171 | -7.4863
Br | 35 | 50 | 85 | -736.8682 | 10.1328 | 23.6976 | 8.7721 | 15.0446 | -7.7916
Br | 35 | 51 | 86 | -741.2422 | 10.411 | 24.3559 | 4.374 | 13.1461 | -7.1772
Br | 35 | 52 | 87 | -747.9604 | 10.7433 | 25.0771 | 6.7182 | 11.0922 | -6.4898
Br | 35 | 53 | 88 | -751.8905 | 11.0747 | 25.8904 | 3.9301 | 10.6483 | -6.7042
Br | 35 | 54 | 89 | -757.8365 | 11.3719 | 26.6421 | 5.946 | 9.8761 | -6.6532
Br | 35 | 55 | 90 | -761.1047 | 11.6847 | 27.4664 | 3.2682 | 9.2142 | -6.8046
Br | 35 | 56 | 91 | -766.5213 | 11.9824 | 28.2794 | 5.4166 | 8.6848 | -7.0269
Br | 35 | 57 | 92 | -769.3587 | 12.5574 | 29.431 | 2.8374 | 8.254 | -7.4204
Br | 35 | 58 | 93 | -774.429 | 13.1228 | 30.5962 | 5.0704 | 7.9078 | -7.8872
Br | 35 | 59 | 94 | -776.862 | 13.6462 | 31.6261 | 2.4329 | 7.5033 | -8.6343
Br | 35 | 60 | 95 | -781.5319 | 14.1766 | 32.6815 | 4.6699 | 7.1029 | -9.399
Br | 35 | 61 | 96 | -783.3618 | 14.617 | 33.5458 | 1.8299 | 6.4998 | -9.826
Br | 35 | 62 | 97 | -787.4233 | 15.0663 | 34.4174 | 4.0615 | 5.8914 | -10.2729
Br | 35 | 63 | 98 | -789.0275 | 15.5258 | 35.3036 | 1.6042 | 5.6657 | -10.9115
Br | 35 | 64 | 99 | -792.8623 | 15.9571 | 36.1566 | 3.8348 | 5.4389 | -11.5564
Br | 35 | 65 | 100 | -794.1946 | 16.438 | 37.0759 | 1.3324 | 5.1671 | -12.1708
Br | 35 | 66 | 101 | -797.7722 | 16.8478 | 37.9212 | 3.5776 | 4.91 | -12.7666
Br | 35 | 67 | 102 | -798.6884 | 17.3578 | 38.8578 | 0.91615 | 4.4938 | -13.2697
Br | 35 | 68 | 103 | -801.8685 | 17.7914 | 39.7149 | 3.1801 | 4.0963 | -13.7175
Br | 35 | 69 | 104 | -802.2743 | 18.2828 | 40.493 | 0.40584 | 3.586 | -14.1438
Br | 35 | 70 | 105 | -804.9103 | 18.6897 | 41.1879 | 2.636 | 3.0418 | -14.4568
Br | 35 | 71 | 106 | -805.077 | 18.9957 | 41.7711 | 0.16667 | 2.8027 | -14.9957
Br | 35 | 72 | 107 | -807.3875 | 19.2192 | 42.2508 | 2.3105 | 2.4771 | -15.3651
Br | 35 | 73 | 108 | -807.5032 | 19.617 | 42.9481 | 0.11576 | 2.4262 | -15.8973
Br | 35 | 74 | 109 | -809.7745 | 19.9895 | 43.5801 | 2.2713 | 2.387 | -16.3378
Br | 35 | 75 | 110 | -809.8345 | 20.3856 | 44.3144 | 0.060003 | 2.3313 | -16.9794
Br | 35 | 76 | 111 | -812.1186 | 20.786 | 45.0373 | 2.2841 | 2.3441 | -17.6242
Br | 35 | 77 | 112 | -812.1868 | 21.2397 | 45.9334 | 0.068155 | 2.3523 | -18.3667
Br | 35 | 78 | 113 | -814.4427 | 21.6654 | 46.8048 | 2.2559 | 2.3241 | -19.0614
Br | 35 | 80 | 115 | -815.9795 | 22.8265 | 48.7869 | 1.8286 | 1.5368 | -20.0416
Br | 35 | 82 | 117 | -816.9157 | 23.8163 | 50.8575 | 1.5758 | 0.93615 | -21.423
Kr | 36 | 32 | 68 | -548.4655 | 1.4807 | 0.47262 | 16.8264 | 31.1848 | -1.1682
Kr | 36 | 33 | 69 | -561.8909 | 2.0836 | 1.6861 | 13.4255 | 30.2519 | -1.3292
Kr | 36 | 34 | 70 | -577.9201 | 2.6778 | 2.8822 | 16.0292 | 29.4547 | -1.6273
Kr | 36 | 35 | 71 | -589.8471 | 3.3561 | 4.2444 | 11.9269 | 27.9561 | -1.3422
Kr | 36 | 36 | 72 | -604.3919 | 4.026 | 5.5896 | 14.5449 | 26.4718 | -1.054
Kr | 36 | 37 | 73 | -615.6939 | 4.7549 | 7.0615 | 11.302 | 25.8468 | -1.7913
Kr | 36 | 38 | 74 | -629.5674 | 5.4843 | 8.5343 | 13.8735 | 25.1754 | -2.4651
Kr | 36 | 39 | 75 | -639.9573 | 6.1223 | 9.8011 | 10.3899 | 24.2634 | -3.0249
Kr | 36 | 40 | 76 | -653.0004 | 6.7864 | 11.1204 | 13.0431 | 23.4331 | -3.6674
Kr | 36 | 41 | 77 | -662.4571 | 7.4018 | 12.3384 | 9.4567 | 22.4998 | -4.001
Kr | 36 | 42 | 78 | -674.4429 | 8.0306 | 13.5835 | 11.9858 | 21.4425 | -4.2629
Kr | 36 | 43 | 79 | -683.4498 | 8.4272 | 14.4247 | 9.0069 | 20.9927 | -5.0311
Kr | 36 | 44 | 80 | -694.7876 | 8.7891 | 15.1966 | 11.3377 | 20.3446 | -5.6281
Kr | 36 | 45 | 81 | -703.5108 | 9.2655 | 16.1804 | 8.7232 | 20.0609 | -6.1856
Kr | 36 | 46 | 82 | -714.5138 | 9.6931 | 17.0666 | 11.0031 | 19.7263 | -6.6229
Kr | 36 | 47 | 83 | -722.5111 | 10.3321 | 18.357 | 7.9972 | 19.0003 | -6.8807
Kr | 36 | 48 | 84 | -732.7348 | 10.9112 | 19.5276 | 10.2237 | 18.2209 | -6.9876
Kr | 36 | 49 | 85 | -739.753 | 11.6569 | 21.006 | 7.0182 | 17.2419 | -7.2989
Kr | 36 | 50 | 86 | -749.3218 | 12.4536 | 22.5864 | 9.5689 | 16.5871 | -7.8147
Kr | 36 | 51 | 87 | -753.9256 | 12.6834 | 23.0944 | 4.6038 | 14.1727 | -6.8786
Kr | 36 | 52 | 88 | -760.9278 | 12.9674 | 23.7107 | 7.0022 | 11.606 | -5.8924
Kr | 36 | 53 | 89 | -765.1601 | 13.2696 | 24.3443 | 4.2322 | 11.2344 | -6.0288
Kr | 36 | 54 | 90 | -771.374 | 13.5375 | 24.9094 | 6.2139 | 10.4462 | -5.8569
Kr | 36 | 55 | 91 | -774.9512 | 13.8465 | 25.5312 | 3.5772 | 9.7911 | -5.8354
Kr | 36 | 56 | 92 | -780.6618 | 14.1405 | 26.1229 | 5.7106 | 9.2878 | -5.8971
Kr | 36 | 57 | 93 | -784.0369 | 14.6782 | 27.2357 | 3.3751 | 9.0857 | -6.3169
Kr | 36 | 58 | 94 | -789.6354 | 15.2063 | 28.3291 | 5.5985 | 8.9736 | -6.7965
Kr | 36 | 59 | 95 | -792.5921 | 15.7301 | 29.3763 | 2.9567 | 8.5552 | -7.4908
Kr | 36 | 60 | 96 | -797.7928 | 16.2608 | 30.4375 | 5.2007 | 8.1574 | -8.1865
Kr | 36 | 61 | 97 | -800.055 | 16.6931 | 31.3102 | 2.2622 | 7.4629 | -8.5392
Kr | 36 | 62 | 98 | -804.5576 | 17.1343 | 32.2005 | 4.5026 | 6.7648 | -8.9023
Kr | 36 | 63 | 99 | -806.6301 | 17.6026 | 33.1284 | 2.0725 | 6.5751 | -9.5853
Kr | 36 | 64 | 100 | -810.9049 | 18.0426 | 33.9997 | 4.2748 | 6.3472 | -10.2478
Kr | 36 | 65 | 101 | -812.7062 | 18.5116 | 34.9496 | 1.8014 | 6.0761 | -10.9045
Kr | 36 | 66 | 102 | -816.6816 | 18.9094 | 35.7572 | 3.9754 | 5.7768 | -11.4764
Kr | 36 | 67 | 103 | -818.0932 | 19.4048 | 36.7626 | 1.4115 | 5.3869 | -12.0366
Kr | 36 | 68 | 104 | -821.6922 | 19.8237 | 37.6151 | 3.599 | 5.0106 | -12.4678
Kr | 36 | 69 | 105 | -822.5737 | 20.2993 | 38.5821 | 0.88147 | 4.4805 | -12.9431
Kr | 36 | 70 | 106 | -825.6008 | 20.6905 | 39.3802 | 3.0271 | 3.9086 | -13.2237
Kr | 36 | 71 | 107 | -826.0632 | 20.9862 | 39.9819 | 0.46241 | 3.4895 | -13.7716
Kr | 36 | 72 | 108 | -828.5869 | 21.1994 | 40.4186 | 2.5237 | 2.9861 | -14.0663
Kr | 36 | 73 | 109 | -829.1225 | 21.6192 | 41.2363 | 0.53556 | 3.0593 | -14.7411
Kr | 36 | 74 | 110 | -831.7882 | 22.0137 | 42.0033 | 2.6657 | 3.2013 | -15.3199
Kr | 36 | 75 | 111 | -832.2182 | 22.3838 | 42.7693 | 0.43004 | 3.0958 | -16.032
Kr | 36 | 76 | 112 | -834.8768 | 22.7582 | 43.5443 | 2.6586 | 3.0886 | -16.7919
Kr | 36 | 77 | 113 | -835.386 | 23.1992 | 44.4389 | 0.50914 | 3.1677 | -17.6371
Kr | 36 | 78 | 114 | -838.0549 | 23.6122 | 45.2775 | 2.6689 | 3.178 | -18.4223
Kr | 36 | 79 | 115 | -838.3758 | 24.2248 | 46.4911 | 0.32091 | 2.9898 | -19.1287
Kr | 36 | 80 | 116 | -840.7763 | 24.7967 | 47.6232 | 2.4005 | 2.7214 | -19.6989
Kr | 36 | 82 | 118 | -842.7198 | 25.8041 | 49.6204 | 2.0818 | 1.9435 | -21.2667
Rb | 37 | 34 | 71 | -576.9123 | -1.0078 | 1.67 | 16.5955 | 30.6131 | -1.6276
Rb | 37 | 36 | 73 | -604.8551 | 0.46319 | 4.4892 | 15.2725 | 27.9428 | -1.3127
Rb | 37 | 37 | 74 | -616.8847 | 1.1908 | 5.9458 | 12.0296 | 27.3021 | -2.0938
Rb | 37 | 38 | 75 | -631.5002 | 1.9328 | 7.4172 | 14.6154 | 26.6451 | -2.8343
Rb | 37 | 39 | 76 | -642.5871 | 2.6298 | 8.7521 | 11.0869 | 25.7024 | -3.3481
Rb | 37 | 40 | 77 | -656.3314 | 3.331 | 10.1174 | 13.7443 | 24.8312 | -3.9484
Rb | 37 | 41 | 78 | -666.3763 | 3.9192 | 11.321 | 10.0449 | 23.7892 | -4.2413
Rb | 37 | 42 | 79 | -678.9371 | 4.4941 | 12.5248 | 12.5607 | 22.6056 | -4.4231
Rb | 37 | 43 | 80 | -688.4095 | 4.9597 | 13.3869 | 9.4725 | 22.0332 | -5.0542
Rb | 37 | 44 | 81 | -700.2002 | 5.4127 | 14.2017 | 11.7907 | 21.2632 | -5.4879
Rb | 37 | 45 | 82 | -709.3685 | 5.8577 | 15.1232 | 9.1683 | 20.959 | -6.0458
Rb | 37 | 46 | 83 | -720.8059 | 6.2921 | 15.9852 | 11.4375 | 20.6057 | -6.5074
Rb | 37 | 47 | 84 | -729.4746 | 6.9635 | 17.2957 | 8.6687 | 20.1061 | -6.9293
Rb | 37 | 48 | 85 | -740.3576 | 7.6228 | 18.5341 | 10.883 | 19.5517 | -7.2369
Rb | 37 | 49 | 86 | -748.028 | 8.275 | 19.9319 | 7.6704 | 18.5534 | -7.549
Rb | 37 | 50 | 87 | -758.2477 | 8.9258 | 21.3795 | 10.2197 | 17.8901 | -8.1241
Rb | 37 | 51 | 88 | -763.1703 | 9.2446 | 21.9281 | 4.9226 | 15.1422 | -6.7742
Rb | 37 | 52 | 89 | -770.4666 | 9.5388 | 22.5062 | 7.2963 | 12.2189 | -5.2984
Rb | 37 | 53 | 90 | -775.0967 | 9.9366 | 23.2062 | 4.6301 | 11.9264 | -5.5545
Rb | 37 | 54 | 91 | -781.6646 | 10.2906 | 23.8281 | 6.5679 | 11.198 | -5.4042
Rb | 37 | 55 | 92 | -785.6518 | 10.7006 | 24.5471 | 3.9872 | 10.5551 | -5.4613
Rb | 37 | 56 | 93 | -791.7526 | 11.0908 | 25.2313 | 6.1008 | 10.088 | -5.6161
Rb | 37 | 57 | 94 | -795.4696 | 11.4327 | 26.111 | 3.717 | 9.8179 | -6.065
Rb | 37 | 58 | 95 | -801.4161 | 11.7808 | 26.9871 | 5.9465 | 9.6635 | -6.5949
Rb | 37 | 59 | 96 | -804.9613 | 12.3692 | 28.0993 | 3.5451 | 9.4916 | -7.3026
Rb | 37 | 60 | 97 | -810.7548 | 12.962 | 29.2229 | 5.7935 | 9.3386 | -8.0257
Rb | 37 | 61 | 98 | -813.6813 | 13.6263 | 30.3194 | 2.9265 | 8.72 | -8.5193
Rb | 37 | 62 | 99 | -818.8207 | 14.2631 | 31.3973 | 5.1394 | 8.0659 | -8.9888
Rb | 37 | 63 | 100 | -821.354 | 14.7239 | 32.3265 | 2.5333 | 7.6727 | -9.6922
Rb | 37 | 64 | 101 | -826.057 | 15.1522 | 33.1948 | 4.7031 | 7.2364 | -10.3337
Rb | 37 | 65 | 102 | -828.256 | 15.5498 | 34.0613 | 2.1989 | 6.902 | -10.9285
Rb | 37 | 66 | 103 | -832.5999 | 15.9183 | 34.8277 | 4.344 | 6.5429 | -11.4377
Rb | 37 | 67 | 104 | -834.3935 | 16.3003 | 35.7051 | 1.7935 | 6.1375 | -11.8989
Rb | 37 | 68 | 105 | -838.3405 | 16.6483 | 36.472 | 3.947 | 5.7405 | -12.2682
Rb | 37 | 69 | 106 | -839.6193 | 17.0456 | 37.345 | 1.2788 | 5.2258 | -12.6309
Rb | 37 | 70 | 107 | -843.009 | 17.4082 | 38.0986 | 3.3897 | 4.6685 | -12.8405
Rb | 37 | 71 | 108 | -843.8789 | 17.8157 | 38.8019 | 0.86998 | 4.2596 | -13.3046
Rb | 37 | 72 | 109 | -846.7929 | 18.2059 | 39.4054 | 2.9139 | 3.7839 | -13.5825
Rb | 37 | 73 | 110 | -847.7249 | 18.6025 | 40.2217 | 0.93208 | 3.846 | -14.3479
Rb | 37 | 74 | 111 | -850.7795 | 18.9913 | 41.005 | 3.0546 | 3.9867 | -15.0921
Rb | 37 | 75 | 112 | -851.6353 | 19.417 | 41.8008 | 0.85575 | 3.9103 | -15.8321
Rb | 37 | 76 | 113 | -854.7083 | 19.8315 | 42.5897 | 3.0731 | 3.9288 | -16.6338
Rb | 37 | 77 | 114 | -855.6148 | 20.2288 | 43.428 | 0.90644 | 3.9795 | -17.4803
Rb | 37 | 78 | 115 | -858.67 | 20.6151 | 44.2272 | 3.0552 | 3.9616 | -18.2513
Rb | 37 | 79 | 116 | -859.4795 | 21.1037 | 45.3285 | 0.80957 | 3.8647 | -18.9927
Rb | 37 | 80 | 117 | -862.3494 | 21.5731 | 46.3699 | 2.8699 | 3.6794 | -19.6067
Rb | 37 | 81 | 118 | -862.5794 | 21.9414 | 47.2395 | 0.23003 | 3.0999 | -20.1285
Rb | 37 | 82 | 119 | -865.0289 | 22.3092 | 48.1132 | 2.4495 | 2.6795 | -20.7494
Sr | 38 | 34 | 72 | -578.2923 | 1.38 | 0.37217 | 17.1442 | 31.7367 | -1.5268
Sr | 38 | 35 | 73 | -591.7198 | 2.1372 | 1.8728 | 13.4275 | 30.5718 | -1.5289
Sr | 38 | 36 | 74 | -607.7337 | 2.8786 | 3.3418 | 16.0139 | 29.4414 | -1.5136
Sr | 38 | 37 | 75 | -620.5116 | 3.6269 | 4.8177 | 12.7779 | 28.7918 | -2.3645
Sr | 38 | 38 | 76 | -635.8897 | 4.3895 | 6.3223 | 15.3781 | 28.156 | -3.1977
Sr | 38 | 39 | 77 | -647.6872 | 5.1001 | 7.7299 | 11.7975 | 27.1756 | -3.6933
Sr | 38 | 40 | 78 | -662.1463 | 5.8149 | 9.1459 | 14.4591 | 26.2566 | -4.2789
Sr | 38 | 41 | 79 | -672.7646 | 6.3883 | 10.3075 | 10.6183 | 25.0775 | -4.5073
Sr | 38 | 42 | 80 | -685.8854 | 6.9484 | 11.4425 | 13.1208 | 23.7391 | -4.585
Sr | 38 | 43 | 81 | -695.8061 | 7.3966 | 12.3563 | 9.9207 | 23.0415 | -5.049
Sr | 38 | 44 | 82 | -708.0325 | 7.8323 | 13.245 | 12.2264 | 22.1471 | -5.2896
Sr | 38 | 45 | 83 | -717.6181 | 8.2496 | 14.1073 | 9.5856 | 21.8119 | -5.8683
Sr | 38 | 46 | 84 | -729.4622 | 8.6562 | 14.9483 | 11.8441 | 21.4297 | -6.3746
Sr | 38 | 47 | 85 | -738.7897 | 9.315 | 16.2786 | 9.3275 | 21.1716 | -6.9789
Sr | 38 | 48 | 86 | -750.3193 | 9.9617 | 17.5845 | 11.5296 | 20.8571 | -7.5054
Sr | 38 | 49 | 87 | -758.6429 | 10.6148 | 18.8899 | 8.3236 | 19.8532 | -7.8318
Sr | 38 | 50 | 88 | -769.5143 | 11.2666 | 20.1925 | 10.8714 | 19.195 | -8.4795
Sr | 38 | 51 | 89 | -774.7216 | 11.5513 | 20.796 | 5.2073 | 16.0788 | -6.6686
Sr | 38 | 52 | 90 | -782.2781 | 11.8115 | 21.3502 | 7.5565 | 12.7638 | -4.6562
Sr | 38 | 53 | 91 | -787.2659 | 12.1692 | 22.1059 | 4.9878 | 12.5443 | -5.0403
Sr | 38 | 54 | 92 | -794.1477 | 12.4831 | 22.7737 | 6.8818 | 11.8697 | -4.9199
Sr | 38 | 55 | 93 | -798.502 | 12.8503 | 23.5509 | 4.3543 | 11.2361 | -5.042
Sr | 38 | 56 | 94 | -804.9503 | 13.1977 | 24.2885 | 6.4482 | 10.8025 | -5.2763
Sr | 38 | 57 | 95 | -808.9443 | 13.4746 | 24.9074 | 3.994 | 10.4423 | -5.6931
Sr | 38 | 58 | 96 | -815.1739 | 13.7577 | 25.5385 | 6.2296 | 10.2236 | -6.2121
Sr | 38 | 59 | 97 | -819.3662 | 14.405 | 26.7742 | 4.1924 | 10.422 | -7.0293
Sr | 38 | 60 | 98 | -825.8114 | 15.0566 | 28.0187 | 6.4452 | 10.6376 | -7.8761
Sr | 38 | 61 | 99 | -829.3962 | 15.7149 | 29.3412 | 3.5848 | 10.03 | -8.5041
Sr | 38 | 62 | 100 | -835.1665 | 16.3458 | 30.6089 | 5.7703 | 9.355 | -9.0737
Sr | 38 | 63 | 101 | -838.1681 | 16.8141 | 31.5381 | 3.0017 | 8.7719 | -9.8132
Sr | 38 | 64 | 102 | -843.307 | 17.2499 | 32.4021 | 5.1388 | 8.1405 | -10.4494
Sr | 38 | 65 | 103 | -845.8862 | 17.6302 | 33.18 | 2.5792 | 7.7181 | -10.9561
Sr | 38 | 66 | 104 | -850.5815 | 17.9816 | 33.8999 | 4.6953 | 7.2745 | -11.3767
Sr | 38 | 67 | 105 | -852.738 | 18.3445 | 34.6448 | 2.1564 | 6.8518 | -11.7317
Sr | 38 | 68 | 106 | -857.0137 | 18.6733 | 35.3215 | 4.2758 | 6.4322 | -12.0321
Sr | 38 | 69 | 107 | -858.6751 | 19.0558 | 36.1014 | 1.6614 | 5.9371 | -12.2819
Sr | 38 | 70 | 108 | -862.4124 | 19.4035 | 36.8116 | 3.7373 | 5.3987 | -12.4202
Sr | 38 | 71 | 109 | -863.6797 | 19.8008 | 37.6165 | 1.2673 | 5.0046 | -12.8061
Sr | 38 | 72 | 110 | -866.9736 | 20.1808 | 38.3867 | 3.2939 | 4.5612 | -13.0728
Sr | 38 | 73 | 111 | -868.3035 | 20.5785 | 39.181 | 1.3298 | 4.6237 | -13.9403
Sr | 38 | 74 | 112 | -871.7482 | 20.9686 | 39.9599 | 3.4447 | 4.7745 | -14.8612
Sr | 38 | 75 | 113 | -873.0423 | 21.407 | 40.8241 | 1.2942 | 4.7388 | -15.6198
Sr | 38 | 76 | 114 | -876.5425 | 21.8342 | 41.6657 | 3.5002 | 4.7944 | -16.4543
Sr | 38 | 77 | 115 | -877.8286 | 22.2138 | 42.4426 | 1.2861 | 4.7863 | -17.3103
Sr | 38 | 78 | 116 | -881.2524 | 22.5824 | 43.1975 | 3.4238 | 4.7099 | -18.0755
Sr | 38 | 79 | 117 | -882.5553 | 23.0757 | 44.1795 | 1.3029 | 4.7267 | -18.8693
Sr | 38 | 80 | 118 | -885.8992 | 23.5498 | 45.1229 | 3.3439 | 4.6468 | -19.5443
Sr | 38 | 81 | 119 | -886.4818 | 23.9024 | 45.8438 | 0.58261 | 3.9265 | -19.806
Sr | 38 | 82 | 120 | -889.2833 | 24.2543 | 46.5635 | 2.8015 | 3.3841 | -20.207
Y | 39 | 36 | 75 | -606.7913 | -0.94237 | 1.9362 | 16.5776 | 30.5496 | -1.579
Y | 39 | 38 | 77 | -636.3851 | 0.49544 | 4.8849 | 16.1099 | 29.5938 | -3.23
Y | 39 | 39 | 78 | -648.9089 | 1.2218 | 6.3218 | 12.5238 | 28.6338 | -3.7242
Y | 39 | 40 | 79 | -664.0873 | 1.941 | 7.7559 | 15.1783 | 27.7022 | -4.2871
Y | 39 | 41 | 80 | -675.2625 | 2.4979 | 8.8862 | 11.1752 | 26.3536 | -4.3754
Y | 39 | 42 | 81 | -688.9255 | 3.0401 | 9.9884 | 13.663 | 24.8382 | -4.2941
Y | 39 | 43 | 82 | -699.3932 | 3.587 | 10.9837 | 10.4677 | 24.1307 | -4.7168
Y | 39 | 44 | 83 | -712.1587 | 4.1262 | 11.9585 | 12.7656 | 23.2332 | -4.9217
Y | 39 | 45 | 84 | -722.2738 | 4.6557 | 12.9053 | 10.115 | 22.8806 | -5.5643
Y | 39 | 46 | 85 | -734.6452 | 5.183 | 13.8393 | 12.3714 | 22.4865 | -6.145
Y | 39 | 47 | 86 | -744.4832 | 5.6936 | 15.0086 | 9.838 | 22.2095 | -6.8147
Y | 39 | 48 | 87 | -756.5132 | 6.194 | 16.1556 | 12.03 | 21.8681 | -7.4073
Y | 39 | 49 | 88 | -765.3497 | 6.7068 | 17.3216 | 8.8364 | 20.8664 | -7.575
Y | 39 | 50 | 89 | -776.7346 | 7.2203 | 18.4869 | 11.3849 | 20.2214 | -8.077
Y | 39 | 51 | 90 | -782.3909 | 7.6693 | 19.2206 | 5.6563 | 17.0412 | -6.0629
Y | 39 | 52 | 91 | -790.4144 | 8.1363 | 19.9478 | 8.0235 | 13.6798 | -3.8667
Y | 39 | 53 | 92 | -795.79 | 8.5241 | 20.6933 | 5.3756 | 13.3991 | -4.3198
Y | 39 | 54 | 93 | -803.0802 | 8.9324 | 21.4156 | 7.2902 | 12.6658 | -4.3136
Y | 39 | 55 | 94 | -807.8241 | 9.322 | 22.1723 | 4.7439 | 12.0341 | -4.4274
Y | 39 | 56 | 95 | -814.7079 | 9.7576 | 22.9553 | 6.8838 | 11.6277 | -4.7433
Y | 39 | 57 | 96 | -819.082 | 10.1377 | 23.6123 | 4.374 | 11.2579 | -5.1302
Y | 39 | 58 | 97 | -825.7264 | 10.5526 | 24.3103 | 6.6445 | 11.0185 | -5.6738
Y | 39 | 59 | 98 | -830.101 | 10.7348 | 25.1397 | 4.3746 | 11.019 | -6.3314
Y | 39 | 60 | 99 | -836.7262 | 10.9148 | 25.9714 | 6.6252 | 10.9998 | -7.0101
Y | 39 | 61 | 100 | -840.7551 | 11.3589 | 27.0738 | 4.0288 | 10.6541 | -7.4938
Y | 39 | 62 | 101 | -846.9615 | 11.7951 | 28.1409 | 6.2065 | 10.2353 | -7.9067
Y | 39 | 63 | 102 | -850.4083 | 12.2402 | 29.0543 | 3.4468 | 9.6532 | -8.4271
Y | 39 | 64 | 103 | -855.9812 | 12.6742 | 29.9241 | 5.5729 | 9.0196 | -8.8605
Y | 39 | 65 | 104 | -859.0035 | 13.1173 | 30.7476 | 3.0223 | 8.5952 | -9.3495
Y | 39 | 66 | 105 | -864.1283 | 13.5468 | 31.5284 | 5.1248 | 8.1471 | -9.7713
Y | 39 | 67 | 106 | -866.7217 | 13.9837 | 32.3282 | 2.5934 | 7.7182 | -10.1657
Y | 39 | 68 | 107 | -871.4201 | 14.4064 | 33.0797 | 4.6984 | 7.2918 | -10.5202
Y | 39 | 69 | 108 | -873.4985 | 14.8234 | 33.8792 | 2.0784 | 6.7768 | -10.805
Y | 39 | 70 | 109 | -877.6414 | 15.229 | 34.6324 | 4.1428 | 6.2213 | -11.0009
Y | 39 | 71 | 110 | -879.4371 | 15.7574 | 35.5582 | 1.7957 | 5.9386 | -11.5178
Y | 39 | 72 | 111 | -883.2983 | 16.3246 | 36.5054 | 3.8611 | 5.6569 | -11.9893
Y | 39 | 73 | 112 | -885.0761 | 16.7727 | 37.3512 | 1.7779 | 5.639 | -12.8972
Y | 39 | 74 | 113 | -889.0312 | 17.2831 | 38.2517 | 3.9551 | 5.733 | -13.9384
Y | 39 | 75 | 114 | -890.7196 | 17.6773 | 39.0844 | 1.6884 | 5.6435 | -14.6947
Y | 39 | 76 | 115 | -894.6262 | 18.0837 | 39.9179 | 3.9066 | 5.595 | -15.5467
Y | 39 | 77 | 116 | -896.2925 | 18.4639 | 40.6777 | 1.6662 | 5.5728 | -16.3572
Y | 39 | 78 | 117 | -900.0819 | 18.8296 | 41.412 | 3.7894 | 5.4557 | -17.0736
Y | 39 | 79 | 118 | -901.7581 | 19.2029 | 42.2786 | 1.6762 | 5.4656 | -17.8433
Y | 39 | 80 | 119 | -905.4642 | 19.5651 | 43.1148 | 3.7061 | 5.3823 | -18.4943
Y | 39 | 81 | 120 | -906.4026 | 19.9208 | 43.8232 | 0.93841 | 4.6445 | -18.6231
Y | 39 | 82 | 121 | -909.5663 | 20.283 | 44.5373 | 3.1636 | 4.102 | -18.9169
Zr | 40 | 36 | 76 | -608.3499 | 1.5586 | 0.61627 | 17.1793 | 31.7339 | -1.7576
Zr | 40 | 37 | 77 | -622.5427 | 2.2676 | 2.0311 | 14.1928 | 31.3721 | -2.5229
Zr | 40 | 38 | 78 | -639.3876 | 3.0024 | 3.4979 | 16.8448 | 31.0376 | -3.3539
Zr | 40 | 39 | 79 | -652.6186 | 3.7097 | 4.9315 | 13.2311 | 30.0759 | -3.807
Zr | 40 | 40 | 80 | -668.4971 | 4.4098 | 6.3508 | 15.8784 | 29.1095 | -4.3074
Zr | 40 | 41 | 81 | -680.2091 | 4.9466 | 7.4445 | 11.712 | 27.5905 | -4.2219
Zr | 40 | 42 | 82 | -694.3941 | 5.4686 | 8.5087 | 14.185 | 25.897 | -3.9478
Zr | 40 | 43 | 83 | -705.4012 | 6.008 | 9.595 | 11.0071 | 25.1921 | -4.3366
Zr | 40 | 44 | 84 | -718.6984 | 6.5396 | 10.6658 | 13.2972 | 24.3043 | -4.5129
Zr | 40 | 45 | 85 | -729.3214 | 7.0476 | 11.7033 | 10.623 | 23.9202 | -5.2153
Zr | 40 | 46 | 86 | -742.1987 | 7.5535 | 12.7365 | 12.8773 | 23.5003 | -5.8662
Zr | 40 | 47 | 87 | -752.5253 | 8.042 | 13.7356 | 10.3266 | 23.2039 | -6.6072
Zr | 40 | 48 | 88 | -765.0337 | 8.5204 | 14.7144 | 12.5084 | 22.835 | -7.2715
Zr | 40 | 49 | 89 | -774.3642 | 9.0146 | 15.7214 | 9.3306 | 21.839 | -7.2746
Zr | 40 | 50 | 90 | -786.244 | 9.5094 | 16.7297 | 11.8797 | 21.2103 | -7.6247
Zr | 40 | 51 | 91 | -792.3382 | 9.9473 | 17.6166 | 6.0942 | 17.9739 | -5.3953
Zr | 40 | 52 | 92 | -800.8177 | 10.4033 | 18.5396 | 8.4795 | 14.5737 | -3.0034
Zr | 40 | 53 | 93 | -806.5589 | 10.7689 | 19.293 | 5.7412 | 14.2207 | -3.5373
Zr | 40 | 54 | 94 | -814.2352 | 11.155 | 20.0875 | 7.6763 | 13.4175 | -3.6571
Zr | 40 | 55 | 95 | -819.3366 | 11.5125 | 20.8346 | 5.1014 | 12.7777 | -3.7707
Zr | 40 | 56 | 96 | -826.6239 | 11.916 | 21.6736 | 7.2873 | 12.3887 | -4.1762
Zr | 40 | 57 | 97 | -831.3148 | 12.2329 | 22.3705 | 4.6909 | 11.9782 | -4.5128
Zr | 40 | 58 | 98 | -838.311 | 12.5846 | 23.1372 | 6.9962 | 11.6871 | -5.0607
Zr | 40 | 59 | 99 | -842.86 | 12.759 | 23.4937 | 4.5489 | 11.5452 | -5.6157
Zr | 40 | 60 | 100 | -849.6574 | 12.9312 | 23.846 | 6.7974 | 11.3464 | -6.1835
Zr | 40 | 61 | 101 | -854.13 | 13.375 | 24.7338 | 4.4726 | 11.27 | -6.4638
Zr | 40 | 62 | 102 | -860.7724 | 13.8109 | 25.606 | 6.6424 | 11.115 | -6.661
Zr | 40 | 63 | 103 | -864.6603 | 14.252 | 26.4922 | 3.8879 | 10.5303 | -6.9641
Zr | 40 | 64 | 104 | -870.6633 | 14.6821 | 27.3563 | 6.0029 | 9.8908 | -7.1968
Zr | 40 | 65 | 105 | -874.1216 | 15.1181 | 28.2354 | 3.4583 | 9.4613 | -7.6535
Zr | 40 | 66 | 106 | -879.6688 | 15.5404 | 29.0873 | 5.5472 | 9.0055 | -8.0618
Zr | 40 | 67 | 107 | -882.6903 | 15.9686 | 29.9523 | 3.0215 | 8.5687 | -8.5041
Zr | 40 | 68 | 108 | -887.8026 | 16.3825 | 30.7889 | 5.1123 | 8.1339 | -8.9211
Zr | 40 | 69 | 109 | -890.301 | 16.8024 | 31.6259 | 2.4983 | 7.6107 | -9.263
Zr | 40 | 70 | 110 | -894.8522 | 17.2108 | 32.4398 | 4.5512 | 7.0495 | -9.5384
Zr | 40 | 71 | 111 | -897.1733 | 17.7362 | 33.4936 | 2.3211 | 6.8724 | -10.1982
Zr | 40 | 72 | 112 | -901.5987 | 18.3004 | 34.6251 | 4.4254 | 6.7465 | -10.8863
Zr | 40 | 73 | 113 | -903.8438 | 18.7677 | 35.5404 | 2.2451 | 6.6705 | -11.8641
Zr | 40 | 74 | 114 | -908.3285 | 19.2973 | 36.5803 | 4.4846 | 6.7298 | -13.0548
Zr | 40 | 75 | 115 | -910.4054 | 19.6857 | 37.3631 | 2.0769 | 6.5615 | -13.8019
Zr | 40 | 76 | 116 | -914.7126 | 20.0863 | 38.17 | 4.3072 | 6.3841 | -14.6644
Zr | 40 | 77 | 117 | -916.737 | 20.4445 | 38.9084 | 2.0244 | 6.3316 | -15.3947
Zr | 40 | 78 | 118 | -920.8701 | 20.7882 | 39.6177 | 4.1331 | 6.1575 | -16.0276
Zr | 40 | 79 | 119 | -922.9072 | 21.1491 | 40.352 | 2.0371 | 6.1702 | -16.7787
Zr | 40 | 80 | 120 | -926.9632 | 21.4989 | 41.064 | 4.056 | 6.0931 | -17.4108
Zr | 40 | 81 | 121 | -928.2458 | 21.8431 | 41.764 | 1.2826 | 5.3385 | -17.3905
Zr | 40 | 82 | 122 | -931.7599 | 22.1937 | 42.4766 | 3.5142 | 4.7967 | -17.5607
Zr | 40 | 84 | 124 | -931.828 | 22.7399 | 43.5791 | 0.99473 | 0.068106 | -14.2447
Nb | 41 | 38 | 79 | -638.2992 | -1.0883 | 1.9141 | 17.4339 | 32.2218 | -3.2079
Nb | 41 | 40 | 81 | -668.5281 | 0.030998 | 4.4408 | 16.4348 | 30.2288 | -3.843
Nb | 41 | 41 | 82 | -680.7973 | 0.58822 | 5.5348 | 12.2692 | 28.704 | -3.5884
Nb | 41 | 42 | 83 | -695.5334 | 1.1393 | 6.608 | 14.7361 | 27.0054 | -3.1462
Nb | 41 | 43 | 84 | -707.082 | 1.6808 | 7.6888 | 11.5486 | 26.2847 | -3.5195
Nb | 41 | 44 | 85 | -720.9104 | 2.2121 | 8.7517 | 13.8284 | 25.377 | -3.6849
Nb | 41 | 45 | 86 | -732.0755 | 2.7541 | 9.8017 | 11.1651 | 24.9935 | -4.3823
Nb | 41 | 46 | 87 | -745.4788 | 3.2801 | 10.8336 | 13.4033 | 24.5684 | -5.0201
Nb | 41 | 47 | 88 | -756.3441 | 3.8189 | 11.8609 | 10.8653 | 24.2686 | -5.7703
Nb | 41 | 48 | 89 | -769.3826 | 4.3489 | 12.8693 | 13.0385 | 23.9038 | -6.4374
Nb | 41 | 49 | 90 | -779.2157 | 4.8514 | 13.866 | 9.8331 | 22.8715 | -6.4324
Nb | 41 | 50 | 91 | -791.6005 | 5.3565 | 14.8659 | 12.3848 | 22.2179 | -6.7872
Nb | 41 | 51 | 92 | -798.1293 | 5.7911 | 15.7384 | 6.5288 | 18.9136 | -4.4796
Nb | 41 | 52 | 93 | -807.0532 | 6.2355 | 16.6388 | 8.9239 | 15.4527 | -2.0186
Nb | 41 | 53 | 94 | -813.2081 | 6.6492 | 17.4181 | 6.1549 | 15.0789 | -2.5173
Nb | 41 | 54 | 95 | -821.3081 | 7.0729 | 18.2279 | 8.1 | 14.2549 | -2.5937
Nb | 41 | 55 | 96 | -826.8205 | 7.4839 | 18.9964 | 5.5124 | 13.6124 | -2.7305
Nb | 41 | 56 | 97 | -834.5228 | 7.8989 | 19.8149 | 7.7024 | 13.2147 | -3.1427
Nb | 41 | 57 | 98 | -839.7276 | 8.4128 | 20.6456 | 5.2047 | 12.9071 | -3.6035
Nb | 41 | 58 | 99 | -847.2328 | 8.9218 | 21.5064 | 7.5052 | 12.7099 | -4.2249
Nb | 41 | 59 | 100 | -852.2713 | 9.4113 | 22.1703 | 5.0385 | 12.5437 | -4.8893
Nb | 41 | 60 | 101 | -859.5722 | 9.9149 | 22.846 | 7.301 | 12.3395 | -5.5458
Nb | 41 | 61 | 102 | -864.3169 | 10.1868 | 23.5618 | 4.7446 | 12.0456 | -5.9159
Nb | 41 | 62 | 103 | -871.2831 | 10.5106 | 24.3215 | 6.9662 | 11.7108 | -6.2568
Nb | 41 | 63 | 104 | -875.592 | 10.9316 | 25.1837 | 4.3089 | 11.2751 | -6.5369
Nb | 41 | 64 | 105 | -882.0924 | 11.4291 | 26.1112 | 6.5004 | 10.8093 | -6.8308
Nb | 41 | 65 | 106 | -886.0218 | 11.9002 | 27.0182 | 3.9294 | 10.4298 | -7.3134
Nb | 41 | 66 | 107 | -892.1267 | 12.4579 | 27.9984 | 6.105 | 10.0343 | -7.8455
Nb | 41 | 67 | 108 | -895.5806 | 12.8903 | 28.8589 | 3.4539 | 9.5589 | -8.2771
Nb | 41 | 68 | 109 | -901.2002 | 13.3976 | 29.7801 | 5.6196 | 9.0735 | -8.7719
Nb | 41 | 69 | 110 | -904.0929 | 13.7919 | 30.5944 | 2.8927 | 8.5123 | -9.0712
Nb | 41 | 70 | 111 | -909.1023 | 14.2501 | 31.4609 | 5.0094 | 7.9021 | -9.3822
Nb | 41 | 71 | 112 | -911.7518 | 14.5785 | 32.3147 | 2.6495 | 7.6589 | -9.9533
Nb | 41 | 72 | 113 | -916.5158 | 14.9171 | 33.2175 | 4.764 | 7.4135 | -10.5744
Nb | 41 | 73 | 114 | -919.0525 | 15.2087 | 33.9764 | 2.5367 | 7.3007 | -11.3154
Nb | 41 | 74 | 115 | -923.7573 | 15.4288 | 34.7261 | 4.7048 | 7.2415 | -12.159
Nb | 41 | 75 | 116 | -926.2528 | 15.8474 | 35.5331 | 2.4955 | 7.2002 | -12.8766
Nb | 41 | 76 | 117 | -930.9264 | 16.2139 | 36.3002 | 4.6737 | 7.1692 | -13.5952
Nb | 41 | 77 | 118 | -933.3544 | 16.6174 | 37.0619 | 2.4279 | 7.1016 | -14.3347
Nb | 41 | 78 | 119 | -937.8885 | 17.0184 | 37.8066 | 4.5341 | 6.9621 | -14.9623
Nb | 41 | 79 | 120 | -940.3047 | 17.3974 | 38.5466 | 2.4162 | 6.9503 | -15.7122
Nb | 41 | 80 | 121 | -944.728 | 17.7648 | 39.2637 | 4.4233 | 6.8395 | -16.346
Nb | 41 | 81 | 122 | -946.3938 | 18.148 | 39.9911 | 1.6658 | 6.0891 | -16.3357
Nb | 41 | 82 | 123 | -950.2937 | 18.5338 | 40.7275 | 3.9 | 5.5658 | -16.5295
Nb | 41 | 84 | 125 | -950.893 | 19.065 | 41.8049 | 1.2692 | 0.5993 | -13.0268
Mo | 42 | 38 | 80 | -639.5589 | 1.2597 | 0.17134 | 18.0031 | 33.3664 | -2.9089
Mo | 42 | 39 | 81 | -653.8953 | 1.802 | 1.2766 | 14.3364 | 32.3395 | -3.0525
Mo | 42 | 40 | 82 | -670.8657 | 2.3376 | 2.3686 | 16.9704 | 31.3068 | -3.1781
Mo | 42 | 41 | 83 | -683.6707 | 2.8733 | 3.4616 | 12.805 | 29.7754 | -2.752
Mo | 42 | 42 | 84 | -698.9364 | 3.403 | 4.5423 | 15.2658 | 28.0708 | -2.1394
Mo | 42 | 43 | 85 | -711.0184 | 3.9364 | 5.6172 | 12.082 | 27.3478 | -2.5093
Mo | 42 | 44 | 86 | -725.3699 | 4.4595 | 6.6716 | 14.3515 | 26.4335 | -2.6758
Mo | 42 | 45 | 87 | -737.0549 | 4.9794 | 7.7335 | 11.685 | 26.0365 | -3.3537
Mo | 42 | 46 | 88 | -750.9622 | 5.4834 | 8.7635 | 13.9073 | 25.5923 | -3.9639
Mo | 42 | 47 | 89 | -762.3444 | 6.0002 | 9.8191 | 11.3822 | 25.2895 | -4.723
Mo | 42 | 48 | 90 | -775.891 | 6.5085 | 10.8574 | 13.5467 | 24.9288 | -5.3924
Mo | 42 | 49 | 91 | -786.2071 | 6.9914 | 11.8428 | 10.316 | 23.8627 | -5.3818
Mo | 42 | 50 | 92 | -799.0774 | 7.4769 | 12.8334 | 12.8703 | 23.1863 | -5.7437
Mo | 42 | 51 | 93 | -806.0269 | 7.8976 | 13.6887 | 6.9495 | 19.8198 | -3.3626
Mo | 42 | 52 | 94 | -815.3813 | 8.3281 | 14.5636 | 9.3544 | 16.3039 | -0.8373
Mo | 42 | 53 | 95 | -821.9372 | 8.7291 | 15.3784 | 6.556 | 15.9104 | -1.2991
Mo | 42 | 54 | 96 | -830.4482 | 9.1401 | 16.213 | 8.511 | 15.0669 | -1.3305
Mo | 42 | 55 | 97 | -836.3549 | 9.5344 | 17.0184 | 5.9067 | 14.4177 | -1.4961
Mo | 42 | 56 | 98 | -844.4557 | 9.9329 | 17.8318 | 8.1008 | 14.0075 | -1.9205
Mo | 42 | 57 | 99 | -850.1574 | 10.4298 | 18.8425 | 5.7017 | 13.8024 | -2.5208
Mo | 42 | 58 | 100 | -858.1547 | 10.9219 | 19.8437 | 7.9973 | 13.699 | -3.2308
Mo | 42 | 59 | 101 | -863.6176 | 11.3464 | 20.7577 | 5.463 | 13.4603 | -4.0028
Mo | 42 | 60 | 102 | -871.3571 | 11.7849 | 21.6998 | 7.7395 | 13.2025 | -4.7461
Mo | 42 | 61 | 103 | -876.372 | 12.0551 | 22.2419 | 5.0148 | 12.7543 | -5.212
Mo | 42 | 62 | 104 | -883.6602 | 12.3772 | 22.8878 | 7.2882 | 12.3031 | -5.7028
Mo | 42 | 63 | 105 | -888.3887 | 12.7967 | 23.7284 | 4.7285 | 12.0167 | -5.9587
Mo | 42 | 64 | 106 | -895.3852 | 13.2928 | 24.7219 | 6.9965 | 11.725 | -6.3128
Mo | 42 | 65 | 107 | -899.7867 | 13.7649 | 25.6651 | 4.4015 | 11.398 | -6.8264
Mo | 42 | 66 | 108 | -906.4505 | 14.3238 | 26.7818 | 6.6638 | 11.0653 | -7.4873
Mo | 42 | 67 | 109 | -910.3363 | 14.7556 | 27.646 | 3.8857 | 10.5496 | -7.9147
Mo | 42 | 68 | 110 | -916.4626 | 15.2623 | 28.6599 | 6.1263 | 10.012 | -8.4938
Mo | 42 | 69 | 111 | -919.7494 | 15.6565 | 29.4485 | 3.2868 | 9.4132 | -8.7591
Mo | 42 | 70 | 112 | -925.2168 | 16.1145 | 30.3646 | 5.4674 | 8.7542 | -9.1142
Mo | 42 | 71 | 113 | -928.1841 | 16.4323 | 31.0108 | 2.9673 | 8.4347 | -9.5832
Mo | 42 | 72 | 114 | -933.2762 | 16.7604 | 31.6775 | 5.0921 | 8.0594 | -10.124
Mo | 42 | 73 | 115 | -936.1266 | 17.0741 | 32.2827 | 2.8504 | 7.9425 | -10.6533
Mo | 42 | 74 | 116 | -941.0735 | 17.3162 | 32.745 | 4.9469 | 7.7973 | -11.1748
Mo | 42 | 75 | 117 | -943.9745 | 17.7217 | 33.5691 | 2.901 | 7.8479 | -11.8307
Mo | 42 | 76 | 118 | -949.0016 | 18.0751 | 34.289 | 5.0271 | 7.9281 | -12.3731
Mo | 42 | 77 | 119 | -951.8182 | 18.4639 | 35.0813 | 2.8167 | 7.8437 | -13.1129
Mo | 42 | 78 | 120 | -956.7387 | 18.8502 | 35.8686 | 4.9204 | 7.7371 | -13.7261
Mo | 42 | 79 | 121 | -959.5221 | 19.2174 | 36.6148 | 2.7834 | 7.7038 | -14.4851
Mo | 42 | 80 | 122 | -964.3009 | 19.573 | 37.3377 | 4.7788 | 7.5622 | -15.1308
Mo | 42 | 81 | 123 | -966.3468 | 19.953 | 38.101 | 2.0459 | 6.8247 | -15.1396
Mo | 42 | 82 | 124 | -970.6294 | 20.3356 | 38.8695 | 4.2826 | 6.3285 | -15.3662
Mo | 42 | 84 | 126 | -971.7459 | 20.8529 | 39.9179 | 1.5366 | 1.1166 | -11.686
Mo | 42 | 86 | 128 | -972.2183 | 21.3506 | 40.9216 | 0.95357 | 0.47238 | -12.0903
Mo | 42 | 88 | 130 | -972.53 | 21.819 | 41.875 | 0.92142 | 0.31172 | -12.9333
Tc | 43 | 40 | 83 | -669.7344 | -1.1313 | 1.2063 | 17.5191 | 32.4123 | -3.1351
Tc | 43 | 42 | 85 | -698.9018 | -0.034593 | 3.3684 | 15.812 | 29.1675 | -2.0738
Tc | 43 | 43 | 86 | -711.5221 | 0.50367 | 4.4401 | 12.6202 | 28.4323 | -2.4248
Tc | 43 | 44 | 87 | -726.4078 | 1.0379 | 5.4974 | 14.8857 | 27.5059 | -2.5743
Tc | 43 | 45 | 88 | -738.6348 | 1.5799 | 6.5593 | 12.227 | 27.1127 | -3.2528
Tc | 43 | 46 | 89 | -753.0839 | 2.1216 | 7.605 | 14.449 | 26.6761 | -3.8735
Tc | 43 | 47 | 90 | -764.9772 | 2.6329 | 8.6331 | 11.8934 | 26.3424 | -4.6017
Tc | 43 | 48 | 91 | -779.0333 | 3.1422 | 9.6507 | 14.0561 | 25.9494 | -5.2545
Tc | 43 | 49 | 92 | -789.8593 | 3.6523 | 10.6437 | 10.8261 | 24.8821 | -5.2152
Tc | 43 | 50 | 93 | -803.241 | 4.1636 | 11.6405 | 13.3817 | 24.2077 | -5.5584
Tc | 43 | 51 | 94 | -810.6177 | 4.5908 | 12.4884 | 7.3767 | 20.7584 | -3.1021
Tc | 43 | 52 | 95 | -820.4038 | 5.0225 | 13.3506 | 9.7861 | 17.1628 | -0.50333
Tc | 43 | 53 | 96 | -827.5595 | 5.6223 | 14.3514 | 7.1557 | 16.9418 | -1.1303
Tc | 43 | 54 | 97 | -836.6661 | 6.2178 | 15.3579 | 9.1065 | 16.2623 | -1.3129
Tc | 43 | 55 | 98 | -843.1552 | 6.8002 | 16.3347 | 6.4891 | 15.5956 | -1.647
Tc | 43 | 56 | 99 | -851.8038 | 7.3481 | 17.281 | 8.6487 | 15.1378 | -2.1957
Tc | 43 | 57 | 100 | -857.8393 | 7.682 | 18.1118 | 6.0355 | 14.6842 | -2.7188
Tc | 43 | 58 | 101 | -866.1336 | 7.9789 | 18.9008 | 8.2943 | 14.3298 | -3.3108
Tc | 43 | 59 | 102 | -871.7836 | 8.166 | 19.5124 | 5.65 | 13.9443 | -3.756
Tc | 43 | 60 | 103 | -879.7066 | 8.3495 | 20.1344 | 7.923 | 13.573 | -4.1738
Tc | 43 | 61 | 104 | -885.1753 | 8.8034 | 20.8585 | 5.4687 | 13.3917 | -4.6041
Tc | 43 | 62 | 105 | -892.9122 | 9.252 | 21.6291 | 7.7368 | 13.2055 | -5.0399
Tc | 43 | 63 | 106 | -898.0781 | 9.6894 | 22.4862 | 5.1659 | 12.9028 | -5.4613
Tc | 43 | 64 | 107 | -905.4978 | 10.1126 | 23.4054 | 7.4197 | 12.5856 | -5.9148
Tc | 43 | 65 | 108 | -910.3311 | 10.5444 | 24.3094 | 4.8333 | 12.253 | -6.4392
Tc | 43 | 66 | 109 | -917.4104 | 10.9599 | 25.2837 | 7.0793 | 11.9126 | -7.018
Tc | 43 | 67 | 110 | -921.726 | 11.3897 | 26.1454 | 4.3156 | 11.3949 | -7.4042
Tc | 43 | 68 | 111 | -928.2637 | 11.8011 | 27.0634 | 6.5377 | 10.8533 | -7.837
Tc | 43 | 69 | 112 | -931.9608 | 12.2114 | 27.8679 | 3.6972 | 10.2349 | -8.0802
Tc | 43 | 70 | 113 | -937.8186 | 12.6018 | 28.7163 | 5.8578 | 9.5549 | -8.3184
Tc | 43 | 71 | 114 | -941.1604 | 12.9763 | 29.4086 | 3.3418 | 9.1996 | -8.7675
Tc | 43 | 72 | 115 | -946.609 | 13.3328 | 30.0932 | 5.4486 | 8.7904 | -9.2067
Tc | 43 | 73 | 116 | -949.8459 | 13.7193 | 30.7933 | 3.2369 | 8.6854 | -9.7941
Tc | 43 | 74 | 117 | -955.2186 | 14.1451 | 31.4614 | 5.3728 | 8.6096 | -10.4029
Tc | 43 | 75 | 118 | -958.5213 | 14.5468 | 32.2685 | 3.3026 | 8.6754 | -11.1688
Tc | 43 | 76 | 119 | -963.9944 | 14.9929 | 33.068 | 5.4732 | 8.7758 | -11.9372
Tc | 43 | 77 | 120 | -967.2107 | 15.3924 | 33.8563 | 3.2162 | 8.6894 | -12.6579
Tc | 43 | 78 | 121 | -972.5216 | 15.783 | 34.6331 | 5.311 | 8.5272 | -13.2952
Tc | 43 | 79 | 122 | -975.7137 | 16.1916 | 35.409 | 3.192 | 8.503 | -14.0593
Tc | 43 | 80 | 123 | -980.8935 | 16.5926 | 36.1655 | 5.1798 | 8.3718 | -14.705
Tc | 43 | 81 | 124 | -983.3066 | 16.9598 | 36.9128 | 2.4131 | 7.5929 | -14.7019
Tc | 43 | 82 | 125 | -987.9719 | 17.3425 | 37.6781 | 4.6653 | 7.0784 | -14.9439
Tc | 43 | 84 | 127 | -989.5985 | 17.8525 | 38.7054 | 1.7981 | 1.6266 | -11.0047
Tc | 43 | 86 | 129 | -990.5825 | 18.3642 | 39.7147 | 1.2095 | 0.98401 | -11.3895
Tc | 43 | 88 | 131 | -991.3993 | 18.8693 | 40.6883 | 1.1815 | 0.81679 | -12.2315
Tc | 43 | 90 | 133 | -991.7295 | 19.3017 | 41.5055 | 0.98979 | 0.33019 | -12.7185
Ru | 44 | 41 | 85 | -684.6176 | 1.5278 | 0.94697 | 13.8875 | 31.9376 | -2.4224
Ru | 44 | 42 | 86 | -700.9576 | 2.0558 | 2.0212 | 16.34 | 30.2275 | -1.792
Ru | 44 | 43 | 87 | -714.1122 | 2.5901 | 3.0938 | 13.1546 | 29.4946 | -2.1415
Ru | 44 | 44 | 88 | -729.5281 | 3.1204 | 4.1582 | 15.4159 | 28.5705 | -2.2917
Ru | 44 | 45 | 89 | -742.2788 | 3.644 | 5.2239 | 12.7506 | 28.1666 | -2.9604
Ru | 44 | 46 | 90 | -757.2511 | 4.1673 | 6.2889 | 14.9723 | 27.723 | -3.5812
Ru | 44 | 47 | 91 | -769.638 | 4.6608 | 7.2937 | 12.3869 | 27.3593 | -4.2831
Ru | 44 | 48 | 92 | -784.1858 | 5.1526 | 8.2948 | 14.5478 | 26.9347 | -4.9236
Ru | 44 | 49 | 93 | -795.5041 | 5.6448 | 9.2971 | 11.3183 | 25.8661 | -4.8598
Ru | 44 | 50 | 94 | -809.3794 | 6.1384 | 10.302 | 13.8752 | 25.1935 | -5.1883
Ru | 44 | 51 | 95 | -817.1663 | 6.5485 | 11.1394 | 7.7869 | 21.6621 | -2.6592
Ru | 44 | 52 | 96 | -827.3669 | 6.9631 | 11.9856 | 10.2007 | 17.9876 | 0.010425
Ru | 44 | 53 | 97 | -835.1182 | 7.5587 | 13.181 | 7.7513 | 17.9519 | -0.79132
Ru | 44 | 54 | 98 | -844.816 | 8.15 | 14.3678 | 9.6978 | 17.4491 | -1.1347
Ru | 44 | 55 | 99 | -851.8838 | 8.7287 | 15.5289 | 7.0678 | 16.7656 | -1.6466
Ru | 44 | 56 | 100 | -861.0768 | 9.273 | 16.6211 | 9.193 | 16.2608 | -2.3286
Ru | 44 | 57 | 101 | -867.4578 | 9.6184 | 17.3004 | 6.381 | 15.5739 | -2.8028
Ru | 44 | 58 | 102 | -876.0606 | 9.927 | 17.9059 | 8.6028 | 14.9838 | -3.3049
Ru | 44 | 59 | 103 | -881.885 | 10.1014 | 18.2674 | 5.8244 | 14.4273 | -3.4277
Ru | 44 | 60 | 104 | -889.979 | 10.2723 | 18.6218 | 8.0939 | 13.9184 | -3.5243
Ru | 44 | 61 | 105 | -895.8694 | 10.6941 | 19.4974 | 5.8904 | 13.9844 | -3.9518
Ru | 44 | 62 | 106 | -904.0227 | 11.1105 | 20.3625 | 8.1533 | 14.0437 | -4.3655
Ru | 44 | 63 | 107 | -909.6181 | 11.54 | 21.2294 | 5.5954 | 13.7487 | -4.9461
Ru | 44 | 64 | 108 | -917.453 | 11.9552 | 22.0678 | 7.8349 | 13.4303 | -5.4928
Ru | 44 | 65 | 109 | -922.7101 | 12.379 | 22.9234 | 5.2571 | 13.092 | -6.0214
Ru | 44 | 66 | 110 | -930.1969 | 12.7865 | 23.7463 | 7.4868 | 12.7439 | -6.5117
Ru | 44 | 67 | 111 | -934.9327 | 13.2067 | 24.5964 | 4.7358 | 12.2226 | -6.846
Ru | 44 | 68 | 112 | -941.8721 | 13.6085 | 25.4096 | 6.9395 | 11.6753 | -7.1216
Ru | 44 | 69 | 113 | -945.9655 | 14.0047 | 26.2161 | 4.0934 | 11.0329 | -7.3293
Ru | 44 | 70 | 114 | -952.1996 | 14.381 | 26.9828 | 6.234 | 10.3274 | -7.437
Ru | 44 | 71 | 115 | -955.8958 | 14.7354 | 27.7116 | 3.6962 | 9.9302 | -7.8463
Ru | 44 | 72 | 116 | -961.6808 | 15.0718 | 28.4046 | 5.785 | 9.4812 | -8.164
Ru | 44 | 73 | 117 | -965.3121 | 15.4662 | 29.1855 | 3.6313 | 9.4163 | -8.828
Ru | 44 | 74 | 118 | -971.1188 | 15.9001 | 30.0453 | 5.8067 | 9.438 | -9.5426
Ru | 44 | 75 | 119 | -974.8184 | 16.2971 | 30.8438 | 3.6996 | 9.5063 | -10.3918
Ru | 44 | 76 | 120 | -980.733 | 16.7385 | 31.7314 | 5.9146 | 9.6142 | -11.3595
Ru | 44 | 77 | 121 | -984.342 | 17.1314 | 32.5238 | 3.6091 | 9.5237 | -12.0675
Ru | 44 | 78 | 122 | -990.0368 | 17.5152 | 33.2982 | 5.6948 | 9.3039 | -12.7353
Ru | 44 | 79 | 123 | -993.6293 | 17.9156 | 34.1072 | 3.5925 | 9.2873 | -13.5111
Ru | 44 | 80 | 124 | -999.2019 | 18.3084 | 34.9009 | 5.5726 | 9.165 | -14.1632
Ru | 44 | 81 | 125 | -1001.9781 | 18.6715 | 35.6313 | 2.7762 | 8.3488 | -14.156
Ru | 44 | 82 | 126 | -1007.022 | 19.0501 | 36.3926 | 5.0439 | 7.8201 | -14.421
Ru | 44 | 83 | 127 | -1007.0919 | 19.2916 | 36.8826 | 0.069985 | 5.1139 | -12.4451
Ru | 44 | 84 | 128 | -1009.1444 | 19.5459 | 37.3985 | 2.0524 | 2.1224 | -10.215
Ru | 44 | 85 | 129 | -1009.1611 | 19.7881 | 37.8964 | 0.016718 | 2.0692 | -10.6518
Ru | 44 | 86 | 130 | -1010.613 | 20.0305 | 38.3947 | 1.4519 | 1.4686 | -10.5671
Ru | 44 | 88 | 132 | -1011.9091 | 20.5098 | 39.3791 | 1.4288 | 1.2961 | -11.3908
Ru | 44 | 90 | 134 | -1012.6434 | 20.9139 | 40.2157 | 1.2082 | 0.73427 | -11.8134
Ru | 44 | 92 | 136 | -1012.6796 | 21.2244 | 40.8617 | 0.89482 | 0.036174 | -11.9518
Ru | 44 | 98 | 142 | -1011.9138 | 23.127 | 44.6301 | 1.0322 | 0.08584 | -14.6155
Rh | 45 | 42 | 87 | -700.0857 | -0.87192 | 1.1839 | 16.8748 | 31.3003 | -2.0513
Rh | 45 | 44 | 89 | -729.7073 | 0.17914 | 3.2995 | 15.9403 | 29.6216 | -2.5054
Rh | 45 | 45 | 90 | -743.1011 | 0.8223 | 4.4663 | 13.3938 | 29.3341 | -3.279
Rh | 45 | 46 | 91 | -758.6976 | 1.4465 | 5.6138 | 15.5965 | 28.9903 | -3.9899
Rh | 45 | 47 | 92 | -771.4858 | 1.8478 | 6.5086 | 12.7882 | 28.3847 | -4.551
Rh | 45 | 48 | 93 | -786.405 | 2.2191 | 7.3717 | 14.9192 | 27.7073 | -5.0211
Rh | 45 | 49 | 94 | -798.2401 | 2.736 | 8.3808 | 11.8351 | 26.7543 | -4.9629
Rh | 45 | 50 | 95 | -812.6252 | 3.2458 | 9.3842 | 14.3851 | 26.2202 | -5.2919
Rh | 45 | 51 | 96 | -820.8349 | 3.6687 | 10.2172 | 8.2097 | 22.5948 | -2.6756
Rh | 45 | 52 | 97 | -831.4634 | 4.0964 | 11.0596 | 10.6285 | 18.8382 | 0.077613
Rh | 45 | 53 | 98 | -839.7981 | 4.6799 | 12.2385 | 8.3347 | 18.9632 | -0.88035
Rh | 45 | 54 | 99 | -850.0701 | 5.254 | 13.404 | 10.272 | 18.6067 | -1.3663
Rh | 45 | 55 | 100 | -857.6081 | 5.7242 | 14.4529 | 7.538 | 17.81 | -1.7485
Rh | 45 | 56 | 101 | -867.2587 | 6.1819 | 15.4549 | 9.6507 | 17.1887 | -2.2927
Rh | 45 | 57 | 102 | -874.0832 | 6.6255 | 16.2439 | 6.8245 | 16.4752 | -2.6281
Rh | 45 | 58 | 103 | -883.1247 | 7.0641 | 16.9911 | 9.0414 | 15.866 | -3.0209
Rh | 45 | 59 | 104 | -889.3702 | 7.4851 | 17.5866 | 6.2455 | 15.2869 | -3.2308
Rh | 45 | 60 | 105 | -897.8931 | 7.9141 | 18.1865 | 8.5229 | 14.7684 | -3.4595
Rh | 45 | 61 | 106 | -903.9853 | 8.1159 | 18.8099 | 6.0922 | 14.6151 | -3.9017
Rh | 45 | 62 | 107 | -912.3843 | 8.3616 | 19.4721 | 8.399 | 14.4912 | -4.3777
Rh | 45 | 63 | 108 | -918.1667 | 8.5486 | 20.0886 | 5.7824 | 14.1814 | -4.6913
Rh | 45 | 64 | 109 | -926.2629 | 8.8099 | 20.7651 | 8.0962 | 13.8786 | -5.0507
Rh | 45 | 65 | 110 | -931.8829 | 9.1728 | 21.5518 | 5.62 | 13.7162 | -5.5048
Rh | 45 | 66 | 111 | -939.7664 | 9.5695 | 22.3559 | 7.8835 | 13.5035 | -5.9685
Rh | 45 | 67 | 112 | -944.9057 | 9.973 | 23.1797 | 5.1394 | 13.0229 | -6.2746
Rh | 45 | 68 | 113 | -952.2385 | 10.3663 | 23.9748 | 7.3327 | 12.4721 | -6.528
Rh | 45 | 69 | 114 | -956.6972 | 10.7317 | 24.7363 | 4.4587 | 11.7915 | -6.6712
Rh | 45 | 70 | 115 | -963.3377 | 11.1381 | 25.5191 | 6.6405 | 11.0992 | -6.774
Rh | 45 | 71 | 116 | -967.4701 | 11.5744 | 26.3097 | 4.1324 | 10.7729 | -7.2093
Rh | 45 | 72 | 117 | -973.8126 | 12.1318 | 27.2036 | 6.3425 | 10.4749 | -7.694
Rh | 45 | 73 | 118 | -977.9443 | 12.6322 | 28.0984 | 4.1317 | 10.4742 | -8.4839
Rh | 45 | 74 | 119 | -984.3269 | 13.2081 | 29.1082 | 6.3826 | 10.5143 | -9.4179
Rh | 45 | 75 | 120 | -988.427 | 13.6086 | 29.9057 | 4.1001 | 10.4827 | -10.2811
Rh | 45 | 76 | 121 | -994.7434 | 14.0104 | 30.749 | 6.3164 | 10.4165 | -11.2248
Rh | 45 | 77 | 122 | -998.7482 | 14.4061 | 31.5375 | 4.0048 | 10.3212 | -11.9269
Rh | 45 | 78 | 123 | -1004.8419 | 14.805 | 32.3202 | 6.0937 | 10.0985 | -12.5474
Rh | 45 | 79 | 124 | -1008.8162 | 15.1869 | 33.1025 | 3.9743 | 10.068 | -13.3055
Rh | 45 | 80 | 125 | -1014.7672 | 15.5653 | 33.8737 | 5.951 | 9.9253 | -13.9456
Rh | 45 | 81 | 126 | -1017.9204 | 15.9423 | 34.6138 | 3.1532 | 9.1042 | -13.9067
Rh | 45 | 82 | 127 | -1023.3511 | 16.3291 | 35.3792 | 5.4307 | 8.5839 | -14.1576
Rh | 45 | 83 | 128 | -1023.6707 | 16.5788 | 35.8703 | 0.31961 | 5.7503 | -12.0641
Rh | 45 | 84 | 129 | -1025.9875 | 16.8431 | 36.389 | 2.3168 | 2.6364 | -9.7156
Rh | 45 | 85 | 130 | -1026.2652 | 17.1041 | 36.8922 | 0.27776 | 2.5945 | -10.1648
Rh | 45 | 86 | 131 | -1027.9791 | 17.3661 | 37.3966 | 1.7139 | 1.9917 | -10.0806
Rh | 45 | 87 | 132 | -1028.0984 | 17.6181 | 37.8807 | 0.11929 | 1.8332 | -10.4254
Rh | 45 | 88 | 133 | -1029.7895 | 17.8804 | 38.3902 | 1.6911 | 1.8104 | -10.907
Rh | 45 | 90 | 135 | -1030.9816 | 18.3382 | 39.2521 | 1.4515 | 1.1921 | -11.2823
Rh | 45 | 92 | 137 | -1031.749 | 19.0695 | 40.2939 | 1.2852 | 0.76748 | -11.7196
Rh | 45 | 94 | 139 | -1032.0331 | 19.7252 | 41.3211 | 1.0881 | 0.28408 | -12.278
Rh | 45 | 96 | 141 | -1032.0859 | 20.2579 | 42.4562 | 1.0214 | 0.052741 | -13.0739
Rh | 45 | 98 | 143 | -1032.5164 | 20.6026 | 43.7296 | 1.2099 | 0.43049 | -14.5867
Rh | 45 | 100 | 145 | -1032.5318 | 21.1258 | 44.6251 | 0.97213 | 0.015457 | -15.4451
Pd | 46 | 42 | 88 | -701.2536 | 1.1679 | 0.29597 | 17.3908 | 32.3355 | -2.2235
Pd | 46 | 43 | 89 | -715.4559 | 1.6889 | 1.3437 | 14.2023 | 31.5931 | -2.5383
Pd | 46 | 44 | 90 | -731.915 | 2.2077 | 2.3869 | 16.4591 | 30.6614 | -2.6574
Pd | 46 | 45 | 91 | -745.9245 | 2.8234 | 3.6457 | 14.0095 | 30.4686 | -3.5123
Pd | 46 | 46 | 92 | -762.1178 | 3.4201 | 4.8666 | 16.1933 | 30.2027 | -4.2896
Pd | 46 | 47 | 93 | -775.2977 | 3.8118 | 5.6596 | 13.1799 | 29.3732 | -4.7189
Pd | 46 | 48 | 94 | -790.5786 | 4.1736 | 6.3928 | 15.281 | 28.4608 | -5.0275
Pd | 46 | 49 | 95 | -802.9132 | 4.6731 | 7.409 | 12.3346 | 27.6155 | -4.9751
Pd | 46 | 50 | 96 | -817.7907 | 5.1655 | 8.4113 | 14.8775 | 27.2121 | -5.3048
Pd | 46 | 51 | 97 | -826.4089 | 5.574 | 9.2426 | 8.6182 | 23.4957 | -2.6047
Pd | 46 | 52 | 98 | -837.4508 | 5.9874 | 10.0838 | 11.0419 | 19.6601 | 0.22859
Pd | 46 | 53 | 99 | -846.3713 | 6.5732 | 11.2531 | 8.9205 | 19.9624 | -0.90502
Pd | 46 | 54 | 100 | -857.2198 | 7.1497 | 12.4037 | 10.8485 | 19.769 | -1.5528
Pd | 46 | 55 | 101 | -865.2458 | 7.6378 | 13.362 | 8.026 | 18.8745 | -1.8276
Pd | 46 | 56 | 102 | -875.372 | 8.1133 | 14.2952 | 10.1262 | 18.1523 | -2.256
Pd | 46 | 57 | 103 | -882.6423 | 8.5591 | 15.1846 | 7.2703 | 17.3965 | -2.4585
Pd | 46 | 58 | 104 | -892.1246 | 8.9999 | 16.064 | 9.4822 | 16.7525 | -2.7478
Pd | 46 | 59 | 105 | -898.7783 | 9.4081 | 16.8932 | 6.6537 | 16.1359 | -3.0205
Pd | 46 | 60 | 106 | -907.7173 | 9.8242 | 17.7384 | 8.9391 | 15.5927 | -3.3567
Pd | 46 | 61 | 107 | -913.9772 | 9.9919 | 18.1078 | 6.2598 | 15.1989 | -3.7921
Pd | 46 | 62 | 108 | -922.5879 | 10.2036 | 18.5653 | 8.6108 | 14.8706 | -4.309
Pd | 46 | 63 | 109 | -928.5502 | 10.3835 | 18.9321 | 5.9623 | 14.573 | -4.3808
Pd | 46 | 64 | 110 | -936.9006 | 10.6377 | 19.4477 | 8.3504 | 14.3127 | -4.578
Pd | 46 | 65 | 111 | -942.8279 | 10.9451 | 20.1179 | 5.9273 | 14.2777 | -4.9099
Pd | 46 | 66 | 112 | -951.0526 | 11.2863 | 20.8558 | 8.2247 | 14.152 | -5.2997
Pd | 46 | 67 | 113 | -956.5868 | 11.6811 | 21.6541 | 5.5342 | 13.7589 | -5.5767
Pd | 46 | 68 | 114 | -964.3041 | 12.0657 | 22.432 | 7.7173 | 13.2515 | -5.8072
Pd | 46 | 69 | 115 | -969.1651 | 12.4679 | 23.1996 | 4.861 | 12.5783 | -5.9324
Pd | 46 | 70 | 116 | -976.249 | 12.9113 | 24.0494 | 7.0839 | 11.9449 | -6.0768
Pd | 46 | 71 | 117 | -980.7781 | 13.3079 | 24.8823 | 4.5291 | 11.613 | -6.5125
Pd | 46 | 72 | 118 | -987.6384 | 13.8258 | 25.9576 | 6.8603 | 11.3894 | -7.1388
Pd | 46 | 73 | 119 | -992.2814 | 14.3371 | 26.9693 | 4.643 | 11.5033 | -8.0856
Pd | 46 | 74 | 120 | -999.2507 | 14.9239 | 28.132 | 6.9694 | 11.6124 | -9.27
Pd | 46 | 75 | 121 | -1003.7434 | 15.3164 | 28.925 | 4.4927 | 11.462 | -10.1313
Pd | 46 | 76 | 122 | -1010.4536 | 15.7102 | 29.7207 | 6.7102 | 11.2029 | -11.0349
Pd | 46 | 77 | 123 | -1014.8488 | 16.1007 | 30.5068 | 4.3952 | 11.1054 | -11.7305
Pd | 46 | 78 | 124 | -1021.3362 | 16.4944 | 31.2994 | 6.4874 | 10.8826 | -12.3032
Pd | 46 | 79 | 125 | -1025.6849 | 16.8687 | 32.0556 | 4.3487 | 10.8361 | -13.0429
Pd | 46 | 80 | 126 | -1032.0069 | 17.2397 | 32.8051 | 6.322 | 10.6707 | -13.6701
Pd | 46 | 81 | 127 | -1035.5286 | 17.6082 | 33.5506 | 3.5217 | 9.8437 | -13.5993
Pd | 46 | 82 | 128 | -1041.3376 | 17.9866 | 34.3157 | 5.809 | 9.3307 | -13.8358
Pd | 46 | 83 | 129 | -1041.9022 | 18.2315 | 34.8103 | 0.56458 | 6.3736 | -11.6241
Pd | 46 | 84 | 130 | -1044.4786 | 18.4912 | 35.3342 | 2.5764 | 3.141 | -9.1567
Pd | 46 | 85 | 131 | -1045.0079 | 18.7427 | 35.8468 | 0.52931 | 3.1057 | -9.616
Pd | 46 | 86 | 132 | -1046.9743 | 18.9952 | 36.3612 | 1.9664 | 2.4957 | -9.5299
Pd | 46 | 87 | 133 | -1047.3382 | 19.2397 | 36.8578 | 0.36386 | 2.3302 | -9.877
Pd | 46 | 88 | 134 | -1049.2842 | 19.4946 | 37.375 | 1.946 | 2.3099 | -10.3711
Pd | 46 | 90 | 136 | -1050.9138 | 19.9322 | 38.2704 | 1.6848 | 1.6296 | -10.7046
Pd | 46 | 92 | 138 | -1052.4145 | 20.6655 | 39.7349 | 1.6766 | 1.5007 | -11.4711
Pd | 46 | 94 | 140 | -1053.3601 | 21.327 | 41.0522 | 1.4401 | 0.9456 | -12.3805
Pd | 46 | 96 | 142 | -1053.9715 | 21.8856 | 42.1435 | 1.3116 | 0.61137 | -13.3636
Pd | 46 | 98 | 144 | -1054.7426 | 22.2262 | 42.8288 | 1.3856 | 0.77109 | -14.6146
Pd | 46 | 100 | 146 | -1055.2535 | 22.7217 | 43.8475 | 1.2204 | 0.51092 | -15.0397
Ag | 47 | 44 | 91 | -731.2875 | -0.62752 | 1.5802 | 16.9599 | 31.6855 | -2.9018
Ag | 47 | 46 | 93 | -762.2811 | 0.16335 | 3.5835 | 16.5809 | 30.9936 | -4.2738
Ag | 47 | 47 | 94 | -776.0929 | 0.79522 | 4.6071 | 13.8118 | 30.3927 | -4.6918
Ag | 47 | 48 | 95 | -791.9897 | 1.4111 | 5.5847 | 15.8968 | 29.7086 | -4.9921
Ag | 47 | 49 | 96 | -804.8324 | 1.9192 | 6.5923 | 12.8427 | 28.7395 | -5.0466
Ag | 47 | 50 | 97 | -820.2137 | 2.4231 | 7.5885 | 15.3814 | 28.224 | -5.5088
Ag | 47 | 51 | 98 | -829.2468 | 2.838 | 8.4119 | 9.0331 | 24.4145 | -2.7067
Ag | 47 | 52 | 99 | -840.7108 | 3.26 | 9.2474 | 11.4639 | 20.4971 | 0.2144
Ag | 47 | 53 | 100 | -849.8463 | 3.475 | 10.0482 | 9.1355 | 20.5995 | -0.7114
Ag | 47 | 54 | 101 | -860.9139 | 3.6941 | 10.8438 | 11.0675 | 20.2031 | -1.1505
Ag | 47 | 55 | 102 | -869.325 | 4.0792 | 11.717 | 8.4112 | 19.4787 | -1.227
Ag | 47 | 56 | 103 | -879.8399 | 4.4678 | 12.5811 | 10.5148 | 18.926 | -1.4698
Ag | 47 | 57 | 104 | -887.5496 | 4.9073 | 13.4663 | 7.7097 | 18.2246 | -1.6415
Ag | 47 | 58 | 105 | -897.4731 | 5.3485 | 14.3484 | 9.9235 | 17.6332 | -1.9144
Ag | 47 | 59 | 106 | -904.5857 | 5.8075 | 15.2155 | 7.1126 | 17.0361 | -2.2025
Ag | 47 | 60 | 107 | -913.9907 | 6.2734 | 16.0976 | 9.405 | 16.5177 | -2.5661
Ag | 47 | 61 | 108 | -920.6897 | 6.7125 | 16.7044 | 6.6989 | 16.104 | -3.0195
Ag | 47 | 62 | 109 | -929.7498 | 7.1619 | 17.3655 | 9.0601 | 15.759 | -3.5567
Ag | 47 | 63 | 110 | -936.1012 | 7.551 | 17.9345 | 6.3514 | 15.4116 | -3.816
Ag | 47 | 64 | 111 | -944.8593 | 7.9587 | 18.5964 | 8.7581 | 15.1095 | -4.175
Ag | 47 | 65 | 112 | -951.0223 | 8.1943 | 19.1394 | 6.163 | 14.9211 | -4.5556
Ag | 47 | 66 | 113 | -959.5639 | 8.5113 | 19.7976 | 8.5416 | 14.7046 | -5.001
Ag | 47 | 67 | 114 | -965.3307 | 8.7438 | 20.4249 | 5.7667 | 14.3084 | -5.1478
Ag | 47 | 68 | 115 | -973.4252 | 9.1211 | 21.1867 | 8.0945 | 13.8613 | -5.3588
Ag | 47 | 69 | 116 | -978.7785 | 9.6134 | 22.0813 | 5.3533 | 13.4479 | -5.5728
Ag | 47 | 70 | 117 | -986.479 | 10.23 | 23.1413 | 7.7005 | 13.0538 | -5.9405
Ag | 47 | 71 | 118 | -991.6179 | 10.8398 | 24.1478 | 5.1389 | 12.8394 | -6.6207
Ag | 47 | 72 | 119 | -999.1394 | 11.501 | 25.3268 | 7.5215 | 12.6604 | -7.5017
Ag | 47 | 73 | 120 | -1004.1846 | 11.9033 | 26.2403 | 5.0453 | 12.5667 | -8.4145
Ag | 47 | 74 | 121 | -1011.5661 | 12.3154 | 27.2393 | 7.3815 | 12.4268 | -9.4536
Ag | 47 | 75 | 122 | -1016.4417 | 12.6983 | 28.0147 | 4.8755 | 12.257 | -10.1974
Ag | 47 | 76 | 123 | -1023.5403 | 13.0867 | 28.7969 | 7.0987 | 11.9742 | -10.9135
Ag | 47 | 77 | 124 | -1028.3259 | 13.4771 | 29.5778 | 4.7856 | 11.8843 | -11.5989
Ag | 47 | 78 | 125 | -1035.2004 | 13.8642 | 30.3586 | 6.8745 | 11.6601 | -12.157
Ag | 47 | 79 | 126 | -1039.9308 | 14.2459 | 31.1146 | 4.7304 | 11.6049 | -12.8826
Ag | 47 | 80 | 127 | -1046.624 | 14.6171 | 31.8568 | 6.6932 | 11.4236 | -13.4822
Ag | 47 | 81 | 128 | -1050.5291 | 15.0005 | 32.6087 | 3.9051 | 10.5983 | -13.413
Ag | 47 | 82 | 129 | -1056.7277 | 15.3901 | 33.3766 | 6.1986 | 10.1037 | -13.6605
Ag | 47 | 83 | 130 | -1057.5485 | 15.6463 | 33.8778 | 0.82081 | 7.0194 | -11.3282
Ag | 47 | 84 | 131 | -1060.3942 | 15.9156 | 34.4067 | 2.8456 | 3.6665 | -8.7431
Ag | 47 | 85 | 132 | -1061.1831 | 16.1751 | 34.9178 | 0.78887 | 3.6345 | -9.2124
Ag | 47 | 86 | 133 | -1063.4084 | 16.4341 | 35.4293 | 2.2254 | 3.0142 | -9.121
Ag | 47 | 87 | 134 | -1064.0261 | 16.688 | 35.9277 | 0.61769 | 2.8431 | -9.4609
Ag | 47 | 88 | 135 | -1066.2325 | 16.9484 | 36.443 | 2.2064 | 2.8241 | -9.9534
Ag | 47 | 89 | 136 | -1066.4073 | 17.1783 | 36.8773 | 0.17481 | 2.3812 | -10.0089
Ag | 47 | 90 | 137 | -1068.3453 | 17.4315 | 37.3638 | 1.938 | 2.1128 | -10.2558
Ag | 47 | 92 | 139 | -1070.0414 | 17.6269 | 38.2924 | 1.7869 | 1.6961 | -10.7598
Ag | 47 | 94 | 141 | -1071.4766 | 18.1165 | 39.4434 | 1.6924 | 1.4352 | -11.4275
Ag | 47 | 96 | 143 | -1072.5711 | 18.5996 | 40.4852 | 1.5608 | 1.0945 | -12.238
Ag | 47 | 98 | 145 | -1073.9506 | 19.208 | 41.4342 | 1.685 | 1.3795 | -13.5647
Ag | 47 | 100 | 147 | -1075.0918 | 19.8384 | 42.56 | 1.5227 | 1.1413 | -14.2755
Ag | 47 | 102 | 149 | -1075.6265 | 20.3879 | 43.4059 | 1.2049 | 0.5347 | -14.7947
Ag | 47 | 104 | 151 | -1075.6749 | 20.8401 | 44.1166 | 0.952 | 0.048347 | -15.1542
Cd | 48 | 44 | 92 | -732.6023 | 1.3148 | 0.68731 | 17.4533 | 32.6946 | -3.0487
Cd | 48 | 45 | 93 | -747.3887 | 1.6885 | 1.4642 | 14.7864 | 32.2396 | -3.6328
Cd | 48 | 46 | 94 | -764.3276 | 2.0465 | 2.2098 | 16.9389 | 31.7253 | -4.1126
Cd | 48 | 47 | 95 | -778.7598 | 2.667 | 3.4622 | 14.4322 | 31.3711 | -4.5353
Cd | 48 | 48 | 96 | -795.2611 | 3.2714 | 4.6825 | 16.5013 | 30.9335 | -4.8434
Cd | 48 | 49 | 97 | -808.5954 | 3.7631 | 5.6823 | 13.3343 | 29.8356 | -4.9978
Cd | 48 | 50 | 98 | -824.4642 | 4.2504 | 6.6735 | 15.8687 | 29.203 | -5.5856
Cd | 48 | 51 | 99 | -833.8979 | 4.6511 | 7.4891 | 9.4338 | 25.3025 | -2.6848
Cd | 48 | 52 | 100 | -845.7697 | 5.0589 | 8.3189 | 11.8717 | 21.3055 | 0.321
Cd | 48 | 53 | 101 | -855.1176 | 5.2713 | 8.7464 | 9.348 | 21.2197 | -0.40877
Cd | 48 | 54 | 102 | -866.4017 | 5.4878 | 9.1819 | 11.284 | 20.632 | -0.6509
Cd | 48 | 55 | 103 | -875.2279 | 5.9029 | 9.9821 | 8.8263 | 20.1103 | -0.55666
Cd | 48 | 56 | 104 | -886.1613 | 6.3214 | 10.7893 | 10.9334 | 19.7596 | -0.64153
Cd | 48 | 57 | 105 | -894.3349 | 6.7854 | 11.6926 | 8.1736 | 19.107 | -0.78913
Cd | 48 | 58 | 106 | -904.7242 | 7.2511 | 12.5996 | 10.3892 | 18.5628 | -1.0521
Cd | 48 | 59 | 107 | -912.3011 | 7.7154 | 13.5229 | 7.577 | 17.9662 | -1.3588
Cd | 48 | 60 | 108 | -922.1774 | 8.1867 | 14.4601 | 9.8763 | 17.4533 | -1.7528
Cd | 48 | 61 | 109 | -929.3105 | 8.6208 | 15.3333 | 7.133 | 17.0094 | -2.2322
Cd | 48 | 62 | 110 | -938.815 | 9.0652 | 16.227 | 9.5045 | 16.6375 | -2.7976
Cd | 48 | 63 | 111 | -945.5497 | 9.4484 | 16.9994 | 6.7347 | 16.2392 | -3.2725
Cd | 48 | 64 | 112 | -954.7095 | 9.8502 | 17.8088 | 9.1598 | 15.8945 | -3.8215
Cd | 48 | 65 | 113 | -961.0424 | 10.0201 | 18.2145 | 6.3329 | 15.4927 | -4.1922
Cd | 48 | 66 | 114 | -969.8352 | 10.2713 | 18.7826 | 8.7928 | 15.1258 | -4.6346
Cd | 48 | 67 | 115 | -975.7784 | 10.4478 | 19.1916 | 5.9432 | 14.736 | -4.6505
Cd | 48 | 68 | 116 | -984.1941 | 10.7689 | 19.89 | 8.4157 | 14.3589 | -4.8415
Cd | 48 | 69 | 117 | -990.0865 | 11.3079 | 20.9213 | 5.8924 | 14.308 | -5.1996
Cd | 48 | 70 | 118 | -998.4503 | 11.9713 | 22.2013 | 8.3638 | 14.2562 | -5.8461
Cd | 48 | 71 | 119 | -1004.1617 | 12.5438 | 23.3836 | 5.7114 | 14.0752 | -6.6966
Cd | 48 | 72 | 120 | -1012.307 | 13.1677 | 24.6687 | 8.1454 | 13.8568 | -7.7581
Cd | 48 | 73 | 121 | -1017.7426 | 13.558 | 25.4612 | 5.4356 | 13.5809 | -8.6645
Cd | 48 | 74 | 122 | -1025.5243 | 13.9581 | 26.2736 | 7.7817 | 13.2173 | -9.5859
Cd | 48 | 75 | 123 | -1030.7711 | 14.3294 | 27.0277 | 5.2468 | 13.0285 | -10.1897
Cd | 48 | 76 | 124 | -1038.2466 | 14.7062 | 27.7929 | 7.4755 | 12.7223 | -10.6958
Cd | 48 | 77 | 125 | -1043.4172 | 15.0912 | 28.5683 | 5.1706 | 12.6461 | -11.3738
Cd | 48 | 78 | 126 | -1050.6734 | 15.473 | 29.3372 | 7.2562 | 12.4268 | -11.9198
Cd | 48 | 79 | 127 | -1055.7794 | 15.8486 | 30.0944 | 5.106 | 12.3622 | -12.6305
Cd | 48 | 80 | 128 | -1062.8377 | 16.2137 | 30.8308 | 7.0584 | 12.1644 | -13.2015
Cd | 48 | 81 | 129 | -1067.1158 | 16.5866 | 31.5871 | 4.278 | 11.3364 | -13.1308
Cd | 48 | 82 | 130 | -1073.6935 | 16.9657 | 32.3558 | 6.5777 | 10.8557 | -13.3865
Cd | 48 | 83 | 131 | -1074.7664 | 17.2179 | 32.8642 | 1.0729 | 7.6506 | -10.9378
Cd | 48 | 84 | 132 | -1077.8772 | 17.483 | 33.3985 | 3.1108 | 4.1837 | -8.2395
Cd | 48 | 85 | 133 | -1078.9208 | 17.7377 | 33.9128 | 1.0436 | 4.1544 | -8.7186
Cd | 48 | 86 | 134 | -1081.4003 | 17.9919 | 34.426 | 2.4795 | 3.5231 | -8.6217
Cd | 48 | 87 | 135 | -1082.2671 | 18.241 | 34.929 | 0.86683 | 3.3464 | -8.9592
Cd | 48 | 88 | 136 | -1084.7292 | 18.4967 | 35.4451 | 2.4621 | 3.3289 | -9.4549
Cd | 48 | 89 | 137 | -1085.1265 | 18.7192 | 35.8975 | 0.39727 | 2.8594 | -9.4883
Cd | 48 | 90 | 138 | -1087.3102 | 18.9649 | 36.3964 | 2.1837 | 2.581 | -9.726
Cd | 48 | 91 | 139 | -1087.3112 | 19.0567 | 36.5732 | 0.000997 | 2.1847 | -9.7822
Cd | 48 | 92 | 140 | -1089.2153 | 19.1739 | 36.8008 | 1.9041 | 1.9051 | -10.0015
Cd | 48 | 93 | 141 | -1089.2208 | 19.4366 | 37.3008 | 0.005448 | 1.9096 | -10.1828
Cd | 48 | 94 | 142 | -1091.1909 | 19.7144 | 37.8308 | 1.9702 | 1.9756 | -10.4764
Cd | 48 | 96 | 144 | -1092.8195 | 20.2484 | 38.848 | 1.8355 | 1.6285 | -11.1594
Cd | 48 | 98 | 146 | -1094.7564 | 20.8059 | 40.0139 | 1.959 | 1.937 | -12.485
Cd | 48 | 100 | 148 | -1096.5025 | 21.4107 | 41.2491 | 1.8122 | 1.7461 | -13.46
Cd | 48 | 102 | 150 | -1097.5688 | 21.9422 | 42.3302 | 1.4634 | 1.0662 | -14.0153
Cd | 48 | 104 | 152 | -1098.0625 | 22.3877 | 43.2278 | 1.1656 | 0.49376 | -14.5239
Cd | 48 | 106 | 154 | -1098.3301 | 22.811 | 44.0658 | 1.0542 | 0.26753 | -15.1953
Cd | 48 | 108 | 156 | -1098.5383 | 23.3053 | 45.0315 | 1.0406 | 0.20826 | -15.974
Cd | 48 | 110 | 158 | -1098.5869 | 23.8563 | 46.1071 | 0.97255 | 0.048548 | -16.7801
In | 49 | 46 | 95 | -763.2708 | -1.0568 | 0.98967 | 17.4295 | 32.7264 | -3.6833
In | 49 | 48 | 97 | -795.1999 | -0.061284 | 3.2101 | 16.991 | 31.9291 | -4.6187
In | 49 | 49 | 98 | -809.0183 | 0.42282 | 4.1859 | 13.8184 | 30.8094 | -4.6254
In | 49 | 50 | 99 | -825.3676 | 0.90341 | 5.1538 | 16.3493 | 30.1677 | -5.0779
In | 49 | 51 | 100 | -835.2254 | 1.3274 | 5.9785 | 9.8578 | 26.2071 | -2.093
In | 49 | 52 | 101 | -847.5277 | 1.7581 | 6.8169 | 12.3024 | 22.1601 | 0.98601
In | 49 | 53 | 102 | -857.1029 | 1.9853 | 7.2566 | 9.5752 | 21.8776 | 0.44392
In | 49 | 54 | 103 | -868.6349 | 2.2332 | 7.721 | 11.532 | 21.1072 | 0.37591
In | 49 | 55 | 104 | -877.6346 | 2.4066 | 8.3095 | 8.9997 | 20.5316 | 0.51175
In | 49 | 56 | 105 | -888.8003 | 2.639 | 8.9604 | 11.1657 | 20.1654 | 0.41355
In | 49 | 57 | 106 | -897.3122 | 2.9772 | 9.7626 | 8.5118 | 19.6776 | 0.31288
In | 49 | 58 | 107 | -908.0973 | 3.3731 | 10.6242 | 10.7851 | 19.297 | 0.042596
In | 49 | 59 | 108 | -916.0398 | 3.7387 | 11.4541 | 7.9425 | 18.7277 | -0.19021
In | 49 | 60 | 109 | -926.3211 | 4.1436 | 12.3303 | 10.2813 | 18.2238 | -0.54798
In | 49 | 61 | 110 | -933.9242 | 4.6137 | 13.2345 | 7.6031 | 17.8844 | -1.0385
In | 49 | 62 | 111 | -943.934 | 5.119 | 14.1842 | 10.0098 | 17.6129 | -1.6433
In | 49 | 63 | 112 | -951.1448 | 5.5951 | 15.0436 | 7.2108 | 17.2206 | -2.1551
In | 49 | 64 | 113 | -960.797 | 6.0875 | 15.9377 | 9.6522 | 16.863 | -2.7472
In | 49 | 65 | 114 | -967.6254 | 6.583 | 16.6031 | 6.8284 | 16.4806 | -3.2241
In | 49 | 66 | 115 | -976.9212 | 7.0859 | 17.3572 | 9.2958 | 16.1242 | -3.7619
In | 49 | 67 | 116 | -983.4362 | 7.6577 | 18.1055 | 6.515 | 15.8108 | -4.1139
In | 49 | 68 | 117 | -992.4472 | 8.2531 | 19.022 | 9.011 | 15.526 | -4.5832
In | 49 | 69 | 118 | -998.7773 | 8.6908 | 19.9988 | 6.3301 | 15.3411 | -5.1466
In | 49 | 70 | 119 | -1007.6043 | 9.154 | 21.1253 | 8.827 | 15.1571 | -5.8791
In | 49 | 71 | 120 | -1013.6928 | 9.5311 | 22.0749 | 6.0885 | 14.9155 | -6.6142
In | 49 | 72 | 121 | -1022.2199 | 9.9128 | 23.0805 | 8.5271 | 14.6156 | -7.4409
In | 49 | 73 | 122 | -1028.049 | 10.3064 | 23.8644 | 5.8291 | 14.3562 | -8.1311
In | 49 | 74 | 123 | -1036.2226 | 10.6983 | 24.6564 | 8.1736 | 14.0027 | -8.7832
In | 49 | 75 | 124 | -1041.8688 | 11.0978 | 25.4272 | 5.6463 | 13.8198 | -9.3842
In | 49 | 76 | 125 | -1049.7417 | 11.4952 | 26.2014 | 7.8729 | 13.5191 | -9.8756
In | 49 | 77 | 126 | -1055.294 | 11.8768 | 26.968 | 5.5522 | 13.4251 | -10.5523
In | 49 | 78 | 127 | -1062.9275 | 12.2541 | 27.7271 | 7.6336 | 13.1858 | -11.0872
In | 49 | 79 | 128 | -1068.4165 | 12.6372 | 28.4857 | 5.489 | 13.1226 | -11.7906
In | 49 | 80 | 129 | -1075.8478 | 13.0101 | 29.2238 | 7.4313 | 12.9203 | -12.3474
In | 49 | 81 | 130 | -1080.5056 | 13.3899 | 29.9765 | 4.6578 | 12.0891 | -12.2748
In | 49 | 82 | 131 | -1087.4696 | 13.7762 | 30.7419 | 6.964 | 11.6218 | -12.5456
In | 49 | 83 | 132 | -1088.8059 | 14.0395 | 31.2573 | 1.3363 | 8.3002 | -9.9768
In | 49 | 84 | 133 | -1092.1922 | 14.3151 | 31.798 | 3.3863 | 4.7226 | -7.1645
In | 49 | 85 | 134 | -1093.5007 | 14.58 | 32.3177 | 1.3085 | 4.6948 | -7.6522
In | 49 | 86 | 135 | -1096.2468 | 14.8465 | 32.8384 | 2.7461 | 4.0546 | -7.5527
In | 49 | 87 | 136 | -1097.3708 | 15.1037 | 33.3447 | 1.124 | 3.8701 | -7.8877
In | 49 | 88 | 137 | -1100.0975 | 15.3683 | 33.865 | 2.7267 | 3.8507 | -8.3891
In | 49 | 89 | 138 | -1100.7403 | 15.6139 | 34.333 | 0.64283 | 3.3696 | -8.4142
In | 49 | 90 | 139 | -1103.1875 | 15.8773 | 34.8422 | 2.4471 | 3.09 | -8.655
In | 49 | 91 | 140 | -1103.3199 | 16.0087 | 35.0654 | 0.13239 | 2.5795 | -8.6125
In | 49 | 92 | 141 | -1105.3976 | 16.1823 | 35.3562 | 2.0777 | 2.2101 | -8.7523
In | 49 | 93 | 142 | -1105.4726 | 16.2518 | 35.6885 | 0.074987 | 2.1527 | -8.9181
In | 49 | 94 | 143 | -1107.5566 | 16.3656 | 36.08 | 2.084 | 2.159 | -9.2152
In | 49 | 95 | 144 | -1107.7057 | 16.7218 | 36.6955 | 0.14914 | 2.2331 | -9.6216
In | 49 | 96 | 145 | -1109.8516 | 17.0322 | 37.2805 | 2.1459 | 2.2951 | -10.0751
In | 49 | 97 | 146 | -1110.25 | 17.4525 | 37.9844 | 0.39836 | 2.5443 | -10.9397
In | 49 | 98 | 147 | -1112.5567 | 17.8003 | 38.6062 | 2.3067 | 2.7051 | -11.6856
In | 49 | 99 | 148 | -1112.8029 | 18.1126 | 39.2338 | 0.2462 | 2.5529 | -12.2373
In | 49 | 100 | 149 | -1114.9074 | 18.4049 | 39.8156 | 2.1045 | 2.3507 | -12.6568
In | 49 | 102 | 151 | -1116.5698 | 19.0011 | 40.9433 | 1.7546 | 1.6624 | -13.178
In | 49 | 104 | 153 | -1117.5779 | 19.5153 | 41.903 | 1.4136 | 1.0081 | -13.6513
In | 49 | 106 | 155 | -1118.2502 | 19.9201 | 42.7311 | 1.2403 | 0.67231 | -14.2753
In | 49 | 108 | 157 | -1118.8145 | 20.2762 | 43.5815 | 1.1971 | 0.56434 | -14.9954
In | 49 | 110 | 159 | -1119.2237 | 20.6369 | 44.4931 | 1.1309 | 0.4092 | -15.6907
In | 49 | 112 | 161 | -1119.3349 | 20.9825 | 45.365 | 0.98131 | 0.1112 | -16.3043
In | 49 | 118 | 167 | -1119.5559 | 23.059 | 48.7369 | 1.1948 | 0.30168 | -19.4164
In | 49 | 120 | 169 | -1119.8245 | 23.8191 | 50.0264 | 1.1451 | 0.26854 | -20.7055
In | 49 | 122 | 171 | -1120.2237 | 24.3571 | 51.5108 | 1.1515 | 0.39928 | -22.1257
In | 49 | 124 | 173 | -1120.6401 | 24.9203 | 52.6207 | 1.118 | 0.41637 | -23.6272
Sn | 50 | 46 | 96 | -764.5502 | 1.2795 | 0.22265 | 17.9233 | 33.734 | -3.6479
Sn | 50 | 47 | 97 | -779.9959 | 1.787 | 1.236 | 15.4456 | 33.3689 | -4.3072
Sn | 50 | 48 | 98 | -797.4782 | 2.2784 | 2.2171 | 17.4824 | 32.928 | -4.8507
Sn | 50 | 49 | 99 | -811.7812 | 2.763 | 3.1858 | 14.303 | 31.7853 | -4.7214
Sn | 50 | 50 | 100 | -828.6116 | 3.244 | 4.1474 | 16.8304 | 31.1333 | -5.0504
Sn | 50 | 51 | 101 | -838.883 | 3.6576 | 4.9851 | 10.2714 | 27.1018 | -1.9876
Sn | 50 | 52 | 102 | -851.6056 | 4.0779 | 5.8359 | 12.7226 | 22.994 | 1.1586
Sn | 50 | 53 | 103 | -861.3977 | 4.2948 | 6.2801 | 9.7921 | 22.5147 | 0.80023
Sn | 50 | 54 | 104 | -873.1673 | 4.5324 | 6.7656 | 11.7696 | 21.5617 | 0.90238
Sn | 50 | 55 | 105 | -882.3548 | 4.7203 | 7.1269 | 9.1875 | 20.9571 | 1.0628
Sn | 50 | 56 | 106 | -893.7674 | 4.9671 | 7.6061 | 11.4126 | 20.6001 | 0.93428
Sn | 50 | 57 | 107 | -902.468 | 5.1559 | 8.1331 | 8.7006 | 20.1132 | 1.0599
Sn | 50 | 58 | 108 | -913.4996 | 5.4023 | 8.7754 | 11.0316 | 19.7322 | 0.96173
Sn | 50 | 59 | 109 | -921.8962 | 5.8564 | 9.5951 | 8.3966 | 19.4282 | 0.73874
Sn | 50 | 60 | 110 | -932.6709 | 6.3498 | 10.4934 | 10.7747 | 19.1713 | 0.35327
Sn | 50 | 61 | 111 | -940.7296 | 6.8054 | 11.4191 | 8.0587 | 18.8334 | -0.12851
Sn | 50 | 62 | 112 | -951.2302 | 7.2962 | 12.4153 | 10.5006 | 18.5594 | -0.75281
Sn | 50 | 63 | 113 | -958.9134 | 7.7687 | 13.3638 | 7.6832 | 18.1838 | -1.303
Sn | 50 | 64 | 114 | -969.0543 | 8.2574 | 14.3449 | 10.1409 | 17.8241 | -1.9394
Sn | 50 | 65 | 115 | -976.3863 | 8.761 | 15.3439 | 7.332 | 17.4729 | -2.5367
Sn | 50 | 66 | 116 | -986.1933 | 9.2721 | 16.3581 | 9.807 | 17.139 | -3.1838
Sn | 50 | 67 | 117 | -993.3006 | 9.8645 | 17.5222 | 7.1074 | 16.9143 | -3.9582
Sn | 50 | 68 | 118 | -1002.9275 | 10.4804 | 18.7334 | 9.6269 | 16.7343 | -4.7923
Sn | 50 | 69 | 119 | -1009.6973 | 10.92 | 19.6108 | 6.7697 | 16.3966 | -5.6189
Sn | 50 | 70 | 120 | -1018.9893 | 11.385 | 20.539 | 9.292 | 16.0617 | -6.4952
Sn | 50 | 71 | 121 | -1025.4472 | 11.7544 | 21.2855 | 6.4579 | 15.7499 | -7.0607
Sn | 50 | 72 | 122 | -1034.3485 | 12.1286 | 22.0414 | 8.9013 | 15.3592 | -7.5982
Sn | 50 | 73 | 123 | -1040.5648 | 12.5158 | 22.8222 | 6.2164 | 15.1176 | -8.1031
Sn | 50 | 74 | 124 | -1049.124 | 12.9014 | 23.5997 | 8.5592 | 14.7755 | -8.5169
Sn | 50 | 75 | 125 | -1055.1629 | 13.2941 | 24.3918 | 6.0389 | 14.5981 | -9.1203
Sn | 50 | 76 | 126 | -1063.4264 | 13.6847 | 25.1799 | 8.2635 | 14.3025 | -9.6021
Sn | 50 | 77 | 127 | -1069.3563 | 14.0623 | 25.9391 | 5.9298 | 14.1933 | -10.2852
Sn | 50 | 78 | 128 | -1077.3632 | 14.4356 | 26.6898 | 8.0069 | 13.9367 | -10.8166
Sn | 50 | 79 | 129 | -1083.2308 | 14.8143 | 27.4515 | 5.8676 | 13.8746 | -11.5137
Sn | 50 | 80 | 130 | -1091.0306 | 15.1828 | 28.1928 | 7.7998 | 13.6674 | -12.0572
Sn | 50 | 81 | 131 | -1096.0602 | 15.5546 | 28.9444 | 5.0296 | 12.8294 | -11.9809
Sn | 50 | 82 | 132 | -1103.4024 | 15.9328 | 29.7089 | 7.3422 | 12.3718 | -12.2646
Sn | 50 | 83 | 133 | -1104.9937 | 16.1878 | 30.2273 | 1.5913 | 8.9335 | -9.5779
Sn | 50 | 84 | 134 | -1108.6472 | 16.455 | 30.77 | 3.6535 | 5.2448 | -6.6537
Sn | 50 | 85 | 135 | -1110.2112 | 16.7105 | 31.2904 | 1.564 | 5.2176 | -7.1448
Sn | 50 | 86 | 136 | -1113.2145 | 16.9677 | 31.8142 | 3.0033 | 4.5673 | -7.0374
Sn | 50 | 87 | 137 | -1114.5853 | 17.2145 | 32.3182 | 1.3708 | 4.3741 | -7.3645
Sn | 50 | 88 | 138 | -1117.5664 | 17.4689 | 32.8372 | 2.9811 | 4.3519 | -7.8661
Sn | 50 | 89 | 139 | -1118.4428 | 17.7025 | 33.3163 | 0.8764 | 3.8575 | -7.8757
Sn | 50 | 90 | 140 | -1121.1414 | 17.9539 | 33.8312 | 2.6986 | 3.575 | -8.1122
Sn | 50 | 91 | 141 | -1121.3965 | 18.0767 | 34.0854 | 0.25511 | 2.9537 | -7.97
Sn | 50 | 92 | 142 | -1123.6392 | 18.2416 | 34.4239 | 2.2427 | 2.4978 | -8.029
Sn | 50 | 94 | 144 | -1125.6646 | 18.108 | 34.4736 | 2.0393 | 2.0254 | -8.1493
Sn | 50 | 95 | 145 | -1126.1153 | 18.4096 | 35.1313 | 0.45074 | 2.4901 | -8.5945
Sn | 50 | 96 | 146 | -1128.5171 | 18.6655 | 35.6976 | 2.4018 | 2.8525 | -9.0262
Sn | 50 | 97 | 147 | -1129.3311 | 19.0811 | 36.5336 | 0.81396 | 3.2157 | -10.0471
Sn | 50 | 98 | 148 | -1131.9808 | 19.424 | 37.2243 | 2.6497 | 3.4637 | -10.8613
Sn | 50 | 99 | 149 | -1132.5432 | 19.7402 | 37.8528 | 0.56239 | 3.2121 | -11.4457
Sn | 50 | 100 | 150 | -1134.9438 | 20.0365 | 38.4413 | 2.4007 | 2.9631 | -11.8874
Sn | 50 | 101 | 151 | -1135.1522 | 20.3369 | 39.0468 | 0.20833 | 2.609 | -12.1618
Sn | 50 | 102 | 152 | -1137.1934 | 20.6235 | 39.6246 | 2.0412 | 2.2495 | -12.3908
Sn | 50 | 104 | 154 | -1138.7013 | 21.1235 | 40.6388 | 1.6544 | 1.508 | -12.8326
Sn | 50 | 106 | 156 | -1139.7655 | 21.5153 | 41.4354 | 1.42 | 1.0641 | -13.4029
Sn | 50 | 108 | 158 | -1140.675 | 21.8605 | 42.1367 | 1.3482 | 0.90956 | -14.045
Sn | 50 | 110 | 160 | -1141.4296 | 22.2058 | 42.8427 | 1.2815 | 0.75453 | -14.5912
Sn | 50 | 112 | 162 | -1141.8565 | 22.5216 | 43.5041 | 1.1189 | 0.42695 | -14.9696
Sn | 50 | 114 | 164 | -1142.4716 | 23.2163 | 44.665 | 1.2733 | 0.61504 | -15.8191
Sn | 50 | 116 | 166 | -1143.3633 | 24.1091 | 46.3222 | 1.5143 | 0.89176 | -17.2568
Sn | 50 | 118 | 168 | -1144.4197 | 24.8638 | 47.9229 | 1.6082 | 1.0564 | -19.0786
Sn | 50 | 120 | 170 | -1145.4329 | 25.6084 | 49.4275 | 1.5292 | 1.0131 | -20.636
Sn | 50 | 122 | 172 | -1146.3569 | 26.1332 | 50.4902 | 1.4169 | 0.92404 | -22.0515
Sn | 50 | 124 | 174 | -1147.3213 | 26.6812 | 51.6015 | 1.388 | 0.9644 | -23.1546
Sb | 51 | 52 | 103 | -849.0186 | -2.5869 | 1.4909 | 13.2384 | 24.0361 | 4.6489
Sb | 51 | 54 | 105 | -872.0579 | -1.1094 | 3.423 | 12.4901 | 23.0393 | 3.7698
Sb | 51 | 56 | 107 | -893.9055 | 0.13809 | 5.1052 | 11.9916 | 21.8476 | 3.0294
Sb | 51 | 57 | 108 | -903.2171 | 0.74905 | 5.9049 | 9.3116 | 21.3032 | 2.7175
Sb | 51 | 58 | 109 | -914.7752 | 1.2756 | 6.6779 | 11.5581 | 20.8697 | 2.3251
Sb | 51 | 59 | 110 | -923.4957 | 1.5995 | 7.4559 | 8.7205 | 20.2786 | 2.1165
Sb | 51 | 60 | 111 | -934.5249 | 1.8541 | 8.2039 | 11.0293 | 19.7498 | 1.8723
Sb | 51 | 61 | 112 | -942.9817 | 2.2521 | 9.0576 | 8.4568 | 19.4861 | 1.3581
Sb | 51 | 62 | 113 | -953.7737 | 2.5434 | 9.8397 | 10.7919 | 19.2487 | 0.8474
Sb | 51 | 63 | 114 | -961.9546 | 3.0412 | 10.8098 | 8.1809 | 18.9729 | 0.26958
Sb | 51 | 64 | 115 | -972.4848 | 3.4305 | 11.6878 | 10.5302 | 18.7111 | -0.2508
Sb | 51 | 65 | 116 | -980.2551 | 3.8687 | 12.6297 | 7.7703 | 18.3005 | -0.8103
Sb | 51 | 66 | 117 | -990.4122 | 4.219 | 13.4911 | 10.1572 | 17.9274 | -1.3153
Sb | 51 | 67 | 118 | -997.7788 | 4.4782 | 14.3427 | 7.3666 | 17.5237 | -1.8535
Sb | 51 | 68 | 119 | -1007.5464 | 4.6188 | 15.0992 | 9.7676 | 17.1341 | -2.3252
Sb | 51 | 69 | 120 | -1014.5864 | 4.8892 | 15.8092 | 7.0401 | 16.8076 | -2.8503
Sb | 51 | 70 | 121 | -1024.0198 | 5.0305 | 16.4155 | 9.4334 | 16.4734 | -3.2726
Sb | 51 | 71 | 122 | -1030.8004 | 5.3532 | 17.1076 | 6.7806 | 16.2139 | -3.7231
Sb | 51 | 72 | 123 | -1039.926 | 5.5776 | 17.7062 | 9.1257 | 15.9062 | -4.0217
Sb | 51 | 73 | 124 | -1046.4226 | 5.8578 | 18.3736 | 6.4966 | 15.6222 | -4.4299
Sb | 51 | 74 | 125 | -1055.1939 | 6.0699 | 18.9713 | 8.7712 | 15.2678 | -4.674
Sb | 51 | 75 | 126 | -1061.5415 | 6.3786 | 19.6726 | 6.3476 | 15.1189 | -5.1925
Sb | 51 | 76 | 127 | -1070.0804 | 6.654 | 20.3386 | 8.5389 | 14.8865 | -5.5578
Sb | 51 | 77 | 128 | -1076.3373 | 6.9811 | 21.0434 | 6.2569 | 14.7959 | -6.1685
Sb | 51 | 78 | 129 | -1084.661 | 7.2978 | 21.7334 | 8.3236 | 14.5806 | -6.6192
Sb | 51 | 79 | 130 | -1090.9022 | 7.6714 | 22.4857 | 6.2412 | 14.5649 | -7.3083
Sb | 51 | 80 | 131 | -1099.0653 | 8.0347 | 23.2174 | 8.163 | 14.4043 | -7.8377
Sb | 51 | 81 | 132 | -1104.467 | 8.4068 | 23.9614 | 5.4018 | 13.5648 | -7.7505
Sb | 51 | 82 | 133 | -1112.1843 | 8.7819 | 24.7147 | 7.7173 | 13.1191 | -8.0365
Sb | 51 | 83 | 134 | -1114.0727 | 9.0791 | 25.2668 | 1.8884 | 9.6057 | -5.2671
Sb | 51 | 84 | 135 | -1118.0351 | 9.3879 | 25.8429 | 3.9624 | 5.8508 | -2.2655
Sb | 51 | 85 | 136 | -1120.0997 | 9.8885 | 26.599 | 2.0646 | 6.027 | -2.9938
Sb | 51 | 86 | 137 | -1123.6251 | 10.4106 | 27.3783 | 3.5254 | 5.59 | -3.1329
Sb | 51 | 87 | 138 | -1125.3833 | 10.798 | 28.0125 | 1.7582 | 5.2836 | -3.5826
Sb | 51 | 88 | 139 | -1128.768 | 11.2016 | 28.6705 | 3.3847 | 5.1429 | -4.2212
Sb | 51 | 89 | 140 | -1130.0736 | 11.6308 | 29.3333 | 1.3056 | 4.6904 | -4.4028
Sb | 51 | 90 | 141 | -1133.1675 | 12.0261 | 29.9801 | 3.0939 | 4.3995 | -4.77
Sb | 51 | 91 | 142 | -1133.9809 | 12.5844 | 30.661 | 0.81334 | 3.9072 | -4.9405
Sb | 51 | 92 | 143 | -1136.7081 | 13.069 | 31.3105 | 2.7273 | 3.5406 | -5.2207
Sb | 51 | 93 | 144 | -1137.4542 | 13.829 | 31.9816 | 0.74607 | 3.4733 | -5.8344
Sb | 51 | 94 | 145 | -1140.1591 | 14.4945 | 32.6025 | 2.7049 | 3.4509 | -6.4615
Sb | 51 | 95 | 146 | -1141.1149 | 14.9996 | 33.4092 | 0.95581 | 3.6607 | -7.3423
Sb | 51 | 96 | 147 | -1143.9675 | 15.4504 | 34.1158 | 2.8526 | 3.8084 | -8.1109
Sb | 51 | 97 | 148 | -1145.0083 | 15.6772 | 34.7583 | 1.0408 | 3.8934 | -9.0026
Sb | 51 | 98 | 149 | -1147.8791 | 15.8984 | 35.3224 | 2.8708 | 3.9117 | -9.7275
Sb | 51 | 99 | 150 | -1148.7357 | 16.1925 | 35.9327 | 0.85653 | 3.7274 | -10.1857
Sb | 51 | 100 | 151 | -1151.4198 | 16.4759 | 36.5124 | 2.6841 | 3.5407 | -10.5631
Sb | 51 | 101 | 152 | -1151.9564 | 16.8042 | 37.1412 | 0.53663 | 3.2208 | -10.8535
Sb | 51 | 102 | 153 | -1154.3134 | 17.1201 | 37.7436 | 2.357 | 2.8937 | -11.106
Sb | 51 | 103 | 154 | -1154.4698 | 17.4228 | 38.3055 | 0.15639 | 2.5134 | -11.3546
Sb | 51 | 104 | 155 | -1156.4124 | 17.7111 | 38.8345 | 1.9426 | 2.099 | -11.5426
Sb | 51 | 106 | 157 | -1157.9718 | 18.2063 | 39.7216 | 1.6565 | 1.5594 | -12.0939
Sb | 51 | 108 | 159 | -1159.3487 | 18.6737 | 40.5342 | 1.5669 | 1.377 | -12.7985
Sb | 51 | 110 | 161 | -1160.6039 | 19.1744 | 41.3802 | 1.516 | 1.2552 | -13.4894
Sb | 51 | 112 | 163 | -1161.578 | 19.7215 | 42.2431 | 1.3809 | 0.97411 | -14.0543
Sb | 51 | 114 | 165 | -1162.2559 | 19.7843 | 43.0007 | 1.2825 | 0.67786 | -14.621
Sb | 51 | 116 | 167 | -1163.2416 | 19.8783 | 43.9874 | 1.5014 | 0.98573 | -15.6864
Sb | 51 | 118 | 169 | -1164.4586 | 20.0388 | 44.9027 | 1.6174 | 1.217 | -16.9044
Sb | 51 | 120 | 171 | -1165.6874 | 20.2546 | 45.863 | 1.5952 | 1.2289 | -17.8315
Sb | 51 | 122 | 173 | -1166.9604 | 20.6035 | 46.7367 | 1.5797 | 1.273 | -18.836
Sb | 51 | 124 | 175 | -1168.5238 | 21.2025 | 47.8837 | 1.6865 | 1.5634 | -20.0001
Sb | 51 | 126 | 177 | -1168.8758 | 21.8027 | 49.0332 | 1.1606 | 0.35192 | -19.9357
Te | 52 | 53 | 105 | -859.9861 | 0.41831 | -1.4116 | 11.3194 | 25.0707 | 7.1969
Te | 52 | 54 | 106 | -873.2099 | 1.1519 | 0.042559 | 13.2237 | 24.5431 | 6.6957
Te | 52 | 55 | 107 | -883.7391 | 1.8252 | 1.3842 | 10.5292 | 23.7529 | 5.9586
Te | 52 | 56 | 108 | -896.3146 | 2.4091 | 2.5472 | 12.5756 | 23.1048 | 5.1527
Te | 52 | 57 | 109 | -906.0678 | 2.8508 | 3.5998 | 9.7532 | 22.3287 | 4.587
Te | 52 | 58 | 110 | -917.9831 | 3.208 | 4.4836 | 11.9153 | 21.6685 | 4.0843
Te | 52 | 59 | 111 | -927.1057 | 3.61 | 5.2094 | 9.1225 | 21.0378 | 3.6624
Te | 52 | 60 | 112 | -938.4676 | 3.9427 | 5.7968 | 11.362 | 20.4845 | 3.3319
Te | 52 | 61 | 113 | -947.3045 | 4.3228 | 6.5749 | 8.8369 | 20.1989 | 2.8917
Te | 52 | 62 | 114 | -958.3698 | 4.5961 | 7.1395 | 11.0653 | 19.9021 | 2.6011
Te | 52 | 63 | 115 | -967.0203 | 5.0657 | 8.1068 | 8.6505 | 19.7157 | 2.0093
Te | 52 | 64 | 116 | -977.9116 | 5.4268 | 8.8572 | 10.8913 | 19.5418 | 1.6187
Te | 52 | 65 | 117 | -986.1452 | 5.8901 | 9.7589 | 8.2336 | 19.1249 | 1.0682
Te | 52 | 66 | 118 | -996.6776 | 6.2654 | 10.4843 | 10.5324 | 18.766 | 0.67671
Te | 52 | 67 | 119 | -1004.3764 | 6.5975 | 11.0757 | 7.6987 | 18.2312 | 0.30998
Te | 52 | 68 | 120 | -1014.3575 | 6.8111 | 11.43 | 9.9812 | 17.6799 | 0.13577
Te | 52 | 69 | 121 | -1021.6625 | 7.076 | 11.9652 | 7.305 | 17.2861 | -0.061831
Te | 52 | 70 | 122 | -1031.2317 | 7.2119 | 12.2424 | 9.5693 | 16.8742 | -0.004191
Te | 52 | 71 | 123 | -1038.3351 | 7.5347 | 12.8879 | 7.1034 | 16.6726 | -0.33784
Te | 52 | 72 | 124 | -1047.6853 | 7.7593 | 13.3368 | 9.3502 | 16.4536 | -0.396
Te | 52 | 73 | 125 | -1054.4639 | 8.0413 | 13.8991 | 6.7786 | 16.1288 | -0.71673
Te | 52 | 74 | 126 | -1063.4491 | 8.2552 | 14.3251 | 8.9851 | 15.7638 | -0.80059
Te | 52 | 75 | 127 | -1070.1161 | 8.5746 | 14.9531 | 6.667 | 15.6521 | -1.2512
Te | 52 | 76 | 128 | -1078.9411 | 8.8607 | 15.5146 | 8.825 | 15.492 | -1.5171
Te | 52 | 77 | 129 | -1085.5353 | 9.1979 | 16.179 | 6.5942 | 15.4192 | -2.0724
Te | 52 | 78 | 130 | -1094.1858 | 9.5248 | 16.8226 | 8.6505 | 15.2447 | -2.4593
Te | 52 | 79 | 131 | -1100.7979 | 9.8957 | 17.5671 | 6.6122 | 15.2627 | -3.1417
Te | 52 | 80 | 132 | -1109.3216 | 10.2563 | 18.291 | 8.5236 | 15.1358 | -3.6584
Te | 52 | 81 | 133 | -1115.0901 | 10.623 | 19.0299 | 5.7685 | 14.2921 | -3.5593
Te | 52 | 82 | 134 | -1123.177 | 10.9926 | 19.7746 | 8.0869 | 13.8554 | -3.8464
Te | 52 | 83 | 135 | -1125.3506 | 11.2778 | 20.3569 | 2.1736 | 10.2605 | -0.99035
Te | 52 | 84 | 136 | -1129.6099 | 11.5748 | 20.9627 | 4.2593 | 6.4329 | 2.0925
Te | 52 | 85 | 137 | -1132.1311 | 12.0313 | 21.9199 | 2.5212 | 6.7805 | 1.1626
Te | 52 | 86 | 138 | -1136.1345 | 12.5094 | 22.92 | 4.0035 | 6.5246 | 0.81266
Te | 52 | 87 | 139 | -1138.2784 | 12.8951 | 23.6931 | 2.1439 | 6.1473 | 0.23281
Te | 52 | 88 | 140 | -1142.0651 | 13.2971 | 24.4987 | 3.7867 | 5.9305 | -0.55055
Te | 52 | 89 | 141 | -1143.804 | 13.7304 | 25.3612 | 1.7389 | 5.5256 | -0.91869
Te | 52 | 90 | 142 | -1147.2973 | 14.1297 | 26.1559 | 3.4933 | 5.2322 | -1.4309
Te | 52 | 91 | 143 | -1148.6776 | 14.6967 | 27.2811 | 1.3803 | 4.8736 | -1.9348
Te | 52 | 92 | 144 | -1151.8982 | 15.1901 | 28.259 | 3.2206 | 4.6009 | -2.4568
Te | 52 | 93 | 145 | -1153.2298 | 15.7756 | 29.6046 | 1.3316 | 4.5522 | -3.5333
Te | 52 | 94 | 146 | -1156.4257 | 16.2666 | 30.7611 | 3.1959 | 4.5274 | -4.4865
Te | 52 | 95 | 147 | -1157.7815 | 16.6666 | 31.6662 | 1.3558 | 4.5517 | -5.8563
Te | 52 | 96 | 148 | -1160.9798 | 17.0123 | 32.4627 | 3.1983 | 4.5541 | -7.0152
Te | 52 | 97 | 149 | -1162.2423 | 17.234 | 32.9112 | 1.2625 | 4.4608 | -7.827
Te | 52 | 98 | 150 | -1165.3291 | 17.4499 | 33.3483 | 3.0868 | 4.3493 | -8.512
Te | 52 | 99 | 151 | -1166.4789 | 17.7432 | 33.9357 | 1.1498 | 4.2366 | -8.8478
Te | 52 | 100 | 152 | -1169.4456 | 18.0258 | 34.5017 | 2.9667 | 4.1165 | -9.1648
Te | 52 | 101 | 153 | -1170.3101 | 18.3536 | 35.1579 | 0.86446 | 3.8312 | -9.4669
Te | 52 | 102 | 154 | -1172.9824 | 18.669 | 35.789 | 2.6724 | 3.5368 | -9.7386
Te | 52 | 103 | 155 | -1173.4374 | 18.9675 | 36.3904 | 0.45494 | 3.1273 | -9.9852
Te | 52 | 104 | 156 | -1175.6639 | 19.2515 | 36.9626 | 2.2266 | 2.6815 | -10.1705
Te | 52 | 105 | 157 | -1175.8152 | 19.4999 | 37.4698 | 0.15129 | 2.3778 | -10.4682
Te | 52 | 106 | 158 | -1177.6976 | 19.7259 | 37.9322 | 1.8824 | 2.0337 | -10.6963
Te | 52 | 107 | 159 | -1177.7389 | 19.9571 | 38.4121 | 0.041291 | 1.9237 | -11.0935
Te | 52 | 108 | 160 | -1179.507 | 20.1583 | 38.832 | 1.7681 | 1.8094 | -11.4415
Te | 52 | 110 | 162 | -1181.2175 | 20.6136 | 39.7879 | 1.7278 | 1.7105 | -12.2425
Te | 52 | 112 | 164 | -1182.6893 | 21.1113 | 40.8328 | 1.6182 | 1.4718 | -12.9597
Te | 52 | 114 | 166 | -1183.7044 | 21.4485 | 41.2328 | 1.429 | 1.0151 | -13.5478
Te | 52 | 116 | 168 | -1184.9695 | 21.7279 | 41.6062 | 1.5812 | 1.2652 | -14.198
Te | 52 | 118 | 170 | -1186.3158 | 21.8572 | 41.896 | 1.6109 | 1.3462 | -14.6524
Te | 52 | 120 | 172 | -1187.7134 | 22.0259 | 42.2805 | 1.6377 | 1.3976 | -14.9936
Te | 52 | 122 | 174 | -1189.3396 | 22.3792 | 42.9827 | 1.7447 | 1.6262 | -15.6068
Te | 52 | 123 | 175 | -1189.5035 | 22.6662 | 43.5702 | 0.16385 | 1.9085 | -16.2634
Te | 52 | 124 | 176 | -1191.4751 | 22.9512 | 44.1537 | 1.9716 | 2.1354 | -16.8181
Te | 52 | 126 | 178 | -1192.41 | 23.5342 | 45.3369 | 1.4656 | 0.93491 | -16.7887
I | 53 | 56 | 109 | -895.7322 | -0.58246 | 1.8267 | 13.1196 | 24.2081 | 4.6257
I | 53 | 58 | 111 | -918.349 | 0.36582 | 3.5738 | 12.3723 | 22.6168 | 3.8565
I | 53 | 59 | 112 | -927.9663 | 0.86062 | 4.4706 | 9.6173 | 21.9896 | 3.5508
I | 53 | 60 | 113 | -939.7613 | 1.2937 | 5.2364 | 11.795 | 21.4123 | 3.3139
I | 53 | 61 | 114 | -949.069 | 1.7644 | 6.0872 | 9.3077 | 21.1027 | 2.7267
I | 53 | 62 | 115 | -960.5549 | 2.1851 | 6.7812 | 11.4859 | 20.7936 | 2.27
I | 53 | 63 | 116 | -969.6195 | 2.5992 | 7.6649 | 9.0646 | 20.5505 | 1.6622
I | 53 | 64 | 117 | -980.8521 | 2.9406 | 8.3673 | 11.2326 | 20.2972 | 1.2215
I | 53 | 65 | 118 | -989.5315 | 3.3863 | 9.2765 | 8.6794 | 19.912 | 0.72307
I | 53 | 66 | 119 | -1000.3916 | 3.7139 | 9.9793 | 10.86 | 19.5394 | 0.39324
I | 53 | 67 | 120 | -1008.5708 | 4.1945 | 10.792 | 8.1793 | 19.0393 | -0.015759
I | 53 | 68 | 121 | -1018.9196 | 4.562 | 11.3732 | 10.3487 | 18.528 | -0.20732
I | 53 | 69 | 122 | -1026.5951 | 4.9326 | 12.0087 | 7.6756 | 18.0243 | -0.5163
I | 53 | 70 | 123 | -1036.4324 | 5.2007 | 12.4126 | 9.8373 | 17.5129 | -0.58605
I | 53 | 71 | 124 | -1043.7842 | 5.4491 | 12.9838 | 7.3518 | 17.1891 | -0.89779
I | 53 | 72 | 125 | -1053.2927 | 5.6074 | 13.3667 | 9.5085 | 16.8603 | -0.97293
I | 53 | 73 | 126 | -1060.3791 | 5.9151 | 13.9564 | 7.0863 | 16.5948 | -1.2787
I | 53 | 74 | 127 | -1069.5976 | 6.1485 | 14.4037 | 9.2185 | 16.3049 | -1.3715
I | 53 | 75 | 128 | -1076.5722 | 6.4562 | 15.0307 | 6.9746 | 16.1932 | -1.8496
I | 53 | 76 | 129 | -1085.631 | 6.6899 | 15.5506 | 9.0588 | 16.0334 | -2.1372
I | 53 | 77 | 130 | -1092.4644 | 6.9291 | 16.1271 | 6.8334 | 15.8922 | -2.6229
I | 53 | 78 | 131 | -1101.2885 | 7.1027 | 16.6275 | 8.8241 | 15.6575 | -2.9081
I | 53 | 79 | 132 | -1107.9487 | 7.1507 | 17.0465 | 6.6602 | 15.4843 | -3.3114
I | 53 | 80 | 133 | -1116.4903 | 7.1687 | 17.425 | 8.5416 | 15.2018 | -3.5293
I | 53 | 81 | 134 | -1122.6234 | 7.5333 | 18.1563 | 6.1331 | 14.6747 | -3.4212
I | 53 | 82 | 135 | -1131.0772 | 7.9002 | 18.8929 | 8.4538 | 14.5869 | -3.7119
I | 53 | 83 | 136 | -1133.7445 | 8.394 | 19.6718 | 2.6673 | 11.1211 | -0.97747
I | 53 | 84 | 137 | -1138.5279 | 8.918 | 20.4928 | 4.7834 | 7.4508 | 1.9564
I | 53 | 85 | 138 | -1141.5799 | 9.4489 | 21.4802 | 3.052 | 7.8354 | 0.79278
I | 53 | 86 | 139 | -1146.1302 | 9.9957 | 22.5051 | 4.5503 | 7.6023 | 0.20488
I | 53 | 87 | 140 | -1148.7533 | 10.4749 | 23.37 | 2.6231 | 7.1734 | -0.35359
I | 53 | 88 | 141 | -1153.0122 | 10.9472 | 24.2442 | 4.2589 | 6.882 | -1.0871
I | 53 | 89 | 142 | -1155.1582 | 11.3542 | 25.0846 | 2.146 | 6.4049 | -1.4749
I | 53 | 90 | 143 | -1159.0418 | 11.7445 | 25.8742 | 3.8836 | 6.0296 | -1.9738
I | 53 | 91 | 144 | -1160.8422 | 12.1646 | 26.8613 | 1.8004 | 5.684 | -2.4686
I | 53 | 92 | 145 | -1164.4429 | 12.5446 | 27.7347 | 3.6006 | 5.4011 | -2.9753
I | 53 | 93 | 146 | -1166.1883 | 12.9585 | 28.734 | 1.7454 | 5.346 | -3.9074
I | 53 | 94 | 147 | -1169.7627 | 13.337 | 29.6036 | 3.5744 | 5.3198 | -4.7545
I | 53 | 95 | 148 | -1171.4916 | 13.7101 | 30.3767 | 1.7289 | 5.3034 | -5.7374
I | 53 | 96 | 149 | -1175.0412 | 14.0614 | 31.0737 | 3.5496 | 5.2785 | -6.5821
I | 53 | 97 | 150 | -1176.6553 | 14.413 | 31.647 | 1.6141 | 5.1637 | -7.2404
I | 53 | 98 | 151 | -1180.0742 | 14.7452 | 32.1951 | 3.4189 | 5.033 | -7.8068
I | 53 | 99 | 152 | -1181.5573 | 15.0784 | 32.8216 | 1.483 | 4.902 | -8.249
I | 53 | 100 | 153 | -1184.8382 | 15.3926 | 33.4184 | 3.281 | 4.764 | -8.6591
I | 53 | 101 | 154 | -1186.0209 | 15.7108 | 34.0644 | 1.1826 | 4.4636 | -8.9852
I | 53 | 102 | 155 | -1188.994 | 16.0116 | 34.6806 | 2.9731 | 4.1558 | -9.2742
I | 53 | 103 | 156 | -1189.7456 | 16.3083 | 35.2758 | 0.75163 | 3.7248 | -9.4892
I | 53 | 104 | 157 | -1192.2552 | 16.5913 | 35.8428 | 2.5096 | 3.2612 | -9.6418
I | 53 | 105 | 158 | -1192.673 | 16.8578 | 36.3577 | 0.41779 | 2.9274 | -9.9032
I | 53 | 106 | 159 | -1194.8077 | 17.11 | 36.8359 | 2.1346 | 2.5524 | -10.0953
I | 53 | 107 | 160 | -1195.1072 | 17.3683 | 37.3254 | 0.29956 | 2.4342 | -10.4919
I | 53 | 108 | 161 | -1197.115 | 17.608 | 37.7663 | 2.0078 | 2.3074 | -10.8433
I | 53 | 109 | 162 | -1197.359 | 17.8693 | 38.271 | 0.24392 | 2.2517 | -11.2771
I | 53 | 110 | 163 | -1199.3281 | 18.1106 | 38.7242 | 1.9692 | 2.2131 | -11.6794
I | 53 | 111 | 164 | -1199.4503 | 18.3792 | 39.2532 | 0.12217 | 2.0914 | -12.0624
I | 53 | 112 | 165 | -1201.3187 | 18.6294 | 39.7407 | 1.8684 | 1.9906 | -12.4148
I | 53 | 114 | 167 | -1202.7513 | 19.047 | 40.4954 | 1.6087 | 1.4326 | -12.8733
I | 53 | 116 | 169 | -1204.0966 | 19.1271 | 40.855 | 1.5701 | 1.3453 | -13.5407
I | 53 | 118 | 171 | -1205.6231 | 19.3073 | 41.1645 | 1.6544 | 1.5265 | -14.0815
I | 53 | 120 | 173 | -1207.3749 | 19.6615 | 41.6874 | 1.771 | 1.7518 | -14.6163
I | 53 | 121 | 174 | -1207.4545 | 19.8596 | 42.0738 | 0.079623 | 1.8506 | -15.0622
I | 53 | 122 | 175 | -1209.3129 | 19.9732 | 42.3524 | 1.8584 | 1.938 | -15.3254
I | 53 | 123 | 176 | -1209.654 | 20.1505 | 42.8167 | 0.34116 | 2.1995 | -15.9733
I | 53 | 124 | 177 | -1211.763 | 20.2879 | 43.2391 | 2.109 | 2.4501 | -16.5026
I | 53 | 126 | 179 | -1213.2799 | 20.87 | 44.4042 | 1.7684 | 1.517 | -16.4561
Xe | 54 | 56 | 110 | -896.8245 | 1.0923 | 0.50986 | 13.6722 | 25.3286 | 4.6854
Xe | 54 | 57 | 111 | -907.5674 | 1.5907 | 1.4996 | 10.7429 | 24.4151 | 4.4717
Xe | 54 | 58 | 112 | -920.4036 | 2.0546 | 2.4204 | 12.8362 | 23.5791 | 4.2111
Xe | 54 | 59 | 113 | -930.5144 | 2.5481 | 3.4087 | 10.1108 | 22.947 | 3.8534
Xe | 54 | 60 | 114 | -942.7412 | 2.9799 | 4.2735 | 12.2268 | 22.3376 | 3.542
Xe | 54 | 61 | 115 | -952.5108 | 3.4418 | 5.2063 | 9.7696 | 21.9964 | 2.8949
Xe | 54 | 62 | 116 | -964.4086 | 3.8537 | 6.0388 | 11.8978 | 21.6674 | 2.3591
Xe | 54 | 63 | 117 | -973.859 | 4.2395 | 6.8388 | 9.4505 | 21.3483 | 1.7455
Xe | 54 | 64 | 118 | -985.4048 | 4.5527 | 7.4932 | 11.5457 | 20.9962 | 1.265
Xe | 54 | 65 | 119 | -994.5328 | 5.0012 | 8.3876 | 9.128 | 20.6737 | 0.78753
Xe | 54 | 66 | 120 | -1005.7232 | 5.3316 | 9.0455 | 11.1904 | 20.3184 | 0.48842
Xe | 54 | 67 | 121 | -1014.3801 | 5.8092 | 10.0037 | 8.6569 | 19.8473 | 0.065122
Xe | 54 | 68 | 122 | -1025.0934 | 6.1739 | 10.7359 | 10.7134 | 19.3703 | -0.11581
Xe | 54 | 69 | 123 | -1033.1355 | 6.5404 | 11.473 | 8.0421 | 18.7554 | -0.45915
Xe | 54 | 70 | 124 | -1043.2368 | 6.8043 | 12.005 | 10.1013 | 18.1433 | -0.57925
Xe | 54 | 71 | 125 | -1050.8309 | 7.0467 | 12.4958 | 7.5942 | 17.6954 | -0.86845
Xe | 54 | 72 | 126 | -1060.4917 | 7.1989 | 12.8064 | 9.6607 | 17.2549 | -0.95993
Xe | 54 | 73 | 127 | -1067.8778 | 7.4987 | 13.4138 | 7.3861 | 17.0468 | -1.2427
Xe | 54 | 74 | 128 | -1077.3217 | 7.7242 | 13.8727 | 9.444 | 16.8301 | -1.3364
Xe | 54 | 75 | 129 | -1084.6178 | 8.0456 | 14.5017 | 7.296 | 16.74 | -1.8539
Xe | 54 | 76 | 130 | -1093.9241 | 8.2931 | 14.983 | 9.3063 | 16.6024 | -2.1751
Xe | 54 | 77 | 131 | -1101.021 | 8.5566 | 15.4857 | 7.0969 | 16.4032 | -2.6049
Xe | 54 | 78 | 132 | -1110.043 | 8.7545 | 15.8572 | 9.022 | 16.1189 | -2.8019
Xe | 54 | 79 | 133 | -1116.8067 | 8.8581 | 16.0088 | 6.7638 | 15.7858 | -2.9715
Xe | 54 | 80 | 134 | -1125.4218 | 8.9315 | 16.1002 | 8.615 | 15.3788 | -2.936
Xe | 54 | 81 | 135 | -1131.9105 | 9.2871 | 16.8204 | 6.4887 | 15.1037 | -2.8125
Xe | 54 | 82 | 136 | -1140.7222 | 9.645 | 17.5453 | 8.8117 | 15.3004 | -3.1006
Xe | 54 | 83 | 137 | -1143.8342 | 10.0897 | 18.4836 | 3.112 | 11.9237 | -0.44411
Xe | 54 | 84 | 138 | -1149.0926 | 10.5646 | 19.4827 | 5.2584 | 8.3704 | 2.3844
Xe | 54 | 85 | 139 | -1152.6049 | 11.025 | 20.4738 | 3.5123 | 8.7707 | 1.0457
Xe | 54 | 86 | 140 | -1157.6315 | 11.5013 | 21.497 | 5.0266 | 8.5389 | 0.27838
Xe | 54 | 87 | 141 | -1160.724 | 11.9707 | 22.4456 | 3.0925 | 8.1191 | -0.29295
Xe | 54 | 88 | 142 | -1165.4454 | 12.4332 | 23.3803 | 4.7214 | 7.8139 | -1.0109
Xe | 54 | 89 | 143 | -1168.0029 | 12.8447 | 24.1989 | 2.5575 | 7.2789 | -1.4245
Xe | 54 | 90 | 144 | -1172.2812 | 13.2394 | 24.9839 | 4.2783 | 6.8358 | -1.9162
Xe | 54 | 91 | 145 | -1174.5161 | 13.6739 | 25.8385 | 2.2349 | 6.5132 | -2.4121
Xe | 54 | 92 | 146 | -1178.5111 | 14.0683 | 26.6129 | 3.995 | 6.2299 | -2.9138
Xe | 54 | 93 | 147 | -1180.6687 | 14.4804 | 27.4389 | 2.1575 | 6.1525 | -3.691
Xe | 54 | 94 | 148 | -1184.6199 | 14.8572 | 28.1943 | 3.9513 | 6.1088 | -4.4217
Xe | 54 | 95 | 149 | -1186.6905 | 15.1989 | 28.909 | 2.0706 | 6.0219 | -5.1607
Xe | 54 | 96 | 150 | -1190.5599 | 15.5187 | 29.5802 | 3.8694 | 5.94 | -5.8343
Xe | 54 | 97 | 151 | -1192.5073 | 15.852 | 30.265 | 1.9474 | 5.8168 | -6.4258
Xe | 54 | 98 | 152 | -1196.2401 | 16.1659 | 30.911 | 3.7328 | 5.6802 | -6.9603
Xe | 54 | 99 | 153 | -1198.0507 | 16.4934 | 31.5718 | 1.8106 | 5.5434 | -7.5084
Xe | 54 | 100 | 154 | -1201.6402 | 16.802 | 32.1946 | 3.5896 | 5.4001 | -8.0112
Xe | 54 | 101 | 155 | -1203.1416 | 17.1208 | 32.8316 | 1.5014 | 5.0909 | -8.3628
Xe | 54 | 102 | 156 | -1206.4162 | 17.4222 | 33.4337 | 3.2745 | 4.7759 | -8.6706
Xe | 54 | 103 | 157 | -1207.4635 | 17.7178 | 34.0261 | 1.0473 | 4.3219 | -8.8534
Xe | 54 | 104 | 158 | -1210.2551 | 17.9999 | 34.5912 | 2.7916 | 3.8389 | -8.9727
Xe | 54 | 105 | 159 | -1210.933 | 18.26 | 35.1178 | 0.67794 | 3.4696 | -9.1957
Xe | 54 | 106 | 160 | -1213.3135 | 18.5059 | 35.6159 | 2.3805 | 3.0584 | -9.3496
Xe | 54 | 107 | 161 | -1213.8641 | 18.7569 | 36.1251 | 0.55053 | 2.931 | -9.7489
Xe | 54 | 108 | 162 | -1216.1044 | 18.9893 | 36.5974 | 2.2403 | 2.7908 | -10.1067
Xe | 54 | 109 | 163 | -1216.6082 | 19.2492 | 37.1185 | 0.50384 | 2.7441 | -10.5693
Xe | 54 | 110 | 164 | -1218.8175 | 19.4893 | 37.6 | 2.2093 | 2.7131 | -11.0105
Xe | 54 | 111 | 165 | -1219.2134 | 19.7631 | 38.1423 | 0.39594 | 2.6052 | -11.4237
Xe | 54 | 112 | 166 | -1221.3373 | 20.0186 | 38.648 | 2.1239 | 2.5198 | -11.8198
Xe | 54 | 113 | 167 | -1221.4296 | 20.287 | 39.1543 | 0.09233 | 2.2162 | -12.0585
Xe | 54 | 114 | 168 | -1223.2487 | 20.4973 | 39.5443 | 1.819 | 1.9114 | -12.2594
Xe | 54 | 116 | 170 | -1224.645 | 20.5484 | 39.6755 | 1.5445 | 1.3964 | -12.6407
Xe | 54 | 118 | 172 | -1226.3138 | 20.6907 | 39.998 | 1.679 | 1.6687 | -13.0443
Xe | 54 | 119 | 173 | -1226.4999 | 20.896 | 40.4242 | 0.1861 | 1.8651 | -13.495
Xe | 54 | 120 | 174 | -1228.3884 | 21.0136 | 40.675 | 1.8885 | 2.0746 | -13.7727
Xe | 54 | 121 | 175 | -1228.6878 | 21.2333 | 41.0929 | 0.29941 | 2.188 | -14.3122
Xe | 54 | 122 | 176 | -1230.6816 | 21.3687 | 41.342 | 1.9938 | 2.2932 | -14.6682
Xe | 54 | 123 | 177 | -1231.2009 | 21.5469 | 41.6974 | 0.51927 | 2.513 | -15.306
Xe | 54 | 124 | 178 | -1233.448 | 21.6851 | 41.973 | 2.2472 | 2.7664 | -15.8084
Xe | 54 | 125 | 179 | -1233.4678 | 21.9563 | 42.5234 | 0.019763 | 2.2669 | -15.6643
Xe | 54 | 126 | 180 | -1235.5311 | 22.2511 | 43.1211 | 2.0633 | 2.0831 | -15.756
Cs | 55 | 58 | 113 | -919.6312 | -0.7724 | 1.2822 | 13.2945 | 24.5191 | 4.401
Cs | 55 | 60 | 115 | -943.0727 | 0.33157 | 3.3114 | 12.7519 | 23.4416 | 3.5762
Cs | 55 | 61 | 116 | -953.4216 | 0.91078 | 4.3526 | 10.3489 | 23.1008 | 2.8447
Cs | 55 | 62 | 117 | -965.8184 | 1.4098 | 5.2635 | 12.3969 | 22.7457 | 2.2429
Cs | 55 | 63 | 118 | -975.6569 | 1.7978 | 6.0374 | 9.8384 | 22.2353 | 1.7121
Cs | 55 | 64 | 119 | -987.5077 | 2.1029 | 6.6556 | 11.8508 | 21.6893 | 1.3472
Cs | 55 | 65 | 120 | -997.0189 | 2.4861 | 7.4874 | 9.5112 | 21.362 | 0.90061
Cs | 55 | 66 | 121 | -1008.5388 | 2.8156 | 8.1472 | 11.5199 | 21.0311 | 0.61338
Cs | 55 | 67 | 122 | -1017.5821 | 3.202 | 9.0112 | 9.0433 | 20.5632 | 0.24947
Cs | 55 | 68 | 123 | -1028.6532 | 3.5598 | 9.7337 | 11.0712 | 20.1145 | 0.038335
Cs | 55 | 69 | 124 | -1037.0513 | 3.9158 | 10.4562 | 8.3981 | 19.4692 | -0.18045
Cs | 55 | 70 | 125 | -1047.4776 | 4.2408 | 11.0452 | 10.4263 | 18.8244 | -0.25805
Cs | 55 | 71 | 126 | -1055.3608 | 4.5298 | 11.5765 | 7.8831 | 18.3095 | -0.46563
Cs | 55 | 72 | 127 | -1065.2592 | 4.7675 | 11.9665 | 9.8984 | 17.7816 | -0.52677
Cs | 55 | 73 | 128 | -1072.8807 | 5.0029 | 12.5016 | 7.6215 | 17.5199 | -0.79644
Cs | 55 | 74 | 129 | -1082.4993 | 5.1776 | 12.9018 | 9.6187 | 17.2401 | -0.90661
Cs | 55 | 75 | 130 | -1090.0414 | 5.4236 | 13.4692 | 7.5421 | 17.1607 | -1.3623
Cs | 55 | 76 | 131 | -1099.539 | 5.6149 | 13.908 | 9.4976 | 17.0397 | -1.6415
Cs | 55 | 77 | 132 | -1106.9152 | 5.8942 | 14.4508 | 7.3761 | 16.8737 | -2.0429
Cs | 55 | 78 | 133 | -1116.1799 | 6.137 | 14.8915 | 9.2648 | 16.6409 | -2.2489
Cs | 55 | 79 | 134 | -1123.2013 | 6.3946 | 15.2526 | 7.0214 | 16.2862 | -2.4369
Cs | 55 | 80 | 135 | -1132.0514 | 6.6296 | 15.5611 | 8.8501 | 15.8714 | -2.4629
Cs | 55 | 81 | 136 | -1138.7288 | 6.8183 | 16.1054 | 6.6774 | 15.5275 | -2.4801
Cs | 55 | 82 | 137 | -1147.7247 | 7.0025 | 16.6475 | 8.9959 | 15.6733 | -2.9344
Cs | 55 | 83 | 138 | -1151.2635 | 7.4294 | 17.519 | 3.5389 | 12.5347 | -0.34018
Cs | 55 | 84 | 139 | -1156.9507 | 7.8581 | 18.4227 | 5.6871 | 9.226 | 2.4265
Cs | 55 | 85 | 140 | -1160.8867 | 8.2818 | 19.3068 | 3.936 | 9.6231 | 1.1578
Cs | 55 | 86 | 141 | -1166.3303 | 8.6988 | 20.2 | 5.4436 | 9.3796 | 0.49768
Cs | 55 | 87 | 142 | -1169.8828 | 9.1588 | 21.1295 | 3.5525 | 8.9961 | -0.002876
Cs | 55 | 88 | 143 | -1175.0617 | 9.6164 | 22.0495 | 5.1789 | 8.7315 | -0.6315
Cs | 55 | 89 | 144 | -1178.0493 | 10.0464 | 22.8911 | 2.9876 | 8.1665 | -0.99603
Cs | 55 | 90 | 145 | -1182.7494 | 10.4682 | 23.7076 | 4.7001 | 7.6877 | -1.4372
Cs | 55 | 91 | 146 | -1185.434 | 10.9178 | 24.5917 | 2.6846 | 7.3846 | -1.9758
Cs | 55 | 92 | 147 | -1189.8498 | 11.3386 | 25.4069 | 4.4158 | 7.1004 | -2.508
Cs | 55 | 93 | 148 | -1192.492 | 11.8233 | 26.3037 | 2.6422 | 7.058 | -3.3497
Cs | 55 | 94 | 149 | -1196.8827 | 12.2628 | 27.12 | 4.3908 | 7.0329 | -4.1399
Cs | 55 | 95 | 150 | -1199.3488 | 12.6583 | 27.8572 | 2.4661 | 6.8568 | -4.8605
Cs | 55 | 96 | 151 | -1203.5639 | 13.004 | 28.5227 | 4.2151 | 6.6812 | -5.5012
Cs | 55 | 97 | 152 | -1205.8781 | 13.3708 | 29.2228 | 2.3142 | 6.5293 | -6.0865
Cs | 55 | 98 | 153 | -1209.9348 | 13.6947 | 29.8606 | 4.0567 | 6.3709 | -6.5936
Cs | 55 | 99 | 154 | -1212.0705 | 14.0198 | 30.5132 | 2.1357 | 6.1924 | -7.1152
Cs | 55 | 100 | 155 | -1215.9546 | 14.3144 | 31.1164 | 3.8842 | 6.0199 | -7.5804
Cs | 55 | 101 | 156 | -1217.7379 | 14.5963 | 31.7171 | 1.7833 | 5.6674 | -7.8806
Cs | 55 | 102 | 157 | -1221.2735 | 14.8574 | 32.2795 | 3.5356 | 5.3189 | -8.1353
Cs | 55 | 103 | 158 | -1222.5796 | 15.1162 | 32.834 | 1.3061 | 4.8417 | -8.2588
Cs | 55 | 104 | 159 | -1225.6187 | 15.3636 | 33.3634 | 3.039 | 4.3451 | -8.3247
Cs | 55 | 105 | 160 | -1226.5387 | 15.6057 | 33.8657 | 0.92005 | 3.9591 | -8.4931
Cs | 55 | 106 | 161 | -1229.1535 | 15.84 | 34.3459 | 2.6148 | 3.5349 | -8.5983
Cs | 55 | 107 | 162 | -1229.9533 | 16.0892 | 34.8461 | 0.79975 | 3.4146 | -8.9803
Cs | 55 | 108 | 163 | -1232.4299 | 16.3255 | 35.3149 | 2.4766 | 3.2764 | -9.3222
Cs | 55 | 109 | 164 | -1233.1933 | 16.5851 | 35.8344 | 0.76342 | 3.24 | -9.7861
Cs | 55 | 110 | 165 | -1235.6428 | 16.8253 | 36.3147 | 2.4495 | 3.2129 | -10.2278
Cs | 55 | 111 | 166 | -1236.3038 | 17.0904 | 36.8535 | 0.66099 | 3.1105 | -10.6448
Cs | 55 | 112 | 167 | -1238.6697 | 17.3324 | 37.3509 | 2.3659 | 3.0269 | -11.0416
Cs | 55 | 113 | 168 | -1239.0038 | 17.5741 | 37.8611 | 0.33408 | 2.7 | -11.2535
Cs | 55 | 114 | 169 | -1241.0481 | 17.7995 | 38.2968 | 2.0443 | 2.3784 | -11.4294
Cs | 55 | 115 | 170 | -1241.0698 | 17.9693 | 38.5434 | 0.021709 | 2.0661 | -11.6272
Cs | 55 | 116 | 171 | -1242.7562 | 18.1111 | 38.6596 | 1.6863 | 1.708 | -11.7048
Cs | 55 | 117 | 172 | -1242.8935 | 18.2587 | 38.9248 | 0.13732 | 1.8236 | -12.067
Cs | 55 | 118 | 173 | -1244.6647 | 18.3509 | 39.0416 | 1.7712 | 1.9086 | -12.2681
Cs | 55 | 119 | 174 | -1245.0207 | 18.5208 | 39.4168 | 0.35598 | 2.1272 | -12.752
Cs | 55 | 120 | 175 | -1247.0153 | 18.6268 | 39.6404 | 1.9946 | 2.3505 | -13.0922
Cs | 55 | 121 | 176 | -1247.4945 | 18.8067 | 40.04 | 0.47924 | 2.4738 | -13.5906
Cs | 55 | 122 | 177 | -1249.6088 | 18.9272 | 40.2959 | 2.1143 | 2.5935 | -13.9339
Cs | 55 | 123 | 178 | -1250.3503 | 19.1494 | 40.6962 | 0.74148 | 2.8558 | -14.5958
Cs | 55 | 124 | 179 | -1252.7884 | 19.3404 | 41.0254 | 2.4381 | 3.1796 | -15.1755
Cs | 55 | 125 | 180 | -1253.077 | 19.6092 | 41.5655 | 0.28861 | 2.7267 | -15.123
Cs | 55 | 126 | 181 | -1255.4221 | 19.891 | 42.1422 | 2.3451 | 2.6337 | -15.3591
Ba | 56 | 58 | 114 | -920.5976 | 0.9664 | 0.194 | 13.7525 | 25.4587 | 4.5269
Ba | 56 | 59 | 115 | -931.8409 | 1.5201 | 1.3265 | 11.2433 | 24.9959 | 4.0265
Ba | 56 | 60 | 116 | -945.0929 | 2.0202 | 2.3518 | 13.252 | 24.4953 | 3.6107
Ba | 56 | 61 | 117 | -956.0193 | 2.5977 | 3.5085 | 10.9263 | 24.1783 | 2.7951
Ba | 56 | 62 | 118 | -968.9135 | 3.095 | 4.5049 | 12.8942 | 23.8205 | 2.1277
Ba | 56 | 63 | 119 | -979.1376 | 3.4808 | 5.2786 | 10.2242 | 23.1184 | 1.6732
Ba | 56 | 64 | 120 | -991.2914 | 3.7837 | 5.8866 | 12.1537 | 22.3779 | 1.4172
Ba | 56 | 65 | 121 | -1001.1899 | 4.171 | 6.6572 | 9.8986 | 22.0523 | 0.96911
Ba | 56 | 66 | 122 | -1013.0434 | 4.5047 | 7.3203 | 11.8535 | 21.7521 | 0.66138
Ba | 56 | 67 | 123 | -1022.481 | 4.8989 | 8.1009 | 9.4375 | 21.291 | 0.3518
Ba | 56 | 68 | 124 | -1033.9178 | 5.2645 | 8.8243 | 11.4368 | 20.8743 | 0.1054
Ba | 56 | 69 | 125 | -1042.6825 | 5.6312 | 9.547 | 8.7647 | 20.2015 | -0.002431
Ba | 56 | 70 | 126 | -1053.4446 | 5.967 | 10.2078 | 10.7621 | 19.5268 | -0.05113
Ba | 56 | 71 | 127 | -1061.6087 | 6.248 | 10.7778 | 8.1642 | 18.9262 | -0.17323
Ba | 56 | 72 | 128 | -1071.7369 | 6.4777 | 11.2453 | 10.1282 | 18.2924 | -0.20016
Ba | 56 | 73 | 129 | -1079.5724 | 6.6917 | 11.6946 | 7.8354 | 17.9636 | -0.44143
Ba | 56 | 74 | 130 | -1089.3443 | 6.845 | 12.0226 | 9.772 | 17.6074 | -0.55265
Ba | 56 | 75 | 131 | -1097.1291 | 7.0877 | 12.5113 | 7.7848 | 17.5568 | -0.95134
Ba | 56 | 76 | 132 | -1106.8147 | 7.2757 | 12.8906 | 9.6856 | 17.4704 | -1.193
Ba | 56 | 77 | 133 | -1114.4883 | 7.5731 | 13.4673 | 7.6735 | 17.3591 | -1.5705
Ba | 56 | 78 | 134 | -1124.014 | 7.8341 | 13.971 | 9.5258 | 17.1993 | -1.7899
Ba | 56 | 79 | 135 | -1131.382 | 8.1807 | 14.5753 | 7.368 | 16.8938 | -2.061
Ba | 56 | 80 | 136 | -1140.5561 | 8.5047 | 15.1343 | 9.1741 | 16.5421 | -2.2131
Ba | 56 | 81 | 137 | -1147.447 | 8.7182 | 15.5365 | 6.8909 | 16.065 | -2.3402
Ba | 56 | 82 | 138 | -1156.6517 | 8.927 | 15.9294 | 9.2047 | 16.0956 | -2.9299
Ba | 56 | 83 | 139 | -1160.5205 | 9.257 | 16.6863 | 3.8688 | 13.0735 | -0.31002
Ba | 56 | 84 | 140 | -1166.5394 | 9.5887 | 17.4468 | 6.0189 | 9.8878 | 2.4828
Ba | 56 | 85 | 141 | -1170.8379 | 9.9512 | 18.233 | 4.2985 | 10.3174 | 1.2963
Ba | 56 | 86 | 142 | -1176.6372 | 10.3069 | 19.0057 | 5.7993 | 10.0978 | 0.75539
Ba | 56 | 87 | 143 | -1180.6237 | 10.7409 | 19.8997 | 3.9865 | 9.7858 | 0.2812
Ba | 56 | 88 | 144 | -1186.2341 | 11.1723 | 20.7887 | 5.6104 | 9.5969 | -0.30256
Ba | 56 | 89 | 145 | -1189.6319 | 11.5826 | 21.629 | 3.3978 | 9.0082 | -0.6079
Ba | 56 | 90 | 146 | -1194.7339 | 11.9845 | 22.4527 | 5.102 | 8.4998 | -0.98852
Ba | 56 | 91 | 147 | -1197.8325 | 12.3985 | 23.3163 | 3.0986 | 8.2005 | -1.5295
Ba | 56 | 92 | 148 | -1202.6334 | 12.7837 | 24.1223 | 4.801 | 7.8995 | -2.0522
Ba | 56 | 93 | 149 | -1205.7419 | 13.25 | 25.0733 | 3.1085 | 7.9095 | -2.9258
Ba | 56 | 94 | 150 | -1210.5538 | 13.6711 | 25.9338 | 4.8119 | 7.9203 | -3.7427
Ba | 56 | 95 | 151 | -1213.4236 | 14.0748 | 26.7331 | 2.8698 | 7.6817 | -4.455
Ba | 56 | 96 | 152 | -1217.9927 | 14.4288 | 27.4328 | 4.5691 | 7.4389 | -5.0728
Ba | 56 | 97 | 153 | -1220.6815 | 14.8034 | 28.1742 | 2.6888 | 7.2579 | -5.691
Ba | 56 | 98 | 154 | -1225.0699 | 15.1351 | 28.8298 | 4.3884 | 7.0772 | -6.2099
Ba | 56 | 99 | 155 | -1227.5312 | 15.4607 | 29.4805 | 2.4613 | 6.8497 | -6.7238
Ba | 56 | 100 | 156 | -1231.7104 | 15.7558 | 30.0702 | 4.1793 | 6.6406 | -7.1703
Ba | 56 | 101 | 157 | -1233.7756 | 16.0377 | 30.634 | 2.0652 | 6.2445 | -7.425
Ba | 56 | 102 | 158 | -1237.5724 | 16.2989 | 31.1563 | 3.7968 | 5.862 | -7.6322
Ba | 56 | 103 | 159 | -1239.1406 | 16.561 | 31.6771 | 1.5682 | 5.365 | -7.699
Ba | 56 | 104 | 160 | -1242.4303 | 16.8117 | 32.1752 | 3.2897 | 4.8579 | -7.7142
Ba | 56 | 105 | 161 | -1243.6002 | 17.0615 | 32.6672 | 1.1699 | 4.4596 | -7.8368
Ba | 56 | 106 | 162 | -1246.4571 | 17.3036 | 33.1436 | 2.8569 | 4.0268 | -7.9021
Ba | 56 | 107 | 163 | -1247.5124 | 17.5591 | 33.6483 | 1.0553 | 3.9122 | -8.2794
Ba | 56 | 108 | 164 | -1250.2316 | 17.8017 | 34.1273 | 2.7192 | 3.7745 | -8.6181
Ba | 56 | 109 | 165 | -1251.2555 | 18.0622 | 34.6473 | 1.0238 | 3.7431 | -9.0914
Ba | 56 | 110 | 166 | -1253.946 | 18.3032 | 35.1285 | 2.6905 | 3.7143 | -9.5416
Ba | 56 | 111 | 167 | -1254.8699 | 18.5662 | 35.6565 | 0.92396 | 3.6145 | -9.9617
Ba | 56 | 112 | 168 | -1257.4758 | 18.8061 | 36.1385 | 2.6059 | 3.5298 | -10.3583
Ba | 56 | 113 | 169 | -1258.0456 | 19.0418 | 36.6159 | 0.56978 | 3.1756 | -10.5322
Ba | 56 | 114 | 170 | -1260.3092 | 19.2611 | 37.0605 | 2.2636 | 2.8334 | -10.6719
Ba | 56 | 115 | 171 | -1260.4805 | 19.4107 | 37.38 | 0.17131 | 2.4349 | -10.7509
Ba | 56 | 116 | 172 | -1262.2883 | 19.5322 | 37.6433 | 1.8078 | 1.9791 | -10.7397
Ba | 56 | 117 | 173 | -1262.5557 | 19.6622 | 37.9209 | 0.26738 | 2.0752 | -11.1552
Ba | 56 | 118 | 174 | -1264.4017 | 19.737 | 38.088 | 1.846 | 2.1134 | -11.4567
Ba | 56 | 119 | 175 | -1264.9364 | 19.9157 | 38.4365 | 0.53464 | 2.3807 | -12.0016
Ba | 56 | 120 | 176 | -1267.0457 | 20.0305 | 38.6573 | 2.1093 | 2.644 | -12.4319
Ba | 56 | 121 | 177 | -1267.7343 | 20.2398 | 39.0465 | 0.68859 | 2.7979 | -12.9344
Ba | 56 | 122 | 178 | -1269.9986 | 20.3899 | 39.317 | 2.2643 | 2.9529 | -13.3102
Ba | 56 | 123 | 179 | -1270.9899 | 20.6396 | 39.789 | 0.99126 | 3.2556 | -14.0021
Ba | 56 | 124 | 180 | -1273.6466 | 20.8582 | 40.1985 | 2.6567 | 3.6479 | -14.665
Ba | 56 | 125 | 181 | -1274.1939 | 21.1169 | 40.7261 | 0.54735 | 3.204 | -14.693
Ba | 56 | 126 | 182 | -1276.8107 | 21.3886 | 41.2796 | 2.6168 | 3.1641 | -15.0627
La | 57 | 60 | 117 | -945.0405 | -0.05242 | 1.9678 | 14.0419 | 26.0571 | 2.8907
La | 57 | 61 | 118 | -956.3245 | 0.30521 | 2.9029 | 11.284 | 25.3259 | 2.2963
La | 57 | 62 | 119 | -969.5864 | 0.67297 | 3.768 | 13.2619 | 24.5459 | 1.7863
La | 57 | 63 | 120 | -980.1596 | 1.022 | 4.5027 | 10.5732 | 23.8351 | 1.562
La | 57 | 64 | 121 | -992.6402 | 1.3489 | 5.1325 | 12.4806 | 23.0538 | 1.4782
La | 57 | 65 | 122 | -1002.7985 | 1.6086 | 5.7796 | 10.1583 | 22.6389 | 1.1584
La | 57 | 66 | 123 | -1014.886 | 1.8426 | 6.3473 | 12.0875 | 22.2458 | 0.92166
La | 57 | 67 | 124 | -1024.5774 | 2.0964 | 6.9953 | 9.6913 | 21.7789 | 0.74153
La | 57 | 68 | 125 | -1036.2451 | 2.3274 | 7.5919 | 11.6678 | 21.3591 | 0.59361
La | 57 | 69 | 126 | -1045.2539 | 2.5714 | 8.2026 | 9.0087 | 20.6765 | 0.62821
La | 57 | 70 | 127 | -1056.2411 | 2.7966 | 8.7635 | 10.9873 | 19.996 | 0.7121
La | 57 | 71 | 128 | -1064.6512 | 3.0424 | 9.2904 | 8.41 | 19.3973 | 0.70013
La | 57 | 72 | 129 | -1075.0029 | 3.2659 | 9.7437 | 10.3517 | 18.7617 | 0.77475
La | 57 | 73 | 130 | -1083.1243 | 3.5519 | 10.2436 | 8.1214 | 18.4731 | 0.53645
La | 57 | 74 | 131 | -1093.1541 | 3.8098 | 10.6548 | 10.0298 | 18.1513 | 0.40507
La | 57 | 75 | 132 | -1101.2542 | 4.1251 | 11.2128 | 8.1001 | 18.1299 | -0.073527
La | 57 | 76 | 133 | -1111.2228 | 4.4081 | 11.6838 | 9.9686 | 18.0687 | -0.42348
La | 57 | 77 | 134 | -1119.2278 | 4.7396 | 12.3127 | 8.005 | 17.9736 | -0.88643
La | 57 | 78 | 135 | -1129.0585 | 5.0445 | 12.8786 | 9.8307 | 17.8357 | -1.2195
La | 57 | 79 | 136 | -1136.7188 | 5.3368 | 13.5175 | 7.6603 | 17.491 | -1.5036
La | 57 | 80 | 137 | -1146.173 | 5.6169 | 14.1216 | 9.4542 | 17.1145 | -1.6931
La | 57 | 81 | 138 | -1153.3279 | 5.8809 | 14.5991 | 7.1549 | 16.6091 | -1.8266
La | 57 | 82 | 139 | -1162.7997 | 6.1481 | 15.075 | 9.4718 | 16.6267 | -2.4484
La | 57 | 83 | 140 | -1166.9916 | 6.4711 | 15.7281 | 4.1919 | 13.6637 | 0.037174
La | 57 | 84 | 141 | -1173.3332 | 6.7937 | 16.3825 | 6.3415 | 10.5335 | 2.6915
La | 57 | 85 | 142 | -1177.9637 | 7.1258 | 17.077 | 4.6305 | 10.9721 | 1.5999
La | 57 | 86 | 143 | -1184.0899 | 7.4527 | 17.7596 | 6.1262 | 10.7567 | 1.1608
La | 57 | 87 | 144 | -1188.4466 | 7.8229 | 18.5638 | 4.3567 | 10.4829 | 0.74007
La | 57 | 88 | 145 | -1194.4268 | 8.1927 | 19.3651 | 5.9802 | 10.3369 | 0.20348
La | 57 | 89 | 146 | -1198.3073 | 8.6754 | 20.258 | 3.8805 | 9.8607 | -0.12451
La | 57 | 90 | 147 | -1203.8778 | 9.1439 | 21.1284 | 5.5705 | 9.451 | -0.5161
La | 57 | 91 | 148 | -1207.6948 | 9.8623 | 22.2608 | 3.817 | 9.3875 | -1.3454
La | 57 | 92 | 149 | -1213.1965 | 10.563 | 23.3467 | 5.5017 | 9.3187 | -2.1471
La | 57 | 93 | 150 | -1216.7486 | 11.0067 | 24.2566 | 3.5521 | 9.0538 | -3.0146
La | 57 | 94 | 151 | -1221.9891 | 11.4353 | 25.1063 | 5.2405 | 8.7926 | -3.8393
La | 57 | 95 | 152 | -1225.1891 | 11.7655 | 25.8403 | 3.2001 | 8.4406 | -4.3972
La | 57 | 96 | 153 | -1230.0575 | 12.0648 | 26.4936 | 4.8684 | 8.0685 | -4.8748
La | 57 | 97 | 154 | -1233.0587 | 12.3772 | 27.1806 | 3.0012 | 7.8696 | -5.4099
La | 57 | 98 | 155 | -1237.7241 | 12.6542 | 27.7893 | 4.6654 | 7.6666 | -5.8602
La | 57 | 99 | 156 | -1240.4701 | 12.9389 | 28.3996 | 2.746 | 7.4113 | -6.292
La | 57 | 100 | 157 | -1244.9106 | 13.2002 | 28.956 | 4.4405 | 7.1865 | -6.6758
La | 57 | 101 | 158 | -1247.2143 | 13.4387 | 29.4764 | 2.3037 | 6.7442 | -6.8439
La | 57 | 102 | 159 | -1251.231 | 13.6585 | 29.9574 | 4.0166 | 6.3203 | -6.9763
La | 57 | 103 | 160 | -1253.0149 | 13.8743 | 30.4353 | 1.7839 | 5.8006 | -6.977
La | 57 | 104 | 161 | -1256.5056 | 14.0753 | 30.8869 | 3.4907 | 5.2746 | -6.932
La | 57 | 105 | 162 | -1257.8402 | 14.24 | 31.3015 | 1.3347 | 4.8253 | -6.9606
La | 57 | 106 | 163 | -1260.8534 | 14.3963 | 31.6999 | 3.0131 | 4.3478 | -6.9347
La | 57 | 107 | 164 | -1262.0863 | 14.5739 | 32.133 | 1.2329 | 4.2461 | -7.2476
La | 57 | 108 | 165 | -1264.9694 | 14.7378 | 32.5395 | 2.8831 | 4.116 | -7.5159
La | 57 | 109 | 166 | -1266.2632 | 15.0077 | 33.0698 | 1.2938 | 4.1768 | -8.0099
La | 57 | 110 | 167 | -1269.2036 | 15.2576 | 33.5608 | 2.9404 | 4.2342 | -8.4737
La | 57 | 111 | 168 | -1270.427 | 15.5571 | 34.1232 | 1.2234 | 4.1638 | -8.9337
La | 57 | 112 | 169 | -1273.3119 | 15.8361 | 34.6422 | 2.8849 | 4.1083 | -9.3691
La | 57 | 113 | 170 | -1274.1709 | 16.1253 | 35.1671 | 0.85901 | 3.7439 | -9.5671
La | 57 | 114 | 171 | -1276.7114 | 16.4022 | 35.6633 | 2.5405 | 3.3995 | -9.7417
La | 57 | 115 | 172 | -1277.1243 | 16.6438 | 36.0545 | 0.41295 | 2.9534 | -9.8206
La | 57 | 116 | 173 | -1279.159 | 16.8707 | 36.4028 | 2.0346 | 2.4476 | -9.8109
La | 57 | 117 | 174 | -1279.6263 | 17.0706 | 36.7329 | 0.46734 | 2.502 | -10.2565
La | 57 | 118 | 175 | -1281.6407 | 17.239 | 36.976 | 2.0144 | 2.4818 | -10.5846
La | 57 | 119 | 176 | -1282.3506 | 17.4143 | 37.3299 | 0.70991 | 2.7243 | -11.1572
La | 57 | 120 | 177 | -1284.5955 | 17.5498 | 37.5802 | 2.2449 | 2.9548 | -11.6308
La | 57 | 121 | 178 | -1285.4401 | 17.7058 | 37.9456 | 0.84465 | 3.0895 | -12.1194
La | 57 | 122 | 179 | -1287.8421 | 17.8435 | 38.2333 | 2.402 | 3.2466 | -12.5269
La | 57 | 123 | 180 | -1289.0963 | 18.1064 | 38.7461 | 1.2542 | 3.6562 | -13.3018
La | 57 | 124 | 181 | -1292.0217 | 18.3751 | 39.2333 | 2.9254 | 4.1796 | -14.1129
La | 57 | 125 | 182 | -1292.8076 | 18.6137 | 39.7306 | 0.78588 | 3.7112 | -14.1573
La | 57 | 126 | 183 | -1295.6774 | 18.8667 | 40.2553 | 2.8698 | 3.6557 | -14.589
Ce | 58 | 60 | 118 | -946.6862 | 1.6457 | 1.5933 | 14.7972 | 27.5494 | 2.2114
Ce | 58 | 61 | 119 | -958.3271 | 2.0026 | 2.3078 | 11.6409 | 26.4381 | 1.8138
Ce | 58 | 62 | 120 | -971.9561 | 2.3697 | 3.0427 | 13.629 | 25.2699 | 1.4368
Ce | 58 | 63 | 121 | -982.8773 | 2.7177 | 3.7396 | 10.9212 | 24.5502 | 1.442
Ce | 58 | 64 | 122 | -995.6838 | 3.0436 | 4.3925 | 12.8065 | 23.7277 | 1.5296
Ce | 58 | 65 | 123 | -1006.1062 | 3.3077 | 4.9163 | 10.4224 | 23.2289 | 1.3314
Ce | 58 | 66 | 124 | -1018.4322 | 3.5462 | 5.3888 | 12.326 | 22.7484 | 1.1591
Ce | 58 | 67 | 125 | -1028.3865 | 3.8092 | 5.9056 | 9.9543 | 22.2803 | 1.1034
Ce | 58 | 68 | 126 | -1040.2945 | 4.0494 | 6.3768 | 11.908 | 21.8623 | 1.0489
Ce | 58 | 69 | 127 | -1049.5529 | 4.299 | 6.8704 | 9.2583 | 21.1663 | 1.2281
Ce | 58 | 70 | 128 | -1060.771 | 4.5299 | 7.3264 | 11.2181 | 20.4765 | 1.4468
Ce | 58 | 71 | 129 | -1069.4204 | 4.7692 | 7.8116 | 8.6494 | 19.8675 | 1.5621
Ce | 58 | 72 | 130 | -1079.9891 | 4.9862 | 8.2521 | 10.5687 | 19.2181 | 1.7555
Ce | 58 | 73 | 131 | -1088.3937 | 5.2694 | 8.8213 | 8.4046 | 18.9733 | 1.515
Ce | 58 | 74 | 132 | -1098.6786 | 5.5244 | 9.3343 | 10.2849 | 18.6895 | 1.3584
Ce | 58 | 75 | 133 | -1107.1038 | 5.8496 | 9.9747 | 8.4252 | 18.7101 | 0.76855
Ce | 58 | 76 | 134 | -1117.3653 | 6.1425 | 10.5506 | 10.2615 | 18.6868 | 0.27898
Ce | 58 | 77 | 135 | -1125.723 | 6.4952 | 11.2347 | 8.3577 | 18.6192 | -0.29389
Ce | 58 | 78 | 136 | -1135.8798 | 6.8212 | 11.8657 | 10.1568 | 18.5144 | -0.76502
Ce | 58 | 79 | 137 | -1143.8913 | 7.1725 | 12.5093 | 8.0115 | 18.1683 | -1.103
Ce | 58 | 80 | 138 | -1153.6846 | 7.5116 | 13.1285 | 9.7933 | 17.8049 | -1.3706
Ce | 58 | 81 | 139 | -1161.1677 | 7.8398 | 13.7207 | 7.4831 | 17.2764 | -1.4857
Ce | 58 | 82 | 140 | -1170.9708 | 8.1711 | 14.3192 | 9.8031 | 17.2862 | -2.1147
Ce | 58 | 83 | 141 | -1175.3878 | 8.3961 | 14.8673 | 4.417 | 14.2201 | 0.35919
Ce | 58 | 84 | 142 | -1181.9539 | 8.6208 | 15.4145 | 6.5661 | 10.9831 | 2.9977
Ce | 58 | 85 | 143 | -1186.8556 | 8.8919 | 16.0177 | 4.9016 | 11.4678 | 1.9649
Ce | 58 | 86 | 144 | -1193.2478 | 9.1579 | 16.6106 | 6.3922 | 11.2938 | 1.5917
Ce | 58 | 87 | 145 | -1197.9364 | 9.4898 | 17.3127 | 4.6886 | 11.0808 | 1.2015
Ce | 58 | 88 | 146 | -1204.2481 | 9.8213 | 18.014 | 6.3117 | 11.0003 | 0.68912
Ce | 58 | 89 | 147 | -1208.5792 | 10.2719 | 18.9473 | 4.3312 | 10.6428 | 0.34446
Ce | 58 | 90 | 148 | -1214.5862 | 10.7084 | 19.8523 | 6.007 | 10.3381 | -0.052109
Ce | 58 | 91 | 149 | -1219.0779 | 11.3831 | 21.2455 | 4.4917 | 10.4987 | -1.146
Ce | 58 | 92 | 150 | -1225.2367 | 12.0402 | 22.6033 | 6.1588 | 10.6506 | -2.2028
Ce | 58 | 93 | 151 | -1229.2129 | 12.4643 | 23.471 | 3.9762 | 10.135 | -3.0804
Ce | 58 | 94 | 152 | -1234.8624 | 12.8733 | 24.3086 | 5.6495 | 9.6257 | -3.9289
Ce | 58 | 95 | 153 | -1238.4013 | 13.2122 | 24.9777 | 3.5389 | 9.1884 | -4.3594
Ce | 58 | 96 | 154 | -1243.5775 | 13.52 | 25.5848 | 5.1762 | 8.7152 | -4.7238
Ce | 58 | 97 | 155 | -1246.8999 | 13.8412 | 26.2184 | 3.3224 | 8.4986 | -5.1763
Ce | 58 | 98 | 156 | -1251.851 | 14.1269 | 26.7811 | 4.9511 | 8.2734 | -5.5583
Ce | 58 | 99 | 157 | -1254.8791 | 14.4091 | 27.348 | 3.0282 | 7.9792 | -5.8976
Ce | 58 | 100 | 158 | -1259.5785 | 14.6678 | 27.868 | 4.6993 | 7.7275 | -6.2086
Ce | 58 | 101 | 159 | -1262.1151 | 14.9007 | 28.3394 | 2.5366 | 7.2359 | -6.2839
Ce | 58 | 102 | 160 | -1266.346 | 15.115 | 28.7736 | 4.2309 | 6.7675 | -6.3355
Ce | 58 | 103 | 161 | -1268.345 | 15.3301 | 29.2044 | 1.999 | 6.2299 | -6.2694
Ce | 58 | 104 | 162 | -1272.0359 | 15.5304 | 29.6056 | 3.6909 | 5.6899 | -6.1635
Ce | 58 | 105 | 163 | -1273.541 | 15.7008 | 29.9408 | 1.5051 | 5.196 | -6.1004
Ce | 58 | 106 | 164 | -1276.7161 | 15.8627 | 30.259 | 3.1751 | 4.6802 | -5.9858
Ce | 58 | 107 | 165 | -1278.1326 | 16.0463 | 30.6202 | 1.4165 | 4.5916 | -6.2324
Ce | 58 | 108 | 166 | -1281.1855 | 16.2161 | 30.9538 | 3.0528 | 4.4693 | -6.4283
Ce | 58 | 109 | 167 | -1282.7532 | 16.49 | 31.4977 | 1.5677 | 4.6205 | -6.9408
Ce | 58 | 110 | 168 | -1285.9475 | 16.744 | 32.0016 | 3.1944 | 4.7621 | -7.4159
Ce | 58 | 111 | 169 | -1287.4689 | 17.0419 | 32.599 | 1.5214 | 4.7157 | -7.9134
Ce | 58 | 112 | 170 | -1290.6314 | 17.3195 | 33.1556 | 3.1625 | 4.6838 | -8.3854
Ce | 58 | 113 | 171 | -1291.7716 | 17.6007 | 33.7261 | 1.1403 | 4.3027 | -8.6017
Ce | 58 | 114 | 172 | -1294.581 | 17.8696 | 34.2718 | 2.8093 | 3.9496 | -8.8052
Ce | 58 | 115 | 173 | -1295.2199 | 18.0956 | 34.7394 | 0.63894 | 3.4483 | -8.8744
Ce | 58 | 116 | 174 | -1297.4657 | 18.3068 | 35.1774 | 2.2458 | 2.8848 | -8.8566
Ce | 58 | 117 | 175 | -1298.1267 | 18.5003 | 35.571 | 0.66091 | 2.9067 | -9.3462
Ce | 58 | 118 | 176 | -1300.3031 | 18.6623 | 35.9013 | 2.1764 | 2.8373 | -9.7147
Ce | 58 | 119 | 177 | -1301.2015 | 18.8509 | 36.2652 | 0.89848 | 3.0749 | -10.3458
Ce | 58 | 120 | 178 | -1303.5952 | 18.9997 | 36.5495 | 2.3937 | 3.2922 | -10.8935
Ce | 58 | 121 | 179 | -1304.6278 | 19.1877 | 36.8935 | 1.0326 | 3.4263 | -11.3915
Ce | 58 | 122 | 180 | -1307.1994 | 19.3573 | 37.2007 | 2.5715 | 3.6042 | -11.8536
Ce | 58 | 123 | 181 | -1308.7466 | 19.6503 | 37.7567 | 1.5473 | 4.1188 | -12.7123
Ce | 58 | 124 | 182 | -1311.9708 | 19.9491 | 38.3242 | 3.2241 | 4.7714 | -13.6721
Ce | 58 | 125 | 183 | -1312.9885 | 20.1809 | 38.7946 | 1.0177 | 4.2419 | -13.6986
Ce | 58 | 126 | 184 | -1316.1046 | 20.4273 | 39.2939 | 3.1161 | 4.1339 | -14.1581
Pr | 59 | 60 | 119 | -945.367 | -1.3192 | 0.32653 | 15.2929 | 28.5473 | 1.9164
Pr | 59 | 62 | 121 | -971.3991 | -0.55696 | 1.8127 | 14.0062 | 26.0321 | 1.9413
Pr | 59 | 64 | 123 | -995.8223 | 0.13852 | 3.1821 | 13.1483 | 24.4232 | 2.0641
Pr | 59 | 65 | 124 | -1006.5697 | 0.46353 | 3.7712 | 10.7474 | 23.8957 | 1.8899
Pr | 59 | 66 | 125 | -1019.2069 | 0.7747 | 4.3209 | 12.6372 | 23.3846 | 1.7333
Pr | 59 | 67 | 126 | -1029.4649 | 1.0783 | 4.8875 | 10.258 | 22.8952 | 1.6336
Pr | 59 | 68 | 127 | -1041.6506 | 1.3561 | 5.4055 | 12.1857 | 22.4437 | 1.5354
Pr | 59 | 69 | 128 | -1051.2646 | 1.7118 | 6.0108 | 9.614 | 21.7997 | 1.6127
Pr | 59 | 70 | 129 | -1062.8089 | 2.0379 | 6.5678 | 11.5443 | 21.1583 | 1.7362
Pr | 59 | 71 | 130 | -1071.8371 | 2.4168 | 7.186 | 9.0282 | 20.5725 | 1.7167
Pr | 59 | 72 | 131 | -1082.7877 | 2.7986 | 7.7848 | 10.9505 | 19.9788 | 1.7535
Pr | 59 | 73 | 132 | -1091.2354 | 2.8417 | 8.1111 | 8.4478 | 19.3983 | 1.7157
Pr | 59 | 74 | 133 | -1101.6041 | 2.9255 | 8.45 | 10.3687 | 18.8164 | 1.6988
Pr | 59 | 75 | 134 | -1110.219 | 3.1152 | 8.9648 | 8.6149 | 18.9835 | 1.2053
Pr | 59 | 76 | 135 | -1120.6824 | 3.3171 | 9.4596 | 10.4634 | 19.0783 | 0.77171
Pr | 59 | 77 | 136 | -1129.3607 | 3.6377 | 10.1328 | 8.6782 | 19.1417 | 0.19352
Pr | 59 | 78 | 137 | -1139.8154 | 3.9356 | 10.7569 | 10.4547 | 19.133 | -0.29259
Pr | 59 | 79 | 138 | -1148.1564 | 4.2651 | 11.4376 | 8.341 | 18.7957 | -0.62853
Pr | 59 | 80 | 139 | -1158.2664 | 4.5818 | 12.0934 | 10.11 | 18.451 | -0.90789
Pr | 59 | 81 | 140 | -1166.1232 | 4.9555 | 12.7953 | 7.8568 | 17.9668 | -1.1044
Pr | 59 | 82 | 141 | -1176.299 | 5.3282 | 13.4993 | 10.1758 | 18.0326 | -1.826
Pr | 59 | 83 | 142 | -1180.9654 | 5.5776 | 13.9738 | 4.6664 | 14.8422 | 0.66249
Pr | 59 | 84 | 143 | -1187.7837 | 5.8298 | 14.4505 | 6.8183 | 11.4847 | 3.316
Pr | 59 | 85 | 144 | -1192.9513 | 6.0958 | 14.9877 | 5.1676 | 11.9859 | 2.3403
Pr | 59 | 86 | 145 | -1199.6093 | 6.3615 | 15.5194 | 6.658 | 11.8256 | 2.0239
Pr | 59 | 87 | 146 | -1204.6856 | 6.7492 | 16.2389 | 5.0763 | 11.7342 | 1.5781
Pr | 59 | 88 | 147 | -1211.3825 | 7.1345 | 16.9557 | 6.697 | 11.7732 | 1.0074
Pr | 59 | 89 | 148 | -1216.3068 | 7.7276 | 17.9995 | 4.9243 | 11.6213 | 0.43979
Pr | 59 | 90 | 149 | -1222.9207 | 8.3345 | 19.0429 | 6.6139 | 11.5382 | -0.19391
Pr | 59 | 91 | 150 | -1227.8787 | 8.8008 | 20.1839 | 4.958 | 11.5719 | -1.2714
Pr | 59 | 92 | 151 | -1234.5304 | 9.2937 | 21.334 | 6.6518 | 11.6098 | -2.3526
Pr | 59 | 93 | 152 | -1238.884 | 9.6712 | 22.1355 | 4.3536 | 11.0054 | -2.8893
Pr | 59 | 94 | 153 | -1244.9221 | 10.0597 | 22.9331 | 6.0381 | 10.3917 | -3.4257
Pr | 59 | 95 | 154 | -1248.804 | 10.4027 | 23.6148 | 3.8819 | 9.92 | -3.7554
Pr | 59 | 96 | 155 | -1254.3202 | 10.7426 | 24.2626 | 5.5162 | 9.398 | -4.0311
Pr | 59 | 97 | 156 | -1257.9532 | 11.0533 | 24.8945 | 3.6331 | 9.1492 | -4.4641
Pr | 59 | 98 | 157 | -1263.2074 | 11.3564 | 25.4833 | 5.2541 | 8.8872 | -4.8498
Pr | 59 | 99 | 158 | -1266.5236 | 11.6445 | 26.0535 | 3.3163 | 8.5704 | -5.1649
Pr | 59 | 100 | 159 | -1271.5022 | 11.9237 | 26.5916 | 4.9786 | 8.2948 | -5.4781
Pr | 59 | 101 | 160 | -1274.3021 | 12.187 | 27.0878 | 2.7999 | 7.7785 | -5.532
Pr | 59 | 102 | 161 | -1278.7797 | 12.4337 | 27.5488 | 4.4776 | 7.2775 | -5.5691
Pr | 59 | 103 | 162 | -1281.0735 | 12.7284 | 28.0585 | 2.2937 | 6.7714 | -5.5591
Pr | 59 | 104 | 163 | -1285.0297 | 12.9938 | 28.5241 | 3.9563 | 6.25 | -5.4987
Pr | 59 | 105 | 164 | -1286.9004 | 13.3593 | 29.0601 | 1.8707 | 5.8269 | -5.5855
Pr | 59 | 106 | 165 | -1290.438 | 13.7219 | 29.5846 | 3.5376 | 5.4083 | -5.6324
Pr | 59 | 107 | 166 | -1291.8237 | 13.6911 | 29.7374 | 1.3857 | 4.9233 | -5.6835
Pr | 59 | 108 | 167 | -1294.8616 | 13.6761 | 29.8922 | 3.0379 | 4.4236 | -5.7082
Pr | 59 | 109 | 168 | -1296.6853 | 13.9321 | 30.4221 | 1.8237 | 4.8616 | -6.299
Pr | 59 | 110 | 169 | -1300.1291 | 14.1815 | 30.9255 | 3.4438 | 5.2675 | -6.8597
Pr | 59 | 111 | 170 | -1301.9062 | 14.4373 | 31.4792 | 1.7772 | 5.2209 | -7.3431
Pr | 59 | 112 | 171 | -1305.3077 | 14.6764 | 31.9958 | 3.4015 | 5.1787 | -7.8042
Pr | 59 | 113 | 172 | -1306.6964 | 14.9247 | 32.5255 | 1.3886 | 4.7901 | -7.9694
Pr | 59 | 114 | 173 | -1309.7389 | 15.1579 | 33.0275 | 3.0425 | 4.4311 | -8.127
Pr | 59 | 115 | 174 | -1310.6147 | 15.3947 | 33.4903 | 0.8758 | 3.9183 | -8.1437
Pr | 59 | 116 | 175 | -1313.0831 | 15.6174 | 33.9241 | 2.4684 | 3.3442 | -8.0717
Pr | 59 | 117 | 176 | -1313.9352 | 15.8085 | 34.3088 | 0.85207 | 3.3205 | -8.5108
Pr | 59 | 118 | 177 | -1316.2834 | 15.9803 | 34.6427 | 2.3482 | 3.2003 | -8.8244
Pr | 59 | 119 | 178 | -1317.3587 | 16.1572 | 35.0081 | 1.0753 | 3.4235 | -9.4324
Pr | 59 | 120 | 179 | -1319.9075 | 16.3123 | 35.312 | 2.5488 | 3.6241 | -9.9668
Pr | 59 | 121 | 180 | -1321.2473 | 16.6195 | 35.8071 | 1.3398 | 3.8886 | -10.5966
Pr | 59 | 122 | 181 | -1324.1153 | 16.9159 | 36.2731 | 2.868 | 4.2077 | -11.2198
Pr | 59 | 123 | 182 | -1325.8586 | 17.112 | 36.7623 | 1.7433 | 4.6113 | -12.1185
Pr | 59 | 124 | 183 | -1329.2725 | 17.3017 | 37.2508 | 3.4139 | 5.1572 | -13.1304
Pr | 59 | 125 | 184 | -1330.5313 | 17.5428 | 37.7237 | 1.2588 | 4.6727 | -13.135
Pr | 59 | 126 | 185 | -1333.8892 | 17.7846 | 38.2118 | 3.3579 | 4.6167 | -13.5675
Nd | 60 | 61 | 121 | -958.2268 | 0.83387 | -0.10034 | 12.397 | 28.1737 | 1.9623
Nd | 60 | 62 | 122 | -972.5964 | 1.1973 | 0.64034 | 14.3697 | 26.7667 | 2.3898
Nd | 60 | 63 | 123 | -984.215 | 1.541 | 1.3377 | 11.6186 | 25.9882 | 2.4121
Nd | 60 | 64 | 124 | -997.6951 | 1.8728 | 2.0113 | 13.4801 | 25.0987 | 2.561
Nd | 60 | 65 | 125 | -1008.7601 | 2.1904 | 2.6539 | 11.065 | 24.5451 | 2.4172
Nd | 60 | 66 | 126 | -1021.701 | 2.4941 | 3.2688 | 12.9409 | 24.0059 | 2.2828
Nd | 60 | 67 | 127 | -1032.2544 | 2.7895 | 3.8679 | 10.5534 | 23.4943 | 2.1518
Nd | 60 | 68 | 128 | -1044.7096 | 3.059 | 4.4151 | 12.4552 | 23.0086 | 2.0226
Nd | 60 | 69 | 129 | -1054.6663 | 3.4016 | 5.1134 | 9.9567 | 22.4118 | 2.0203
Nd | 60 | 70 | 130 | -1066.5236 | 3.7147 | 5.7526 | 11.8573 | 21.814 | 2.0709
Nd | 60 | 71 | 131 | -1075.9193 | 4.0821 | 6.4989 | 9.3957 | 21.253 | 1.9336
Nd | 60 | 72 | 132 | -1087.2402 | 4.4525 | 7.2511 | 11.3209 | 20.7166 | 1.8308
Nd | 60 | 73 | 133 | -1095.7444 | 4.5089 | 7.3507 | 8.5042 | 19.8251 | 1.976
Nd | 60 | 74 | 134 | -1106.2101 | 4.606 | 7.5315 | 10.4657 | 18.9699 | 2.079
Nd | 60 | 75 | 135 | -1115.0571 | 4.8382 | 7.9533 | 8.8471 | 19.3128 | 1.6365
Nd | 60 | 76 | 136 | -1125.765 | 5.0826 | 8.3997 | 10.7079 | 19.555 | 1.2135
Nd | 60 | 77 | 137 | -1134.8013 | 5.4407 | 9.0783 | 9.0363 | 19.7442 | 0.60249
Nd | 60 | 78 | 138 | -1145.5915 | 5.7761 | 9.7117 | 10.7901 | 19.8264 | 0.073857
Nd | 60 | 79 | 139 | -1154.3121 | 6.1558 | 10.4208 | 8.7207 | 19.5108 | -0.28914
Nd | 60 | 80 | 140 | -1164.7892 | 6.5227 | 11.1045 | 10.477 | 19.1977 | -0.6094
Nd | 60 | 81 | 141 | -1173.0737 | 6.9505 | 11.906 | 8.2845 | 18.7615 | -0.88237
Nd | 60 | 82 | 142 | -1183.6761 | 7.3771 | 12.7053 | 10.6024 | 18.8869 | -1.6915
Nd | 60 | 83 | 143 | -1188.5184 | 7.553 | 13.1306 | 4.8423 | 15.4447 | 0.9493
Nd | 60 | 84 | 144 | -1195.5153 | 7.7316 | 13.5613 | 6.9969 | 11.8392 | 3.7555
Nd | 60 | 85 | 145 | -1200.8828 | 7.9314 | 14.0272 | 5.3675 | 12.3644 | 2.805
Nd | 60 | 86 | 146 | -1207.7404 | 8.1311 | 14.4926 | 6.8576 | 12.2251 | 2.5135
Nd | 60 | 87 | 147 | -1213.1416 | 8.456 | 15.2052 | 5.4012 | 12.2588 | 2.014
Nd | 60 | 88 | 148 | -1220.1611 | 8.7786 | 15.913 | 7.0195 | 12.4207 | 1.3867
Nd | 60 | 89 | 149 | -1225.6323 | 9.3255 | 17.0531 | 5.4712 | 12.4907 | 0.6041
Nd | 60 | 90 | 150 | -1232.8068 | 9.8861 | 18.2207 | 7.1745 | 12.6457 | -0.25877
Nd | 60 | 91 | 151 | -1238.2366 | 10.3579 | 19.1586 | 5.4297 | 12.6043 | -1.3573
Nd | 60 | 92 | 152 | -1245.3868 | 10.8563 | 20.15 | 7.1502 | 12.5799 | -2.5006
Nd | 60 | 93 | 153 | -1250.1185 | 11.2345 | 20.9057 | 4.7318 | 11.882 | -2.7406
Nd | 60 | 94 | 154 | -1256.546 | 11.6239 | 21.6836 | 6.4275 | 11.1593 | -3.0093
Nd | 60 | 95 | 155 | -1260.7689 | 11.9649 | 22.3676 | 4.2229 | 10.6503 | -3.256
Nd | 60 | 96 | 156 | -1266.6231 | 12.3029 | 23.0455 | 5.8542 | 10.077 | -3.4607
Nd | 60 | 97 | 157 | -1270.5596 | 12.6064 | 23.6597 | 3.9365 | 9.7907 | -3.8583
Nd | 60 | 98 | 158 | -1276.1095 | 12.9022 | 24.2586 | 5.55 | 9.4865 | -4.232
Nd | 60 | 99 | 159 | -1279.6983 | 13.1747 | 24.8191 | 3.5887 | 9.1387 | -4.4984
Nd | 60 | 100 | 160 | -1284.9405 | 13.4383 | 25.362 | 5.2422 | 8.8309 | -4.7895
Nd | 60 | 101 | 161 | -1287.9885 | 13.6865 | 25.8735 | 3.0481 | 8.2903 | -4.8094
Nd | 60 | 102 | 162 | -1292.6978 | 13.9181 | 26.3518 | 4.7092 | 7.7573 | -4.8193
Nd | 60 | 103 | 163 | -1295.2808 | 14.2073 | 26.9357 | 2.583 | 7.2922 | -4.8657
Nd | 60 | 104 | 164 | -1299.4969 | 14.4672 | 27.461 | 4.2161 | 6.7991 | -4.8509
Nd | 60 | 105 | 165 | -1301.7277 | 14.8273 | 28.1867 | 2.2308 | 6.4469 | -5.0827
Nd | 60 | 106 | 166 | -1305.6224 | 15.1844 | 28.9063 | 3.8947 | 6.1255 | -5.2864
Nd | 60 | 107 | 167 | -1306.9527 | 15.129 | 28.82 | 1.3303 | 5.225 | -5.1116
Nd | 60 | 108 | 168 | -1309.951 | 15.0894 | 28.7655 | 2.9983 | 4.3286 | -4.9349
Nd | 60 | 109 | 169 | -1312.0346 | 15.3493 | 29.2814 | 2.0836 | 5.0819 | -5.6019
Nd | 60 | 110 | 170 | -1315.7317 | 15.6026 | 29.7841 | 3.6971 | 5.7807 | -6.2462
Nd | 60 | 111 | 171 | -1317.7665 | 15.8603 | 30.2976 | 2.0348 | 5.7319 | -6.7133
Nd | 60 | 112 | 172 | -1321.409 | 16.1012 | 30.7776 | 3.6425 | 5.6773 | -7.1614
Nd | 60 | 113 | 173 | -1323.0504 | 16.354 | 31.2788 | 1.6414 | 5.2839 | -7.2815
Nd | 60 | 114 | 174 | -1326.3305 | 16.5917 | 31.7495 | 3.2801 | 4.9216 | -7.3991
Nd | 60 | 115 | 175 | -1327.4508 | 16.8362 | 32.2309 | 1.1203 | 4.4004 | -7.3792
Nd | 60 | 116 | 176 | -1330.1496 | 17.0665 | 32.6838 | 2.6987 | 3.8191 | -7.2686
Nd | 60 | 117 | 177 | -1331.2068 | 17.2716 | 33.0801 | 1.0572 | 3.7559 | -7.6868
Nd | 60 | 118 | 178 | -1333.7408 | 17.4574 | 33.4377 | 2.534 | 3.5912 | -7.9751
Nd | 60 | 119 | 179 | -1335.0071 | 17.6483 | 33.8055 | 1.2663 | 3.8003 | -8.5804
Nd | 60 | 120 | 180 | -1337.725 | 17.8175 | 34.1298 | 2.718 | 3.9842 | -9.122
Nd | 60 | 121 | 181 | -1339.3941 | 18.1468 | 34.7663 | 1.6691 | 4.387 | -9.8926
Nd | 60 | 122 | 182 | -1342.5806 | 18.4654 | 35.3812 | 3.1865 | 4.8556 | -10.6854
Nd | 60 | 123 | 183 | -1344.527 | 18.6684 | 35.7804 | 1.9464 | 5.1329 | -11.5992
Nd | 60 | 124 | 184 | -1348.1376 | 18.8651 | 36.1668 | 3.6106 | 5.557 | -12.6382
Nd | 60 | 125 | 185 | -1349.633 | 19.1017 | 36.6446 | 1.4955 | 5.106 | -12.5864
Nd | 60 | 126 | 186 | -1353.2282 | 19.339 | 37.1236 | 3.5952 | 5.0906 | -12.9574
Pm | 61 | 64 | 125 | -996.2248 | -1.4703 | 0.40249 | 13.8832 | 25.918 | 3.4743
Pm | 61 | 66 | 127 | -1021.0525 | -0.64853 | 1.8456 | 13.3447 | 24.8277 | 3.0698
Pm | 61 | 68 | 129 | -1044.8695 | 0.1599 | 3.2189 | 12.8521 | 23.817 | 2.6374
Pm | 61 | 69 | 130 | -1055.2067 | 0.54039 | 3.942 | 10.3372 | 23.1893 | 2.5582
Pm | 61 | 70 | 131 | -1067.431 | 0.9074 | 4.6221 | 12.2243 | 22.5615 | 2.5196
Pm | 61 | 71 | 132 | -1077.1721 | 1.2529 | 5.335 | 9.7411 | 21.9655 | 2.3925
Pm | 61 | 72 | 133 | -1088.8263 | 1.5861 | 6.0386 | 11.6542 | 21.3953 | 2.2826
Pm | 61 | 73 | 134 | -1097.6661 | 1.9217 | 6.4307 | 8.8398 | 20.494 | 2.471
Pm | 61 | 74 | 135 | -1108.4557 | 2.2456 | 6.8516 | 10.7896 | 19.6294 | 2.632
Pm | 61 | 75 | 136 | -1117.3517 | 2.2945 | 7.1327 | 8.896 | 19.6856 | 2.1837
Pm | 61 | 76 | 137 | -1128.0899 | 2.3249 | 7.4075 | 10.7382 | 19.6343 | 1.8142
Pm | 61 | 77 | 138 | -1137.3749 | 2.5736 | 8.0142 | 9.2849 | 20.0232 | 1.1441
Pm | 61 | 78 | 139 | -1148.3924 | 2.8009 | 8.577 | 11.0175 | 20.3024 | 0.59006
Pm | 61 | 79 | 140 | -1157.5028 | 3.1907 | 9.3464 | 9.1105 | 20.1279 | 0.15785
Pm | 61 | 80 | 141 | -1168.3587 | 3.5696 | 10.0923 | 10.8559 | 19.9664 | -0.24334
Pm | 61 | 81 | 142 | -1177.1009 | 4.0272 | 10.9777 | 8.7422 | 19.5981 | -0.64451
Pm | 61 | 82 | 143 | -1188.1588 | 4.4827 | 11.8598 | 11.0579 | 19.8 | -1.5924
Pm | 61 | 83 | 144 | -1193.2316 | 4.7132 | 12.2662 | 5.0728 | 16.1307 | 1.1916
Pm | 61 | 84 | 145 | -1200.4668 | 4.9516 | 12.6831 | 7.2352 | 12.3081 | 4.1321
Pm | 61 | 85 | 146 | -1206.0619 | 5.1791 | 13.1105 | 5.595 | 12.8303 | 3.2035
Pm | 61 | 86 | 147 | -1213.1521 | 5.4117 | 13.5428 | 7.0902 | 12.6852 | 2.9317
Pm | 61 | 87 | 148 | -1218.9844 | 5.8429 | 14.2989 | 5.8323 | 12.9225 | 2.2669
Pm | 61 | 88 | 149 | -1226.433 | 6.2719 | 15.0505 | 7.4486 | 13.2809 | 1.4763
Pm | 61 | 89 | 150 | -1232.2577 | 6.6254 | 15.9509 | 5.8247 | 13.2733 | 0.72787
Pm | 61 | 90 | 151 | -1239.7903 | 6.9834 | 16.8696 | 7.5326 | 13.3573 | -0.10776
Pm | 61 | 91 | 152 | -1245.4836 | 7.247 | 17.6049 | 5.6933 | 13.2259 | -0.87676
Pm | 61 | 92 | 153 | -1252.8992 | 7.5124 | 18.3688 | 7.4156 | 13.1089 | -1.6785
Pm | 61 | 93 | 154 | -1257.9577 | 7.8392 | 19.0737 | 5.0585 | 12.4741 | -1.779
Pm | 61 | 94 | 155 | -1264.7104 | 8.1644 | 19.7883 | 6.7527 | 11.8112 | -1.8799
Pm | 61 | 95 | 156 | -1269.2881 | 8.5192 | 20.4841 | 4.5777 | 11.3303 | -2.104
Pm | 61 | 96 | 157 | -1275.501 | 8.8779 | 21.1808 | 6.2129 | 10.7906 | -2.2788
Pm | 61 | 97 | 158 | -1279.7941 | 9.2345 | 21.8408 | 4.2931 | 10.506 | -2.6901
Pm | 61 | 98 | 159 | -1285.7033 | 9.5938 | 22.4959 | 5.9092 | 10.2024 | -3.0831
Pm | 61 | 99 | 160 | -1289.6456 | 9.9473 | 23.122 | 3.9423 | 9.8515 | -3.3924
Pm | 61 | 100 | 161 | -1295.2387 | 10.2982 | 23.7365 | 5.5931 | 9.5353 | -3.7313
Pm | 61 | 101 | 162 | -1298.6221 | 10.6335 | 24.32 | 3.3834 | 8.9765 | -3.7984
Pm | 61 | 102 | 163 | -1303.6615 | 10.9638 | 24.8818 | 5.0395 | 8.4229 | -3.8594
Pm | 61 | 103 | 164 | -1306.5357 | 11.2549 | 25.4622 | 2.8741 | 7.9136 | -3.9336
Pm | 61 | 104 | 165 | -1311.0389 | 11.542 | 26.0091 | 4.5032 | 7.3773 | -3.9591
Pm | 61 | 105 | 166 | -1313.5206 | 11.7929 | 26.6202 | 2.4817 | 6.9849 | -4.1471
Pm | 61 | 106 | 167 | -1317.6546 | 12.0322 | 27.2166 | 4.1341 | 6.6157 | -4.3249
Pm | 61 | 107 | 168 | -1319.4279 | 12.4752 | 27.6042 | 1.7733 | 5.9073 | -4.2275
Pm | 61 | 108 | 169 | -1322.8599 | 12.9089 | 27.9983 | 3.432 | 5.2053 | -4.1219
Pm | 61 | 109 | 170 | -1325.1271 | 13.0926 | 28.4419 | 2.2673 | 5.6992 | -5.0034
Pm | 61 | 110 | 171 | -1329.0011 | 13.2694 | 28.872 | 3.8739 | 6.1412 | -5.8395
Pm | 61 | 111 | 172 | -1331.2424 | 13.4759 | 29.3362 | 2.2414 | 6.1153 | -6.2571
Pm | 61 | 112 | 173 | -1335.0806 | 13.6717 | 29.7729 | 3.8382 | 6.0796 | -6.6516
Pm | 61 | 113 | 174 | -1336.9002 | 13.8498 | 30.2039 | 1.8196 | 5.6578 | -6.694
Pm | 61 | 114 | 175 | -1340.3499 | 14.0193 | 30.611 | 3.4496 | 5.2692 | -6.7421
Pm | 61 | 115 | 176 | -1341.6424 | 14.1916 | 31.0278 | 1.2926 | 4.7422 | -6.6461
Pm | 61 | 116 | 177 | -1344.5099 | 14.3603 | 31.4268 | 2.8674 | 4.16 | -6.471
Pm | 61 | 117 | 178 | -1345.7375 | 14.5308 | 31.8024 | 1.2277 | 4.0951 | -6.8229
Pm | 61 | 118 | 179 | -1348.4778 | 14.737 | 32.1944 | 2.7403 | 3.9679 | -7.0947
Pm | 61 | 119 | 180 | -1349.9985 | 14.9915 | 32.6398 | 1.5207 | 4.261 | -7.7634
Pm | 61 | 120 | 181 | -1353.0162 | 15.2912 | 33.1087 | 3.0177 | 4.5384 | -8.4328
Pm | 61 | 121 | 182 | -1354.9455 | 15.5514 | 33.6982 | 1.9293 | 4.9469 | -9.2867
Pm | 61 | 122 | 183 | -1358.397 | 15.8164 | 34.2818 | 3.4516 | 5.3808 | -10.1895
Pm | 61 | 123 | 184 | -1360.5488 | 16.0218 | 34.6902 | 2.1518 | 5.6033 | -11.0015
Pm | 61 | 124 | 185 | -1364.3554 | 16.2179 | 35.083 | 3.8067 | 5.9584 | -11.9402
Pm | 61 | 125 | 186 | -1366.0867 | 16.4537 | 35.5554 | 1.7313 | 5.5379 | -11.9281
Pm | 61 | 126 | 187 | -1369.9169 | 16.6887 | 36.0277 | 3.8302 | 5.5615 | -12.3444
Pm | 61 | 140 | 201 | -1364.0947 | 19.6515 | 41.8557 | 0.76934 | 0.026546 | -12.4638
Sm | 62 | 65 | 127 | -1008.3169 | 0.60906 | -0.44318 | 11.893 | 26.1651 | 4.1981
Sm | 62 | 66 | 128 | -1022.0573 | 1.0047 | 0.35622 | 13.7403 | 25.6334 | 3.9379
Sm | 62 | 67 | 129 | -1033.4296 | 1.4122 | 1.1752 | 11.3724 | 25.1127 | 3.6305
Sm | 62 | 68 | 130 | -1046.6745 | 1.805 | 1.9649 | 13.2449 | 24.6173 | 3.3265
Sm | 62 | 69 | 131 | -1057.3827 | 2.176 | 2.7164 | 10.7082 | 23.9531 | 3.1717
Sm | 62 | 70 | 132 | -1069.9646 | 2.5336 | 3.441 | 12.5819 | 23.29 | 3.045
Sm | 62 | 71 | 133 | -1080.0412 | 2.8691 | 4.122 | 10.0767 | 22.6585 | 2.925
Sm | 62 | 72 | 134 | -1092.0187 | 3.1925 | 4.7786 | 11.9775 | 22.0542 | 2.8049
Sm | 62 | 73 | 135 | -1101.195 | 3.5289 | 5.4506 | 9.1763 | 21.1538 | 3.0243
Sm | 62 | 74 | 136 | -1112.3093 | 3.8536 | 6.0992 | 11.1143 | 20.2905 | 3.2309
Sm | 62 | 75 | 137 | -1121.345 | 3.9933 | 6.2879 | 9.0358 | 20.15 | 2.6993
Sm | 62 | 76 | 138 | -1132.2045 | 4.1145 | 6.4394 | 10.8594 | 19.8952 | 2.3056
Sm | 62 | 77 | 139 | -1141.7854 | 4.4105 | 6.9841 | 9.5809 | 20.4404 | 1.5718
Sm | 62 | 78 | 140 | -1153.0775 | 4.6852 | 7.4861 | 11.2921 | 20.8731 | 0.98751
Sm | 62 | 79 | 141 | -1162.6324 | 5.1296 | 8.3202 | 9.5549 | 20.847 | 0.46894
Sm | 62 | 80 | 142 | -1173.9218 | 5.5631 | 9.1327 | 11.2894 | 20.8443 | -0.030334
Sm | 62 | 81 | 143 | -1183.1432 | 6.0423 | 10.0695 | 9.2214 | 20.5108 | -0.53105
Sm | 62 | 82 | 144 | -1194.6781 | 6.5194 | 11.002 | 11.5349 | 20.7563 | -1.589
Sm | 62 | 83 | 145 | -1199.9388 | 6.7072 | 11.4204 | 5.2606 | 16.7956 | 1.4349
Sm | 62 | 84 | 146 | -1207.3696 | 6.9027 | 11.8543 | 7.4308 | 12.6915 | 4.6065
Sm | 62 | 85 | 147 | -1213.1318 | 7.0699 | 12.249 | 5.7622 | 13.193 | 3.6866
Sm | 62 | 86 | 148 | -1220.3942 | 7.2422 | 12.6538 | 7.2625 | 13.0247 | 3.421
Sm | 62 | 87 | 149 | -1226.5839 | 7.5995 | 13.4424 | 6.1897 | 13.4521 | 2.5989
Sm | 62 | 88 | 150 | -1234.3877 | 7.9547 | 14.2266 | 7.8038 | 13.9935 | 1.6527
Sm | 62 | 89 | 151 | -1240.4828 | 8.2251 | 14.8505 | 6.0951 | 13.8989 | 0.95873
Sm | 62 | 90 | 152 | -1248.2904 | 8.5001 | 15.4836 | 7.8076 | 13.9026 | 0.17071
Sm | 62 | 91 | 153 | -1254.2431 | 8.7595 | 16.0065 | 5.9527 | 13.7603 | -0.31079
Sm | 62 | 92 | 154 | -1261.9199 | 9.0207 | 16.5332 | 7.6768 | 13.6295 | -0.8131
Sm | 62 | 93 | 155 | -1267.3008 | 9.3431 | 17.1823 | 5.3809 | 13.0577 | -0.76428
Sm | 62 | 94 | 156 | -1274.3744 | 9.664 | 17.8283 | 7.0735 | 12.4544 | -0.6876
Sm | 62 | 95 | 157 | -1279.2984 | 10.0103 | 18.5295 | 4.9241 | 11.9976 | -0.87986
Sm | 62 | 96 | 158 | -1285.8616 | 10.3606 | 19.2385 | 6.5632 | 11.4872 | -1.0156
Sm | 62 | 97 | 159 | -1290.501 | 10.7069 | 19.9414 | 4.6394 | 11.2026 | -1.4321
Sm | 62 | 98 | 160 | -1296.7592 | 11.0559 | 20.6496 | 6.2582 | 10.8976 | -1.8361
Sm | 62 | 99 | 161 | -1301.0447 | 11.3991 | 21.3464 | 4.2855 | 10.5437 | -2.1851
Sm | 62 | 100 | 162 | -1306.9782 | 11.7396 | 22.0377 | 5.9335 | 10.219 | -2.5687
Sm | 62 | 101 | 163 | -1310.6886 | 12.0666 | 22.7001 | 3.7104 | 9.6439 | -2.6904
Sm | 62 | 102 | 164 | -1316.05 | 12.3885 | 23.3522 | 5.3614 | 9.0718 | -2.8095
Sm | 62 | 103 | 165 | -1319.2127 | 12.677 | 23.9319 | 3.1627 | 8.5241 | -2.9242
Sm | 62 | 104 | 166 | -1324.0003 | 12.9615 | 24.5034 | 4.7876 | 7.9504 | -3.0026
Sm | 62 | 105 | 167 | -1326.728 | 13.2074 | 25.0003 | 2.7276 | 7.5153 | -3.1472
Sm | 62 | 106 | 168 | -1331.0964 | 13.4418 | 25.474 | 4.3685 | 7.0961 | -3.2995
Sm | 62 | 107 | 169 | -1333.2931 | 13.8652 | 26.3405 | 2.1967 | 6.5652 | -3.2654
Sm | 62 | 108 | 170 | -1337.1392 | 14.2793 | 27.1883 | 3.8461 | 6.0428 | -3.2169
Sm | 62 | 109 | 171 | -1339.6191 | 14.4919 | 27.5845 | 2.4799 | 6.326 | -4.3664
Sm | 62 | 110 | 172 | -1343.6988 | 14.6977 | 27.9671 | 4.0797 | 6.5595 | -5.4478
Sm | 62 | 111 | 173 | -1346.1404 | 14.898 | 28.3739 | 2.4416 | 6.5213 | -5.8058
Sm | 62 | 112 | 174 | -1350.1681 | 15.0874 | 28.7591 | 4.0277 | 6.4693 | -6.1364
Sm | 62 | 113 | 175 | -1352.1633 | 15.2631 | 29.1129 | 1.9953 | 6.0229 | -6.0968
Sm | 62 | 114 | 176 | -1355.78 | 15.4301 | 29.4495 | 3.6167 | 5.6119 | -6.071
Sm | 62 | 115 | 177 | -1357.2545 | 15.6121 | 29.8037 | 1.4745 | 5.0912 | -5.9041
Sm | 62 | 116 | 178 | -1360.3003 | 15.7904 | 30.1507 | 3.0458 | 4.5203 | -5.6698
Sm | 62 | 117 | 179 | -1361.7401 | 16.0026 | 30.5333 | 1.4398 | 4.4856 | -5.9893
Sm | 62 | 118 | 180 | -1364.7283 | 16.2505 | 30.9875 | 2.9882 | 4.428 | -6.2787
Sm | 62 | 119 | 181 | -1366.5153 | 16.5168 | 31.5082 | 1.787 | 4.7752 | -7.0085
Sm | 62 | 120 | 182 | -1369.8444 | 16.8282 | 32.1194 | 3.3291 | 5.1162 | -7.8036
Sm | 62 | 121 | 183 | -1372.0465 | 17.101 | 32.6524 | 2.202 | 5.5312 | -8.7394
Sm | 62 | 122 | 184 | -1375.7757 | 17.3787 | 33.1951 | 3.7292 | 5.9313 | -9.7507
Sm | 62 | 123 | 185 | -1378.1255 | 17.5767 | 33.5985 | 2.3498 | 6.079 | -10.4314
Sm | 62 | 124 | 186 | -1382.1209 | 17.7654 | 33.9833 | 3.9954 | 6.3452 | -11.2403
Sm | 62 | 125 | 187 | -1384.0794 | 17.9927 | 34.4464 | 1.9586 | 5.954 | -11.2525
Sm | 62 | 126 | 188 | -1388.1362 | 18.2193 | 34.908 | 4.0568 | 6.0153 | -11.6987
Sm | 62 | 138 | 200 | -1384.6889 | 20.6207 | 39.8742 | 1.0851 | 0.67418 | -10.6806
Sm | 62 | 140 | 202 | -1385.0857 | 20.991 | 40.6425 | 0.9584 | 0.39682 | -11.9711
Sm | 62 | 142 | 204 | -1385.1894 | 21.3966 | 41.4733 | 0.8233 | 0.10366 | -12.4461
Eu | 63 | 68 | 131 | -1045.9318 | -0.74276 | 1.0623 | 13.6929 | 25.5191 | 3.4207
Eu | 63 | 70 | 133 | -1069.9686 | 0.00405 | 2.5376 | 12.955 | 24.0368 | 3.2009
Eu | 63 | 71 | 134 | -1080.353 | 0.31178 | 3.1809 | 10.3844 | 23.3394 | 3.1536
Eu | 63 | 72 | 135 | -1092.6263 | 0.60757 | 3.8 | 12.2733 | 22.6577 | 3.1047
Eu | 63 | 73 | 136 | -1102.1253 | 0.93031 | 4.4592 | 9.499 | 21.7723 | 3.3468
Eu | 63 | 74 | 137 | -1113.539 | 1.2297 | 5.0833 | 11.4137 | 20.9127 | 3.5873
Eu | 63 | 75 | 138 | -1122.8032 | 1.4582 | 5.4515 | 9.2642 | 20.6779 | 3.1629
Eu | 63 | 76 | 139 | -1133.889 | 1.6845 | 5.7991 | 11.0858 | 20.35 | 2.8667
Eu | 63 | 77 | 140 | -1143.7904 | 2.005 | 6.4155 | 9.9014 | 20.9872 | 1.8613
Eu | 63 | 78 | 141 | -1155.4145 | 2.3369 | 7.0221 | 11.624 | 21.5255 | 0.97547
Eu | 63 | 79 | 142 | -1165.1907 | 2.5583 | 7.6879 | 9.7763 | 21.4003 | 0.48416
Eu | 63 | 80 | 143 | -1176.7022 | 2.7803 | 8.3434 | 11.5114 | 21.2877 | -0.009792
Eu | 63 | 81 | 144 | -1186.2673 | 3.1241 | 9.1664 | 9.5651 | 21.0766 | -0.46447
Eu | 63 | 82 | 145 | -1198.1456 | 3.4675 | 9.9868 | 11.8783 | 21.4434 | -1.4869
Eu | 63 | 83 | 146 | -1203.6886 | 3.7498 | 10.457 | 5.543 | 17.4213 | 1.7123
Eu | 63 | 84 | 147 | -1211.4066 | 4.0371 | 10.9398 | 7.718 | 13.261 | 5.0521
Eu | 63 | 85 | 148 | -1217.4165 | 4.2847 | 11.3546 | 6.0099 | 13.7279 | 4.1151
Eu | 63 | 86 | 149 | -1224.9285 | 4.5343 | 11.7765 | 7.512 | 13.5219 | 3.8383
Eu | 63 | 87 | 150 | -1231.5242 | 4.9403 | 12.5398 | 6.5957 | 14.1077 | 2.8377
Eu | 63 | 88 | 151 | -1239.7338 | 5.3461 | 13.3008 | 8.2096 | 14.8053 | 1.7183
Eu | 63 | 89 | 152 | -1246.1424 | 5.6596 | 13.8848 | 6.4086 | 14.6183 | 1.142
Eu | 63 | 90 | 153 | -1254.2629 | 5.9726 | 14.4727 | 8.1205 | 14.5291 | 0.47007
Eu | 63 | 91 | 154 | -1260.4986 | 6.2555 | 15.0151 | 6.2357 | 14.3562 | 0.059055
Eu | 63 | 92 | 155 | -1268.4535 | 6.5336 | 15.5543 | 7.9549 | 14.1906 | -0.36326
Eu | 63 | 93 | 156 | -1274.1608 | 6.86 | 16.2031 | 5.7073 | 13.6622 | -0.37723
Eu | 63 | 94 | 157 | -1281.5621 | 7.1878 | 16.8518 | 7.4013 | 13.1086 | -0.36294
Eu | 63 | 95 | 158 | -1286.8298 | 7.5313 | 17.5417 | 5.2676 | 12.6689 | -0.57204
Eu | 63 | 96 | 159 | -1293.7438 | 7.8822 | 18.2428 | 6.914 | 12.1816 | -0.7334
Eu | 63 | 97 | 160 | -1298.731 | 8.23 | 18.9369 | 4.9872 | 11.9013 | -1.1429
Eu | 63 | 98 | 161 | -1305.3436 | 8.5844 | 19.6403 | 6.6126 | 11.5998 | -1.5427
Eu | 63 | 99 | 162 | -1309.9714 | 8.9267 | 20.3258 | 4.6278 | 11.2404 | -1.8774
Eu | 63 | 100 | 163 | -1316.2483 | 9.27 | 21.0096 | 6.2768 | 10.9047 | -2.245
Eu | 63 | 101 | 164 | -1320.3005 | 9.6118 | 21.6784 | 4.0522 | 10.329 | -2.3549
Eu | 63 | 102 | 165 | -1326.003 | 9.953 | 22.3415 | 5.7025 | 9.7547 | -2.4643
Eu | 63 | 103 | 166 | -1329.4769 | 10.2642 | 22.9412 | 3.4739 | 9.1764 | -2.5548
Eu | 63 | 104 | 167 | -1334.5836 | 10.5833 | 23.5448 | 5.1067 | 8.5806 | -2.6221
Eu | 63 | 105 | 168 | -1337.55 | 10.8221 | 24.0295 | 2.9664 | 8.0731 | -2.7143
Eu | 63 | 106 | 169 | -1342.1427 | 11.0463 | 24.488 | 4.5926 | 7.559 | -2.8038
Eu | 63 | 107 | 170 | -1344.7621 | 11.4689 | 25.3342 | 2.6194 | 7.2121 | -2.9415
Eu | 63 | 108 | 171 | -1348.9824 | 11.8431 | 26.1225 | 4.2203 | 6.8397 | -3.0277
Eu | 63 | 109 | 172 | -1351.7405 | 12.1214 | 26.6133 | 2.7581 | 6.9784 | -4.0126
Eu | 63 | 110 | 173 | -1356.0673 | 12.3686 | 27.0663 | 4.3268 | 7.085 | -4.9074
Eu | 63 | 111 | 174 | -1358.7081 | 12.5677 | 27.4657 | 2.6408 | 6.9677 | -5.281
Eu | 63 | 112 | 175 | -1362.9304 | 12.7624 | 27.8498 | 4.2223 | 6.8631 | -5.6294
Eu | 63 | 113 | 176 | -1365.0886 | 12.9252 | 28.1883 | 2.1581 | 6.3804 | -5.5461
Eu | 63 | 114 | 177 | -1368.86 | 13.08 | 28.5101 | 3.7714 | 5.9296 | -5.4794
Eu | 63 | 115 | 178 | -1370.5 | 13.2455 | 28.8575 | 1.64 | 5.4114 | -5.2997
Eu | 63 | 116 | 179 | -1373.7083 | 13.4079 | 29.1984 | 3.2083 | 4.8483 | -5.0584
Eu | 63 | 117 | 180 | -1375.5624 | 13.8223 | 29.8249 | 1.8542 | 5.0625 | -5.62
Eu | 63 | 118 | 181 | -1378.9714 | 14.2431 | 30.4936 | 3.409 | 5.2631 | -6.1615
Eu | 63 | 119 | 182 | -1380.9234 | 14.4081 | 30.9248 | 1.952 | 5.3609 | -6.8858
Eu | 63 | 120 | 183 | -1384.4104 | 14.566 | 31.3942 | 3.4871 | 5.4391 | -7.6326
Eu | 63 | 121 | 184 | -1386.7024 | 14.6559 | 31.7569 | 2.292 | 5.779 | -8.4039
Eu | 63 | 122 | 185 | -1390.5015 | 14.7258 | 32.1045 | 3.7991 | 6.0911 | -9.1853
Eu | 63 | 123 | 186 | -1393.024 | 14.8985 | 32.4752 | 2.5224 | 6.3216 | -9.7785
Eu | 63 | 124 | 187 | -1397.1756 | 15.0548 | 32.8202 | 4.1517 | 6.6741 | -10.4786
Eu | 63 | 125 | 188 | -1399.3764 | 15.297 | 33.2897 | 2.2008 | 6.3524 | -10.5276
Eu | 63 | 126 | 189 | -1403.6726 | 15.5364 | 33.7557 | 4.2962 | 6.4969 | -11.0171
Eu | 63 | 138 | 201 | -1402.8165 | 18.1276 | 38.7483 | 1.2598 | 1.0343 | -10.3877
Eu | 63 | 140 | 203 | -1403.5897 | 18.504 | 39.495 | 1.1451 | 0.77323 | -11.2215
Eu | 63 | 142 | 205 | -1404.1266 | 18.9372 | 40.3338 | 1.0407 | 0.53684 | -11.7318
Eu | 63 | 144 | 207 | -1404.2862 | 19.4061 | 41.2413 | 0.86693 | 0.15963 | -12.1935
Gd | 64 | 68 | 132 | -1046.7652 | 0.83345 | 0.090692 | 14.1488 | 26.4369 | 3.592
Gd | 64 | 69 | 133 | -1058.2178 | 1.2043 | 0.83513 | 11.4526 | 25.6014 | 3.5118
Gd | 64 | 70 | 134 | -1071.5432 | 1.5746 | 1.5786 | 13.3253 | 24.778 | 3.4313
Gd | 64 | 71 | 135 | -1082.2243 | 1.8713 | 2.1831 | 10.6811 | 24.0065 | 3.4584
Gd | 64 | 72 | 136 | -1094.7824 | 2.1561 | 2.7637 | 12.5581 | 23.2392 | 3.4822
Gd | 64 | 73 | 137 | -1104.5957 | 2.4704 | 3.4007 | 9.8133 | 22.3714 | 3.7456
Gd | 64 | 74 | 138 | -1116.3004 | 2.7614 | 3.9911 | 11.7047 | 21.518 | 4.0184
Gd | 64 | 75 | 139 | -1125.9337 | 3.1305 | 4.5887 | 9.6334 | 21.338 | 3.5613
Gd | 64 | 76 | 140 | -1137.3865 | 3.4975 | 5.1821 | 11.4528 | 21.0861 | 3.2227
Gd | 64 | 77 | 141 | -1147.6424 | 3.8519 | 5.857 | 10.2558 | 21.7086 | 2.0027
Gd | 64 | 78 | 142 | -1159.6322 | 4.2177 | 6.5547 | 11.9898 | 22.2457 | 0.87227
Gd | 64 | 79 | 143 | -1169.703 | 4.5122 | 7.0706 | 10.0708 | 22.0606 | 0.38242
Gd | 64 | 80 | 144 | -1181.5095 | 4.8074 | 7.5877 | 11.8066 | 21.8773 | -0.13201
Gd | 64 | 81 | 145 | -1191.4125 | 5.1453 | 8.2694 | 9.903 | 21.7096 | -0.48016
Gd | 64 | 82 | 146 | -1203.6284 | 5.4828 | 8.9502 | 12.2158 | 22.1188 | -1.4065
Gd | 64 | 83 | 147 | -1209.4356 | 5.747 | 9.4969 | 5.8073 | 18.0231 | 2.0076
Gd | 64 | 84 | 148 | -1217.4228 | 6.0161 | 10.0532 | 7.9872 | 13.7944 | 5.5553
Gd | 64 | 85 | 149 | -1223.626 | 6.2095 | 10.4942 | 6.2032 | 14.1903 | 4.6128
Gd | 64 | 86 | 150 | -1231.3332 | 6.4046 | 10.9389 | 7.7072 | 13.9104 | 4.3364
Gd | 64 | 87 | 151 | -1238.2518 | 6.7276 | 11.6679 | 6.9186 | 14.6258 | 3.18
Gd | 64 | 88 | 152 | -1246.7843 | 7.0505 | 12.3965 | 8.5325 | 15.4511 | 1.91
Gd | 64 | 89 | 153 | -1253.4044 | 7.2619 | 12.9215 | 6.6201 | 15.1525 | 1.4796
Gd | 64 | 90 | 154 | -1261.7357 | 7.4728 | 13.4453 | 8.3314 | 14.9515 | 0.95203
Gd | 64 | 91 | 155 | -1268.2108 | 7.7121 | 13.9677 | 6.475 | 14.8064 | 0.57207
Gd | 64 | 92 | 156 | -1276.4001 | 7.9466 | 14.4802 | 8.1893 | 14.6644 | 0.1903
Gd | 64 | 93 | 157 | -1282.4172 | 8.2563 | 15.1163 | 6.0171 | 14.2064 | 0.12594
Gd | 64 | 94 | 158 | -1290.1297 | 8.5675 | 15.7553 | 7.7125 | 13.7296 | 0.090248
Gd | 64 | 95 | 159 | -1295.729 | 8.8992 | 16.4306 | 5.5993 | 13.3118 | -0.12814
Gd | 64 | 96 | 160 | -1302.982 | 9.2382 | 17.1204 | 7.253 | 12.8523 | -0.30761
Gd | 64 | 97 | 161 | -1308.3104 | 9.5793 | 17.8094 | 5.3284 | 12.5814 | -0.71195
Gd | 64 | 98 | 162 | -1315.2707 | 9.9271 | 18.5115 | 6.9603 | 12.2887 | -1.1091
Gd | 64 | 99 | 163 | -1320.2395 | 10.268 | 19.1948 | 4.9688 | 11.9291 | -1.4385
Gd | 64 | 100 | 164 | -1326.8582 | 10.6099 | 19.88 | 6.6187 | 11.5875 | -1.799
Gd | 64 | 101 | 165 | -1331.2526 | 10.9522 | 20.564 | 4.3944 | 11.0132 | -1.9079
Gd | 64 | 102 | 166 | -1337.2967 | 11.2937 | 21.2467 | 6.0441 | 10.4385 | -2.0185
Gd | 64 | 103 | 167 | -1341.082 | 11.6051 | 21.8693 | 3.7853 | 9.8294 | -2.0934
Gd | 64 | 104 | 168 | -1346.508 | 11.9244 | 22.5077 | 5.426 | 9.2113 | -2.158
Gd | 64 | 105 | 169 | -1349.7163 | 12.1662 | 22.9883 | 3.2082 | 8.6342 | -2.2036
Gd | 64 | 106 | 170 | -1354.5362 | 12.3935 | 23.4398 | 4.8199 | 8.0282 | -2.2359
Gd | 64 | 107 | 171 | -1357.589 | 12.8269 | 24.2958 | 3.0528 | 7.8727 | -2.561
Gd | 64 | 108 | 172 | -1362.1941 | 13.2118 | 25.0549 | 4.6052 | 7.658 | -2.7977
Gd | 64 | 109 | 173 | -1365.259 | 13.5185 | 25.6399 | 3.0648 | 7.67 | -3.6659
Gd | 64 | 110 | 174 | -1369.8615 | 13.7942 | 26.1628 | 4.6025 | 7.6674 | -4.4223
Gd | 64 | 111 | 175 | -1372.6934 | 13.9853 | 26.553 | 2.8319 | 7.4344 | -4.7743
Gd | 64 | 112 | 176 | -1377.1022 | 14.1718 | 26.9341 | 4.4088 | 7.2407 | -5.1035
Gd | 64 | 113 | 177 | -1379.4173 | 14.3287 | 27.254 | 2.3151 | 6.7239 | -4.9769
Gd | 64 | 114 | 178 | -1383.3376 | 14.4776 | 27.5576 | 3.9203 | 6.2354 | -4.8695
Gd | 64 | 115 | 179 | -1385.1494 | 14.6494 | 27.8948 | 1.8118 | 5.7321 | -4.686
Gd | 64 | 116 | 180 | -1388.5265 | 14.8183 | 28.2262 | 3.3771 | 5.1889 | -4.4465
Gd | 64 | 117 | 181 | -1390.8429 | 15.2805 | 29.1028 | 2.3164 | 5.6935 | -5.2884
Gd | 64 | 118 | 182 | -1394.7205 | 15.7491 | 29.9922 | 3.8776 | 6.194 | -6.1202
Gd | 64 | 119 | 183 | -1396.8458 | 15.9224 | 30.3305 | 2.1253 | 6.0029 | -6.8057
Gd | 64 | 120 | 184 | -1400.4991 | 16.0887 | 30.6546 | 3.6533 | 5.7786 | -7.4708
Gd | 64 | 121 | 185 | -1402.9027 | 16.2003 | 30.8562 | 2.4036 | 6.0569 | -8.0874
Gd | 64 | 122 | 186 | -1406.7935 | 16.292 | 31.0178 | 3.8908 | 6.2944 | -8.6491
Gd | 64 | 123 | 187 | -1409.4988 | 16.4749 | 31.3734 | 2.7053 | 6.5961 | -9.1524
Gd | 64 | 124 | 188 | -1413.8171 | 16.6414 | 31.6962 | 4.3182 | 7.0235 | -9.7413
Gd | 64 | 125 | 189 | -1416.2504 | 16.874 | 32.171 | 2.4334 | 6.7516 | -9.825
Gd | 64 | 126 | 190 | -1420.7764 | 17.1039 | 32.6402 | 4.526 | 6.9594 | -10.3555
Gd | 64 | 128 | 192 | -1421.1146 | 17.5004 | 33.438 | 1.077 | 0.33812 | -4.6783
Gd | 64 | 136 | 200 | -1421.0192 | 19.237 | 37.0045 | 0.92365 | 0.39607 | -7.8888
Gd | 64 | 138 | 202 | -1422.3161 | 19.4996 | 37.6272 | 1.3857 | 1.2969 | -10.0014
Gd | 64 | 140 | 204 | -1423.4263 | 19.8365 | 38.3406 | 1.3121 | 1.1102 | -10.4374
Gd | 64 | 142 | 206 | -1424.366 | 20.2395 | 39.1767 | 1.2429 | 0.93978 | -10.9803
Gd | 64 | 144 | 208 | -1424.9719 | 20.6857 | 40.0918 | 1.0915 | 0.60586 | -11.4825
Tb | 65 | 70 | 135 | -1070.7529 | -0.7903 | 0.78427 | 13.7162 | 25.5508 | 3.4789
Tb | 65 | 72 | 137 | -1094.511 | -0.27135 | 1.8847 | 12.8132 | 23.7582 | 3.7576
Tb | 65 | 73 | 138 | -1104.648 | 0.052363 | 2.5227 | 10.137 | 22.9503 | 4.005
Tb | 65 | 74 | 139 | -1116.6458 | 0.34548 | 3.1069 | 11.9978 | 22.1348 | 4.2805
Tb | 65 | 75 | 140 | -1126.6103 | 0.67663 | 3.8071 | 9.9645 | 21.9623 | 3.815
Tb | 65 | 76 | 141 | -1138.3729 | 0.98638 | 4.4839 | 11.7626 | 21.7271 | 3.4661
Tb | 65 | 77 | 142 | -1148.9206 | 1.2782 | 5.1301 | 10.5476 | 22.3102 | 2.1827
Tb | 65 | 78 | 143 | -1161.1907 | 1.5586 | 5.7763 | 12.2702 | 22.8178 | 0.99825
Tb | 65 | 79 | 144 | -1171.3202 | 1.6172 | 6.1295 | 10.1295 | 22.3997 | 0.77021
Tb | 65 | 80 | 145 | -1183.1803 | 1.6708 | 6.4782 | 11.8601 | 21.9896 | 0.53415
Tb | 65 | 81 | 146 | -1193.4069 | 1.9943 | 7.1396 | 10.2266 | 22.0867 | 0.083842
Tb | 65 | 82 | 147 | -1205.9435 | 2.3151 | 7.7979 | 12.5366 | 22.7632 | -0.94132
Tb | 65 | 83 | 148 | -1212.0673 | 2.6317 | 8.3787 | 6.1238 | 18.6604 | 2.5
Tb | 65 | 84 | 149 | -1220.3732 | 2.9504 | 8.9666 | 8.3059 | 14.4298 | 6.0724
Tb | 65 | 85 | 150 | -1226.9538 | 3.3279 | 9.5373 | 6.5806 | 14.8865 | 5.0347
Tb | 65 | 86 | 151 | -1235.067 | 3.7338 | 10.1384 | 8.1131 | 14.6937 | 4.6397
Tb | 65 | 87 | 152 | -1242.275 | 4.0232 | 10.7508 | 7.208 | 15.3212 | 3.4415
Tb | 65 | 88 | 153 | -1251.121 | 4.3367 | 11.3871 | 8.8459 | 16.054 | 2.1076
Tb | 65 | 89 | 154 | -1258.0568 | 4.6524 | 11.9143 | 6.9358 | 15.7818 | 1.7674
Tb | 65 | 90 | 155 | -1266.6996 | 4.9639 | 12.4367 | 8.6428 | 15.5786 | 1.3342
Tb | 65 | 91 | 156 | -1273.4609 | 5.2502 | 12.9623 | 6.7613 | 15.4041 | 0.98152
Tb | 65 | 92 | 157 | -1281.9345 | 5.5344 | 13.481 | 8.4736 | 15.2349 | 0.62845
Tb | 65 | 93 | 158 | -1288.2705 | 5.8533 | 14.1097 | 6.336 | 14.8096 | 0.52814
Tb | 65 | 94 | 159 | -1296.3071 | 6.1774 | 14.7449 | 8.0366 | 14.3726 | 0.44648
Tb | 65 | 95 | 160 | -1302.2459 | 6.5169 | 15.4161 | 5.9389 | 13.9754 | 0.21491
Tb | 65 | 96 | 161 | -1309.8496 | 6.8677 | 16.1059 | 7.6037 | 13.5426 | 0.012495
Tb | 65 | 97 | 162 | -1315.5175 | 7.2072 | 16.7865 | 5.6679 | 13.2716 | -0.38778
Tb | 65 | 98 | 163 | -1322.8279 | 7.5572 | 17.4843 | 7.3103 | 12.9782 | -0.78409
Tb | 65 | 99 | 164 | -1328.131 | 7.8915 | 18.1595 | 5.3031 | 12.6134 | -1.1
Tb | 65 | 100 | 165 | -1335.0868 | 8.2286 | 18.8386 | 6.9558 | 12.2589 | -1.4432
Tb | 65 | 101 | 166 | -1339.8235 | 8.5708 | 19.523 | 4.7366 | 11.6925 | -1.552
Tb | 65 | 102 | 167 | -1346.2062 | 8.9094 | 20.2032 | 6.3827 | 11.1193 | -1.6579
Tb | 65 | 103 | 168 | -1350.3324 | 9.2504 | 20.8555 | 4.1263 | 10.509 | -1.7319
Tb | 65 | 104 | 169 | -1356.0918 | 9.5838 | 21.5082 | 5.7594 | 9.8857 | -1.7888
Tb | 65 | 105 | 170 | -1359.6414 | 9.9252 | 22.0914 | 3.5496 | 9.309 | -1.8645
Tb | 65 | 106 | 171 | -1364.7886 | 10.2524 | 22.6459 | 5.1472 | 8.6967 | -1.9049
Tb | 65 | 107 | 172 | -1368.153 | 10.564 | 23.3909 | 3.3644 | 8.5116 | -2.303
Tb | 65 | 108 | 173 | -1373.0509 | 10.8567 | 24.0685 | 4.8979 | 8.2623 | -2.6082
Tb | 65 | 109 | 174 | -1376.3988 | 11.1398 | 24.6583 | 3.3479 | 8.2458 | -3.3367
Tb | 65 | 110 | 175 | -1381.2674 | 11.4059 | 25.2001 | 4.8686 | 8.2165 | -3.9851
Tb | 65 | 111 | 176 | -1384.3398 | 11.6464 | 25.6317 | 3.0724 | 7.941 | -4.2993
Tb | 65 | 112 | 177 | -1388.9835 | 11.8813 | 26.0531 | 4.6437 | 7.7161 | -4.6162
Tb | 65 | 113 | 178 | -1391.4792 | 12.0619 | 26.3907 | 2.4957 | 7.1394 | -4.4711
Tb | 65 | 114 | 179 | -1395.5698 | 12.2323 | 26.7098 | 4.0906 | 6.5864 | -4.3394
Tb | 65 | 115 | 180 | -1397.5674 | 12.418 | 27.0674 | 1.9975 | 6.0881 | -4.1788
Tb | 65 | 116 | 181 | -1401.1384 | 12.6119 | 27.4302 | 3.571 | 5.5686 | -3.9784
Tb | 65 | 117 | 182 | -1403.784 | 12.9411 | 28.2216 | 2.6456 | 6.2166 | -4.984
Tb | 65 | 118 | 183 | -1408.0077 | 13.2872 | 29.0363 | 4.2237 | 6.8693 | -5.9994
Tb | 65 | 119 | 184 | -1410.3304 | 13.4846 | 29.4071 | 2.3228 | 6.5464 | -6.468
Tb | 65 | 120 | 185 | -1414.1811 | 13.682 | 29.7707 | 3.8507 | 6.1735 | -6.9098
Tb | 65 | 121 | 186 | -1416.6265 | 13.7238 | 29.9241 | 2.4454 | 6.2961 | -7.4031
Tb | 65 | 122 | 187 | -1420.5493 | 13.7558 | 30.0478 | 3.9228 | 6.3682 | -7.8389
Tb | 65 | 123 | 188 | -1423.3259 | 13.827 | 30.3019 | 2.7766 | 6.6994 | -8.3235
Tb | 65 | 124 | 189 | -1427.7016 | 13.8845 | 30.526 | 4.3757 | 7.1523 | -8.9001
Tb | 65 | 125 | 190 | -1430.3664 | 14.1159 | 30.99 | 2.6648 | 7.0405 | -9.0424
Tb | 65 | 126 | 191 | -1435.1269 | 14.3504 | 31.4543 | 4.7605 | 7.4253 | -9.6512
Tb | 65 | 128 | 193 | -1435.8774 | 14.7629 | 32.2633 | 1.2877 | 0.75055 | -3.9048
Tb | 65 | 130 | 195 | -1436.078 | 15.152 | 33.0787 | 0.71641 | 0.20054 | -4.1638
Tb | 65 | 132 | 197 | -1436.4312 | 15.6321 | 33.8582 | 0.85829 | 0.35325 | -5.132
Tb | 65 | 134 | 199 | -1436.9381 | 16.315 | 34.9728 | 0.97507 | 0.50689 | -6.0651
Tb | 65 | 136 | 201 | -1437.8445 | 16.8253 | 36.0623 | 1.1796 | 0.9064 | -7.5792
Tb | 65 | 137 | 202 | -1437.9123 | 16.9819 | 36.3556 | 0.067751 | 1.2474 | -8.4672
Tb | 65 | 138 | 203 | -1439.4528 | 17.1367 | 36.6363 | 1.5405 | 1.6083 | -9.3706
Tb | 65 | 140 | 205 | -1440.923 | 17.4968 | 37.3333 | 1.489 | 1.4702 | -9.8065
Tb | 65 | 142 | 207 | -1442.2523 | 17.8863 | 38.1257 | 1.4344 | 1.3293 | -10.3626
Tb | 65 | 144 | 209 | -1443.2878 | 18.3159 | 39.0016 | 1.3043 | 1.0355 | -10.8612
Tb | 65 | 146 | 211 | -1443.6987 | 18.7728 | 39.9257 | 0.9954 | 0.41089 | -11.1125
Dy | 66 | 71 | 137 | -1082.7271 | 1.0293 | 0.5028 | 11.1977 | 25.3042 | 3.7907
Dy | 66 | 72 | 138 | -1095.7846 | 1.2735 | 1.0022 | 13.0574 | 24.2552 | 4.0586
Dy | 66 | 73 | 139 | -1106.2387 | 1.5907 | 1.643 | 10.4542 | 23.5116 | 4.2856
Dy | 66 | 74 | 140 | -1118.5231 | 1.8772 | 2.2227 | 12.2844 | 22.7385 | 4.5593
Dy | 66 | 75 | 141 | -1128.9516 | 2.3413 | 3.0179 | 10.4286 | 22.7129 | 3.9441
Dy | 66 | 76 | 142 | -1141.1568 | 2.7839 | 3.7703 | 12.2052 | 22.6338 | 3.4435
Dy | 66 | 77 | 143 | -1152.0146 | 3.094 | 4.3722 | 10.8577 | 23.0629 | 2.2192
Dy | 66 | 78 | 144 | -1164.5834 | 3.3926 | 4.9512 | 12.5688 | 23.4265 | 1.1032
Dy | 66 | 79 | 145 | -1174.8606 | 3.5404 | 5.1577 | 10.2773 | 22.8461 | 1.0817
Dy | 66 | 80 | 146 | -1186.8633 | 3.683 | 5.3538 | 12.0027 | 22.28 | 1.0688
Dy | 66 | 81 | 147 | -1197.401 | 3.9941 | 5.9884 | 10.5376 | 22.5404 | 0.60198
Dy | 66 | 82 | 148 | -1210.2459 | 4.3024 | 6.6175 | 12.8449 | 23.3825 | -0.43635
Dy | 66 | 83 | 149 | -1216.6769 | 4.6095 | 7.2412 | 6.431 | 19.2759 | 3.0357
Dy | 66 | 84 | 150 | -1225.2921 | 4.9188 | 7.8693 | 8.6152 | 15.0462 | 6.6363
Dy | 66 | 85 | 151 | -1232.1881 | 5.2343 | 8.5622 | 6.8961 | 15.5113 | 5.5475
Dy | 66 | 86 | 152 | -1240.6452 | 5.5782 | 9.312 | 8.457 | 15.3531 | 5.0776
Dy | 66 | 87 | 153 | -1248.0695 | 5.7945 | 9.8177 | 7.4243 | 15.8814 | 3.8565
Dy | 66 | 88 | 154 | -1257.1558 | 6.0348 | 10.3715 | 9.0863 | 16.5106 | 2.4774
Dy | 66 | 89 | 155 | -1264.336 | 6.2793 | 10.9317 | 7.1802 | 16.2665 | 2.2158
Dy | 66 | 90 | 156 | -1273.219 | 6.5194 | 11.4833 | 8.883 | 16.0632 | 1.8653
Dy | 66 | 91 | 157 | -1280.2352 | 6.7743 | 12.0245 | 7.0162 | 15.8992 | 1.4691
Dy | 66 | 92 | 158 | -1288.9617 | 7.0272 | 12.5616 | 8.7264 | 15.7427 | 1.074
Dy | 66 | 93 | 159 | -1295.6036 | 7.3331 | 13.1864 | 6.6419 | 15.3683 | 0.90717
Dy | 66 | 94 | 160 | -1303.9511 | 7.6441 | 13.8215 | 8.3475 | 14.9895 | 0.74895
Dy | 66 | 95 | 161 | -1310.2139 | 7.968 | 14.4849 | 6.2627 | 14.6103 | 0.50327
Dy | 66 | 96 | 162 | -1318.1527 | 8.3031 | 15.1707 | 7.9388 | 14.2016 | 0.27698
Dy | 66 | 97 | 163 | -1324.1461 | 8.6286 | 15.8358 | 5.9934 | 13.9322 | -0.11714
Dy | 66 | 98 | 164 | -1331.7925 | 8.9646 | 16.5218 | 7.6464 | 13.6398 | -0.51052
Dy | 66 | 99 | 165 | -1337.4187 | 9.2877 | 17.1792 | 5.6262 | 13.2726 | -0.80834
Dy | 66 | 100 | 166 | -1344.7004 | 9.6136 | 17.8422 | 7.2817 | 12.908 | -1.1297
Dy | 66 | 101 | 167 | -1349.7729 | 9.9495 | 18.5203 | 5.0725 | 12.3542 | -1.2335
Dy | 66 | 102 | 168 | -1356.4879 | 10.2817 | 19.1911 | 6.7149 | 11.7874 | -1.3297
Dy | 66 | 103 | 169 | -1360.9531 | 10.6207 | 19.8711 | 4.4653 | 11.1802 | -1.4005
Dy | 66 | 104 | 170 | -1367.044 | 10.9521 | 20.5359 | 6.0908 | 10.5561 | -1.4473
Dy | 66 | 105 | 171 | -1370.9407 | 11.2993 | 21.2244 | 3.8967 | 9.9875 | -1.5587
Dy | 66 | 106 | 172 | -1376.4208 | 11.6322 | 21.8846 | 5.4801 | 9.3768 | -1.6128
Dy | 66 | 107 | 173 | -1380.1056 | 11.9526 | 22.5167 | 3.6848 | 9.165 | -2.0894
Dy | 66 | 108 | 174 | -1385.3051 | 12.2542 | 23.1109 | 5.1994 | 8.8843 | -2.4689
Dy | 66 | 109 | 175 | -1388.9346 | 12.5358 | 23.6756 | 3.6296 | 8.829 | -3.0457
Dy | 66 | 110 | 176 | -1394.068 | 12.8005 | 24.2065 | 5.1333 | 8.7629 | -3.5738
Dy | 66 | 111 | 177 | -1397.3745 | 13.0347 | 24.6811 | 3.3065 | 8.4399 | -3.8155
Dy | 66 | 112 | 178 | -1402.2468 | 13.2633 | 25.1446 | 4.8723 | 8.1788 | -4.0853
Dy | 66 | 113 | 179 | -1404.9211 | 13.4418 | 25.5037 | 2.6743 | 7.5466 | -3.9277
Dy | 66 | 114 | 180 | -1409.1799 | 13.6101 | 25.8423 | 4.2589 | 6.9332 | -3.7777
Dy | 66 | 115 | 181 | -1411.3909 | 13.8235 | 26.2415 | 2.2109 | 6.4698 | -3.6735
Dy | 66 | 116 | 182 | -1415.1835 | 14.045 | 26.6569 | 3.7926 | 6.0035 | -3.5459
Dy | 66 | 117 | 183 | -1418.1765 | 14.3925 | 27.3336 | 2.9931 | 6.7857 | -4.7272
Dy | 66 | 118 | 184 | -1422.7646 | 14.7569 | 28.0441 | 4.588 | 7.5811 | -5.9381
Dy | 66 | 119 | 185 | -1425.2946 | 14.9642 | 28.4488 | 2.53 | 7.1181 | -6.1517
Dy | 66 | 120 | 186 | -1429.3525 | 15.1714 | 28.8534 | 4.0579 | 6.5879 | -6.332
Dy | 66 | 121 | 187 | -1431.8771 | 15.2506 | 28.9744 | 2.5246 | 6.5825 | -6.7313
Dy | 66 | 122 | 188 | -1435.8692 | 15.3199 | 29.0757 | 3.9922 | 6.5167 | -7.0702
Dy | 66 | 123 | 189 | -1438.7552 | 15.4293 | 29.2564 | 2.886 | 6.8781 | -7.5525
Dy | 66 | 124 | 190 | -1443.2266 | 15.525 | 29.4096 | 4.4714 | 7.3574 | -8.1331
Dy | 66 | 125 | 191 | -1446.1142 | 15.7478 | 29.8637 | 2.8875 | 7.3589 | -8.3153
Dy | 66 | 126 | 192 | -1451.1005 | 15.9737 | 30.3241 | 4.9864 | 7.8739 | -8.9835
Dy | 66 | 128 | 194 | -1452.2477 | 16.3703 | 31.1331 | 1.4904 | 1.1471 | -3.1712
Dy | 66 | 130 | 196 | -1452.8329 | 16.7549 | 31.9069 | 0.91276 | 0.58522 | -3.4183
Dy | 66 | 132 | 198 | -1453.6232 | 17.192 | 32.8242 | 1.0811 | 0.79034 | -4.3973
Dy | 66 | 134 | 200 | -1454.7708 | 17.8327 | 34.1477 | 1.2982 | 1.1476 | -5.6717
Dy | 66 | 136 | 202 | -1456.1225 | 18.278 | 35.1033 | 1.403 | 1.3517 | -7.1993
Dy | 66 | 137 | 203 | -1456.3047 | 18.3924 | 35.3743 | 0.1822 | 1.5852 | -7.9091
Dy | 66 | 138 | 204 | -1457.9579 | 18.5051 | 35.6418 | 1.6532 | 1.8354 | -8.6387
Dy | 66 | 139 | 205 | -1458.0998 | 18.6658 | 35.9856 | 0.14186 | 1.7951 | -8.8694
Dy | 66 | 140 | 206 | -1459.7433 | 18.8203 | 36.3171 | 1.6436 | 1.7854 | -9.1273
Dy | 66 | 141 | 207 | -1459.8238 | 19.006 | 36.7006 | 0.080456 | 1.724 | -9.4096
Dy | 66 | 142 | 208 | -1461.4375 | 19.1852 | 37.0715 | 1.6137 | 1.6942 | -9.7113
Dy | 66 | 144 | 210 | -1462.8913 | 19.6035 | 37.9195 | 1.5114 | 1.4538 | -10.2253
Dy | 66 | 146 | 212 | -1463.7504 | 20.0517 | 38.8245 | 1.2197 | 0.85907 | -10.4785
Dy | 66 | 148 | 214 | -1463.9023 | 20.4965 | 39.7222 | 0.8498 | 0.15184 | -10.6764
Ho | 67 | 72 | 139 | -1094.5514 | -1.2332 | 0.04032 | 13.2949 | 24.737 | 4.5015
Ho | 67 | 74 | 141 | -1117.8641 | -0.659 | 1.2182 | 12.5556 | 23.3127 | 4.947
Ho | 67 | 76 | 143 | -1141.1601 | 0.003228 | 2.7872 | 12.527 | 23.296 | 3.7858
Ho | 67 | 77 | 144 | -1152.3082 | 0.29363 | 3.3876 | 11.1481 | 23.6752 | 2.6022
Ho | 67 | 78 | 145 | -1165.1547 | 0.57138 | 3.964 | 12.8466 | 23.9947 | 1.5182
Ho | 67 | 79 | 146 | -1175.5219 | 0.66133 | 4.2017 | 10.3672 | 23.2138 | 1.6986
Ho | 67 | 80 | 147 | -1187.6026 | 0.73922 | 4.4223 | 12.0806 | 22.4478 | 1.8882
Ho | 67 | 81 | 148 | -1198.4425 | 1.0415 | 5.0356 | 10.8399 | 22.9205 | 1.1777
Ho | 67 | 82 | 149 | -1211.5828 | 1.337 | 5.6394 | 13.1404 | 23.9803 | -0.10253
Ho | 67 | 83 | 150 | -1218.3745 | 1.6977 | 6.3072 | 6.7917 | 19.932 | 3.3323
Ho | 67 | 84 | 151 | -1227.3562 | 2.0641 | 6.9829 | 8.9816 | 15.7733 | 6.8873
Ho | 67 | 85 | 152 | -1234.6925 | 2.5044 | 7.7387 | 7.3363 | 16.318 | 5.6748
Ho | 67 | 86 | 153 | -1243.5639 | 2.9187 | 8.497 | 8.8714 | 16.2078 | 5.1093
Ho | 67 | 87 | 154 | -1251.2589 | 3.1894 | 8.9839 | 7.695 | 16.5664 | 3.995
Ho | 67 | 88 | 155 | -1260.5737 | 3.4179 | 9.4527 | 9.3148 | 17.0098 | 2.7933
Ho | 67 | 89 | 156 | -1267.9987 | 3.6626 | 9.9419 | 7.425 | 16.7398 | 2.5763
Ho | 67 | 90 | 157 | -1277.1083 | 3.8893 | 10.4087 | 9.1096 | 16.5346 | 2.3127
Ho | 67 | 91 | 158 | -1284.3455 | 4.1103 | 10.8846 | 7.2372 | 16.3468 | 2.0113
Ho | 67 | 92 | 159 | -1293.2838 | 4.3222 | 11.3494 | 8.9383 | 16.1756 | 1.7158
Ho | 67 | 93 | 160 | -1300.2203 | 4.6167 | 11.9498 | 6.9364 | 15.8747 | 1.5407
Ho | 67 | 94 | 161 | -1308.8662 | 4.9151 | 12.5592 | 8.646 | 15.5824 | 1.3683
Ho | 67 | 95 | 162 | -1315.4601 | 5.2463 | 13.2142 | 6.5939 | 15.2399 | 1.1104
Ho | 67 | 96 | 163 | -1323.7439 | 5.5912 | 13.8942 | 8.2837 | 14.8777 | 0.86319
Ho | 67 | 97 | 164 | -1330.0763 | 5.9302 | 14.5587 | 6.3324 | 14.6161 | 0.46964
Ho | 67 | 98 | 165 | -1338.076 | 6.2836 | 15.2482 | 7.9998 | 14.3322 | 0.073612
Ho | 67 | 99 | 166 | -1344.0395 | 6.6208 | 15.9085 | 5.9635 | 13.9633 | -0.22198
Ho | 67 | 100 | 167 | -1351.6657 | 6.9653 | 16.5789 | 7.6262 | 13.5897 | -0.53786
Ho | 67 | 101 | 168 | -1357.0852 | 7.3123 | 17.2618 | 5.4195 | 13.0457 | -0.65426
Ho | 67 | 102 | 169 | -1364.1451 | 7.6573 | 17.939 | 7.0599 | 12.4794 | -0.75831
Ho | 67 | 103 | 170 | -1368.9687 | 8.0155 | 18.6362 | 4.8235 | 11.8834 | -0.84519
Ho | 67 | 104 | 171 | -1375.4075 | 8.3635 | 19.3157 | 6.4389 | 11.2624 | -0.90135
Ho | 67 | 105 | 172 | -1379.6697 | 8.729 | 20.0283 | 4.2622 | 10.701 | -1.0373
Ho | 67 | 106 | 173 | -1385.4993 | 9.0785 | 20.7107 | 5.8296 | 10.0918 | -1.1075
Ho | 67 | 107 | 174 | -1389.5323 | 9.4267 | 21.3793 | 4.033 | 9.8626 | -1.5909
Ho | 67 | 108 | 175 | -1395.0611 | 9.756 | 22.0102 | 5.5288 | 9.5618 | -1.9725
Ho | 67 | 109 | 176 | -1399.0161 | 10.0815 | 22.6173 | 3.955 | 9.4838 | -2.5631
Ho | 67 | 110 | 177 | -1404.4567 | 10.3888 | 23.1893 | 5.4406 | 9.3957 | -3.1059
Ho | 67 | 111 | 178 | -1408.0462 | 10.6717 | 23.7064 | 3.5894 | 9.0301 | -3.3474
Ho | 67 | 112 | 179 | -1413.1967 | 10.9499 | 24.2132 | 5.1505 | 8.74 | -3.6293
Ho | 67 | 113 | 180 | -1416.0732 | 11.1522 | 24.594 | 2.8765 | 8.027 | -3.4334
Ho | 67 | 114 | 181 | -1420.5262 | 11.3463 | 24.9563 | 4.453 | 7.3295 | -3.2427
Ho | 67 | 115 | 182 | -1422.9447 | 11.5539 | 25.3773 | 2.4186 | 6.8715 | -3.1655
Ho | 67 | 116 | 183 | -1426.9255 | 11.7421 | 25.7871 | 3.9808 | 6.3994 | -3.0557
Ho | 67 | 117 | 184 | -1430.1641 | 11.9876 | 26.3801 | 3.2386 | 7.2194 | -4.2968
Ho | 67 | 118 | 185 | -1434.9865 | 12.2219 | 26.9788 | 4.8224 | 8.061 | -5.5481
Ho | 67 | 119 | 186 | -1437.7235 | 12.4289 | 27.393 | 2.737 | 7.5593 | -5.6395
Ho | 67 | 120 | 187 | -1441.9896 | 12.6371 | 27.8085 | 4.2661 | 7.0031 | -5.6819
Ho | 67 | 121 | 188 | -1444.6157 | 12.7387 | 27.9892 | 2.6261 | 6.8923 | -5.9853
Ho | 67 | 122 | 189 | -1448.7055 | 12.8363 | 28.1562 | 4.0898 | 6.7159 | -6.2244
Ho | 67 | 123 | 190 | -1451.7129 | 12.9577 | 28.3871 | 3.0074 | 7.0972 | -6.7864
Ho | 67 | 124 | 191 | -1456.2569 | 13.0303 | 28.5553 | 4.544 | 7.5514 | -7.4076
Ho | 67 | 125 | 192 | -1459.3286 | 13.2145 | 28.9622 | 3.0717 | 7.6157 | -7.7027
Ho | 67 | 126 | 193 | -1464.461 | 13.3605 | 29.3341 | 5.1324 | 8.2041 | -8.4594
Ho | 67 | 128 | 195 | -1466.0169 | 13.7692 | 30.1394 | 1.6974 | 1.5558 | -2.59
Ho | 67 | 130 | 197 | -1467.101 | 14.2681 | 31.023 | 1.1653 | 1.0842 | -2.9236
Ho | 67 | 131 | 198 | -1467.133 | 14.5909 | 31.5601 | 0.032041 | 1.1973 | -3.4715
Ho | 67 | 132 | 199 | -1468.5301 | 14.9068 | 32.0988 | 1.397 | 1.4291 | -4.1521
Ho | 67 | 133 | 200 | -1468.6431 | 15.1705 | 32.68 | 0.113 | 1.51 | -4.7701
Ho | 67 | 134 | 201 | -1470.1944 | 15.4236 | 33.2563 | 1.5513 | 1.6643 | -5.4632
Ho | 67 | 135 | 202 | -1470.3504 | 15.631 | 33.6855 | 0.15604 | 1.7074 | -6.0874
Ho | 67 | 136 | 203 | -1471.9633 | 15.8409 | 34.1188 | 1.6129 | 1.7689 | -6.7252
Ho | 67 | 137 | 204 | -1472.3206 | 16.0159 | 34.4083 | 0.35725 | 1.9701 | -7.3557
Ho | 67 | 138 | 205 | -1474.152 | 16.1941 | 34.6992 | 1.8315 | 2.1887 | -8.0075
Ho | 67 | 139 | 206 | -1474.4816 | 16.3818 | 35.0476 | 0.32953 | 2.161 | -8.2693
Ho | 67 | 140 | 207 | -1476.3106 | 16.5673 | 35.3876 | 1.829 | 2.1586 | -8.5578
Ho | 67 | 141 | 208 | -1476.5664 | 16.7426 | 35.7486 | 0.25582 | 2.0849 | -8.8325
Ho | 67 | 142 | 209 | -1478.3478 | 16.9103 | 36.0956 | 1.7814 | 2.0372 | -9.1248
Ho | 67 | 143 | 210 | -1478.4626 | 17.0827 | 36.4791 | 0.11481 | 1.8962 | -9.3448
Ho | 67 | 144 | 211 | -1480.1345 | 17.2431 | 36.8467 | 1.6718 | 1.7866 | -9.5822
Ho | 67 | 146 | 213 | -1481.3689 | 17.6185 | 37.6702 | 1.4027 | 1.2345 | -9.7811
Ho | 67 | 148 | 215 | -1481.9361 | 18.0338 | 38.5303 | 1.0563 | 0.56714 | -9.9374
Ho | 67 | 150 | 217 | -1482.0265 | 18.4811 | 39.4126 | 0.79729 | 0.090426 | -10.3207
Er | 68 | 73 | 141 | -1105.9356 | 0.62716 | -0.30308 | 11.0575 | 24.58 | 5.0915
Er | 68 | 74 | 142 | -1118.7599 | 0.89585 | 0.23685 | 12.8243 | 23.8818 | 5.3246
Er | 68 | 75 | 143 | -1129.9615 | 1.3285 | 1.0099 | 11.2016 | 24.0259 | 4.5772
Er | 68 | 76 | 144 | -1142.9027 | 1.7426 | 1.7458 | 12.9411 | 24.1428 | 3.9204
Er | 68 | 77 | 145 | -1154.3573 | 2.0491 | 2.3428 | 11.4546 | 24.3958 | 2.8943
Er | 68 | 78 | 146 | -1167.4977 | 2.343 | 2.9144 | 13.1404 | 24.5951 | 1.9591
Er | 68 | 79 | 147 | -1178.0663 | 2.5444 | 3.2057 | 10.5686 | 23.709 | 2.2482
Er | 68 | 80 | 148 | -1190.3363 | 2.7337 | 3.4729 | 12.2699 | 22.8385 | 2.5471
Er | 68 | 81 | 149 | -1201.4714 | 3.0289 | 4.0704 | 11.1351 | 23.405 | 1.6893
Er | 68 | 82 | 150 | -1214.9001 | 3.3172 | 4.6542 | 13.4287 | 24.5638 | 0.26326
Er | 68 | 83 | 151 | -1222.0297 | 3.6552 | 5.3529 | 7.1296 | 20.5584 | 3.6713
Er | 68 | 84 | 152 | -1231.355 | 3.9988 | 6.0629 | 9.3253 | 16.4549 | 7.1909
Er | 68 | 85 | 153 | -1239.0719 | 4.3794 | 6.8837 | 7.7169 | 17.0422 | 5.905
Er | 68 | 86 | 154 | -1248.298 | 4.7341 | 7.6528 | 9.2261 | 16.943 | 5.2941
Er | 68 | 87 | 155 | -1256.1961 | 4.9373 | 8.1266 | 7.8982 | 17.1243 | 4.292
Er | 68 | 88 | 156 | -1265.6719 | 5.0983 | 8.5161 | 9.4758 | 17.374 | 3.2732
Er | 68 | 89 | 157 | -1273.284 | 5.2853 | 8.948 | 7.6121 | 17.0878 | 3.0855
Er | 68 | 90 | 158 | -1282.5626 | 5.4543 | 9.3436 | 9.2786 | 16.8906 | 2.8932
Er | 68 | 91 | 159 | -1289.9989 | 5.6534 | 9.7636 | 7.4363 | 16.7149 | 2.6372
Er | 68 | 92 | 160 | -1299.1272 | 5.8434 | 10.1655 | 9.1283 | 16.5646 | 2.3918
Er | 68 | 93 | 161 | -1306.3501 | 6.1298 | 10.7465 | 7.2229 | 16.3512 | 2.1852
Er | 68 | 94 | 162 | -1315.2864 | 6.4202 | 11.3353 | 8.9363 | 16.1592 | 1.9753
Er | 68 | 95 | 163 | -1322.1977 | 6.7376 | 11.9838 | 6.9113 | 15.8476 | 1.7059
Er | 68 | 96 | 164 | -1330.8125 | 7.0687 | 12.6598 | 8.6148 | 15.5261 | 1.4386
Er | 68 | 97 | 165 | -1337.4672 | 7.3909 | 13.321 | 6.6546 | 15.2694 | 1.0467
Er | 68 | 98 | 166 | -1345.8036 | 7.7275 | 14.0111 | 8.3364 | 14.991 | 0.64914
Er | 68 | 99 | 167 | -1352.0869 | 8.0474 | 14.6682 | 6.2834 | 14.6198 | 0.35917
Er | 68 | 100 | 168 | -1360.0403 | 8.3746 | 15.3399 | 7.9534 | 14.2367 | 0.052168
Er | 68 | 101 | 169 | -1365.7939 | 8.7087 | 16.021 | 5.7536 | 13.707 | -0.075214
Er | 68 | 102 | 170 | -1373.1858 | 9.0407 | 16.6979 | 7.3919 | 13.1455 | -0.18538
Er | 68 | 103 | 171 | -1378.3587 | 9.39 | 17.4056 | 5.1729 | 12.5648 | -0.28578
Er | 68 | 104 | 172 | -1385.1367 | 9.7292 | 18.0927 | 6.778 | 11.9509 | -0.34881
Er | 68 | 105 | 173 | -1389.762 | 10.0923 | 18.8213 | 4.6253 | 11.4033 | -0.50883
Er | 68 | 106 | 174 | -1395.9387 | 10.4394 | 19.5179 | 6.1768 | 10.8021 | -0.59476
Er | 68 | 107 | 175 | -1400.3214 | 10.7891 | 20.2158 | 4.3827 | 10.5594 | -1.0807
Er | 68 | 108 | 176 | -1406.1811 | 11.12 | 20.876 | 5.8597 | 10.2424 | -1.4603
Er | 68 | 109 | 177 | -1410.4616 | 11.4455 | 21.527 | 4.2805 | 10.1402 | -2.056
Er | 68 | 110 | 178 | -1416.2096 | 11.7528 | 22.1416 | 5.748 | 10.0285 | -2.6045
Er | 68 | 111 | 179 | -1420.0804 | 12.0343 | 22.7059 | 3.8709 | 9.6188 | -2.8458
Er | 68 | 112 | 180 | -1425.5077 | 12.311 | 23.2609 | 5.4273 | 9.2981 | -3.1397
Er | 68 | 113 | 181 | -1428.5883 | 12.5151 | 23.6673 | 3.0806 | 8.5079 | -2.9138
Er | 68 | 114 | 182 | -1433.2373 | 12.7112 | 24.0574 | 4.649 | 7.7296 | -2.6906
Er | 68 | 115 | 183 | -1435.9057 | 12.961 | 24.5148 | 2.6684 | 7.3174 | -2.6847
Er | 68 | 116 | 184 | -1440.1169 | 13.1914 | 24.9335 | 4.2112 | 6.8796 | -2.637
Er | 68 | 117 | 185 | -1443.5994 | 13.4353 | 25.4229 | 3.4825 | 7.6937 | -3.9086
Er | 68 | 118 | 186 | -1448.6545 | 13.668 | 25.8899 | 5.0551 | 8.5375 | -5.171
Er | 68 | 119 | 187 | -1451.6068 | 13.8834 | 26.3122 | 2.9523 | 8.0074 | -5.1303
Er | 68 | 120 | 188 | -1456.0896 | 14.1 | 26.7371 | 4.4828 | 7.4351 | -5.025
Er | 68 | 121 | 189 | -1458.8615 | 14.2457 | 26.9844 | 2.7719 | 7.2546 | -5.2669
Er | 68 | 122 | 190 | -1463.093 | 14.3875 | 27.2237 | 4.2315 | 7.0033 | -5.4404
Er | 68 | 123 | 191 | -1466.2757 | 14.5627 | 27.5205 | 3.1827 | 7.4142 | -6.0986
Er | 68 | 124 | 192 | -1470.946 | 14.6891 | 27.7194 | 4.6703 | 7.853 | -6.7768
Er | 68 | 125 | 193 | -1474.2058 | 14.8771 | 28.0916 | 3.2598 | 7.9301 | -7.1505
Er | 68 | 126 | 194 | -1479.488 | 15.027 | 28.3875 | 5.2823 | 8.542 | -7.9614
Er | 68 | 127 | 195 | -1479.5396 | 15.2201 | 28.7823 | 0.05156 | 5.3338 | -5.1254
Er | 68 | 128 | 196 | -1481.4353 | 15.4184 | 29.1876 | 1.8957 | 1.9472 | -2.0348
Er | 68 | 129 | 197 | -1481.5871 | 15.6514 | 29.667 | 0.15185 | 2.0475 | -2.5299
Er | 68 | 130 | 198 | -1482.9915 | 15.8905 | 30.1586 | 1.4043 | 1.5562 | -2.4438
Er | 68 | 131 | 199 | -1483.3087 | 16.1757 | 30.7666 | 0.31726 | 1.7216 | -3.0886
Er | 68 | 132 | 200 | -1484.9841 | 16.454 | 31.3608 | 1.6753 | 1.9926 | -3.8512
Er | 68 | 133 | 201 | -1485.33 | 16.6869 | 31.8574 | 0.34587 | 2.0212 | -4.4878
Er | 68 | 134 | 202 | -1487.1037 | 16.9092 | 32.3328 | 1.7737 | 2.1196 | -5.1804
Er | 68 | 135 | 203 | -1487.4356 | 17.0851 | 32.7161 | 0.33194 | 2.1056 | -5.663
Er | 68 | 136 | 204 | -1489.2269 | 17.2635 | 33.1044 | 1.7913 | 2.1232 | -6.156
Er | 68 | 137 | 205 | -1489.7297 | 17.4091 | 33.425 | 0.50282 | 2.2941 | -6.7102
Er | 68 | 138 | 206 | -1491.7099 | 17.5578 | 33.752 | 1.9802 | 2.483 | -7.2874
Er | 68 | 139 | 207 | -1492.2128 | 17.7312 | 34.113 | 0.50294 | 2.4831 | -7.6081
Er | 68 | 140 | 208 | -1494.2131 | 17.9024 | 34.4697 | 2.0002 | 2.5032 | -7.9552
Er | 68 | 141 | 209 | -1494.6348 | 18.0683 | 34.811 | 0.42173 | 2.422 | -8.235
Er | 68 | 142 | 210 | -1496.5744 | 18.2265 | 35.1368 | 1.9396 | 2.3613 | -8.531
Er | 68 | 143 | 211 | -1496.8537 | 18.3911 | 35.4737 | 0.27936 | 2.2189 | -8.7299
Er | 68 | 144 | 212 | -1498.6782 | 18.5437 | 35.7869 | 1.8245 | 2.1039 | -8.9407
Er | 68 | 145 | 213 | -1498.6933 | 18.7271 | 36.1626 | 0.015082 | 1.8396 | -9.0133
Er | 68 | 146 | 214 | -1500.2699 | 18.901 | 36.5195 | 1.5766 | 1.5917 | -9.0786
Er | 68 | 148 | 216 | -1501.2343 | 19.2982 | 37.332 | 1.2537 | 0.96433 | -9.1839
Er | 68 | 150 | 218 | -1501.7554 | 19.7289 | 38.21 | 1.0135 | 0.52116 | -9.5532
Er | 68 | 152 | 220 | -1502.0991 | 20.1902 | 39.1452 | 0.91326 | 0.34369 | -10.2537
Er | 68 | 154 | 222 | -1502.3027 | 20.6717 | 40.1172 | 0.84093 | 0.20362 | -11.0488
Tm | 69 | 76 | 145 | -1141.7698 | -1.1329 | 0.60973 | 13.33 | 24.9372 | 4.3943
Tm | 69 | 78 | 147 | -1167.0262 | -0.47152 | 1.8715 | 13.4639 | 25.2564 | 2.4338
Tm | 69 | 80 | 149 | -1190.3783 | 0.041988 | 2.7757 | 12.5199 | 23.352 | 3.0765
Tm | 69 | 81 | 150 | -1201.7749 | 0.30356 | 3.3324 | 11.3967 | 23.9166 | 2.047
Tm | 69 | 82 | 151 | -1215.4593 | 0.55925 | 3.8765 | 13.6844 | 25.0811 | 0.44324
Tm | 69 | 83 | 152 | -1222.941 | 0.91125 | 4.5664 | 7.4816 | 21.166 | 3.8015
Tm | 69 | 84 | 153 | -1232.6157 | 1.2608 | 5.2596 | 9.6748 | 17.1564 | 7.2671
Tm | 69 | 85 | 154 | -1240.7614 | 1.6895 | 6.0689 | 8.1457 | 17.8204 | 5.9131
Tm | 69 | 86 | 155 | -1250.4111 | 2.1131 | 6.8471 | 9.6497 | 17.7953 | 5.2451
Tm | 69 | 87 | 156 | -1258.59 | 2.3938 | 7.3311 | 8.1789 | 17.8286 | 4.4025
Tm | 69 | 88 | 157 | -1268.3369 | 2.665 | 7.7632 | 9.7469 | 17.9258 | 3.527
Tm | 69 | 89 | 158 | -1276.1654 | 2.8814 | 8.1668 | 7.8285 | 17.5755 | 3.3935
Tm | 69 | 90 | 159 | -1285.6461 | 3.0836 | 8.5379 | 9.4807 | 17.3092 | 3.2275
Tm | 69 | 91 | 160 | -1293.2549 | 3.256 | 8.9093 | 7.6087 | 17.0894 | 3.0438
Tm | 69 | 92 | 161 | -1302.54 | 3.4129 | 9.2562 | 9.2852 | 16.8939 | 2.8682
Tm | 69 | 93 | 162 | -1309.9894 | 3.6393 | 9.7691 | 7.4493 | 16.7345 | 2.6562
Tm | 69 | 94 | 163 | -1319.1427 | 3.8563 | 10.2765 | 9.1534 | 16.6027 | 2.4411
Tm | 69 | 95 | 164 | -1326.3472 | 4.1494 | 10.887 | 7.2044 | 16.3578 | 2.1731
Tm | 69 | 96 | 165 | -1335.2578 | 4.4453 | 11.514 | 8.9107 | 16.1151 | 1.9084
Tm | 69 | 97 | 166 | -1342.2253 | 4.7582 | 12.1491 | 6.9675 | 15.8782 | 1.5348
Tm | 69 | 98 | 167 | -1350.8799 | 5.0763 | 12.8039 | 8.6546 | 15.6221 | 1.164
Tm | 69 | 99 | 168 | -1357.4842 | 5.3972 | 13.4447 | 6.6043 | 15.2588 | 0.89207
Tm | 69 | 100 | 169 | -1365.7582 | 5.7179 | 14.0925 | 8.274 | 14.8783 | 0.61782
Tm | 69 | 101 | 170 | -1371.8369 | 6.043 | 14.7517 | 6.0787 | 14.3527 | 0.50258
Tm | 69 | 102 | 171 | -1379.5499 | 6.3641 | 15.4048 | 7.713 | 13.7917 | 0.41585
Tm | 69 | 103 | 172 | -1385.0601 | 6.7014 | 16.0914 | 5.5102 | 13.2231 | 0.32518
Tm | 69 | 104 | 173 | -1392.1679 | 7.0313 | 16.7604 | 7.1079 | 12.6181 | 0.27718
Tm | 69 | 105 | 174 | -1397.1498 | 7.3878 | 17.4801 | 4.9818 | 12.0897 | 0.1189
Tm | 69 | 106 | 175 | -1403.6755 | 7.7367 | 18.1762 | 6.5257 | 11.5075 | 0.032035
Tm | 69 | 107 | 176 | -1408.3999 | 8.0785 | 18.8677 | 4.7245 | 11.2502 | -0.43026
Tm | 69 | 108 | 177 | -1414.594 | 8.4129 | 19.5329 | 6.194 | 10.9185 | -0.79467
Tm | 69 | 109 | 178 | -1419.1962 | 8.7346 | 20.1801 | 4.6022 | 10.7963 | -1.3639
Tm | 69 | 110 | 179 | -1425.2543 | 9.0447 | 20.7975 | 6.058 | 10.6603 | -1.8932
Tm | 69 | 111 | 180 | -1429.4219 | 9.3415 | 21.3757 | 4.1677 | 10.2257 | -2.1058
Tm | 69 | 112 | 181 | -1435.1389 | 9.6312 | 21.9422 | 5.717 | 9.8846 | -2.3821
Tm | 69 | 113 | 182 | -1438.4655 | 9.8772 | 22.3923 | 3.3266 | 9.0436 | -2.1193
Tm | 69 | 114 | 183 | -1443.3558 | 10.1185 | 22.8296 | 4.8903 | 8.2169 | -1.8591
Tm | 69 | 115 | 184 | -1446.2339 | 10.3282 | 23.2892 | 2.8781 | 7.7684 | -1.8607
Tm | 69 | 116 | 185 | -1450.6414 | 10.5245 | 23.7159 | 4.4075 | 7.2857 | -1.8153
Tm | 69 | 117 | 186 | -1454.3584 | 10.759 | 24.1943 | 3.717 | 8.1245 | -3.1137
Tm | 69 | 118 | 187 | -1459.6333 | 10.9788 | 24.6468 | 5.2749 | 8.9919 | -4.4078
Tm | 69 | 119 | 188 | -1462.8184 | 11.2116 | 25.0949 | 3.1851 | 8.46 | -4.3543
Tm | 69 | 120 | 189 | -1467.5229 | 11.4332 | 25.5332 | 4.7045 | 7.8895 | -4.2363
Tm | 69 | 121 | 190 | -1470.5374 | 11.6759 | 25.9216 | 3.0145 | 7.719 | -4.5139
Tm | 69 | 122 | 191 | -1475.0024 | 11.9094 | 26.2969 | 4.465 | 7.4795 | -4.7128
Tm | 69 | 123 | 192 | -1478.3733 | 12.0977 | 26.6604 | 3.371 | 7.836 | -5.4576
Tm | 69 | 124 | 193 | -1483.2332 | 12.2871 | 26.9763 | 4.8598 | 8.2308 | -6.2276
Tm | 69 | 125 | 194 | -1486.6114 | 12.4057 | 27.2828 | 3.3783 | 8.2381 | -6.5985
Tm | 69 | 126 | 195 | -1492.0193 | 12.5312 | 27.5583 | 5.4078 | 8.7861 | -7.4624
Tm | 69 | 127 | 196 | -1492.2751 | 12.7355 | 27.9556 | 0.25585 | 5.6637 | -4.6465
Tm | 69 | 128 | 197 | -1494.3817 | 12.9464 | 28.3649 | 2.1066 | 2.3624 | -1.6207
Tm | 69 | 129 | 198 | -1494.7807 | 13.1935 | 28.8449 | 0.39896 | 2.5056 | -2.1612
Tm | 69 | 130 | 199 | -1496.4431 | 13.4516 | 29.342 | 1.6624 | 2.0613 | -2.1262
Tm | 69 | 131 | 200 | -1497.0539 | 13.7451 | 29.9208 | 0.61082 | 2.2732 | -2.8181
Tm | 69 | 132 | 201 | -1499.0309 | 14.0468 | 30.5009 | 1.977 | 2.5879 | -3.6299
Tm | 69 | 133 | 202 | -1499.6117 | 14.2818 | 30.9687 | 0.5808 | 2.5578 | -4.1787
Tm | 69 | 134 | 203 | -1501.6253 | 14.5217 | 31.4309 | 2.0136 | 2.5944 | -4.7952
Tm | 69 | 135 | 204 | -1502.1515 | 14.7159 | 31.8011 | 0.52622 | 2.5398 | -5.2085
Tm | 69 | 136 | 205 | -1504.1459 | 14.919 | 32.1825 | 1.9943 | 2.5205 | -5.6514
Tm | 69 | 137 | 206 | -1504.8091 | 15.0795 | 32.4885 | 0.66328 | 2.6576 | -6.1587
Tm | 69 | 138 | 207 | -1506.9597 | 15.2498 | 32.8077 | 2.1506 | 2.8138 | -6.6964
Tm | 69 | 139 | 208 | -1507.6301 | 15.4173 | 33.1486 | 0.67044 | 2.821 | -7.0096
Tm | 69 | 140 | 209 | -1509.8042 | 15.5911 | 33.4935 | 2.174 | 2.8445 | -7.3521
Tm | 69 | 141 | 210 | -1510.3941 | 15.7593 | 33.8277 | 0.58994 | 2.764 | -7.6125
Tm | 69 | 142 | 211 | -1512.5013 | 15.9269 | 34.1535 | 2.1072 | 2.6972 | -7.8907
Tm | 69 | 143 | 212 | -1512.9602 | 16.1064 | 34.4975 | 0.45884 | 2.5661 | -8.0937
Tm | 69 | 144 | 213 | -1514.9573 | 16.279 | 34.8228 | 1.9971 | 2.4559 | -8.3094
Tm | 69 | 145 | 214 | -1515.173 | 16.4796 | 35.2067 | 0.21569 | 2.2128 | -8.4103
Tm | 69 | 146 | 215 | -1516.9432 | 16.6732 | 35.5743 | 1.7702 | 1.9859 | -8.5087
Tm | 69 | 148 | 217 | -1518.3284 | 17.0942 | 36.3923 | 1.4627 | 1.3852 | -8.6595
Tm | 69 | 150 | 219 | -1519.2804 | 17.525 | 37.2539 | 1.229 | 0.95196 | -9.0443
Tm | 69 | 152 | 221 | -1520.0475 | 17.9484 | 38.1386 | 1.1242 | 0.76712 | -9.721
Tm | 69 | 154 | 223 | -1520.6797 | 18.3769 | 39.0486 | 1.0515 | 0.63216 | -10.4708
Tm | 69 | 156 | 225 | -1521.089 | 18.8336 | 40.0042 | 0.94695 | 0.40934 | -11.158
Yb | 70 | 77 | 147 | -1154.4479 | 0.88555 | 0.090578 | 12.147 | 25.9021 | 3.8136
Yb | 70 | 78 | 148 | -1168.2518 | 1.2256 | 0.75409 | 13.804 | 25.951 | 2.9508
Yb | 70 | 79 | 149 | -1179.4916 | 1.6332 | 1.4253 | 11.2397 | 25.0437 | 3.1657
Yb | 70 | 80 | 150 | -1192.4054 | 2.0272 | 2.0692 | 12.9139 | 24.1536 | 3.3923
Yb | 70 | 81 | 151 | -1204.0718 | 2.2968 | 2.6004 | 11.6663 | 24.5802 | 2.2946
Yb | 70 | 82 | 152 | -1218.0199 | 2.5606 | 3.1198 | 13.9482 | 25.6145 | 0.61635
Yb | 70 | 83 | 153 | -1225.8068 | 2.8659 | 3.7771 | 7.7869 | 21.7351 | 3.9645
Yb | 70 | 84 | 154 | -1235.7844 | 3.1686 | 4.4294 | 9.9775 | 17.7645 | 7.4157
Yb | 70 | 85 | 155 | -1244.3009 | 3.5395 | 5.229 | 8.5165 | 18.494 | 6.0288
Yb | 70 | 86 | 156 | -1254.3162 | 3.9051 | 6.0182 | 10.0153 | 18.5318 | 5.3388
Yb | 70 | 87 | 157 | -1262.7096 | 4.1196 | 6.5134 | 8.3934 | 18.4087 | 4.6623
Yb | 70 | 88 | 158 | -1272.6614 | 4.3245 | 6.9895 | 9.9519 | 18.3453 | 3.9365
Yb | 70 | 89 | 159 | -1280.6485 | 4.4831 | 7.3645 | 7.9871 | 17.9389 | 3.8476
Yb | 70 | 90 | 160 | -1290.2734 | 4.6273 | 7.7109 | 9.6249 | 17.612 | 3.6985
Yb | 70 | 91 | 161 | -1298.0217 | 4.7668 | 8.0228 | 7.7482 | 17.3731 | 3.5623
Yb | 70 | 92 | 162 | -1307.4308 | 4.8908 | 8.3036 | 9.4092 | 17.1574 | 3.4317
Yb | 70 | 93 | 163 | -1315.0982 | 5.1089 | 8.7481 | 7.6674 | 17.0766 | 3.2006
Yb | 70 | 94 | 164 | -1324.4604 | 5.3176 | 9.1739 | 9.3621 | 17.0296 | 2.9668
Yb | 70 | 95 | 165 | -1331.9595 | 5.6123 | 9.7618 | 7.4991 | 16.8613 | 2.6906
Yb | 70 | 96 | 166 | -1341.1677 | 5.9098 | 10.3551 | 9.2081 | 16.7073 | 2.4188
Yb | 70 | 97 | 167 | -1348.4455 | 6.2201 | 10.9783 | 7.2778 | 16.486 | 2.0523
Yb | 70 | 98 | 168 | -1357.4156 | 6.5357 | 11.612 | 8.9701 | 16.2479 | 1.697
Yb | 70 | 99 | 169 | -1364.3372 | 6.853 | 12.2503 | 6.9217 | 15.8918 | 1.4299
Yb | 70 | 100 | 170 | -1372.9284 | 7.1702 | 12.8881 | 8.5912 | 15.5128 | 1.1752
Yb | 70 | 101 | 171 | -1379.3346 | 7.4977 | 13.5407 | 6.4062 | 14.9974 | 1.0524
Yb | 70 | 102 | 172 | -1387.371 | 7.8211 | 14.1852 | 8.0364 | 14.4426 | 0.96934
Yb | 70 | 103 | 173 | -1393.2228 | 8.1627 | 14.8641 | 5.8518 | 13.8882 | 0.87113
Yb | 70 | 104 | 174 | -1400.6649 | 8.497 | 15.5282 | 7.4421 | 13.2939 | 0.82091
Yb | 70 | 105 | 175 | -1406.0027 | 8.853 | 16.2408 | 5.3378 | 12.78 | 0.65596
Yb | 70 | 106 | 176 | -1412.8769 | 9.2014 | 16.9382 | 6.8742 | 12.212 | 0.55977
Yb | 70 | 107 | 177 | -1417.9402 | 9.5402 | 17.6188 | 5.0633 | 11.9374 | 0.1218
Yb | 70 | 108 | 178 | -1424.4656 | 9.8716 | 18.2845 | 6.5254 | 11.5886 | -0.22682
Yb | 70 | 109 | 179 | -1429.3853 | 10.1891 | 18.9237 | 4.9198 | 11.4451 | -0.7639
Yb | 70 | 110 | 180 | -1435.7493 | 10.495 | 19.5397 | 6.364 | 11.2837 | -1.2682
Yb | 70 | 111 | 181 | -1440.204 | 10.7821 | 20.1236 | 4.4548 | 10.8187 | -1.4424
Yb | 70 | 112 | 182 | -1446.201 | 11.0621 | 20.6933 | 5.997 | 10.4517 | -1.6914
Yb | 70 | 113 | 183 | -1449.7567 | 11.2911 | 21.1683 | 3.5557 | 9.5526 | -1.3762
Yb | 70 | 114 | 184 | -1454.8712 | 11.5154 | 21.6339 | 5.1146 | 8.6702 | -1.0635
Yb | 70 | 115 | 185 | -1457.962 | 11.728 | 22.0563 | 3.0907 | 8.2053 | -1.0736
Yb | 70 | 116 | 186 | -1462.5686 | 11.9271 | 22.4516 | 4.6066 | 7.6974 | -1.0313
Yb | 70 | 117 | 187 | -1466.5195 | 12.1611 | 22.92 | 3.9509 | 8.5575 | -2.3138
Yb | 70 | 118 | 188 | -1472.0137 | 12.3804 | 23.3592 | 5.4942 | 9.4451 | -3.5968
Yb | 70 | 119 | 189 | -1475.4382 | 12.6198 | 23.8314 | 3.4245 | 8.9188 | -3.5388
Yb | 70 | 120 | 190 | -1480.3711 | 12.8483 | 24.2815 | 4.9329 | 8.3574 | -3.4166
Yb | 70 | 121 | 191 | -1483.6834 | 13.146 | 24.8219 | 3.3123 | 8.2451 | -3.7766
Yb | 70 | 122 | 192 | -1488.437 | 13.4346 | 25.344 | 4.7536 | 8.0659 | -4.0474
Yb | 70 | 123 | 193 | -1492.0596 | 13.6863 | 25.7839 | 3.6226 | 8.3762 | -4.8981
Yb | 70 | 124 | 194 | -1497.1722 | 13.9391 | 26.2262 | 5.1126 | 8.7352 | -5.7793
Yb | 70 | 125 | 195 | -1500.6979 | 14.0864 | 26.4921 | 3.5256 | 8.6383 | -6.1222
Yb | 70 | 126 | 196 | -1506.26 | 14.2408 | 26.772 | 5.5622 | 9.0878 | -7.014
Yb | 70 | 127 | 197 | -1506.7119 | 14.4367 | 27.1723 | 0.45183 | 6.014 | -4.2061
Yb | 70 | 128 | 198 | -1509.0211 | 14.6394 | 27.5858 | 2.3092 | 2.761 | -1.233
Yb | 70 | 129 | 199 | -1509.6383 | 14.8576 | 28.0511 | 0.61722 | 2.9264 | -1.7987
Yb | 70 | 130 | 200 | -1511.5299 | 15.0868 | 28.5384 | 1.8916 | 2.5088 | -1.7946
Yb | 70 | 131 | 201 | -1512.3753 | 15.3214 | 29.0666 | 0.84545 | 2.737 | -2.4882
Yb | 70 | 132 | 202 | -1514.5951 | 15.5642 | 29.611 | 2.2198 | 3.0652 | -3.3036
Yb | 70 | 133 | 203 | -1515.3739 | 15.7622 | 30.044 | 0.77884 | 2.9986 | -3.7652
Yb | 70 | 134 | 204 | -1517.5905 | 15.9652 | 30.4869 | 2.2166 | 2.9954 | -4.3065
Yb | 70 | 135 | 205 | -1518.2806 | 16.1291 | 30.845 | 0.69006 | 2.9067 | -4.6506
Yb | 70 | 136 | 206 | -1520.4475 | 16.3017 | 31.2207 | 2.1669 | 2.857 | -5.0439
Yb | 70 | 137 | 207 | -1521.2524 | 16.4433 | 31.5227 | 0.80484 | 2.9718 | -5.5168
Yb | 70 | 138 | 208 | -1523.5544 | 16.5947 | 31.8446 | 2.3021 | 3.1069 | -6.0276
Yb | 70 | 139 | 209 | -1524.3863 | 16.7562 | 32.1735 | 0.8319 | 3.1339 | -6.3567
Yb | 70 | 140 | 210 | -1526.7281 | 16.9239 | 32.515 | 2.3417 | 3.1736 | -6.7182
Yb | 70 | 141 | 211 | -1527.481 | 17.0869 | 32.8462 | 0.75296 | 3.0947 | -6.9682
Yb | 70 | 142 | 212 | -1529.7507 | 17.2493 | 33.1763 | 2.2697 | 3.0226 | -7.2376
Yb | 70 | 143 | 213 | -1530.3791 | 17.419 | 33.5254 | 0.62845 | 2.8981 | -7.4443
Yb | 70 | 144 | 214 | -1532.539 | 17.5817 | 33.8607 | 2.1599 | 2.7883 | -7.6646
Yb | 70 | 145 | 215 | -1532.9426 | 17.7697 | 34.2493 | 0.40364 | 2.5635 | -7.7889
Yb | 70 | 146 | 216 | -1534.8938 | 17.9506 | 34.6239 | 1.9512 | 2.3548 | -7.9156
Yb | 70 | 147 | 217 | -1535.0148 | 18.1491 | 35.0342 | 0.12102 | 2.0722 | -8.0215
Yb | 70 | 148 | 218 | -1536.6731 | 18.3447 | 35.4388 | 1.6583 | 1.7793 | -8.1032
Yb | 70 | 150 | 220 | -1538.034 | 18.7536 | 36.2785 | 1.4335 | 1.3609 | -8.4997
Yb | 70 | 152 | 222 | -1539.2162 | 19.1687 | 37.1171 | 1.3309 | 1.1822 | -9.1608
Yb | 70 | 154 | 224 | -1540.2784 | 19.5987 | 37.9757 | 1.2628 | 1.0622 | -9.8793
Yb | 70 | 156 | 226 | -1541.1503 | 20.0613 | 38.8949 | 1.1735 | 0.8719 | -10.5476
Yb | 70 | 158 | 228 | -1541.3453 | 20.5162 | 39.7991 | 0.85243 | 0.195 | -10.7899
Lu | 71 | 80 | 151 | -1191.7926 | -0.61285 | 1.4143 | 13.2253 | 24.8371 | 3.5336
Lu | 71 | 82 | 153 | -1217.8745 | -0.14544 | 2.4151 | 14.1571 | 26.0819 | 0.80378
Lu | 71 | 83 | 154 | -1225.9895 | 0.18268 | 3.0486 | 8.115 | 22.2721 | 4.0854
Lu | 71 | 84 | 155 | -1236.2936 | 0.50919 | 3.6778 | 10.3041 | 18.4191 | 7.4658
Lu | 71 | 85 | 156 | -1245.1762 | 0.87533 | 4.4148 | 8.8826 | 19.1867 | 6.0648
Lu | 71 | 86 | 157 | -1255.5533 | 1.2371 | 5.1422 | 10.3771 | 19.2597 | 5.3625
Lu | 71 | 87 | 158 | -1264.2586 | 1.5491 | 5.6687 | 8.7054 | 19.0824 | 4.8028
Lu | 71 | 88 | 159 | -1274.5173 | 1.8559 | 6.1804 | 10.2587 | 18.964 | 4.1937
Lu | 71 | 89 | 160 | -1282.7634 | 2.1149 | 6.598 | 8.2461 | 18.5048 | 4.1265
Lu | 71 | 90 | 161 | -1292.6459 | 2.3724 | 6.9997 | 9.8824 | 18.1285 | 3.991
Lu | 71 | 91 | 162 | -1300.5945 | 2.5729 | 7.3397 | 7.9487 | 17.8311 | 3.8709
Lu | 71 | 92 | 163 | -1310.2059 | 2.7751 | 7.6659 | 9.6114 | 17.5601 | 3.7402
Lu | 71 | 93 | 164 | -1318.0362 | 2.938 | 8.0469 | 7.8303 | 17.4417 | 3.5186
Lu | 71 | 94 | 165 | -1327.5588 | 3.0984 | 8.4161 | 9.5226 | 17.3529 | 3.2812
Lu | 71 | 95 | 166 | -1335.2282 | 3.2687 | 8.881 | 7.6694 | 17.192 | 3.0612
Lu | 71 | 96 | 167 | -1344.5991 | 3.4315 | 9.3413 | 9.3709 | 17.0403 | 2.8436
Lu | 71 | 97 | 168 | -1352.0928 | 3.6473 | 9.8675 | 7.4937 | 16.8646 | 2.5544
Lu | 71 | 98 | 169 | -1361.2666 | 3.851 | 10.3866 | 9.1738 | 16.6674 | 2.2913
Lu | 71 | 99 | 170 | -1368.4458 | 4.1086 | 10.9616 | 7.1793 | 16.353 | 2.0795
Lu | 71 | 100 | 171 | -1377.282 | 4.3536 | 11.5238 | 8.8362 | 16.0155 | 1.8979
Lu | 71 | 101 | 172 | -1383.9059 | 4.5713 | 12.0689 | 6.6239 | 15.46 | 1.8783
Lu | 71 | 102 | 173 | -1392.1506 | 4.7796 | 12.6007 | 8.2447 | 14.8686 | 1.9077
Lu | 71 | 103 | 174 | -1398.2282 | 5.0054 | 13.1681 | 6.0776 | 14.3223 | 1.9087
Lu | 71 | 104 | 175 | -1405.8885 | 5.2236 | 13.7205 | 7.6603 | 13.7379 | 1.9614
Lu | 71 | 105 | 176 | -1411.5508 | 5.5481 | 14.4011 | 5.6624 | 13.3226 | 1.8092
Lu | 71 | 106 | 177 | -1418.7527 | 5.8758 | 15.0772 | 7.2019 | 12.8642 | 1.7153
Lu | 71 | 107 | 178 | -1424.1361 | 6.1959 | 15.7362 | 5.3834 | 12.5853 | 1.3137
Lu | 71 | 108 | 179 | -1430.991 | 6.5255 | 16.397 | 6.8549 | 12.2384 | 0.98445
Lu | 71 | 109 | 180 | -1436.2154 | 6.8301 | 17.0192 | 5.2244 | 12.0793 | 0.48456
Lu | 71 | 110 | 181 | -1442.8834 | 7.1342 | 17.6292 | 6.6681 | 11.8924 | 0.010546
Lu | 71 | 111 | 182 | -1447.6722 | 7.4682 | 18.2503 | 4.7888 | 11.4569 | -0.17604
Lu | 71 | 112 | 183 | -1453.9839 | 7.7829 | 18.845 | 6.3117 | 11.1005 | -0.42964
Lu | 71 | 113 | 184 | -1457.9556 | 8.199 | 19.4901 | 3.9717 | 10.2834 | -0.23372
Lu | 71 | 114 | 185 | -1463.4658 | 8.5946 | 20.11 | 5.5102 | 9.4819 | -0.026923
Lu | 71 | 115 | 186 | -1466.9958 | 9.0338 | 20.7618 | 3.53 | 9.0401 | -0.23025
Lu | 71 | 116 | 187 | -1472.0236 | 9.455 | 21.3822 | 5.0278 | 8.5578 | -0.36782
Lu | 71 | 117 | 188 | -1476.1468 | 9.6273 | 21.7884 | 4.1232 | 9.151 | -1.6129
Lu | 71 | 118 | 189 | -1481.7924 | 9.7787 | 22.1591 | 5.6456 | 9.7688 | -2.851
Lu | 71 | 119 | 190 | -1485.5043 | 10.066 | 22.6859 | 3.7119 | 9.3575 | -2.8459
Lu | 71 | 120 | 191 | -1490.7002 | 10.329 | 23.1773 | 5.1959 | 8.9077 | -2.7668
Lu | 71 | 121 | 192 | -1494.3802 | 10.6968 | 23.8429 | 3.6801 | 8.8759 | -3.2618
Lu | 71 | 122 | 193 | -1499.4828 | 11.0458 | 24.4805 | 5.1026 | 8.7827 | -3.66
Lu | 71 | 123 | 194 | -1503.3229 | 11.2633 | 24.9495 | 3.84 | 8.9426 | -4.4855
Lu | 71 | 124 | 195 | -1508.6627 | 11.4904 | 25.4295 | 5.3398 | 9.1799 | -5.3603
Lu | 71 | 125 | 196 | -1512.3175 | 11.6196 | 25.706 | 3.6548 | 8.9946 | -5.6441
Lu | 71 | 126 | 197 | -1518.0218 | 11.7617 | 26.0025 | 5.7043 | 9.3591 | -6.4886
Lu | 71 | 127 | 198 | -1518.6813 | 11.9694 | 26.4062 | 0.65951 | 6.3638 | -3.7698
Lu | 71 | 128 | 199 | -1521.2047 | 12.1836 | 26.823 | 2.5234 | 3.1829 | -0.88542
Lu | 71 | 129 | 200 | -1522.0446 | 12.4064 | 27.264 | 0.83996 | 3.3634 | -1.4695
Lu | 71 | 130 | 201 | -1524.1693 | 12.6394 | 27.7262 | 2.1246 | 2.9646 | -1.4876
Lu | 71 | 131 | 202 | -1525.2535 | 12.8782 | 28.1996 | 1.0842 | 3.2088 | -2.1728
Lu | 71 | 132 | 203 | -1527.7192 | 13.1241 | 28.6883 | 2.4657 | 3.5499 | -2.9762
Lu | 71 | 133 | 204 | -1528.7267 | 13.3528 | 29.115 | 1.0075 | 3.4732 | -3.3729
Lu | 71 | 134 | 205 | -1531.178 | 13.5874 | 29.5527 | 2.4512 | 3.4588 | -3.8471
Lu | 71 | 135 | 206 | -1532.0692 | 13.7886 | 29.9177 | 0.89126 | 3.3425 | -4.1575
Lu | 71 | 136 | 207 | -1534.4479 | 14.0004 | 30.3021 | 2.3787 | 3.2699 | -4.5226
Lu | 71 | 137 | 208 | -1535.4017 | 14.1493 | 30.5926 | 0.95378 | 3.3324 | -4.9502
Lu | 71 | 138 | 209 | -1537.8665 | 14.312 | 30.9068 | 2.4648 | 3.4185 | -5.4206
Lu | 71 | 139 | 210 | -1538.8462 | 14.4599 | 31.2161 | 0.97978 | 3.4445 | -5.7371
Lu | 71 | 140 | 211 | -1541.3471 | 14.619 | 31.5429 | 2.5008 | 3.4806 | -6.0874
Lu | 71 | 141 | 212 | -1542.2669 | 14.7859 | 31.8728 | 0.91984 | 3.4207 | -6.3368
Lu | 71 | 142 | 213 | -1544.7084 | 14.9577 | 32.207 | 2.4414 | 3.3613 | -6.6042
Lu | 71 | 143 | 214 | -1545.5259 | 15.1467 | 32.5657 | 0.81749 | 3.2589 | -6.8318
Lu | 71 | 144 | 215 | -1547.8723 | 15.3333 | 32.915 | 2.3464 | 3.1639 | -7.0709
Lu | 71 | 145 | 216 | -1548.4865 | 15.5438 | 33.3135 | 0.61418 | 2.9606 | -7.2263
Lu | 71 | 146 | 217 | -1550.6419 | 15.7481 | 33.6987 | 2.1555 | 2.7696 | -7.3847
Lu | 71 | 147 | 218 | -1550.9752 | 15.9603 | 34.1094 | 0.33323 | 2.4887 | -7.5022
Lu | 71 | 148 | 219 | -1552.8406 | 16.1675 | 34.5122 | 1.8655 | 2.1987 | -7.5974
Lu | 71 | 149 | 220 | -1552.9662 | 16.3657 | 34.9148 | 0.12559 | 1.9911 | -7.8005
Lu | 71 | 150 | 221 | -1554.5934 | 16.5595 | 35.313 | 1.6272 | 1.7528 | -7.965
Lu | 71 | 151 | 222 | -1554.6229 | 16.7376 | 35.6995 | 0.02947 | 1.6567 | -8.2715
Lu | 71 | 152 | 223 | -1556.1251 | 16.9089 | 36.0776 | 1.5023 | 1.5317 | -8.5448
Lu | 71 | 154 | 225 | -1557.5193 | 17.2409 | 36.8396 | 1.4236 | 1.3941 | -9.1718
Lu | 71 | 156 | 227 | -1558.7445 | 17.5941 | 37.6555 | 1.344 | 1.2252 | -9.7648
Lu | 71 | 158 | 229 | -1559.3394 | 17.9941 | 38.5102 | 1.0475 | 0.59491 | -9.9504
Hf | 72 | 80 | 152 | -1193.0707 | 1.2781 | 0.66522 | 13.6642 | 25.7754 | 3.4812
Hf | 72 | 81 | 153 | -1205.3106 | 1.5932 | 1.2389 | 12.24 | 25.9042 | 2.481
Hf | 72 | 82 | 154 | -1219.7332 | 1.8587 | 1.7133 | 14.4226 | 26.6625 | 0.97226
Hf | 72 | 83 | 155 | -1228.1124 | 2.1228 | 2.3055 | 8.3792 | 22.8017 | 4.2594
Hf | 72 | 84 | 156 | -1238.6789 | 2.3854 | 2.8945 | 10.5666 | 18.9458 | 7.641
Hf | 72 | 85 | 157 | -1247.8497 | 2.6735 | 3.5488 | 9.1708 | 19.7373 | 6.2572
Hf | 72 | 86 | 158 | -1258.5105 | 2.9572 | 4.1943 | 10.6608 | 19.8316 | 5.5739
Hf | 72 | 87 | 159 | -1267.481 | 3.2223 | 4.7714 | 8.9705 | 19.6313 | 5.1199
Hf | 72 | 88 | 160 | -1277.9996 | 3.4823 | 5.3382 | 10.5186 | 19.4891 | 4.6165
Hf | 72 | 89 | 161 | -1286.4592 | 3.6958 | 5.8107 | 8.4596 | 18.9782 | 4.5504
Hf | 72 | 90 | 162 | -1296.5536 | 3.9077 | 6.2802 | 10.0944 | 18.554 | 4.4078
Hf | 72 | 91 | 163 | -1304.6654 | 4.0709 | 6.6438 | 8.1118 | 18.2062 | 4.2831
Hf | 72 | 92 | 164 | -1314.4418 | 4.2359 | 7.011 | 9.7764 | 17.8882 | 4.1316
Hf | 72 | 93 | 165 | -1322.4216 | 4.3854 | 7.3234 | 7.9798 | 17.7562 | 3.9
Hf | 72 | 94 | 166 | -1332.0914 | 4.5326 | 7.631 | 9.6697 | 17.6496 | 3.6395
Hf | 72 | 95 | 167 | -1339.9399 | 4.7117 | 7.9804 | 7.8486 | 17.5183 | 3.4583
Hf | 72 | 96 | 168 | -1349.4826 | 4.8835 | 8.3149 | 9.5427 | 17.3912 | 3.2778
Hf | 72 | 97 | 169 | -1357.193 | 5.1002 | 8.7475 | 7.7104 | 17.253 | 3.0665
Hf | 72 | 98 | 170 | -1366.5712 | 5.3046 | 9.1556 | 9.3782 | 17.0886 | 2.8965
Hf | 72 | 99 | 171 | -1374.0129 | 5.5671 | 9.6757 | 7.4417 | 16.8199 | 2.7326
Hf | 72 | 100 | 172 | -1383.099 | 5.817 | 10.1706 | 9.0861 | 16.5278 | 2.6166
Hf | 72 | 101 | 173 | -1389.9382 | 6.0323 | 10.6036 | 6.8392 | 15.9253 | 2.6991
Hf | 72 | 102 | 174 | -1398.3889 | 6.2383 | 11.0179 | 8.4507 | 15.2899 | 2.8395
Hf | 72 | 103 | 175 | -1404.687 | 6.4588 | 11.4642 | 6.2981 | 14.7488 | 2.9476
Hf | 72 | 104 | 176 | -1412.56 | 6.6716 | 11.8951 | 7.873 | 14.1711 | 3.1109
Hf | 72 | 105 | 177 | -1418.5325 | 6.9817 | 12.5297 | 5.9724 | 13.8455 | 2.9903
Hf | 72 | 106 | 178 | -1426.0476 | 7.2949 | 13.1707 | 7.5151 | 13.4875 | 2.9173
Hf | 72 | 107 | 179 | -1431.7287 | 7.5926 | 13.7886 | 5.6811 | 13.1962 | 2.574
Hf | 72 | 108 | 180 | -1438.8908 | 7.8997 | 14.4252 | 7.162 | 12.8432 | 2.2862
Hf | 72 | 109 | 181 | -1444.4029 | 8.1875 | 15.0176 | 5.5121 | 12.6742 | 1.8373
Hf | 72 | 110 | 182 | -1451.3582 | 8.4748 | 15.609 | 6.9553 | 12.4675 | 1.4073
Hf | 72 | 111 | 183 | -1456.4665 | 8.7942 | 16.2624 | 5.1082 | 12.0636 | 1.2188
Hf | 72 | 112 | 184 | -1463.0782 | 9.0943 | 16.8772 | 6.6117 | 11.72 | 0.97107
Hf | 72 | 113 | 185 | -1467.4558 | 9.5001 | 17.6991 | 4.3776 | 10.9893 | 1.0483
Hf | 72 | 114 | 186 | -1473.3513 | 9.8855 | 18.4801 | 5.8955 | 10.2731 | 1.1497
Hf | 72 | 115 | 187 | -1477.3337 | 10.3379 | 19.3717 | 3.9824 | 9.8779 | 0.72298
Hf | 72 | 116 | 188 | -1482.7959 | 10.7723 | 20.2273 | 5.4622 | 9.4446 | 0.37532
Hf | 72 | 117 | 189 | -1487.0927 | 10.9459 | 20.5733 | 4.2968 | 9.759 | -0.83076
Hf | 72 | 118 | 190 | -1492.891 | 11.0986 | 20.8773 | 5.7983 | 10.0951 | -2.0224
Hf | 72 | 119 | 191 | -1496.9087 | 11.4045 | 21.4705 | 4.0177 | 9.816 | -2.0893
Hf | 72 | 120 | 192 | -1502.3862 | 11.686 | 22.015 | 5.4774 | 9.4951 | -2.0725
Hf | 72 | 121 | 193 | -1506.5002 | 12.12 | 22.8168 | 4.1141 | 9.5915 | -2.762
Hf | 72 | 122 | 194 | -1512.018 | 12.5352 | 23.581 | 5.5178 | 9.6318 | -3.3469
Hf | 72 | 123 | 195 | -1516.1423 | 12.8194 | 24.0827 | 4.1243 | 9.6421 | -4.1589
Hf | 72 | 124 | 196 | -1521.7761 | 13.1134 | 24.6039 | 5.6338 | 9.7581 | -5.0391
Hf | 72 | 125 | 197 | -1525.6109 | 13.2934 | 24.913 | 3.8347 | 9.4685 | -5.2512
Hf | 72 | 126 | 198 | -1531.5081 | 13.4863 | 25.248 | 5.8972 | 9.7319 | -6.0358
Hf | 72 | 127 | 199 | -1532.3674 | 13.6861 | 25.6555 | 0.85932 | 6.7565 | -3.3695
Hf | 72 | 128 | 200 | -1535.0971 | 13.8924 | 26.0761 | 2.7297 | 3.5891 | -0.5371
Hf | 72 | 129 | 201 | -1536.12 | 14.0754 | 26.4817 | 1.0229 | 3.7526 | -1.1082
Hf | 72 | 130 | 202 | -1538.4379 | 14.2686 | 26.908 | 2.3179 | 3.3408 | -1.1168
Hf | 72 | 131 | 203 | -1539.685 | 14.4315 | 27.3097 | 1.2471 | 3.565 | -1.7467
Hf | 72 | 132 | 204 | -1542.3208 | 14.6016 | 27.7257 | 2.6358 | 3.8829 | -2.491
Hf | 72 | 133 | 205 | -1543.5217 | 14.7949 | 28.1477 | 1.2009 | 3.8367 | -2.8464
Hf | 72 | 134 | 206 | -1546.1722 | 14.9943 | 28.5817 | 2.6506 | 3.8514 | -3.2771
Hf | 72 | 135 | 207 | -1547.2397 | 15.1705 | 28.9591 | 1.0675 | 3.7181 | -3.5658
Hf | 72 | 136 | 208 | -1549.8052 | 15.3573 | 29.3576 | 2.5654 | 3.6329 | -3.9146
Hf | 72 | 137 | 209 | -1550.8924 | 15.4907 | 29.64 | 1.0872 | 3.6526 | -4.3118
Hf | 72 | 138 | 210 | -1553.5043 | 15.6379 | 29.9499 | 2.612 | 3.6992 | -4.7568
Hf | 72 | 139 | 211 | -1554.6266 | 15.7804 | 30.2403 | 1.1223 | 3.7342 | -5.0742
Hf | 72 | 140 | 212 | -1557.2812 | 15.9341 | 30.5532 | 2.6546 | 3.7769 | -5.4268
Hf | 72 | 141 | 213 | -1558.3645 | 16.0976 | 30.8835 | 1.0833 | 3.7379 | -5.6782
Hf | 72 | 142 | 214 | -1560.9743 | 16.266 | 31.2236 | 2.6098 | 3.6931 | -5.9463
Hf | 72 | 143 | 215 | -1561.9751 | 16.4492 | 31.596 | 1.0008 | 3.6106 | -6.1941
Hf | 72 | 144 | 216 | -1564.5023 | 16.63 | 31.9633 | 2.5272 | 3.528 | -6.4516
Hf | 72 | 145 | 217 | -1565.3218 | 16.8354 | 32.3792 | 0.81955 | 3.3468 | -6.6427
Hf | 72 | 146 | 218 | -1567.6764 | 17.0345 | 32.7826 | 2.3546 | 3.1741 | -6.8375
Hf | 72 | 147 | 219 | -1568.2153 | 17.2402 | 33.2005 | 0.53892 | 2.8935 | -6.9727
Hf | 72 | 148 | 220 | -1570.2815 | 17.4408 | 33.6084 | 2.0661 | 2.605 | -7.0877
Hf | 72 | 149 | 221 | -1570.6008 | 17.6346 | 34.0003 | 0.31929 | 2.3854 | -7.2859
Hf | 72 | 150 | 222 | -1572.4171 | 17.8237 | 34.3832 | 1.8164 | 2.1357 | -7.444
Hf | 72 | 151 | 223 | -1572.6231 | 18.0002 | 34.7378 | 0.20591 | 2.0223 | -7.7226
Hf | 72 | 152 | 224 | -1574.295 | 18.1698 | 35.0788 | 1.6719 | 1.8778 | -7.961
Hf | 72 | 153 | 225 | -1574.4389 | 18.3433 | 35.4233 | 0.14396 | 1.8159 | -8.2536
Hf | 72 | 154 | 226 | -1576.0257 | 18.5064 | 35.7473 | 1.5868 | 1.7307 | -8.5095
Hf | 72 | 155 | 227 | -1576.0905 | 18.69 | 36.1137 | 0.064819 | 1.6516 | -8.7749
Hf | 72 | 156 | 228 | -1577.6057 | 18.8612 | 36.4554 | 1.5151 | 1.58 | -9.0273
Hf | 72 | 158 | 230 | -1578.5983 | 19.2589 | 37.253 | 1.2415 | 0.9926 | -9.148
Hf | 72 | 160 | 232 | -1578.6558 | 19.7 | 38.1463 | 0.7592 | 0.057548 | -9.0105
Ta | 73 | 82 | 155 | -1218.9337 | -0.79949 | 1.0592 | 14.6859 | 27.1945 | 1.1589
Ta | 73 | 84 | 157 | -1238.4709 | -0.20803 | 2.1773 | 10.8619 | 19.5372 | 7.7036
Ta | 73 | 85 | 158 | -1247.89 | 0.040327 | 2.7138 | 9.4191 | 20.281 | 6.3995
Ta | 73 | 86 | 159 | -1258.8003 | 0.28983 | 3.2471 | 10.9103 | 20.3294 | 5.7932
Ta | 73 | 87 | 160 | -1268.0407 | 0.55973 | 3.7821 | 9.2404 | 20.1507 | 5.4355
Ta | 73 | 88 | 161 | -1278.8302 | 0.83058 | 4.3129 | 10.7895 | 20.0299 | 5.0231
Ta | 73 | 89 | 162 | -1287.5711 | 1.1119 | 4.8077 | 8.7409 | 19.5304 | 4.9875
Ta | 73 | 90 | 163 | -1297.9519 | 1.3983 | 5.3061 | 10.3808 | 19.1217 | 4.8654
Ta | 73 | 91 | 164 | -1306.3096 | 1.6442 | 5.7151 | 8.3577 | 18.7385 | 4.7538
Ta | 73 | 92 | 165 | -1316.3452 | 1.9034 | 6.1393 | 10.0356 | 18.3933 | 4.6006
Ta | 73 | 93 | 166 | -1324.5032 | 2.0816 | 6.467 | 8.158 | 18.1936 | 4.3913
Ta | 73 | 94 | 167 | -1334.3663 | 2.2749 | 6.8075 | 9.863 | 18.021 | 4.1397
Ta | 73 | 95 | 168 | -1342.3715 | 2.4316 | 7.1433 | 8.0052 | 17.8682 | 3.9647
Ta | 73 | 96 | 169 | -1352.0785 | 2.5959 | 7.4794 | 9.7071 | 17.7122 | 3.7803
Ta | 73 | 97 | 170 | -1360.0024 | 2.8094 | 7.9096 | 7.9238 | 17.6309 | 3.5258
Ta | 73 | 98 | 171 | -1369.586 | 3.0148 | 8.3194 | 9.5836 | 17.5075 | 3.3131
Ta | 73 | 99 | 172 | -1377.2266 | 3.2138 | 8.7808 | 7.6407 | 17.2243 | 3.1662
Ta | 73 | 100 | 173 | -1386.4951 | 3.3961 | 9.2131 | 9.2685 | 16.9091 | 3.0714
Ta | 73 | 101 | 174 | -1393.5673 | 3.6291 | 9.6614 | 7.0721 | 16.3406 | 3.1785
Ta | 73 | 102 | 175 | -1402.237 | 3.8481 | 10.0865 | 8.6698 | 15.7419 | 3.345
Ta | 73 | 103 | 176 | -1408.8142 | 4.1272 | 10.586 | 6.5771 | 15.2469 | 3.3917
Ta | 73 | 104 | 177 | -1416.9624 | 4.4024 | 11.0739 | 8.1482 | 14.7254 | 3.4882
Ta | 73 | 105 | 178 | -1423.2757 | 4.7432 | 11.7248 | 6.3133 | 14.4615 | 3.2525
Ta | 73 | 106 | 179 | -1431.1451 | 5.0975 | 12.3924 | 7.8695 | 14.1827 | 3.0433
Ta | 73 | 107 | 180 | -1437.1487 | 5.42 | 13.0126 | 6.0036 | 13.8731 | 2.7021
Ta | 73 | 108 | 181 | -1444.6565 | 5.7657 | 13.6655 | 7.5078 | 13.5114 | 2.3962
Ta | 73 | 109 | 182 | -1450.4582 | 6.0553 | 14.2428 | 5.8017 | 13.3095 | 1.9779
Ta | 73 | 110 | 183 | -1457.7203 | 6.362 | 14.8368 | 7.2621 | 13.0638 | 1.5708
Ta | 73 | 111 | 184 | -1463.1429 | 6.6764 | 15.4707 | 5.4226 | 12.6847 | 1.3725
Ta | 73 | 112 | 185 | -1470.0589 | 6.9807 | 16.075 | 6.916 | 12.3387 | 1.1245
Ta | 73 | 113 | 186 | -1474.8444 | 7.3886 | 16.8887 | 4.7854 | 11.7015 | 1.1279
Ta | 73 | 114 | 187 | -1481.1269 | 7.7756 | 17.6611 | 6.2825 | 11.0679 | 1.157
Ta | 73 | 115 | 188 | -1485.5384 | 8.2048 | 18.5427 | 4.4116 | 10.6941 | 0.7172
Ta | 73 | 116 | 189 | -1491.4172 | 8.6213 | 19.3936 | 5.8787 | 10.2903 | 0.34862
Ta | 73 | 117 | 190 | -1495.8795 | 8.7868 | 19.7327 | 4.4623 | 10.341 | -0.5837
Ta | 73 | 118 | 191 | -1501.823 | 8.932 | 20.0306 | 5.9436 | 10.4059 | -1.4994
Ta | 73 | 119 | 192 | -1506.156 | 9.2472 | 20.6517 | 4.3329 | 10.2765 | -1.7092
Ta | 73 | 120 | 193 | -1511.9283 | 9.5422 | 21.2281 | 5.7724 | 10.1053 | -1.8359
Ta | 73 | 121 | 194 | -1516.4028 | 9.9026 | 22.0226 | 4.4745 | 10.2468 | -2.5985
Ta | 73 | 122 | 195 | -1522.2755 | 10.2575 | 22.7926 | 5.8727 | 10.3472 | -3.2753
Ta | 73 | 123 | 196 | -1526.6213 | 10.479 | 23.2985 | 4.3459 | 10.2185 | -3.9411
Ta | 73 | 124 | 197 | -1532.4848 | 10.7087 | 23.8221 | 5.8635 | 10.2094 | -4.702
Ta | 73 | 125 | 198 | -1536.4804 | 10.8695 | 24.1629 | 3.9955 | 9.859 | -4.8575
Ta | 73 | 126 | 199 | -1542.5453 | 11.0372 | 24.5235 | 6.0649 | 10.0605 | -5.5826
Ta | 73 | 127 | 200 | -1543.6132 | 11.2459 | 24.932 | 1.0679 | 7.1329 | -2.9958
Ta | 73 | 128 | 201 | -1546.5565 | 11.4594 | 25.3518 | 2.9433 | 4.0112 | -0.23472
Ta | 73 | 129 | 202 | -1547.7677 | 11.6477 | 25.723 | 1.2112 | 4.1544 | -0.78639
Ta | 73 | 130 | 203 | -1550.2824 | 11.8444 | 26.1131 | 2.5147 | 3.7259 | -0.77767
Ta | 73 | 131 | 204 | -1551.7073 | 12.0223 | 26.4538 | 1.4249 | 3.9396 | -1.3626
Ta | 73 | 132 | 205 | -1554.5324 | 12.2116 | 26.8132 | 2.8251 | 4.25 | -2.0631
Ta | 73 | 133 | 206 | -1555.9156 | 12.3939 | 27.1889 | 1.3832 | 4.2083 | -2.3621
Ta | 73 | 134 | 207 | -1558.7619 | 12.5896 | 27.5839 | 2.8463 | 4.2295 | -2.7426
Ta | 73 | 135 | 208 | -1560.0116 | 12.7719 | 27.9424 | 1.2498 | 4.096 | -2.9849
Ta | 73 | 136 | 209 | -1562.7747 | 12.9695 | 28.3268 | 2.7631 | 4.0128 | -3.2967
Ta | 73 | 137 | 210 | -1564.0057 | 13.1134 | 28.604 | 1.231 | 3.9941 | -3.6365
Ta | 73 | 138 | 211 | -1566.7803 | 13.2759 | 28.9138 | 2.7745 | 4.0055 | -4.0323
Ta | 73 | 139 | 212 | -1568.0462 | 13.4196 | 29.2 | 1.2659 | 4.0405 | -4.3445
Ta | 73 | 140 | 213 | -1570.8593 | 13.5781 | 29.5123 | 2.8132 | 4.0791 | -4.6929
Ta | 73 | 141 | 214 | -1572.142 | 13.7775 | 29.8751 | 1.2827 | 4.0958 | -4.9958
Ta | 73 | 142 | 215 | -1574.9525 | 13.9781 | 30.2441 | 2.8105 | 4.0931 | -5.3054
Ta | 73 | 143 | 216 | -1576.172 | 14.1969 | 30.6461 | 1.2195 | 4.03 | -5.6051
Ta | 73 | 144 | 217 | -1578.9079 | 14.4056 | 31.0356 | 2.7359 | 3.9554 | -5.8995
Ta | 73 | 145 | 218 | -1579.9328 | 14.6109 | 31.4463 | 1.0249 | 3.7608 | -6.1069
Ta | 73 | 146 | 219 | -1582.4811 | 14.8046 | 31.8391 | 2.5483 | 3.5731 | -6.3088
Ta | 73 | 147 | 220 | -1583.2055 | 14.9901 | 32.2303 | 0.72443 | 3.2727 | -6.419
Ta | 73 | 148 | 221 | -1585.4469 | 15.1654 | 32.6063 | 2.2414 | 2.9659 | -6.505
Ta | 73 | 149 | 222 | -1585.9233 | 15.3226 | 32.9571 | 0.47642 | 2.7178 | -6.6482
Ta | 73 | 150 | 223 | -1587.8874 | 15.4702 | 33.294 | 1.964 | 2.4404 | -6.7467
Ta | 73 | 151 | 224 | -1588.2308 | 15.6078 | 33.608 | 0.34348 | 2.3075 | -6.9646
Ta | 73 | 152 | 225 | -1590.0293 | 15.7343 | 33.9042 | 1.7985 | 2.142 | -7.1359
Ta | 73 | 153 | 226 | -1590.3089 | 15.87 | 34.2132 | 0.27957 | 2.0781 | -7.386
Ta | 73 | 154 | 227 | -1592.0198 | 15.9941 | 34.5005 | 1.7109 | 1.9904 | -7.5946
Ta | 73 | 155 | 228 | -1592.2435 | 16.153 | 34.843 | 0.22375 | 1.9346 | -7.8479
Ta | 73 | 156 | 229 | -1593.9093 | 16.3036 | 35.1648 | 1.6658 | 1.8895 | -8.09
Ta | 73 | 158 | 231 | -1595.2817 | 16.6834 | 35.9423 | 1.4277 | 1.3724 | -8.2373
Ta | 73 | 160 | 233 | -1595.8346 | 17.1788 | 36.8788 | 1.006 | 0.55291 | -8.1953
Ta | 73 | 162 | 235 | -1595.9766 | 17.6972 | 37.8506 | 0.76321 | 0.14197 | -8.7208
W | 74 | 82 | 156 | -1220.0975 | 1.1638 | 0.36431 | 15.0476 | 27.9232 | 1.2732
W | 74 | 83 | 157 | -1229.0021 | 1.3931 | 0.8897 | 8.9046 | 23.9522 | 4.6086
W | 74 | 84 | 158 | -1240.0924 | 1.6216 | 1.4135 | 11.0904 | 19.995 | 7.9407
W | 74 | 85 | 159 | -1249.658 | 1.768 | 1.8083 | 9.5656 | 20.656 | 6.7543
W | 74 | 86 | 160 | -1260.7159 | 1.9156 | 2.2054 | 11.0579 | 20.6235 | 6.263
W | 74 | 87 | 161 | -1270.1912 | 2.1505 | 2.7103 | 9.4753 | 20.5332 | 5.9585
W | 74 | 88 | 162 | -1281.2166 | 2.3864 | 3.217 | 11.0254 | 20.5007 | 5.5939
W | 74 | 89 | 163 | -1290.2167 | 2.6456 | 3.7575 | 9.0001 | 20.0255 | 5.5643
W | 74 | 90 | 164 | -1300.8617 | 2.9098 | 4.3081 | 10.645 | 19.6451 | 5.4379
W | 74 | 91 | 165 | -1309.4474 | 3.1378 | 4.782 | 8.5857 | 19.2307 | 5.3118
W | 74 | 92 | 166 | -1319.7244 | 3.3791 | 5.2826 | 10.277 | 18.8627 | 5.1292
W | 74 | 93 | 167 | -1328.0523 | 3.5491 | 5.6307 | 8.3279 | 18.6049 | 4.9131
W | 74 | 94 | 168 | -1338.1004 | 3.7341 | 6.0091 | 10.0481 | 18.3761 | 4.6414
W | 74 | 95 | 169 | -1346.2644 | 3.8929 | 6.3245 | 8.164 | 18.2121 | 4.4572
W | 74 | 96 | 170 | -1356.138 | 4.0595 | 6.6554 | 9.8736 | 18.0376 | 4.2533
W | 74 | 97 | 171 | -1364.2627 | 4.2603 | 7.0697 | 8.1247 | 17.9983 | 3.9772
W | 74 | 98 | 172 | -1374.039 | 4.4531 | 7.4679 | 9.7764 | 17.901 | 3.7435
W | 74 | 99 | 173 | -1381.8728 | 4.6462 | 7.86 | 7.8338 | 17.6102 | 3.6201
W | 74 | 100 | 174 | -1391.3179 | 4.8228 | 8.2189 | 9.445 | 17.2788 | 3.5533
W | 74 | 101 | 175 | -1398.6036 | 5.0363 | 8.6654 | 7.2857 | 16.7307 | 3.7093
W | 74 | 102 | 176 | -1407.473 | 5.236 | 9.0841 | 8.8694 | 16.1551 | 3.926
W | 74 | 103 | 177 | -1414.3001 | 5.486 | 9.6131 | 6.8271 | 15.6965 | 3.9381
W | 74 | 104 | 178 | -1422.6945 | 5.7321 | 10.1344 | 8.3944 | 15.2214 | 3.9944
W | 74 | 105 | 179 | -1429.3225 | 6.0469 | 10.7901 | 6.6281 | 15.0224 | 3.6645
W | 74 | 106 | 180 | -1437.5203 | 6.3752 | 11.4727 | 8.1978 | 14.8258 | 3.3397
W | 74 | 107 | 181 | -1443.8147 | 6.6659 | 12.0859 | 6.2943 | 14.4921 | 3.0178
W | 74 | 108 | 182 | -1451.6364 | 6.98 | 12.7457 | 7.8218 | 14.1161 | 2.7111
W | 74 | 109 | 183 | -1457.7041 | 7.2459 | 13.3012 | 6.0676 | 13.8894 | 2.3247
W | 74 | 110 | 184 | -1465.2492 | 7.5289 | 13.8909 | 7.5451 | 13.6127 | 1.9416
W | 74 | 111 | 185 | -1470.9744 | 7.8315 | 14.5079 | 5.7252 | 13.2704 | 1.7285
W | 74 | 112 | 186 | -1478.1829 | 8.124 | 15.1047 | 7.2085 | 12.9337 | 1.4753
W | 74 | 113 | 187 | -1483.386 | 8.5417 | 15.9302 | 5.2031 | 12.4116 | 1.3805
W | 74 | 114 | 188 | -1490.0653 | 8.9384 | 16.714 | 6.6793 | 11.8824 | 1.3129
W | 74 | 115 | 189 | -1494.9535 | 9.4151 | 17.6198 | 4.8882 | 11.5675 | 0.80228
W | 74 | 116 | 190 | -1501.2962 | 9.879 | 18.5003 | 6.3427 | 11.2309 | 0.35508
W | 74 | 117 | 191 | -1505.9473 | 10.0678 | 18.8546 | 4.6511 | 10.9938 | -0.31361
W | 74 | 118 | 192 | -1512.0594 | 10.2364 | 19.1684 | 6.1121 | 10.7632 | -0.96352
W | 74 | 119 | 193 | -1516.7184 | 10.5625 | 19.8097 | 4.659 | 10.7711 | -1.3257
W | 74 | 120 | 194 | -1522.7965 | 10.8682 | 20.4104 | 6.0781 | 10.7371 | -1.6055
W | 74 | 121 | 195 | -1527.6864 | 11.2836 | 21.1862 | 4.8899 | 10.968 | -2.4777
W | 74 | 122 | 196 | -1533.9689 | 11.6934 | 21.9509 | 6.2825 | 11.1723 | -3.2827
W | 74 | 123 | 197 | -1538.5995 | 11.9782 | 22.4572 | 4.6306 | 10.9131 | -3.7993
W | 74 | 124 | 198 | -1544.7558 | 12.271 | 22.9797 | 6.1563 | 10.787 | -4.4378
W | 74 | 125 | 199 | -1548.979 | 12.4987 | 23.3682 | 4.2232 | 10.3795 | -4.5367
W | 74 | 126 | 200 | -1555.2786 | 12.7332 | 23.7705 | 6.2995 | 10.5227 | -5.2024
W | 74 | 127 | 201 | -1556.5476 | 12.9344 | 24.1803 | 1.2691 | 7.5686 | -2.6368
W | 74 | 128 | 202 | -1559.6969 | 13.1404 | 24.5998 | 3.1493 | 4.4184 | 0.11113
W | 74 | 129 | 203 | -1561.0556 | 13.288 | 24.9356 | 1.3587 | 4.508 | -0.38826
W | 74 | 130 | 204 | -1563.7264 | 13.444 | 25.2885 | 2.6707 | 4.0294 | -0.32923
W | 74 | 131 | 205 | -1565.2412 | 13.534 | 25.5562 | 1.5149 | 4.1856 | -0.82123
W | 74 | 132 | 206 | -1568.1678 | 13.6354 | 25.847 | 2.9266 | 4.4414 | -1.4299
W | 74 | 133 | 207 | -1569.6964 | 13.7808 | 26.1747 | 1.5286 | 4.4551 | -1.7114
W | 74 | 134 | 208 | -1572.7014 | 13.9395 | 26.5291 | 3.005 | 4.5336 | -2.0806
W | 74 | 135 | 209 | -1574.1157 | 14.104 | 26.8759 | 1.4143 | 4.4193 | -2.294
W | 74 | 136 | 210 | -1577.0586 | 14.2839 | 27.2534 | 2.9429 | 4.3572 | -2.5864
W | 74 | 137 | 211 | -1578.4273 | 14.4215 | 27.5349 | 1.3687 | 4.3116 | -2.8875
W | 74 | 138 | 212 | -1581.3582 | 14.5779 | 27.8538 | 2.9309 | 4.2996 | -3.253
W | 74 | 139 | 213 | -1582.7731 | 14.7269 | 28.1465 | 1.415 | 4.3459 | -3.5808
W | 74 | 140 | 214 | -1585.7502 | 14.8909 | 28.469 | 2.9771 | 4.3921 | -3.9459
W | 74 | 141 | 215 | -1587.2276 | 15.0856 | 28.8631 | 1.4773 | 4.4544 | -4.3009
W | 74 | 142 | 216 | -1590.234 | 15.2816 | 29.2597 | 3.0065 | 4.4838 | -4.6528
W | 74 | 143 | 217 | -1591.6672 | 15.4952 | 29.6921 | 1.4332 | 4.4396 | -5.0027
W | 74 | 144 | 218 | -1594.6068 | 15.6989 | 30.1045 | 2.9396 | 4.3727 | -5.3324
W | 74 | 145 | 219 | -1595.8359 | 15.9032 | 30.5141 | 1.2292 | 4.1687 | -5.5609
W | 74 | 146 | 220 | -1598.5769 | 16.0959 | 30.9005 | 2.741 | 3.9702 | -5.7746
W | 74 | 147 | 221 | -1599.4844 | 16.2789 | 31.2691 | 0.9075 | 3.6485 | -5.8626
W | 74 | 148 | 222 | -1601.8987 | 16.4518 | 31.6172 | 2.4143 | 3.3218 | -5.9223
W | 74 | 149 | 223 | -1602.5276 | 16.6043 | 31.9269 | 0.62893 | 3.0432 | -6.0123
W | 74 | 150 | 224 | -1604.6347 | 16.7473 | 32.2175 | 2.107 | 2.736 | -6.0532
W | 74 | 151 | 225 | -1605.1072 | 16.8764 | 32.4841 | 0.4725 | 2.5795 | -6.2064
W | 74 | 152 | 226 | -1607.0237 | 16.9944 | 32.7287 | 1.9165 | 2.389 | -6.3066
W | 74 | 153 | 227 | -1607.4302 | 17.1213 | 32.9913 | 0.40652 | 2.323 | -6.5072
W | 74 | 154 | 228 | -1609.2565 | 17.2368 | 33.2308 | 1.8263 | 2.2328 | -6.6616
W | 74 | 155 | 229 | -1609.6312 | 17.3877 | 33.5407 | 0.37466 | 2.201 | -6.8923
W | 74 | 156 | 230 | -1611.4395 | 17.5303 | 33.8339 | 1.8084 | 2.183 | -7.1139
W | 74 | 157 | 231 | -1611.5707 | 17.7166 | 34.2139 | 0.13113 | 1.9395 | -7.1802
W | 74 | 158 | 232 | -1613.1772 | 17.8955 | 34.5789 | 1.6065 | 1.7377 | -7.2715
W | 74 | 160 | 234 | -1614.2114 | 18.3767 | 35.5555 | 1.2457 | 1.0342 | -7.3131
W | 74 | 162 | 236 | -1614.858 | 18.8814 | 36.5786 | 1.0186 | 0.64667 | -7.9022
W | 74 | 164 | 238 | -1615.2707 | 19.3129 | 37.4563 | 0.87705 | 0.41265 | -8.6913
W | 74 | 166 | 240 | -1615.4606 | 19.7114 | 38.2612 | 0.74904 | 0.18988 | -9.3462
Re | 75 | 84 | 159 | -1239.1979 | -0.89455 | 0.727 | 11.3498 | 20.5064 | 8.0358
Re | 75 | 86 | 161 | -1260.1716 | -0.54436 | 1.3712 | 11.242 | 20.9737 | 6.5993
Re | 75 | 88 | 163 | -1281.0468 | -0.16981 | 2.2166 | 11.2193 | 20.8752 | 6.0536
Re | 75 | 89 | 164 | -1290.2649 | 0.048149 | 2.6937 | 9.2181 | 20.4374 | 6.0758
Re | 75 | 90 | 165 | -1301.1399 | 0.27822 | 3.188 | 10.8751 | 20.0931 | 5.9903
Re | 75 | 91 | 166 | -1309.943 | 0.49566 | 3.6334 | 8.8031 | 19.6782 | 5.9281
Re | 75 | 92 | 167 | -1320.4584 | 0.73401 | 4.1131 | 10.5153 | 19.3185 | 5.7935
Re | 75 | 93 | 168 | -1328.9645 | 0.91226 | 4.4613 | 8.5062 | 19.0215 | 5.6451
Re | 75 | 94 | 169 | -1339.218 | 1.1176 | 4.8517 | 10.2535 | 18.7596 | 5.4272
Re | 75 | 95 | 170 | -1347.6428 | 1.3784 | 5.2713 | 8.4248 | 18.6782 | 5.1605
Re | 75 | 96 | 171 | -1357.7731 | 1.6351 | 5.6946 | 10.1304 | 18.5551 | 4.8931
Re | 75 | 97 | 172 | -1366.1646 | 1.9019 | 6.1623 | 8.3915 | 18.5219 | 4.5069
Re | 75 | 98 | 173 | -1376.184 | 2.1449 | 6.598 | 10.0193 | 18.4108 | 4.1946
Re | 75 | 99 | 174 | -1384.229 | 2.3562 | 7.0024 | 8.045 | 18.0644 | 4.0734
Re | 75 | 100 | 175 | -1393.8749 | 2.557 | 7.3798 | 9.6459 | 17.691 | 4.0111
Re | 75 | 101 | 176 | -1401.4102 | 2.8066 | 7.843 | 7.5353 | 17.1812 | 4.1164
Re | 75 | 102 | 177 | -1410.5219 | 3.0489 | 8.2849 | 9.1117 | 16.647 | 4.2732
Re | 75 | 103 | 178 | -1417.6247 | 3.3246 | 8.8106 | 7.1028 | 16.2145 | 4.2425
Re | 75 | 104 | 179 | -1426.2916 | 3.5971 | 9.3292 | 8.6669 | 15.7697 | 4.2454
Re | 75 | 105 | 180 | -1433.1928 | 3.8703 | 9.9171 | 6.9012 | 15.5681 | 3.9214
Re | 75 | 106 | 181 | -1441.6694 | 4.1491 | 10.5243 | 8.4766 | 15.3778 | 3.593
Re | 75 | 107 | 182 | -1448.2525 | 4.4379 | 11.1038 | 6.5831 | 15.0597 | 3.3231
Re | 75 | 108 | 183 | -1456.3801 | 4.7436 | 11.7236 | 8.1276 | 14.7107 | 3.065
Re | 75 | 109 | 184 | -1462.7312 | 5.0272 | 12.273 | 6.3511 | 14.4787 | 2.7175
Re | 75 | 110 | 185 | -1470.579 | 5.3299 | 12.8588 | 7.8478 | 14.199 | 2.3774
Re | 75 | 111 | 186 | -1476.6145 | 5.6401 | 13.4716 | 6.0354 | 13.8833 | 2.1437
Re | 75 | 112 | 187 | -1484.1411 | 5.9582 | 14.0822 | 7.5266 | 13.5621 | 1.8791
Re | 75 | 113 | 188 | -1489.7256 | 6.3396 | 14.8812 | 5.5845 | 13.1111 | 1.7173
Re | 75 | 114 | 189 | -1496.793 | 6.7277 | 15.6662 | 7.0674 | 12.6519 | 1.5659
Re | 75 | 115 | 190 | -1502.0752 | 7.1217 | 16.5367 | 5.2822 | 12.3496 | 1.0692
Re | 75 | 116 | 191 | -1508.8317 | 7.5355 | 17.4146 | 6.7566 | 12.0387 | 0.59511
Re | 75 | 117 | 192 | -1513.841 | 7.8937 | 17.9616 | 5.0093 | 11.7659 | -0.002592
Re | 75 | 118 | 193 | -1520.3302 | 8.2708 | 18.5071 | 6.4891 | 11.4984 | -0.613
Re | 75 | 119 | 194 | -1525.2777 | 8.5592 | 19.1217 | 4.9475 | 11.4366 | -1.0982
Re | 75 | 120 | 195 | -1531.6557 | 8.8592 | 19.7274 | 6.3781 | 11.3256 | -1.5327
Re | 75 | 121 | 196 | -1536.8542 | 9.1678 | 20.4514 | 5.1984 | 11.5765 | -2.3982
Re | 75 | 122 | 197 | -1543.4556 | 9.4867 | 21.1801 | 6.6014 | 11.7998 | -3.2273
Re | 75 | 123 | 198 | -1548.3114 | 9.7119 | 21.69 | 4.8558 | 11.4572 | -3.6086
Re | 75 | 124 | 199 | -1554.6967 | 9.9409 | 22.2119 | 6.3854 | 11.2412 | -4.1213
Re | 75 | 125 | 200 | -1559.1229 | 10.1439 | 22.6425 | 4.4262 | 10.8115 | -4.2016
Re | 75 | 126 | 201 | -1565.6234 | 10.3448 | 23.0781 | 6.5005 | 10.9266 | -4.8385
Re | 75 | 127 | 202 | -1567.1054 | 10.5577 | 23.4921 | 1.482 | 7.9825 | -2.325
Re | 75 | 128 | 203 | -1570.4701 | 10.7732 | 23.9136 | 3.3648 | 4.8468 | 0.37517
Re | 75 | 129 | 204 | -1571.9869 | 10.9313 | 24.2192 | 1.5168 | 4.8815 | -0.073652
Re | 75 | 130 | 205 | -1574.823 | 11.0967 | 24.5407 | 2.8361 | 4.3529 | 0.033479
Re | 75 | 131 | 206 | -1576.481 | 11.2398 | 24.7737 | 1.658 | 4.4941 | -0.41334
Re | 75 | 132 | 207 | -1579.5743 | 11.4065 | 25.0419 | 3.0933 | 4.7513 | -0.99196
Re | 75 | 133 | 208 | -1581.2178 | 11.5214 | 25.3022 | 1.6435 | 4.7368 | -1.2105
Re | 75 | 134 | 209 | -1584.3684 | 11.667 | 25.6065 | 3.1506 | 4.7941 | -1.536
Re | 75 | 135 | 210 | -1585.9159 | 11.8002 | 25.9043 | 1.5475 | 4.6981 | -1.7003
Re | 75 | 136 | 211 | -1589.0157 | 11.9571 | 26.2409 | 3.0998 | 4.6472 | -1.9538
Re | 75 | 137 | 212 | -1590.4953 | 12.0681 | 26.4896 | 1.4797 | 4.5794 | -2.1837
Re | 75 | 138 | 213 | -1593.5636 | 12.2054 | 26.7833 | 3.0682 | 4.5479 | -2.4889
Re | 75 | 139 | 214 | -1595.0848 | 12.3116 | 27.0386 | 1.5212 | 4.5894 | -2.779
Re | 75 | 140 | 215 | -1598.1836 | 12.4333 | 27.3242 | 3.0988 | 4.62 | -3.1033
Re | 75 | 141 | 216 | -1599.9366 | 12.709 | 27.7946 | 1.753 | 4.8518 | -3.5904
Re | 75 | 142 | 217 | -1603.2115 | 12.9774 | 28.259 | 3.2749 | 5.0279 | -4.0521
Re | 75 | 143 | 218 | -1604.861 | 13.1938 | 28.6891 | 1.6496 | 4.9245 | -4.419
Re | 75 | 144 | 219 | -1608.0021 | 13.3954 | 29.0942 | 3.1411 | 4.7907 | -4.7497
Re | 75 | 145 | 220 | -1609.4183 | 13.5824 | 29.4856 | 1.4162 | 4.5573 | -4.9463
Re | 75 | 146 | 221 | -1612.3332 | 13.7563 | 29.8522 | 2.9149 | 4.3311 | -5.1253
Re | 75 | 147 | 222 | -1613.4196 | 13.9351 | 30.2141 | 1.0864 | 4.0013 | -5.1868
Re | 75 | 148 | 223 | -1616.0022 | 14.1035 | 30.5553 | 2.5826 | 3.669 | -5.2212
Re | 75 | 149 | 224 | -1616.8003 | 14.2727 | 30.877 | 0.79813 | 3.3808 | -5.2948
Re | 75 | 150 | 225 | -1619.0703 | 14.4356 | 31.1829 | 2.27 | 3.0681 | -5.3234
Re | 75 | 151 | 226 | -1619.701 | 14.5938 | 31.4702 | 0.63071 | 2.9007 | -5.4777
Re | 75 | 152 | 227 | -1621.7698 | 14.7461 | 31.7404 | 2.0687 | 2.6995 | -5.5824
Re | 75 | 153 | 228 | -1622.3347 | 14.9045 | 32.0258 | 0.56496 | 2.6337 | -5.8039
Re | 75 | 154 | 229 | -1624.312 | 15.0554 | 32.2922 | 1.9772 | 2.5422 | -5.9826
Re | 75 | 155 | 230 | -1624.8473 | 15.2161 | 32.6038 | 0.53537 | 2.5126 | -6.2384
Re | 75 | 156 | 231 | -1626.8071 | 15.3676 | 32.8979 | 1.9598 | 2.4952 | -6.4874
Re | 75 | 157 | 232 | -1627.1221 | 15.5514 | 33.268 | 0.31493 | 2.2747 | -6.5786
Re | 75 | 158 | 233 | -1628.902 | 15.7248 | 33.6203 | 1.78 | 2.0949 | -6.6928
Re | 75 | 159 | 234 | -1628.9046 | 15.939 | 34.076 | 0.00259 | 1.7826 | -6.7506
Re | 75 | 160 | 235 | -1630.3611 | 16.1498 | 34.5265 | 1.4565 | 1.4591 | -6.7794
Re | 75 | 162 | 237 | -1631.442 | 16.584 | 35.4654 | 1.2382 | 1.0809 | -7.3074
Re | 75 | 164 | 239 | -1632.2604 | 16.9897 | 36.3026 | 1.0824 | 0.8184 | -7.9838
Re | 75 | 166 | 241 | -1632.8579 | 17.3974 | 37.1087 | 0.95413 | 0.59751 | -8.6001
Re | 75 | 168 | 243 | -1633.3032 | 17.8574 | 38.0059 | 0.87296 | 0.44525 | -9.254
Re | 75 | 170 | 245 | -1633.5319 | 18.367 | 39.0254 | 0.77994 | 0.22868 | -9.9346
Re | 75 | 176 | 251 | -1632.3796 | 19.8362 | 41.6712 | 0.68619 | 0.042435 | -12.7365
Re | 75 | 184 | 259 | -1632.3542 | 21.0211 | 44.2099 | 1.0163 | 0.27107 | -15.6226
Os | 76 | 85 | 161 | -1249.8516 | 0.92199 | 0.19357 | 9.7745 | 21.3337 | 7.4505
Os | 76 | 86 | 162 | -1261.1543 | 0.98271 | 0.43835 | 11.3027 | 21.0772 | 7.2382
Os | 76 | 87 | 163 | -1270.9447 | 1.1173 | 0.7535 | 9.7904 | 21.0931 | 7.0133
Os | 76 | 88 | 164 | -1282.3119 | 1.2652 | 1.0953 | 11.3672 | 21.1577 | 6.704
Os | 76 | 89 | 165 | -1291.7297 | 1.4649 | 1.513 | 9.4178 | 20.785 | 6.7615
Os | 76 | 90 | 166 | -1302.8166 | 1.6767 | 1.9549 | 11.0869 | 20.5046 | 6.7
Os | 76 | 91 | 167 | -1311.8314 | 1.8884 | 2.384 | 9.0148 | 20.1017 | 6.6853
Os | 76 | 92 | 168 | -1322.5794 | 2.121 | 2.855 | 10.748 | 19.7628 | 6.5823
Os | 76 | 93 | 169 | -1331.2681 | 2.3035 | 3.2158 | 8.6887 | 19.4366 | 6.4793
Os | 76 | 94 | 170 | -1341.7311 | 2.5131 | 3.6307 | 10.463 | 19.1517 | 6.2933
Os | 76 | 95 | 171 | -1350.4699 | 2.8272 | 4.2055 | 8.7388 | 19.2019 | 5.8823
Os | 76 | 96 | 172 | -1360.9104 | 3.1372 | 4.7723 | 10.4404 | 19.1793 | 5.4901
Os | 76 | 97 | 173 | -1369.5619 | 3.3972 | 5.2992 | 8.6515 | 19.0919 | 5.0026
Os | 76 | 98 | 174 | -1379.8174 | 3.6334 | 5.7783 | 10.2555 | 18.907 | 4.6206
Os | 76 | 99 | 175 | -1388.0613 | 3.8323 | 6.1885 | 8.2439 | 18.4994 | 4.5014
Os | 76 | 100 | 176 | -1397.8957 | 4.0208 | 6.5778 | 9.8344 | 18.0783 | 4.4433
Os | 76 | 101 | 177 | -1405.6668 | 4.2565 | 7.0632 | 7.771 | 17.6055 | 4.5061
Os | 76 | 102 | 178 | -1415.0069 | 4.485 | 7.5339 | 9.3401 | 17.1112 | 4.611
Os | 76 | 103 | 179 | -1422.3604 | 4.7357 | 8.0603 | 7.3535 | 16.6937 | 4.5431
Os | 76 | 104 | 180 | -1431.2748 | 4.9832 | 8.5803 | 8.9144 | 16.2679 | 4.4982
Os | 76 | 105 | 181 | -1438.4374 | 5.2446 | 9.1149 | 7.1626 | 16.077 | 4.1627
Os | 76 | 106 | 182 | -1447.1811 | 5.5117 | 9.6608 | 8.7437 | 15.9063 | 3.8134
Os | 76 | 107 | 183 | -1454.0449 | 5.7924 | 10.2303 | 6.8638 | 15.6075 | 3.5776
Os | 76 | 108 | 184 | -1462.4702 | 6.0901 | 10.8338 | 8.4253 | 15.2891 | 3.3501
Os | 76 | 109 | 185 | -1469.094 | 6.3627 | 11.3899 | 6.6238 | 15.049 | 3.0207
Os | 76 | 110 | 186 | -1477.2336 | 6.6545 | 11.9844 | 8.1396 | 14.7634 | 2.7029
Os | 76 | 111 | 187 | -1483.5629 | 6.9484 | 12.5884 | 6.3293 | 14.4689 | 2.4412
Os | 76 | 112 | 188 | -1491.3913 | 7.2502 | 13.2084 | 7.8284 | 14.1577 | 2.1579
Os | 76 | 113 | 189 | -1497.3427 | 7.6171 | 13.9566 | 5.9514 | 13.7798 | 1.9318
Os | 76 | 114 | 190 | -1504.7838 | 7.9908 | 14.7185 | 7.4411 | 13.3925 | 1.6991
Os | 76 | 115 | 191 | -1510.4647 | 8.3895 | 15.5112 | 5.6809 | 13.1221 | 1.2213
Os | 76 | 116 | 192 | -1517.64 | 8.8083 | 16.3438 | 7.1753 | 12.8562 | 0.72528
Os | 76 | 117 | 193 | -1523.025 | 9.1839 | 17.0777 | 5.385 | 12.5602 | 0.22853
Os | 76 | 118 | 194 | -1529.9086 | 9.5784 | 17.8492 | 6.8837 | 12.2686 | -0.3124
Os | 76 | 119 | 195 | -1535.1343 | 9.8566 | 18.4159 | 5.2257 | 12.1093 | -0.88699
Os | 76 | 120 | 196 | -1541.8021 | 10.1463 | 19.0055 | 6.6678 | 11.8934 | -1.4426
Os | 76 | 121 | 197 | -1547.3437 | 10.4895 | 19.6573 | 5.5416 | 12.2094 | -2.3253
Os | 76 | 122 | 198 | -1554.2986 | 10.8431 | 20.3298 | 6.955 | 12.4966 | -3.2021
Os | 76 | 123 | 199 | -1559.4376 | 11.1263 | 20.8381 | 5.139 | 12.094 | -3.4512
Os | 76 | 124 | 200 | -1566.1101 | 11.4134 | 21.3543 | 6.6725 | 11.8115 | -3.8413
Os | 76 | 125 | 201 | -1570.8117 | 11.6888 | 21.8327 | 4.7016 | 11.3741 | -3.9122
Os | 76 | 126 | 202 | -1577.5856 | 11.9622 | 22.307 | 6.7739 | 11.4755 | -4.5298
Os | 76 | 127 | 203 | -1579.2754 | 12.1701 | 22.7278 | 1.6899 | 8.4637 | -1.9964
Os | 76 | 128 | 204 | -1582.8506 | 12.3805 | 23.1537 | 3.5752 | 5.265 | 0.72791
Os | 76 | 129 | 205 | -1584.4982 | 12.5113 | 23.4426 | 1.6476 | 5.2228 | 0.34942
Os | 76 | 130 | 206 | -1587.4725 | 12.6495 | 23.7461 | 2.9743 | 4.6219 | 0.52444
Os | 76 | 131 | 207 | -1589.1856 | 12.7046 | 23.9444 | 1.7131 | 4.6874 | 0.17005
Os | 76 | 132 | 208 | -1592.3576 | 12.7833 | 24.1898 | 3.172 | 4.8851 | -0.33128
Os | 76 | 133 | 209 | -1594.0603 | 12.8425 | 24.3639 | 1.7027 | 4.8747 | -0.51906
Os | 76 | 134 | 210 | -1597.3009 | 12.9325 | 24.5995 | 3.2406 | 4.9432 | -0.83307
Os | 76 | 135 | 211 | -1598.961 | 13.0451 | 24.8453 | 1.6601 | 4.9007 | -0.9646
Os | 76 | 136 | 212 | -1602.1969 | 13.1813 | 25.1383 | 3.236 | 4.8961 | -1.1956
Os | 76 | 137 | 213 | -1603.785 | 13.2897 | 25.3578 | 1.5881 | 4.824 | -1.3694
Os | 76 | 138 | 214 | -1606.9879 | 13.4243 | 25.6297 | 3.2029 | 4.791 | -1.6293
Os | 76 | 139 | 215 | -1608.6443 | 13.5596 | 25.8712 | 1.6564 | 4.8593 | -1.9171
Os | 76 | 140 | 216 | -1611.8939 | 13.7103 | 26.1436 | 3.2495 | 4.9059 | -2.2357
Os | 76 | 141 | 217 | -1613.9379 | 14.0013 | 26.7103 | 2.044 | 5.2936 | -2.8647
Os | 76 | 142 | 218 | -1617.4966 | 14.2852 | 27.2626 | 3.5587 | 5.6028 | -3.4464
Os | 76 | 143 | 219 | -1619.3659 | 14.5048 | 27.6987 | 1.8692 | 5.428 | -3.8383
Os | 76 | 144 | 220 | -1622.7117 | 14.7096 | 28.105 | 3.3459 | 5.2151 | -4.1777
Os | 76 | 145 | 221 | -1624.3135 | 14.8952 | 28.4775 | 1.6018 | 4.9476 | -4.3463
Os | 76 | 146 | 222 | -1627.4008 | 15.0676 | 28.8239 | 3.0874 | 4.6891 | -4.4941
Os | 76 | 147 | 223 | -1628.6577 | 15.2382 | 29.1733 | 1.2569 | 4.3443 | -4.5218
Os | 76 | 148 | 224 | -1631.4004 | 15.3982 | 29.5017 | 2.7427 | 3.9996 | -4.5235
Os | 76 | 149 | 225 | -1632.3533 | 15.553 | 29.8257 | 0.95289 | 3.6956 | -4.5689
Os | 76 | 150 | 226 | -1634.7718 | 15.7015 | 30.1371 | 2.4185 | 3.3714 | -4.5731
Os | 76 | 151 | 227 | -1635.5438 | 15.8427 | 30.4366 | 0.77199 | 3.1904 | -4.7161
Os | 76 | 152 | 228 | -1637.7478 | 15.978 | 30.7241 | 2.204 | 2.976 | -4.8131
Os | 76 | 153 | 229 | -1638.4553 | 16.1206 | 31.0251 | 0.70754 | 2.9116 | -5.0481
Os | 76 | 154 | 230 | -1640.5676 | 16.2557 | 31.3111 | 2.1123 | 2.8198 | -5.2439
Os | 76 | 155 | 231 | -1641.2528 | 16.4055 | 31.6216 | 0.68518 | 2.7975 | -5.5226
Os | 76 | 156 | 232 | -1643.3532 | 16.546 | 31.9136 | 2.1003 | 2.7855 | -5.7966
Os | 76 | 157 | 233 | -1643.8463 | 16.7242 | 32.2756 | 0.49311 | 2.5934 | -5.9151
Os | 76 | 158 | 234 | -1645.7941 | 16.892 | 32.6169 | 1.9478 | 2.4409 | -6.0545
Os | 76 | 159 | 235 | -1646.0105 | 17.1059 | 33.0449 | 0.21647 | 2.1643 | -6.1399
Os | 76 | 160 | 236 | -1647.6776 | 17.3164 | 33.4662 | 1.667 | 1.8835 | -6.2003
Os | 76 | 161 | 237 | -1647.7402 | 17.5363 | 33.9008 | 0.062629 | 1.7297 | -6.4745
Os | 76 | 162 | 238 | -1649.2032 | 17.7612 | 34.3452 | 1.463 | 1.5257 | -6.6919
Os | 76 | 164 | 240 | -1650.4336 | 18.1732 | 35.1629 | 1.2909 | 1.2304 | -7.2756
Os | 76 | 166 | 242 | -1651.4385 | 18.5806 | 35.9779 | 1.1591 | 1.0049 | -7.8678
Os | 76 | 168 | 244 | -1652.3348 | 19.0316 | 36.889 | 1.099 | 0.8963 | -8.5742
Os | 76 | 170 | 246 | -1653.0668 | 19.5349 | 37.902 | 1.0322 | 0.73195 | -9.321
Os | 76 | 172 | 248 | -1653.2177 | 20.0584 | 38.9473 | 0.7537 | 0.15092 | -9.7529
Os | 76 | 176 | 252 | -1653.3957 | 21.0161 | 40.8524 | 0.8949 | 0.44849 | -12.184
Os | 76 | 178 | 254 | -1653.7391 | 21.4395 | 41.6559 | 0.85292 | 0.34342 | -12.8958
Os | 76 | 180 | 256 | -1654.0154 | 21.824 | 42.3572 | 0.79722 | 0.27626 | -13.6322
Os | 76 | 182 | 258 | -1654.2789 | 22.1958 | 42.9386 | 0.83331 | 0.26354 | -14.3208
Os | 76 | 184 | 260 | -1654.8222 | 22.468 | 43.4891 | 1.1452 | 0.54323 | -15.1818
Ir | 77 | 88 | 165 | -1281.4606 | -0.85138 | 0.41378 | 11.5421 | 21.4629 | 7.011
Ir | 77 | 90 | 167 | -1302.3555 | -0.46108 | 1.2156 | 11.2986 | 20.8949 | 6.9913
Ir | 77 | 92 | 169 | -1322.5385 | -0.040866 | 2.0801 | 10.9772 | 20.183 | 6.9014
Ir | 77 | 93 | 170 | -1331.3956 | 0.12756 | 2.4311 | 8.8571 | 19.8343 | 6.8474
Ir | 77 | 94 | 171 | -1342.0718 | 0.34074 | 2.8538 | 10.6762 | 19.5333 | 6.6865
Ir | 77 | 95 | 172 | -1350.9046 | 0.43468 | 3.2619 | 8.8328 | 19.509 | 6.3599
Ir | 77 | 96 | 173 | -1361.4614 | 0.55107 | 3.6883 | 10.5568 | 19.3896 | 6.0566
Ir | 77 | 97 | 174 | -1370.3425 | 0.78068 | 4.1779 | 8.8811 | 19.4379 | 5.6002
Ir | 77 | 98 | 175 | -1380.827 | 1.0096 | 4.6431 | 10.4845 | 19.3656 | 5.2461
Ir | 77 | 99 | 176 | -1389.3274 | 1.2661 | 5.0984 | 8.5004 | 18.9849 | 5.1372
Ir | 77 | 100 | 177 | -1399.4174 | 1.5217 | 5.5425 | 10.09 | 18.5904 | 5.0666
Ir | 77 | 101 | 178 | -1407.4672 | 1.8004 | 6.057 | 8.0498 | 18.1398 | 5.0618
Ir | 77 | 102 | 179 | -1417.0827 | 2.0758 | 6.5608 | 9.6155 | 17.6653 | 5.0922
Ir | 77 | 103 | 180 | -1424.7231 | 2.3627 | 7.0984 | 7.6404 | 17.2559 | 4.9871
Ir | 77 | 104 | 181 | -1433.9191 | 2.6443 | 7.6275 | 9.196 | 16.8364 | 4.9028
Ir | 77 | 105 | 182 | -1441.276 | 2.8385 | 8.0831 | 7.3569 | 16.5528 | 4.6488
Ir | 77 | 106 | 183 | -1450.2049 | 3.0238 | 8.5355 | 8.929 | 16.2858 | 4.3867
Ir | 77 | 107 | 184 | -1457.2246 | 3.1796 | 8.972 | 7.0196 | 15.9486 | 4.2682
Ir | 77 | 108 | 185 | -1465.799 | 3.3288 | 9.4189 | 8.5744 | 15.5941 | 4.1704
Ir | 77 | 109 | 186 | -1472.6014 | 3.5074 | 9.8701 | 6.8024 | 15.3768 | 3.9512
Ir | 77 | 110 | 187 | -1480.9881 | 3.7545 | 10.4091 | 8.3867 | 15.1891 | 3.692
Ir | 77 | 111 | 188 | -1487.6557 | 4.0929 | 11.0413 | 6.6676 | 15.0544 | 3.3755
Ir | 77 | 112 | 189 | -1495.9527 | 4.5614 | 11.8116 | 8.297 | 14.9646 | 2.9263
Ir | 77 | 113 | 190 | -1502.3337 | 4.9911 | 12.6082 | 6.381 | 14.678 | 2.5807
Ir | 77 | 114 | 191 | -1510.3117 | 5.528 | 13.5187 | 7.978 | 14.359 | 2.1294
Ir | 77 | 115 | 192 | -1516.4173 | 5.9526 | 14.3422 | 6.1056 | 14.0836 | 1.6082
Ir | 77 | 116 | 193 | -1524.0848 | 6.4448 | 15.253 | 7.6675 | 13.773 | 1.0082
Ir | 77 | 117 | 194 | -1529.881 | 6.856 | 16.04 | 5.7962 | 13.4637 | 0.49417
Ir | 77 | 118 | 195 | -1537.1984 | 7.2898 | 16.8683 | 7.3174 | 13.1137 | -0.066702
Ir | 77 | 119 | 196 | -1542.8307 | 7.6964 | 17.5531 | 5.6323 | 12.9497 | -0.6897
Ir | 77 | 120 | 197 | -1549.9172 | 8.1152 | 18.2615 | 7.0865 | 12.7188 | -1.2871
Ir | 77 | 121 | 198 | -1555.7377 | 8.3941 | 18.8836 | 5.8205 | 12.907 | -2.1601
Ir | 77 | 122 | 199 | -1562.9869 | 8.6882 | 19.5313 | 7.2491 | 13.0696 | -3.0311
Ir | 77 | 123 | 200 | -1568.3324 | 8.8947 | 20.021 | 5.3455 | 12.5946 | -3.1782
Ir | 77 | 124 | 201 | -1575.2004 | 9.0903 | 20.5036 | 6.868 | 12.2135 | -3.4448
Ir | 77 | 125 | 202 | -1580.2191 | 9.4074 | 21.0962 | 5.0187 | 11.8867 | -3.6078
Ir | 77 | 126 | 203 | -1587.2944 | 9.7088 | 21.671 | 7.0753 | 12.094 | -4.2977
Ir | 77 | 127 | 204 | -1589.1911 | 9.9157 | 22.0858 | 1.8967 | 8.972 | -1.7683
Ir | 77 | 128 | 205 | -1592.9766 | 10.126 | 22.5065 | 3.7854 | 5.6822 | 0.94677
Ir | 77 | 129 | 206 | -1594.8109 | 10.3127 | 22.824 | 1.8343 | 5.6198 | 0.59446
Ir | 77 | 130 | 207 | -1597.9806 | 10.5081 | 23.1576 | 3.1697 | 5.004 | 0.78953
Ir | 77 | 131 | 208 | -1599.7994 | 10.6138 | 23.3184 | 1.8188 | 4.9885 | 0.48746
Ir | 77 | 132 | 209 | -1603.096 | 10.7384 | 23.5217 | 3.2966 | 5.1154 | 0.026984
Ir | 77 | 133 | 210 | -1604.8832 | 10.8229 | 23.6654 | 1.7871 | 5.0837 | -0.10217
Ir | 77 | 134 | 211 | -1608.2501 | 10.9492 | 23.8817 | 3.3669 | 5.1541 | -0.37579
Ir | 77 | 135 | 212 | -1610.005 | 11.044 | 24.0891 | 1.7549 | 5.1218 | -0.48723
Ir | 77 | 136 | 213 | -1613.3868 | 11.1898 | 24.3711 | 3.3818 | 5.1367 | -0.71835
Ir | 77 | 137 | 214 | -1615.0601 | 11.275 | 24.5647 | 1.6733 | 5.055 | -0.84415
Ir | 77 | 138 | 215 | -1618.3932 | 11.4053 | 24.8297 | 3.3332 | 5.0065 | -1.0776
Ir | 77 | 139 | 216 | -1620.1602 | 11.5158 | 25.0754 | 1.7669 | 5.1001 | -1.3648
Ir | 77 | 140 | 217 | -1623.5259 | 11.632 | 25.3423 | 3.3657 | 5.1327 | -1.6623
Ir | 77 | 141 | 218 | -1625.7179 | 11.78 | 25.7813 | 2.192 | 5.5577 | -2.3331
Ir | 77 | 142 | 219 | -1629.4033 | 11.9067 | 26.1919 | 3.6855 | 5.8774 | -2.9197
Ir | 77 | 143 | 220 | -1631.422 | 12.0561 | 26.5609 | 2.0186 | 5.7041 | -3.1854
Ir | 77 | 144 | 221 | -1634.909 | 12.1973 | 26.9069 | 3.487 | 5.5057 | -3.3976
Ir | 77 | 145 | 222 | -1636.6864 | 12.3729 | 27.268 | 1.7774 | 5.2644 | -3.5253
Ir | 77 | 146 | 223 | -1639.9417 | 12.5409 | 27.6085 | 3.2553 | 5.0327 | -3.6396
Ir | 77 | 147 | 224 | -1641.4076 | 12.7498 | 27.988 | 1.4659 | 4.7212 | -3.6892
Ir | 77 | 148 | 225 | -1644.3534 | 12.953 | 28.3512 | 2.9459 | 4.4117 | -3.7202
Ir | 77 | 149 | 226 | -1645.5257 | 13.1724 | 28.7254 | 1.1723 | 4.1181 | -3.8061
Ir | 77 | 150 | 227 | -1648.1606 | 13.3888 | 29.0903 | 2.6349 | 3.8072 | -3.8584
Ir | 77 | 151 | 228 | -1649.1362 | 13.5924 | 29.4352 | 0.97557 | 3.6105 | -4.0358
Ir | 77 | 152 | 229 | -1651.5396 | 13.7918 | 29.7698 | 2.4034 | 3.379 | -4.1693
Ir | 77 | 153 | 230 | -1652.4349 | 13.9796 | 30.1002 | 0.89536 | 3.2988 | -4.4339
Ir | 77 | 154 | 231 | -1654.7265 | 14.1589 | 30.4146 | 2.2916 | 3.1869 | -4.6568
Ir | 77 | 155 | 232 | -1655.591 | 14.3381 | 30.7436 | 0.86444 | 3.156 | -4.9562
Ir | 77 | 156 | 233 | -1657.8586 | 14.5054 | 31.0514 | 2.2676 | 3.1321 | -5.2466
Ir | 77 | 157 | 234 | -1658.5212 | 14.6749 | 31.3992 | 0.66264 | 2.9303 | -5.3739
Ir | 77 | 158 | 235 | -1660.6265 | 14.8324 | 31.7244 | 2.1052 | 2.7679 | -5.5193
Ir | 77 | 159 | 236 | -1660.9969 | 14.9864 | 32.0923 | 0.37047 | 2.4757 | -5.5749
Ir | 77 | 160 | 237 | -1662.8114 | 15.1339 | 32.4503 | 1.8145 | 2.185 | -5.6094
Ir | 77 | 161 | 238 | -1663.0022 | 15.262 | 32.7984 | 0.19077 | 2.0053 | -5.7976
Ir | 77 | 162 | 239 | -1664.5923 | 15.3891 | 33.1503 | 1.5901 | 1.7809 | -5.9312
Ir | 77 | 163 | 240 | -1664.6518 | 15.509 | 33.4738 | 0.059496 | 1.6496 | -6.148
Ir | 77 | 164 | 241 | -1666.0633 | 15.6297 | 33.8029 | 1.4116 | 1.4711 | -6.3213
Ir | 77 | 165 | 242 | -1666.0757 | 15.7963 | 34.1719 | 0.012384 | 1.4239 | -6.5977
Ir | 77 | 166 | 243 | -1667.4106 | 15.972 | 34.5526 | 1.3348 | 1.3472 | -6.8501
Ir | 77 | 167 | 244 | -1667.4308 | 16.195 | 35.0006 | 0.020225 | 1.3551 | -7.227
Ir | 77 | 168 | 245 | -1668.7752 | 16.4404 | 35.472 | 1.3444 | 1.3646 | -7.6172
Ir | 77 | 170 | 247 | -1669.9995 | 16.9328 | 36.4677 | 1.2887 | 1.2244 | -8.3964
Ir | 77 | 172 | 249 | -1670.7527 | 17.535 | 37.5934 | 1.0623 | 0.75314 | -8.9208
Ir | 77 | 174 | 251 | -1671.4098 | 18.4625 | 39.0726 | 1.0117 | 0.65709 | -9.9505
Ir | 77 | 176 | 253 | -1672.4717 | 19.076 | 40.0922 | 1.2242 | 1.062 | -11.8346
Ir | 77 | 178 | 255 | -1673.2116 | 19.4724 | 40.912 | 1.0537 | 0.73985 | -12.532
Ir | 77 | 180 | 257 | -1673.8148 | 19.7994 | 41.6234 | 0.96307 | 0.60325 | -13.2152
Ir | 77 | 182 | 259 | -1674.4105 | 20.1316 | 42.3274 | 0.99365 | 0.59568 | -13.9191
Ir | 77 | 184 | 261 | -1675.2203 | 20.3982 | 42.8661 | 1.2713 | 0.80983 | -14.8372
Pt | 78 | 89 | 167 | -1291.6841 | 0.62717 | -0.04561 | 9.7435 | 21.3956 | 7.5606
Pt | 78 | 90 | 168 | -1303.1629 | 0.80743 | 0.34635 | 11.4788 | 21.2223 | 7.449
Pt | 78 | 91 | 169 | -1312.5467 | 0.98539 | 0.7153 | 9.3838 | 20.8626 | 7.483
Pt | 78 | 92 | 170 | -1323.7401 | 1.2016 | 1.1607 | 11.1934 | 20.5772 | 7.3765
Pt | 78 | 93 | 171 | -1332.7684 | 1.3728 | 1.5004 | 9.0283 | 20.2217 | 7.363
Pt | 78 | 94 | 172 | -1343.6606 | 1.5887 | 1.9295 | 10.8922 | 19.9205 | 7.2188
Pt | 78 | 95 | 173 | -1352.7105 | 1.8058 | 2.2405 | 9.0499 | 19.9421 | 6.8576
Pt | 78 | 96 | 174 | -1363.5068 | 2.0454 | 2.5964 | 10.7963 | 19.8462 | 6.5243
Pt | 78 | 97 | 175 | -1372.626 | 2.2834 | 3.0641 | 9.1192 | 19.9155 | 6.144
Pt | 78 | 98 | 176 | -1383.3479 | 2.5208 | 3.5305 | 10.7219 | 19.8411 | 5.8625
Pt | 78 | 99 | 177 | -1392.0987 | 2.7713 | 4.0374 | 8.7508 | 19.4727 | 5.7632
Pt | 78 | 100 | 178 | -1402.4382 | 3.0208 | 4.5425 | 10.3395 | 19.0903 | 5.6792
Pt | 78 | 101 | 179 | -1410.7588 | 3.2916 | 5.092 | 8.3206 | 18.6601 | 5.6025
Pt | 78 | 102 | 180 | -1420.6418 | 3.5591 | 5.6349 | 9.883 | 18.2036 | 5.5539
Pt | 78 | 103 | 181 | -1428.5551 | 3.8319 | 6.1946 | 7.9133 | 17.7963 | 5.4117
Pt | 78 | 104 | 182 | -1438.0187 | 4.0996 | 6.7439 | 9.4636 | 17.3769 | 5.2882
Pt | 78 | 105 | 183 | -1445.5583 | 4.2823 | 7.1209 | 7.5396 | 17.0032 | 5.1021
Pt | 78 | 106 | 184 | -1454.6611 | 4.4562 | 7.48 | 9.1028 | 16.6424 | 4.9137
Pt | 78 | 107 | 185 | -1461.8218 | 4.5973 | 7.7769 | 7.1607 | 16.2635 | 4.9156
Pt | 78 | 108 | 186 | -1470.5307 | 4.7317 | 8.0605 | 8.7089 | 15.8696 | 4.9504
Pt | 78 | 109 | 187 | -1477.4799 | 4.8786 | 8.386 | 6.9493 | 15.6581 | 4.865
Pt | 78 | 110 | 188 | -1486.082 | 5.0939 | 8.8484 | 8.6021 | 15.5513 | 4.6882
Pt | 78 | 111 | 189 | -1493.0751 | 5.4193 | 9.5122 | 6.993 | 15.5951 | 4.3189
Pt | 78 | 112 | 190 | -1501.8276 | 5.8749 | 10.4363 | 8.7526 | 15.7456 | 3.706
Pt | 78 | 113 | 191 | -1508.6199 | 6.2861 | 11.2772 | 6.7923 | 15.5448 | 3.243
Pt | 78 | 114 | 192 | -1517.1163 | 6.8046 | 12.3325 | 8.4965 | 15.2887 | 2.5749
Pt | 78 | 115 | 193 | -1523.6317 | 7.2144 | 13.167 | 6.5154 | 15.0118 | 2.011
Pt | 78 | 116 | 194 | -1531.7765 | 7.6917 | 14.1365 | 8.1448 | 14.6601 | 1.3073
Pt | 78 | 117 | 195 | -1537.9785 | 8.0975 | 14.9535 | 6.2021 | 14.3468 | 0.78621
Pt | 78 | 118 | 196 | -1545.7243 | 8.5259 | 15.8157 | 7.7458 | 13.9479 | 0.21566
Pt | 78 | 119 | 197 | -1551.7598 | 8.9291 | 16.6255 | 6.0354 | 13.7813 | -0.43482
Pt | 78 | 120 | 198 | -1559.2616 | 9.3443 | 17.4595 | 7.5018 | 13.5372 | -1.053
Pt | 78 | 121 | 199 | -1565.3816 | 9.6439 | 18.0379 | 6.12 | 13.6218 | -1.9473
Pt | 78 | 122 | 200 | -1572.9455 | 9.9587 | 18.6469 | 7.5639 | 13.684 | -2.8435
Pt | 78 | 123 | 201 | -1578.5517 | 10.2193 | 19.114 | 5.6061 | 13.17 | -2.908
Pt | 78 | 124 | 202 | -1585.6693 | 10.469 | 19.5592 | 7.1177 | 12.7238 | -3.0707
Pt | 78 | 125 | 203 | -1591.063 | 10.8439 | 20.2513 | 5.3937 | 12.5114 | -3.3254
Pt | 78 | 126 | 204 | -1598.4975 | 11.2031 | 20.9119 | 7.4345 | 12.8281 | -4.0874
Pt | 78 | 127 | 205 | -1600.5985 | 11.4074 | 21.3231 | 2.1011 | 9.5355 | -1.4868
Pt | 78 | 128 | 206 | -1604.5917 | 11.6151 | 21.741 | 3.9931 | 6.0942 | 1.2939
Pt | 78 | 129 | 207 | -1606.6012 | 11.7903 | 22.103 | 2.0095 | 6.0027 | 0.97422
Pt | 78 | 130 | 208 | -1609.9548 | 11.9742 | 22.4823 | 3.3536 | 5.3631 | 1.1958
Pt | 78 | 131 | 209 | -1611.8296 | 12.0301 | 22.644 | 1.8747 | 5.2283 | 0.96865
Pt | 78 | 132 | 210 | -1615.2009 | 12.1048 | 22.8432 | 3.3713 | 5.246 | 0.57162
Pt | 78 | 133 | 211 | -1616.9894 | 12.1062 | 22.9291 | 1.7885 | 5.1598 | 0.49621
Pt | 78 | 134 | 212 | -1620.3996 | 12.1494 | 23.0987 | 3.4102 | 5.1987 | 0.25808
Pt | 78 | 135 | 213 | -1622.2149 | 12.2099 | 23.2539 | 1.8153 | 5.2255 | 0.14543
Pt | 78 | 136 | 214 | -1625.708 | 12.3213 | 23.5111 | 3.4931 | 5.3085 | -0.10713
Pt | 78 | 137 | 215 | -1627.4576 | 12.3975 | 23.6726 | 1.7496 | 5.2427 | -0.19662
Pt | 78 | 138 | 216 | -1630.9121 | 12.5189 | 23.9242 | 3.4546 | 5.2041 | -0.41521
Pt | 78 | 139 | 217 | -1632.8504 | 12.6902 | 24.206 | 1.9382 | 5.3928 | -0.76534
Pt | 78 | 140 | 218 | -1636.393 | 12.8672 | 24.4992 | 3.5427 | 5.4809 | -1.1051
Pt | 78 | 141 | 219 | -1638.7524 | 13.0346 | 24.8146 | 2.3594 | 5.9021 | -1.8081
Pt | 78 | 142 | 220 | -1642.5841 | 13.1807 | 25.0875 | 3.8316 | 6.191 | -2.3902
Pt | 78 | 143 | 221 | -1644.7612 | 13.3392 | 25.3953 | 2.1771 | 6.0088 | -2.5233
Pt | 78 | 144 | 222 | -1648.3985 | 13.4895 | 25.6868 | 3.6373 | 5.8144 | -2.6019
Pt | 78 | 145 | 223 | -1650.3535 | 13.6671 | 26.04 | 1.955 | 5.5923 | -2.6876
Pt | 78 | 146 | 224 | -1653.7789 | 13.8372 | 26.378 | 3.4254 | 5.3804 | -2.7671
Pt | 78 | 147 | 225 | -1655.4484 | 14.0409 | 26.7907 | 1.6695 | 5.0949 | -2.8349
Pt | 78 | 148 | 226 | -1658.5922 | 14.2388 | 27.1918 | 3.1438 | 4.8133 | -2.8914
Pt | 78 | 149 | 227 | -1659.975 | 14.4493 | 27.6217 | 1.3828 | 4.5266 | -3.0172
Pt | 78 | 150 | 228 | -1662.8174 | 14.6568 | 28.0457 | 2.8424 | 4.2252 | -3.117
Pt | 78 | 151 | 229 | -1663.9877 | 14.8516 | 28.444 | 1.1703 | 4.0128 | -3.3344
Pt | 78 | 152 | 230 | -1666.5817 | 15.0421 | 28.8339 | 2.594 | 3.7643 | -3.5099
Pt | 78 | 153 | 231 | -1667.6579 | 15.223 | 29.2026 | 1.0762 | 3.6702 | -3.8142
Pt | 78 | 154 | 232 | -1670.1218 | 15.3953 | 29.5542 | 2.4639 | 3.5401 | -4.074
Pt | 78 | 155 | 233 | -1671.159 | 15.568 | 29.9061 | 1.0371 | 3.501 | -4.4036
Pt | 78 | 156 | 234 | -1673.5873 | 15.7287 | 30.2341 | 2.4283 | 3.4655 | -4.7197
Pt | 78 | 157 | 235 | -1674.4149 | 15.8937 | 30.5686 | 0.82759 | 3.2559 | -4.8621
Pt | 78 | 158 | 236 | -1676.673 | 16.0466 | 30.879 | 2.2581 | 3.0857 | -5.0199
Pt | 78 | 159 | 237 | -1677.1944 | 16.1974 | 31.1838 | 0.52134 | 2.7795 | -5.0481
Pt | 78 | 160 | 238 | -1679.1532 | 16.3418 | 31.4757 | 1.9589 | 2.4802 | -5.0591
Pt | 78 | 161 | 239 | -1679.4702 | 16.468 | 31.73 | 0.317 | 2.2758 | -5.1597
Pt | 78 | 162 | 240 | -1681.1854 | 16.5931 | 31.9822 | 1.7152 | 2.0322 | -5.2079
Pt | 78 | 163 | 241 | -1681.3627 | 16.7109 | 32.2199 | 0.17728 | 1.8925 | -5.3225
Pt | 78 | 164 | 242 | -1682.8928 | 16.8294 | 32.4592 | 1.5301 | 1.7074 | -5.3896
Pt | 78 | 165 | 243 | -1683.0647 | 16.989 | 32.7853 | 0.17194 | 1.702 | -5.622
Pt | 78 | 166 | 244 | -1684.5683 | 17.1577 | 33.1298 | 1.5035 | 1.6755 | -5.8347
Pt | 78 | 167 | 245 | -1684.797 | 17.3662 | 33.5612 | 0.22873 | 1.7323 | -6.2176
Pt | 78 | 168 | 246 | -1686.3723 | 17.5971 | 34.0375 | 1.5753 | 1.804 | -6.6338
Pt | 78 | 169 | 247 | -1686.5221 | 17.8113 | 34.4876 | 0.14986 | 1.7251 | -6.9864
Pt | 78 | 170 | 248 | -1688.0455 | 18.046 | 34.9787 | 1.5234 | 1.6732 | -7.4107
Pt | 78 | 172 | 250 | -1689.3634 | 18.6107 | 36.1457 | 1.3522 | 1.3179 | -7.9966
Pt | 78 | 173 | 251 | -1689.4793 | 19.0813 | 37.0545 | 0.11598 | 1.4682 | -8.7154
Pt | 78 | 174 | 252 | -1691.0129 | 19.6031 | 38.0656 | 1.5335 | 1.6495 | -9.4952
Pt | 78 | 175 | 253 | -1691.1295 | 19.882 | 38.6287 | 0.11665 | 1.6502 | -10.4047
Pt | 78 | 176 | 254 | -1692.6776 | 20.2059 | 39.2819 | 1.5481 | 1.6648 | -11.4304
Pt | 78 | 178 | 256 | -1693.8435 | 20.632 | 40.1044 | 1.2694 | 1.1659 | -12.1478
Pt | 78 | 180 | 258 | -1694.824 | 21.0092 | 40.8087 | 1.1541 | 0.98052 | -12.7849
Pt | 78 | 182 | 260 | -1695.8896 | 21.4791 | 41.6106 | 1.2228 | 1.0655 | -13.5742
Pt | 78 | 184 | 262 | -1696.9606 | 21.7403 | 42.1385 | 1.3947 | 1.0711 | -14.3817
Au | 79 | 92 | 171 | -1323.1332 | -0.60692 | 0.59468 | 11.4278 | 20.9762 | 7.5223
Au | 79 | 94 | 173 | -1343.4701 | -0.19052 | 1.3982 | 11.1346 | 20.3369 | 7.3685
Au | 79 | 96 | 175 | -1363.4013 | -0.10551 | 1.9399 | 10.9139 | 19.9312 | 6.9706
Au | 79 | 98 | 177 | -1383.3409 | -0.006998 | 2.5138 | 10.8292 | 19.9396 | 6.4206
Au | 79 | 99 | 178 | -1392.3579 | 0.25916 | 3.0304 | 9.017 | 19.8461 | 6.2847
Au | 79 | 100 | 179 | -1402.9638 | 0.52565 | 3.5464 | 10.606 | 19.6229 | 6.1632
Au | 79 | 101 | 180 | -1411.5643 | 0.80546 | 4.0971 | 8.6004 | 19.2064 | 6.0632
Au | 79 | 102 | 181 | -1421.724 | 1.0822 | 4.6413 | 10.1597 | 18.7602 | 5.9934
Au | 79 | 103 | 182 | -1429.9036 | 1.3485 | 5.1805 | 8.1796 | 18.3393 | 5.8636
Au | 79 | 104 | 183 | -1439.7094 | 1.6908 | 5.7903 | 9.8058 | 17.9854 | 5.6733
Au | 79 | 105 | 184 | -1447.5514 | 1.9931 | 6.2755 | 7.842 | 17.6479 | 5.4717
Au | 79 | 106 | 185 | -1457.1011 | 2.44 | 6.8962 | 9.5497 | 17.3917 | 5.118
Au | 79 | 107 | 186 | -1464.6061 | 2.7843 | 7.3815 | 7.505 | 17.0546 | 4.9699
Au | 79 | 108 | 187 | -1473.7984 | 3.2677 | 7.9994 | 9.1923 | 16.6972 | 4.7066
Au | 79 | 109 | 188 | -1481.1204 | 3.6405 | 8.5191 | 7.3221 | 16.5143 | 4.4041
Au | 79 | 110 | 189 | -1490.1745 | 4.0925 | 9.1864 | 9.0541 | 16.3762 | 3.9244
Au | 79 | 111 | 190 | -1497.4224 | 4.3473 | 9.7666 | 7.2478 | 16.302 | 3.479
Au | 79 | 112 | 191 | -1506.442 | 4.6144 | 10.4893 | 9.0197 | 16.2675 | 2.8461
Au | 79 | 113 | 192 | -1513.4862 | 4.8664 | 11.1525 | 7.0442 | 16.0639 | 2.4695
Au | 79 | 114 | 193 | -1522.2469 | 5.1306 | 11.9352 | 8.7607 | 15.8049 | 2.0058
Au | 79 | 115 | 194 | -1529.029 | 5.3973 | 12.6117 | 6.7821 | 15.5428 | 1.6047
Au | 79 | 116 | 195 | -1537.4568 | 5.6803 | 13.372 | 8.4278 | 15.2099 | 1.1549
Au | 79 | 117 | 196 | -1543.9469 | 5.9684 | 14.0659 | 6.4901 | 14.9179 | 0.77044
Au | 79 | 118 | 197 | -1552.0107 | 6.2864 | 14.8123 | 8.0638 | 14.5539 | 0.37405
Au | 79 | 119 | 198 | -1558.3763 | 6.6165 | 15.5455 | 6.3655 | 14.4294 | -0.19526
Au | 79 | 120 | 199 | -1566.254 | 6.9924 | 16.3367 | 7.8777 | 14.2432 | -0.75552
Au | 79 | 121 | 200 | -1572.6775 | 7.2959 | 16.9398 | 6.4236 | 14.3013 | -1.5468
Au | 79 | 122 | 201 | -1580.5915 | 7.646 | 17.6047 | 7.914 | 14.3375 | -2.3743
Au | 79 | 123 | 202 | -1586.5917 | 8.04 | 18.2593 | 6.0001 | 13.9141 | -2.5539
Au | 79 | 124 | 203 | -1594.1319 | 8.4626 | 18.9315 | 7.5402 | 13.5404 | -2.845
Au | 79 | 125 | 204 | -1599.8257 | 8.7627 | 19.6065 | 5.6938 | 13.234 | -3.1933
Au | 79 | 126 | 205 | -1607.5671 | 9.0696 | 20.2726 | 7.7414 | 13.4352 | -4.0667
Au | 79 | 127 | 206 | -1609.8745 | 9.276 | 20.6834 | 2.3075 | 10.0489 | -1.3554
Au | 79 | 128 | 207 | -1614.0743 | 9.4826 | 21.0977 | 4.1998 | 6.5072 | 1.5201
Au | 79 | 129 | 208 | -1616.2885 | 9.6873 | 21.4776 | 2.2142 | 6.414 | 1.2027
Au | 79 | 130 | 209 | -1619.8515 | 9.8966 | 21.8709 | 3.563 | 5.7772 | 1.4251
Au | 79 | 131 | 210 | -1621.9184 | 10.0888 | 22.119 | 2.067 | 5.6299 | 1.1925
Au | 79 | 132 | 211 | -1625.4912 | 10.2903 | 22.3952 | 3.5728 | 5.6398 | 0.78939
Au | 79 | 133 | 212 | -1627.4328 | 10.4435 | 22.5497 | 1.9416 | 5.5144 | 0.66659
Au | 79 | 134 | 213 | -1631.0269 | 10.6273 | 22.7768 | 3.594 | 5.5357 | 0.36916
Au | 79 | 135 | 214 | -1632.8425 | 10.6276 | 22.8375 | 1.8156 | 5.4097 | 0.34066
Au | 79 | 136 | 215 | -1636.4144 | 10.7063 | 23.0276 | 3.5718 | 5.3875 | 0.13575
Au | 79 | 137 | 216 | -1638.1674 | 10.7098 | 23.1073 | 1.753 | 5.3249 | 0.13762
Au | 79 | 138 | 217 | -1641.7197 | 10.8075 | 23.3264 | 3.5523 | 5.3053 | -0.032898
Au | 79 | 139 | 218 | -1643.6217 | 10.7714 | 23.4616 | 1.9021 | 5.4543 | -0.26168
Au | 79 | 140 | 219 | -1647.1707 | 10.7776 | 23.6448 | 3.549 | 5.451 | -0.47745
Au | 79 | 141 | 220 | -1649.6304 | 10.878 | 23.9126 | 2.4597 | 6.0087 | -1.1703
Au | 79 | 142 | 221 | -1653.5661 | 10.9821 | 24.1628 | 3.9357 | 6.3954 | -1.7402
Au | 79 | 143 | 222 | -1655.8648 | 11.1036 | 24.4428 | 2.2986 | 6.2343 | -1.8469
Au | 79 | 144 | 223 | -1659.625 | 11.2265 | 24.716 | 3.7602 | 6.0589 | -1.9217
Au | 79 | 145 | 224 | -1661.7461 | 11.3926 | 25.0597 | 2.1211 | 5.8813 | -2.0241
Au | 79 | 146 | 225 | -1665.3333 | 11.5544 | 25.3916 | 3.5872 | 5.7083 | -2.1243
Au | 79 | 147 | 226 | -1667.2127 | 11.7643 | 25.8051 | 1.8794 | 5.4666 | -2.2263
Au | 79 | 148 | 227 | -1670.5603 | 11.9681 | 26.2069 | 3.3476 | 5.227 | -2.3186
Au | 79 | 149 | 228 | -1672.162 | 12.1871 | 26.6363 | 1.6018 | 4.9493 | -2.4545
Au | 79 | 150 | 229 | -1675.2196 | 12.4022 | 27.059 | 3.0576 | 4.6593 | -2.5662
Au | 79 | 151 | 230 | -1676.5915 | 12.6038 | 27.4553 | 1.3719 | 4.4295 | -2.7658
Au | 79 | 152 | 231 | -1679.3823 | 12.8006 | 27.8427 | 2.7908 | 4.1627 | -2.9217
Au | 79 | 153 | 232 | -1680.6444 | 12.9865 | 28.2095 | 1.2622 | 4.0529 | -3.2083
Au | 79 | 154 | 233 | -1683.2865 | 13.1646 | 28.56 | 2.642 | 3.9042 | -3.4469
Au | 79 | 155 | 234 | -1684.5014 | 13.3425 | 28.9105 | 1.215 | 3.857 | -3.7665
Au | 79 | 156 | 235 | -1687.0987 | 13.5114 | 29.2401 | 2.5972 | 3.8122 | -4.0721
Au | 79 | 157 | 236 | -1688.0991 | 13.6842 | 29.5779 | 1.0005 | 3.5977 | -4.2082
Au | 79 | 158 | 237 | -1690.5214 | 13.8483 | 29.8949 | 2.4222 | 3.4227 | -4.3628
Au | 79 | 159 | 238 | -1691.2071 | 14.0127 | 30.2102 | 0.68573 | 3.108 | -4.3859
Au | 79 | 160 | 239 | -1693.3263 | 14.1731 | 30.5149 | 2.1192 | 2.8049 | -4.3998
Au | 79 | 161 | 240 | -1693.7871 | 14.3169 | 30.7849 | 0.46078 | 2.58 | -4.4901
Au | 79 | 162 | 241 | -1695.6472 | 14.4618 | 31.0549 | 1.8601 | 2.3209 | -4.5358
Au | 79 | 163 | 242 | -1695.9271 | 14.5645 | 31.2754 | 0.27992 | 2.1401 | -4.6249
Au | 79 | 164 | 243 | -1697.6453 | 14.7525 | 31.5819 | 1.7181 | 1.998 | -4.753
Au | 79 | 165 | 244 | -1698.1101 | 15.0454 | 32.0344 | 0.46488 | 2.183 | -5.1583
Au | 79 | 166 | 245 | -1700.0647 | 15.4965 | 32.6542 | 1.9546 | 2.4195 | -5.7014
Au | 79 | 167 | 246 | -1700.4881 | 15.6911 | 33.0573 | 0.42335 | 2.378 | -6.1124
Au | 79 | 168 | 247 | -1702.3879 | 16.0156 | 33.6127 | 1.8998 | 2.3231 | -6.6773
Au | 79 | 169 | 248 | -1702.7279 | 16.2057 | 34.017 | 0.33999 | 2.2398 | -6.9971
Au | 79 | 170 | 249 | -1704.5369 | 16.4914 | 34.5374 | 1.809 | 2.149 | -7.4617
Au | 79 | 171 | 250 | -1704.7817 | 16.7705 | 35.0913 | 0.24477 | 2.0538 | -7.7708
Au | 79 | 172 | 251 | -1706.4828 | 17.1194 | 35.7301 | 1.7011 | 1.9459 | -8.1833
Au | 79 | 173 | 252 | -1706.7991 | 17.3198 | 36.4011 | 0.31631 | 2.0174 | -8.8087
Au | 79 | 174 | 253 | -1708.5688 | 17.556 | 37.1591 | 1.7697 | 2.086 | -9.5162
Au | 79 | 175 | 254 | -1708.8881 | 17.7586 | 37.6405 | 0.31926 | 2.089 | -10.1901
Au | 79 | 176 | 255 | -1710.6513 | 17.9737 | 38.1796 | 1.7632 | 2.0825 | -10.9416
Au | 79 | 177 | 256 | -1710.764 | 18.1898 | 38.6061 | 0.11265 | 1.8759 | -11.2164
Au | 79 | 178 | 257 | -1712.266 | 18.4224 | 39.0544 | 1.502 | 1.6147 | -11.4943
Au | 79 | 179 | 258 | -1712.3019 | 18.6319 | 39.4502 | 0.035922 | 1.5379 | -11.8441
Au | 79 | 180 | 259 | -1713.6824 | 18.8584 | 39.8676 | 1.3805 | 1.4164 | -12.1709
Au | 79 | 181 | 260 | -1713.848 | 19.1812 | 40.4311 | 0.16555 | 1.5461 | -12.6962
Au | 79 | 182 | 261 | -1715.3863 | 19.4967 | 40.9758 | 1.5383 | 1.7039 | -13.2715
Au | 79 | 184 | 263 | -1716.7259 | 19.7652 | 41.5056 | 1.5202 | 1.3396 | -14.0154
Hg | 80 | 93 | 173 | -1333.085 | 0.74947 | 0.31654 | 9.3705 | 21.0151 | 7.7618
Hg | 80 | 94 | 174 | -1344.4562 | 0.98612 | 0.7956 | 11.3712 | 20.7417 | 7.5839
Hg | 80 | 95 | 175 | -1353.5088 | 1.0214 | 0.79831 | 9.0526 | 20.4238 | 7.5596
Hg | 80 | 96 | 176 | -1364.608 | 1.2067 | 1.1012 | 11.0992 | 20.1518 | 7.3526
Hg | 80 | 97 | 177 | -1373.7976 | 1.2859 | 1.1716 | 9.1896 | 20.2888 | 7.2129
Hg | 80 | 98 | 178 | -1384.8219 | 1.481 | 1.474 | 11.0243 | 20.2139 | 6.9849
Hg | 80 | 99 | 179 | -1394.111 | 1.7531 | 2.0123 | 9.2891 | 20.3134 | 6.815
Hg | 80 | 100 | 180 | -1404.9893 | 2.0255 | 2.5512 | 10.8784 | 20.1674 | 6.6585
Hg | 80 | 101 | 181 | -1413.8666 | 2.3024 | 3.1078 | 8.8773 | 19.7557 | 6.5321
Hg | 80 | 102 | 182 | -1424.3001 | 2.5761 | 3.6583 | 10.4335 | 19.3108 | 6.4381
Hg | 80 | 103 | 183 | -1432.7497 | 2.8462 | 4.1947 | 8.4496 | 18.8831 | 6.3091
Hg | 80 | 104 | 184 | -1442.9016 | 3.1921 | 4.8829 | 10.1518 | 18.6014 | 6.0402
Hg | 80 | 105 | 185 | -1451.0352 | 3.4837 | 5.4769 | 8.1336 | 18.2854 | 5.8199
Hg | 80 | 106 | 186 | -1461.021 | 3.9198 | 6.3599 | 9.9858 | 18.1194 | 5.2977
Hg | 80 | 107 | 187 | -1468.8616 | 4.2556 | 7.0398 | 7.8407 | 17.8265 | 4.9967
Hg | 80 | 108 | 188 | -1478.5288 | 4.7305 | 7.9981 | 9.6672 | 17.5079 | 4.4323
Hg | 80 | 109 | 189 | -1486.2056 | 5.0852 | 8.7256 | 7.6768 | 17.344 | 3.9162
Hg | 80 | 110 | 190 | -1495.6936 | 5.5191 | 9.6116 | 9.4881 | 17.1648 | 3.137
Hg | 80 | 111 | 191 | -1503.2024 | 5.78 | 10.1273 | 7.5088 | 16.9968 | 2.5775
Hg | 80 | 112 | 192 | -1512.4953 | 6.0532 | 10.6676 | 9.2929 | 16.8016 | 1.8868
Hg | 80 | 113 | 193 | -1519.7955 | 6.3093 | 11.1756 | 7.3002 | 16.5931 | 1.5795
Hg | 80 | 114 | 194 | -1528.8245 | 6.5776 | 11.7081 | 9.0289 | 16.3292 | 1.3032
Hg | 80 | 115 | 195 | -1535.8719 | 6.8429 | 12.2402 | 7.0475 | 16.0764 | 1.048
Hg | 80 | 116 | 196 | -1544.5812 | 7.1244 | 12.8048 | 8.7093 | 15.7568 | 0.8351
Hg | 80 | 117 | 197 | -1551.3321 | 7.3852 | 13.3536 | 6.7509 | 15.4602 | 0.59957
Hg | 80 | 118 | 198 | -1559.6868 | 7.676 | 13.9624 | 8.3546 | 15.1055 | 0.38969
Hg | 80 | 119 | 199 | -1566.3278 | 7.9515 | 14.568 | 6.641 | 14.9957 | -0.049278
Hg | 80 | 120 | 200 | -1574.5268 | 8.2729 | 15.2653 | 8.199 | 14.8401 | -0.50249
Hg | 80 | 121 | 201 | -1581.2299 | 8.5524 | 15.8483 | 6.7031 | 14.9021 | -1.1701
Hg | 80 | 122 | 202 | -1589.4699 | 8.8784 | 16.5244 | 8.24 | 14.9431 | -1.9084
Hg | 80 | 123 | 203 | -1595.9069 | 9.3153 | 17.3553 | 6.437 | 14.677 | -2.2253
Hg | 80 | 124 | 204 | -1603.9125 | 9.7806 | 18.2432 | 8.0056 | 14.4426 | -2.667
Hg | 80 | 125 | 205 | -1609.9278 | 10.1021 | 18.8648 | 6.0153 | 14.0209 | -3.0761
Hg | 80 | 126 | 206 | -1617.9975 | 10.4304 | 19.5 | 8.0697 | 14.0849 | -4.0281
Hg | 80 | 127 | 207 | -1620.5096 | 10.635 | 19.911 | 2.5121 | 10.5818 | -1.1466
Hg | 80 | 128 | 208 | -1624.9141 | 10.8398 | 20.3225 | 4.4046 | 6.9167 | 1.8833
Hg | 80 | 129 | 209 | -1627.3269 | 11.0384 | 20.7257 | 2.4127 | 6.8173 | 1.5717
Hg | 80 | 130 | 210 | -1631.0931 | 11.2416 | 21.1383 | 3.7662 | 6.1789 | 1.7986
Hg | 80 | 131 | 211 | -1633.3408 | 11.4224 | 21.5113 | 2.2477 | 6.014 | 1.5604
Hg | 80 | 132 | 212 | -1637.1037 | 11.6125 | 21.9028 | 3.7629 | 6.0106 | 1.1511
Hg | 80 | 133 | 213 | -1639.1473 | 11.7144 | 22.1579 | 2.0436 | 5.8064 | 0.98229
Hg | 80 | 134 | 214 | -1642.874 | 11.8471 | 22.4744 | 3.7267 | 5.7703 | 0.62689
Hg | 80 | 135 | 215 | -1644.6661 | 11.8236 | 22.4513 | 1.7921 | 5.5188 | 0.62326
Hg | 80 | 136 | 216 | -1648.2928 | 11.8785 | 22.5848 | 3.6267 | 5.4189 | 0.40671
Hg | 80 | 137 | 217 | -1649.9886 | 11.8212 | 22.531 | 1.6957 | 5.3224 | 0.5263
Hg | 80 | 138 | 218 | -1653.5778 | 11.8581 | 22.6656 | 3.5892 | 5.285 | 0.43021
Hg | 80 | 139 | 219 | -1655.5255 | 11.9037 | 22.6751 | 1.9477 | 5.5369 | 0.23212
Hg | 80 | 140 | 220 | -1659.1624 | 11.9917 | 22.7694 | 3.637 | 5.5846 | 0.049719
Hg | 80 | 141 | 221 | -1661.7251 | 12.0946 | 22.9726 | 2.5626 | 6.1996 | -0.57469
Hg | 80 | 142 | 222 | -1665.7674 | 12.2012 | 23.1833 | 4.0423 | 6.6049 | -1.0743
Hg | 80 | 143 | 223 | -1668.198 | 12.3332 | 23.4368 | 2.4306 | 6.473 | -1.1456
Hg | 80 | 144 | 224 | -1672.0917 | 12.4667 | 23.6932 | 3.8936 | 6.3243 | -1.2076
Hg | 80 | 145 | 225 | -1674.3868 | 12.6407 | 24.0333 | 2.2951 | 6.1888 | -1.3256
Hg | 80 | 146 | 226 | -1678.1439 | 12.8106 | 24.365 | 3.7571 | 6.0522 | -1.4454
Hg | 80 | 147 | 227 | -1680.2365 | 13.0238 | 24.7881 | 2.0926 | 5.8497 | -1.583
Hg | 80 | 148 | 228 | -1683.7912 | 13.2309 | 25.199 | 3.5547 | 5.6473 | -1.7123
Hg | 80 | 149 | 229 | -1685.6129 | 13.4509 | 25.6379 | 1.8217 | 5.3764 | -1.8645
Hg | 80 | 150 | 230 | -1688.8866 | 13.667 | 26.0691 | 3.2736 | 5.0954 | -1.9943
Hg | 80 | 151 | 231 | -1690.4611 | 13.8696 | 26.4734 | 1.5745 | 4.8482 | -2.1861
Hg | 80 | 152 | 232 | -1693.4497 | 14.0674 | 26.868 | 2.9886 | 4.5631 | -2.3323
Hg | 80 | 153 | 233 | -1694.8984 | 14.2539 | 27.2404 | 1.4487 | 4.4373 | -2.6106
Hg | 80 | 154 | 234 | -1697.7191 | 14.4326 | 27.5973 | 2.8207 | 4.2694 | -2.8374
Hg | 80 | 155 | 235 | -1699.1109 | 14.6095 | 27.952 | 1.3918 | 4.2126 | -3.153
Hg | 80 | 156 | 236 | -1701.876 | 14.7774 | 28.2887 | 2.7651 | 4.157 | -3.4542
Hg | 80 | 157 | 237 | -1703.0444 | 14.9453 | 28.6295 | 1.1684 | 3.9335 | -3.5854
Hg | 80 | 158 | 238 | -1705.6258 | 15.1044 | 28.9528 | 2.5814 | 3.7497 | -3.7385
Hg | 80 | 159 | 239 | -1706.4652 | 15.2582 | 29.2709 | 0.83946 | 3.4208 | -3.7504
Hg | 80 | 160 | 240 | -1708.7342 | 15.4079 | 29.5809 | 2.2689 | 3.1084 | -3.7611
Hg | 80 | 161 | 241 | -1709.3237 | 15.5366 | 29.8535 | 0.58951 | 2.8584 | -3.8293
Hg | 80 | 162 | 242 | -1711.3137 | 15.6665 | 30.1283 | 1.99 | 2.5796 | -3.8605
Hg | 80 | 163 | 243 | -1711.6923 | 15.7651 | 30.3296 | 0.37855 | 2.3686 | -3.9221
Hg | 80 | 164 | 244 | -1713.5944 | 15.9491 | 30.7016 | 1.9021 | 2.2807 | -4.109
Hg | 80 | 165 | 245 | -1714.3486 | 16.2385 | 31.2839 | 0.75426 | 2.6564 | -4.6859
Hg | 80 | 166 | 246 | -1716.7507 | 16.686 | 32.1825 | 2.4021 | 3.1564 | -5.5579
Hg | 80 | 167 | 247 | -1717.3667 | 16.8786 | 32.5697 | 0.61598 | 3.0181 | -6.002
Hg | 80 | 168 | 248 | -1719.589 | 17.2011 | 33.2167 | 2.2223 | 2.8383 | -6.7207
Hg | 80 | 169 | 249 | -1720.117 | 17.3891 | 33.5949 | 0.52801 | 2.7503 | -7.02
Hg | 80 | 170 | 250 | -1722.2096 | 17.6727 | 34.1641 | 2.0926 | 2.6206 | -7.5373
Hg | 80 | 171 | 251 | -1722.7324 | 17.9507 | 34.7212 | 0.52281 | 2.6154 | -7.9103
Hg | 80 | 172 | 252 | -1724.7815 | 18.2987 | 35.4181 | 2.0491 | 2.5719 | -8.436
Hg | 80 | 173 | 253 | -1725.3338 | 18.5347 | 35.8544 | 0.5523 | 2.6014 | -9.0226
Hg | 80 | 174 | 254 | -1727.3754 | 18.8066 | 36.3625 | 2.0416 | 2.5939 | -9.712
Hg | 80 | 175 | 255 | -1727.887 | 18.999 | 36.7575 | 0.51164 | 2.5533 | -10.1077
Hg | 80 | 176 | 256 | -1729.8551 | 19.2038 | 37.1775 | 1.9681 | 2.4797 | -10.5423
Hg | 80 | 177 | 257 | -1730.1558 | 19.3919 | 37.5817 | 0.30072 | 2.2688 | -10.7263
Hg | 80 | 178 | 258 | -1731.8624 | 19.5964 | 38.0189 | 1.7066 | 2.0073 | -10.8848
Hg | 80 | 179 | 259 | -1732.1033 | 19.8014 | 38.4333 | 0.2409 | 1.9475 | -11.2292
Hg | 80 | 180 | 260 | -1733.7058 | 20.0234 | 38.8818 | 1.6025 | 1.8434 | -11.5623
Hg | 80 | 181 | 261 | -1734.232 | 20.384 | 39.5652 | 0.52615 | 2.1286 | -12.262
Hg | 80 | 182 | 262 | -1736.1235 | 20.7372 | 40.234 | 1.8916 | 2.4177 | -12.9995
Hg | 80 | 184 | 264 | -1737.7294 | 21.0035 | 40.7688 | 1.6445 | 1.6059 | -13.5399
Tl | 81 | 96 | 177 | -1364.1912 | -0.41685 | 0.78987 | 11.4549 | 20.7316 | 7.5789
Tl | 81 | 98 | 179 | -1384.6574 | -0.16448 | 1.3166 | 11.2711 | 20.4663 | 7.0438
Tl | 81 | 100 | 181 | -1404.9312 | -0.058111 | 1.9674 | 11.1152 | 20.2738 | 6.7097
Tl | 81 | 102 | 183 | -1424.444 | 0.14387 | 2.72 | 10.7277 | 19.5128 | 6.8198
Tl | 81 | 103 | 184 | -1433.174 | 0.42422 | 3.2704 | 8.73 | 19.4577 | 6.6903
Tl | 81 | 104 | 185 | -1443.791 | 0.88941 | 4.0816 | 10.617 | 19.347 | 6.233
Tl | 81 | 105 | 186 | -1452.207 | 1.1719 | 4.6556 | 8.4161 | 19.0331 | 5.9965
Tl | 81 | 106 | 187 | -1462.4495 | 1.4285 | 5.3484 | 10.2424 | 18.6585 | 5.5599
Tl | 81 | 107 | 188 | -1470.5075 | 1.6459 | 5.9014 | 8.058 | 18.3005 | 5.3439
Tl | 81 | 108 | 189 | -1480.3619 | 1.833 | 6.5635 | 9.8543 | 17.9124 | 5.0393
Tl | 81 | 109 | 190 | -1488.2071 | 2.0015 | 7.0867 | 7.8452 | 17.6996 | 4.699
Tl | 81 | 110 | 191 | -1497.8281 | 2.1345 | 7.6536 | 9.621 | 17.4662 | 4.2702
Tl | 81 | 111 | 192 | -1505.3484 | 2.146 | 7.926 | 7.5203 | 17.1413 | 4.072
Tl | 81 | 112 | 193 | -1514.7223 | 2.2271 | 8.2803 | 9.3739 | 16.8942 | 3.7522
Tl | 81 | 113 | 194 | -1522.225 | 2.4295 | 8.7387 | 7.5026 | 16.8766 | 3.4974
Tl | 81 | 114 | 195 | -1531.6292 | 2.8047 | 9.3823 | 9.4042 | 16.9068 | 3.1129
Tl | 81 | 115 | 196 | -1538.9368 | 3.0649 | 9.9078 | 7.3077 | 16.7119 | 2.8494
Tl | 81 | 116 | 197 | -1548.0787 | 3.4975 | 10.6219 | 9.1419 | 16.4495 | 2.4682
Tl | 81 | 117 | 198 | -1555.1853 | 3.8532 | 11.2384 | 7.1066 | 16.2485 | 2.1437
Tl | 81 | 118 | 199 | -1564.0794 | 4.3926 | 12.0686 | 8.8941 | 16.0006 | 1.6774
Tl | 81 | 119 | 200 | -1571.1536 | 4.8258 | 12.7774 | 7.0743 | 15.9683 | 1.0933
Tl | 81 | 120 | 201 | -1579.9608 | 5.4339 | 13.7068 | 8.8071 | 15.8814 | 0.34996
Tl | 81 | 121 | 202 | -1587.047 | 5.8171 | 14.3695 | 7.0863 | 15.8934 | -0.37077
Tl | 81 | 122 | 203 | -1595.784 | 6.314 | 15.1925 | 8.7369 | 15.8232 | -1.23
Tl | 81 | 123 | 204 | -1602.6778 | 6.7709 | 16.0861 | 6.8938 | 15.6307 | -1.7002
Tl | 81 | 124 | 205 | -1611.1729 | 7.2604 | 17.041 | 8.4952 | 15.389 | -2.2814
Tl | 81 | 125 | 206 | -1617.4097 | 7.4819 | 17.584 | 6.2368 | 14.7319 | -2.5181
Tl | 81 | 126 | 207 | -1625.6976 | 7.7001 | 18.1305 | 8.2879 | 14.5246 | -3.2657
Tl | 81 | 127 | 208 | -1628.4214 | 7.9119 | 18.5469 | 2.7238 | 11.0117 | -0.29577
Tl | 81 | 128 | 209 | -1633.0438 | 8.1297 | 18.9695 | 4.6224 | 7.3462 | 2.8233
Tl | 81 | 129 | 210 | -1635.6574 | 8.3305 | 19.3689 | 2.6136 | 7.2359 | 2.5172
Tl | 81 | 130 | 211 | -1639.6389 | 8.5458 | 19.7874 | 3.9815 | 6.5951 | 2.7354
Tl | 81 | 131 | 212 | -1642.0813 | 8.7405 | 20.1629 | 2.4425 | 6.4239 | 2.5072
Tl | 81 | 132 | 213 | -1646.054 | 8.9503 | 20.5628 | 3.9727 | 6.4151 | 2.0975
Tl | 81 | 133 | 214 | -1648.2895 | 9.1422 | 20.8566 | 2.2355 | 6.2082 | 1.9289
Tl | 81 | 134 | 215 | -1652.2196 | 9.3457 | 21.1928 | 3.9302 | 6.1657 | 1.5716
Tl | 81 | 135 | 216 | -1654.2174 | 9.5513 | 21.3749 | 1.9978 | 5.9279 | 1.5154
Tl | 81 | 136 | 217 | -1658.0571 | 9.7642 | 21.6427 | 3.8397 | 5.8374 | 1.2698
Tl | 81 | 137 | 218 | -1659.9289 | 9.9404 | 21.7616 | 1.8719 | 5.7115 | 1.2136
Tl | 81 | 138 | 219 | -1663.7347 | 10.1569 | 22.015 | 3.8057 | 5.6776 | 0.97966
Tl | 81 | 139 | 220 | -1665.6016 | 10.0761 | 21.9799 | 1.8669 | 5.6727 | 0.86577
Tl | 81 | 140 | 221 | -1669.3538 | 10.1914 | 22.1831 | 3.7522 | 5.6191 | 0.66584
Tl | 81 | 141 | 222 | -1671.8506 | 10.1255 | 22.2201 | 2.4968 | 6.249 | 0.071166
Tl | 81 | 142 | 223 | -1675.9923 | 10.2249 | 22.4262 | 4.1417 | 6.6385 | -0.52162
Tl | 81 | 143 | 224 | -1678.5297 | 10.3317 | 22.665 | 2.5374 | 6.6792 | -0.59931
Tl | 81 | 144 | 225 | -1682.5376 | 10.4459 | 22.9126 | 4.0079 | 6.5453 | -0.67147
Tl | 81 | 145 | 226 | -1684.9886 | 10.6018 | 23.2426 | 2.451 | 6.4589 | -0.82385
Tl | 81 | 146 | 227 | -1688.8999 | 10.756 | 23.5666 | 3.9112 | 6.3623 | -0.97486
Tl | 81 | 147 | 228 | -1691.1777 | 10.9412 | 23.965 | 2.2779 | 6.1891 | -1.1317
Tl | 81 | 148 | 229 | -1694.912 | 11.1209 | 24.3518 | 3.7343 | 6.0122 | -1.2788
Tl | 81 | 149 | 230 | -1696.9209 | 11.308 | 24.7589 | 2.0088 | 5.7432 | -1.4082
Tl | 81 | 150 | 231 | -1700.3775 | 11.4909 | 25.1579 | 3.4566 | 5.4654 | -1.5172
Tl | 81 | 151 | 232 | -1702.123 | 11.6619 | 25.5315 | 1.7456 | 5.2022 | -1.661
Tl | 81 | 152 | 233 | -1705.2798 | 11.8301 | 25.8975 | 3.1567 | 4.9023 | -1.7602
Tl | 81 | 153 | 234 | -1706.8898 | 11.9914 | 26.2453 | 1.61 | 4.7667 | -1.9983
Tl | 81 | 154 | 235 | -1709.8685 | 12.1494 | 26.582 | 2.9787 | 4.5887 | -2.1862
Tl | 81 | 155 | 236 | -1711.4206 | 12.3097 | 26.9192 | 1.5521 | 4.5308 | -2.4762
Tl | 81 | 156 | 237 | -1714.3421 | 12.466 | 27.2434 | 2.9215 | 4.4736 | -2.7556
Tl | 81 | 157 | 238 | -1715.6842 | 12.6398 | 27.5851 | 1.3422 | 4.2636 | -2.8828
Tl | 81 | 158 | 239 | -1718.4337 | 12.8079 | 27.9123 | 2.7495 | 4.0916 | -3.035
Tl | 81 | 159 | 240 | -1719.4726 | 13.0073 | 28.2655 | 1.0389 | 3.7883 | -3.0735
Tl | 81 | 160 | 241 | -1721.9379 | 13.2037 | 28.6116 | 2.4653 | 3.5042 | -3.1165
Tl | 81 | 161 | 242 | -1722.7226 | 13.399 | 28.9356 | 0.78476 | 3.2501 | -3.2156
Tl | 81 | 162 | 243 | -1724.9113 | 13.5976 | 29.2641 | 2.1886 | 2.9734 | -3.285
Tl | 81 | 163 | 244 | -1725.6699 | 13.9777 | 29.7428 | 0.75863 | 2.9473 | -3.5828
Tl | 81 | 164 | 245 | -1727.9482 | 14.3539 | 30.303 | 2.2783 | 3.037 | -4.001
Tl | 81 | 165 | 246 | -1728.87 | 14.5213 | 30.7598 | 0.92172 | 3.2001 | -4.6428
Tl | 81 | 166 | 247 | -1731.4241 | 14.6734 | 31.3594 | 2.5542 | 3.4759 | -5.4789
Tl | 81 | 167 | 248 | -1732.2059 | 14.8392 | 31.7178 | 0.78173 | 3.3359 | -5.7957
Tl | 81 | 168 | 249 | -1734.576 | 14.987 | 32.1881 | 2.3701 | 3.1518 | -6.2112
Tl | 81 | 169 | 250 | -1735.2355 | 15.1185 | 32.5076 | 0.65951 | 3.0296 | -6.4474
Tl | 81 | 170 | 251 | -1737.4397 | 15.2301 | 32.9028 | 2.2042 | 2.8637 | -6.7518
Tl | 81 | 171 | 252 | -1738.0066 | 15.2742 | 33.225 | 0.56697 | 2.7712 | -6.9788
Tl | 81 | 172 | 253 | -1740.1124 | 15.3309 | 33.6296 | 2.1057 | 2.6727 | -7.2755
Tl | 81 | 173 | 254 | -1740.8863 | 15.5525 | 34.0872 | 0.77397 | 2.8797 | -7.8047
Tl | 81 | 174 | 255 | -1743.2025 | 15.8271 | 34.6337 | 2.3162 | 3.0901 | -8.4197
Tl | 81 | 175 | 256 | -1743.9412 | 16.0542 | 35.0531 | 0.73873 | 3.0549 | -8.8421
Tl | 81 | 176 | 257 | -1746.192 | 16.3368 | 35.5406 | 2.2507 | 2.9895 | -9.3231
Tl | 81 | 177 | 258 | -1746.8022 | 16.6464 | 36.0382 | 0.61026 | 2.861 | -9.6141
Tl | 81 | 178 | 259 | -1748.8783 | 17.0159 | 36.6123 | 2.0761 | 2.6863 | -9.927
Tl | 81 | 179 | 260 | -1749.4962 | 17.3929 | 37.1943 | 0.61787 | 2.694 | -10.4322
Tl | 81 | 180 | 261 | -1751.5113 | 17.8054 | 37.8288 | 2.0151 | 2.633 | -10.9453
Tl | 81 | 181 | 262 | -1752.2471 | 18.0151 | 38.3991 | 0.73581 | 2.7509 | -11.6452
Tl | 81 | 182 | 263 | -1754.3409 | 18.2173 | 38.9546 | 2.0938 | 2.8296 | -12.3584
Tl | 81 | 183 | 264 | -1754.4442 | 18.3593 | 39.2385 | 0.10335 | 2.1971 | -12.2962
Tl | 81 | 184 | 265 | -1756.2193 | 18.4899 | 39.4934 | 1.7751 | 1.8785 | -12.533
Pb | 82 | 96 | 178 | -1365.6763 | 1.4851 | 1.0683 | 11.8041 | 21.2983 | 7.0799
Pb | 82 | 97 | 179 | -1374.9534 | 1.5671 | 1.1558 | 9.2771 | 21.0812 | 6.8554
Pb | 82 | 98 | 180 | -1386.5478 | 1.8903 | 1.7259 | 11.5944 | 20.8715 | 6.3602
Pb | 82 | 99 | 181 | -1395.5758 | 1.7598 | 1.4648 | 9.028 | 20.6224 | 6.5218
Pb | 82 | 100 | 182 | -1406.9279 | 1.9967 | 1.9386 | 11.3521 | 20.3802 | 6.194
Pb | 82 | 101 | 183 | -1415.6142 | 1.8979 | 1.7476 | 8.6863 | 20.0384 | 6.7968
Pb | 82 | 102 | 184 | -1426.6295 | 2.1855 | 2.3294 | 11.0153 | 19.7016 | 6.6598
Pb | 82 | 103 | 185 | -1435.347 | 2.1731 | 2.5973 | 8.7175 | 19.7328 | 6.8196
Pb | 82 | 104 | 186 | -1446.1365 | 2.3455 | 3.2349 | 10.7894 | 19.507 | 6.4636
Pb | 82 | 105 | 187 | -1454.8336 | 2.6266 | 3.7984 | 8.6971 | 19.4866 | 6.2161
Pb | 82 | 106 | 188 | -1465.3314 | 2.8819 | 4.3104 | 10.4977 | 19.1949 | 5.8702
Pb | 82 | 107 | 189 | -1473.6157 | 3.1082 | 4.754 | 8.2843 | 18.7821 | 5.7195
Pb | 82 | 108 | 190 | -1483.6662 | 3.3043 | 5.1373 | 10.0505 | 18.3348 | 5.6548
Pb | 82 | 109 | 191 | -1491.6894 | 3.4823 | 5.4838 | 8.0233 | 18.0737 | 5.4722
Pb | 82 | 110 | 192 | -1501.453 | 3.6249 | 5.7594 | 9.7636 | 17.7868 | 5.3758
Pb | 82 | 111 | 193 | -1509.16 | 3.8116 | 5.9576 | 7.707 | 17.4706 | 5.3456
Pb | 82 | 112 | 194 | -1518.7901 | 4.0678 | 6.2949 | 9.6301 | 17.3371 | 5.2035
Pb | 82 | 113 | 195 | -1526.5084 | 4.2834 | 6.7129 | 7.7183 | 17.3484 | 4.994
Pb | 82 | 114 | 196 | -1536.3012 | 4.672 | 7.4767 | 9.7927 | 17.511 | 4.4941
Pb | 82 | 115 | 197 | -1543.8965 | 4.9596 | 8.0246 | 7.5953 | 17.388 | 4.199
Pb | 82 | 116 | 198 | -1553.4984 | 5.4197 | 8.9172 | 9.6019 | 17.1973 | 3.626
Pb | 82 | 117 | 199 | -1560.9862 | 5.8009 | 9.654 | 7.4878 | 17.0897 | 3.1858
Pb | 82 | 118 | 200 | -1570.4451 | 6.3658 | 10.7584 | 9.459 | 16.9467 | 2.4361
Pb | 82 | 119 | 201 | -1577.9119 | 6.7583 | 11.5841 | 7.4668 | 16.9258 | 1.7202
Pb | 82 | 120 | 202 | -1587.2864 | 7.3256 | 12.7595 | 9.3745 | 16.8412 | 0.7004
Pb | 82 | 121 | 203 | -1594.7205 | 7.6735 | 13.4906 | 7.4342 | 16.8086 | -0.092738
Pb | 82 | 122 | 204 | -1603.9191 | 8.1351 | 14.4492 | 9.1986 | 16.6327 | -1.0923
Pb | 82 | 123 | 205 | -1611.2837 | 8.606 | 15.3768 | 7.3646 | 16.5632 | -1.7538
Pb | 82 | 124 | 206 | -1620.2824 | 9.1095 | 16.3699 | 8.9987 | 16.3633 | -2.5125
Pb | 82 | 125 | 207 | -1626.7375 | 9.3278 | 16.8097 | 6.4551 | 15.4538 | -2.5306
Pb | 82 | 126 | 208 | -1635.2404 | 9.5428 | 17.2429 | 8.5029 | 14.9579 | -3.0278
Pb | 82 | 127 | 209 | -1638.172 | 9.7505 | 17.6624 | 2.9316 | 11.4345 | 0.05579
Pb | 82 | 128 | 210 | -1643.0082 | 9.9644 | 18.0941 | 4.8362 | 7.7678 | 3.2893
Pb | 82 | 129 | 211 | -1645.8157 | 10.1583 | 18.4888 | 2.8075 | 7.6437 | 2.9939
Pb | 82 | 130 | 212 | -1650.0056 | 10.3667 | 18.9125 | 4.1898 | 6.9974 | 3.2086
Pb | 82 | 131 | 213 | -1652.6352 | 10.5539 | 19.2944 | 2.6297 | 6.8195 | 2.9916
Pb | 82 | 132 | 214 | -1656.8102 | 10.7562 | 19.7065 | 4.175 | 6.8047 | 2.5829
Pb | 82 | 133 | 215 | -1659.2297 | 10.9403 | 20.0825 | 2.4195 | 6.5945 | 2.4111
Pb | 82 | 134 | 216 | -1663.3555 | 11.1359 | 20.4815 | 4.1257 | 6.5453 | 2.0482
Pb | 82 | 135 | 217 | -1665.55 | 11.3326 | 20.8839 | 2.1945 | 6.3202 | 1.8973
Pb | 82 | 136 | 218 | -1669.5936 | 11.5366 | 21.3008 | 4.0437 | 6.2382 | 1.5803
Pb | 82 | 137 | 219 | -1671.5791 | 11.6501 | 21.5905 | 1.9854 | 6.0291 | 1.3871
Pb | 82 | 138 | 220 | -1675.5387 | 11.804 | 21.9609 | 3.9596 | 5.945 | 1.0542
Pb | 82 | 139 | 221 | -1677.3582 | 11.7566 | 21.8327 | 1.8195 | 5.7791 | 0.93037
Pb | 82 | 140 | 222 | -1681.259 | 11.9052 | 22.0966 | 3.9008 | 5.7203 | 0.6188
Pb | 82 | 141 | 223 | -1683.4308 | 11.5802 | 21.7058 | 2.1718 | 6.0726 | 0.39466
Pb | 82 | 142 | 224 | -1687.4129 | 11.4206 | 21.6455 | 3.9821 | 6.1539 | 0.049528
Pb | 82 | 143 | 225 | -1690.0708 | 11.5411 | 21.8728 | 2.6579 | 6.64 | -0.045768
Pb | 82 | 144 | 226 | -1694.2066 | 11.669 | 22.1149 | 4.1358 | 6.7937 | -0.13923
Pb | 82 | 145 | 227 | -1696.826 | 11.8374 | 22.4392 | 2.6194 | 6.7552 | -0.32801
Pb | 82 | 146 | 228 | -1700.9039 | 12.0041 | 22.76 | 4.0779 | 6.6973 | -0.51226
Pb | 82 | 147 | 229 | -1703.371 | 12.1933 | 23.1345 | 2.467 | 6.5449 | -0.68417
Pb | 82 | 148 | 230 | -1707.2889 | 12.3769 | 23.4977 | 3.9179 | 6.385 | -0.84501
Pb | 82 | 149 | 231 | -1709.4848 | 12.5639 | 23.8719 | 2.1959 | 6.1139 | -0.94833
Pb | 82 | 150 | 232 | -1713.1244 | 12.7469 | 24.2378 | 3.6395 | 5.8355 | -1.0332
Pb | 82 | 151 | 233 | -1715.0413 | 12.9182 | 24.5802 | 1.9169 | 5.5564 | -1.1284
Pb | 82 | 152 | 234 | -1718.3665 | 13.0867 | 24.9168 | 3.3252 | 5.2421 | -1.1799
Pb | 82 | 153 | 235 | -1720.1388 | 13.2491 | 25.2405 | 1.7723 | 5.0976 | -1.3777
Pb | 82 | 154 | 236 | -1723.2766 | 13.4081 | 25.5575 | 3.1377 | 4.9101 | -1.5269
Pb | 82 | 155 | 237 | -1724.9898 | 13.5692 | 25.8789 | 1.7132 | 4.851 | -1.7914
Pb | 82 | 156 | 238 | -1728.0684 | 13.7264 | 26.1924 | 3.0786 | 4.7918 | -2.0493
Pb | 82 | 157 | 239 | -1729.5828 | 13.8985 | 26.5384 | 1.5143 | 4.593 | -2.1718
Pb | 82 | 158 | 240 | -1732.4986 | 14.065 | 26.8729 | 2.9159 | 4.4302 | -2.3226
Pb | 82 | 159 | 241 | -1733.7312 | 14.2587 | 27.266 | 1.2326 | 4.1485 | -2.3868
Pb | 82 | 160 | 242 | -1736.3872 | 14.4493 | 27.6531 | 2.656 | 3.8886 | -2.4614
Pb | 82 | 161 | 243 | -1737.3592 | 14.6366 | 28.0355 | 0.97198 | 3.628 | -2.594
Pb | 82 | 162 | 244 | -1739.7384 | 14.8271 | 28.4247 | 2.3792 | 3.3512 | -2.7042
Pb | 82 | 163 | 245 | -1740.9117 | 15.2418 | 29.2195 | 1.1734 | 3.5525 | -3.2881
Pb | 82 | 164 | 246 | -1743.6009 | 15.6527 | 30.0066 | 2.6892 | 3.8626 | -3.9872
Pb | 82 | 165 | 247 | -1744.6909 | 15.821 | 30.3423 | 1.09 | 3.7792 | -4.6987
Pb | 82 | 166 | 248 | -1747.398 | 15.9739 | 30.6473 | 2.7071 | 3.7971 | -5.5036
Pb | 82 | 167 | 249 | -1748.3476 | 16.1417 | 30.9809 | 0.94957 | 3.6566 | -5.699
Pb | 82 | 168 | 250 | -1750.8676 | 16.2916 | 31.2786 | 2.52 | 3.4696 | -5.8168
Pb | 82 | 169 | 251 | -1751.6538 | 16.4183 | 31.5368 | 0.78621 | 3.3062 | -5.9871
Pb | 82 | 170 | 252 | -1753.9647 | 16.5251 | 31.7551 | 2.311 | 3.0972 | -6.0758
Pb | 82 | 171 | 253 | -1754.6168 | 16.6102 | 31.8844 | 0.65208 | 2.9631 | -6.1998
Pb | 82 | 172 | 254 | -1756.8202 | 16.7078 | 32.0387 | 2.2033 | 2.8554 | -6.3106
Pb | 82 | 173 | 255 | -1757.773 | 16.8867 | 32.4392 | 0.95282 | 3.1561 | -6.7406
Pb | 82 | 174 | 256 | -1760.3209 | 17.1184 | 32.9455 | 2.5479 | 3.5007 | -7.2394
Pb | 82 | 175 | 257 | -1761.3531 | 17.4119 | 33.4661 | 1.0322 | 3.5801 | -7.7193
Pb | 82 | 176 | 258 | -1763.9529 | 17.761 | 34.0978 | 2.5998 | 3.6321 | -8.2775
Pb | 82 | 177 | 259 | -1764.9198 | 18.1176 | 34.764 | 0.96691 | 3.5667 | -8.7328
Pb | 82 | 178 | 260 | -1767.4126 | 18.5343 | 35.5501 | 2.4927 | 3.4596 | -9.2574
Pb | 82 | 179 | 261 | -1768.3946 | 18.8984 | 36.2913 | 0.98206 | 3.4748 | -9.9388
Pb | 82 | 180 | 262 | -1770.8095 | 19.2982 | 37.1037 | 2.4149 | 3.397 | -10.6471
Pb | 82 | 181 | 263 | -1771.7664 | 19.5194 | 37.5345 | 0.95693 | 3.3718 | -11.3631
Pb | 82 | 182 | 264 | -1774.0739 | 19.7331 | 37.9504 | 2.3075 | 3.2644 | -12.0681
Pb | 82 | 183 | 265 | -1774.3206 | 19.8764 | 38.2357 | 0.24668 | 2.5542 | -11.7887
Pb | 82 | 184 | 266 | -1776.2278 | 20.0085 | 38.4984 | 1.9072 | 2.1539 | -11.8043
Bi | 83 | 100 | 183 | -1405.1364 | -1.7915 | 0.20519 | 11.6049 | 21.2525 | 7.821
Bi | 83 | 102 | 185 | -1425.5853 | -1.0442 | 1.1413 | 11.192 | 20.4489 | 7.6459
Bi | 83 | 104 | 187 | -1445.8595 | -0.27692 | 2.0686 | 11.0646 | 20.2742 | 6.8844
Bi | 83 | 105 | 188 | -1454.8407 | 0.007117 | 2.6337 | 8.9812 | 20.0458 | 6.6332
Bi | 83 | 106 | 189 | -1465.595 | 0.26367 | 3.1455 | 10.7543 | 19.7355 | 6.496
Bi | 83 | 107 | 190 | -1474.111 | 0.49532 | 3.6035 | 8.516 | 19.2703 | 6.396
Bi | 83 | 108 | 191 | -1484.3647 | 0.69859 | 4.0029 | 10.2537 | 18.7697 | 6.3847
Bi | 83 | 109 | 192 | -1492.5561 | 0.86667 | 4.349 | 8.1913 | 18.4451 | 6.2514
Bi | 83 | 110 | 193 | -1502.4538 | 1.0008 | 4.6257 | 9.8977 | 18.089 | 6.2081
Bi | 83 | 111 | 194 | -1510.3175 | 1.1575 | 4.9691 | 7.8637 | 17.7614 | 6.1896
Bi | 83 | 112 | 195 | -1519.9732 | 1.183 | 5.2508 | 9.6557 | 17.5194 | 6.1549
Bi | 83 | 113 | 196 | -1527.9588 | 1.4504 | 5.7339 | 7.9857 | 17.6413 | 5.6896
Bi | 83 | 114 | 197 | -1537.8652 | 1.564 | 6.236 | 9.9063 | 17.892 | 5.1572
Bi | 83 | 115 | 198 | -1545.6718 | 1.7753 | 6.735 | 7.8066 | 17.713 | 4.8532
Bi | 83 | 116 | 199 | -1555.4003 | 1.9019 | 7.3216 | 9.7285 | 17.5351 | 4.5289
Bi | 83 | 117 | 200 | -1563.0634 | 2.0772 | 7.8781 | 7.6631 | 17.3916 | 4.1734
Bi | 83 | 118 | 201 | -1572.5943 | 2.1492 | 8.515 | 9.5309 | 17.194 | 3.7844
Bi | 83 | 119 | 202 | -1580.2184 | 2.3065 | 9.0648 | 7.6241 | 17.155 | 3.2668
Bi | 83 | 120 | 203 | -1589.6425 | 2.3562 | 9.6818 | 9.4241 | 17.0482 | 2.7368
Bi | 83 | 121 | 204 | -1597.2255 | 2.505 | 10.1785 | 7.583 | 17.0071 | 2.2281
Bi | 83 | 122 | 205 | -1606.5029 | 2.5837 | 10.7189 | 9.2773 | 16.8603 | 1.7579
Bi | 83 | 123 | 206 | -1614.0386 | 2.7548 | 11.3608 | 7.5357 | 16.813 | 1.3085
Bi | 83 | 124 | 207 | -1623.1846 | 2.9021 | 12.0116 | 9.146 | 16.6817 | 0.89937
Bi | 83 | 125 | 208 | -1629.8577 | 3.1202 | 12.448 | 6.6731 | 15.8191 | 1.1201
Bi | 83 | 126 | 209 | -1638.5746 | 3.3342 | 12.877 | 8.7169 | 15.39 | 0.89835
Bi | 83 | 127 | 210 | -1641.7266 | 3.5547 | 13.3052 | 3.152 | 11.869 | 3.9831
Bi | 83 | 128 | 211 | -1646.7892 | 3.781 | 13.7454 | 5.0625 | 8.2146 | 7.2084
Bi | 83 | 129 | 212 | -1649.8038 | 3.9881 | 14.1464 | 3.0147 | 8.0772 | 6.9176
Bi | 83 | 130 | 213 | -1654.2174 | 4.2119 | 14.5786 | 4.4136 | 7.4283 | 7.1264
Bi | 83 | 131 | 214 | -1657.1511 | 4.5159 | 15.0698 | 2.9337 | 7.3473 | 6.8063
Bi | 83 | 132 | 215 | -1661.6186 | 4.8084 | 15.5646 | 4.4675 | 7.4012 | 6.3203
Bi | 83 | 133 | 216 | -1664.515 | 5.2852 | 16.2255 | 2.8964 | 7.3639 | 5.8663
Bi | 83 | 134 | 217 | -1669.0411 | 5.6856 | 16.8215 | 4.5262 | 7.4226 | 5.3128
Bi | 83 | 135 | 218 | -1671.7084 | 6.1585 | 17.491 | 2.6673 | 7.1935 | 4.881
Bi | 83 | 136 | 219 | -1676.0902 | 6.4965 | 18.0331 | 4.3817 | 7.049 | 4.4295
Bi | 83 | 137 | 220 | -1678.6191 | 7.04 | 18.6901 | 2.5289 | 6.9106 | 3.8983
Bi | 83 | 138 | 221 | -1682.9307 | 7.3921 | 19.196 | 4.3117 | 6.8406 | 3.4263
Bi | 83 | 139 | 222 | -1685.3958 | 8.0376 | 19.7942 | 2.465 | 6.7767 | 2.8332
Bi | 83 | 140 | 223 | -1689.6803 | 8.4213 | 20.3265 | 4.2845 | 6.7495 | 2.3544
Bi | 83 | 141 | 224 | -1692.4063 | 8.9755 | 20.5558 | 2.7261 | 7.0106 | 1.4953
Bi | 83 | 142 | 225 | -1696.7954 | 9.3824 | 20.803 | 4.389 | 7.1151 | 0.85846
Bi | 83 | 143 | 226 | -1699.6041 | 9.5333 | 21.0744 | 2.8088 | 7.1978 | 0.54644
Bi | 83 | 144 | 227 | -1703.8922 | 9.6856 | 21.3546 | 4.288 | 7.0968 | 0.40013
Bi | 83 | 145 | 228 | -1706.6696 | 9.8436 | 21.681 | 2.7774 | 7.0654 | 0.16016
Bi | 83 | 146 | 229 | -1710.9027 | 9.9988 | 22.0028 | 4.2331 | 7.0105 | -0.065123
Bi | 83 | 147 | 230 | -1713.5335 | 10.1625 | 22.3558 | 2.6308 | 6.8639 | -0.24488
Bi | 83 | 148 | 231 | -1717.6115 | 10.3226 | 22.6995 | 4.078 | 6.7088 | -0.41167
Bi | 83 | 149 | 232 | -1719.968 | 10.4831 | 23.0471 | 2.3564 | 6.4345 | -0.49025
Bi | 83 | 150 | 233 | -1723.7666 | 10.6422 | 23.3891 | 3.7986 | 6.155 | -0.55451
Bi | 83 | 151 | 234 | -1725.8368 | 10.7955 | 23.7137 | 2.0702 | 5.8688 | -0.61589
Bi | 83 | 152 | 235 | -1729.3176 | 10.9511 | 24.0378 | 3.4808 | 5.551 | -0.6401
Bi | 83 | 153 | 236 | -1731.2368 | 11.0979 | 24.347 | 1.9192 | 5.4 | -0.81374
Bi | 83 | 154 | 237 | -1734.5262 | 11.2496 | 24.6577 | 3.2894 | 5.2086 | -0.94637
Bi | 83 | 155 | 238 | -1736.3885 | 11.3987 | 24.9679 | 1.8623 | 5.1517 | -1.1987
Bi | 83 | 156 | 239 | -1739.6199 | 11.5514 | 25.2778 | 3.2313 | 5.0937 | -1.4514
Bi | 83 | 157 | 240 | -1741.3085 | 11.7257 | 25.6243 | 1.6887 | 4.92 | -1.5879
Bi | 83 | 158 | 241 | -1744.3988 | 11.9001 | 25.9651 | 3.0903 | 4.7789 | -1.7567
Bi | 83 | 159 | 242 | -1745.8411 | 12.1099 | 26.3685 | 1.4423 | 4.5326 | -1.8568
Bi | 83 | 160 | 243 | -1748.7078 | 12.3206 | 26.7699 | 2.8667 | 4.309 | -1.9741
Bi | 83 | 161 | 244 | -1749.899 | 12.5398 | 27.1763 | 1.1912 | 4.0579 | -2.1264
Bi | 83 | 162 | 245 | -1752.504 | 12.7656 | 27.5927 | 2.605 | 3.7962 | -2.2661
Bi | 83 | 163 | 246 | -1753.6535 | 12.7418 | 27.9836 | 1.1495 | 3.7545 | -2.6309
Bi | 83 | 164 | 247 | -1756.3154 | 12.7145 | 28.3672 | 2.6619 | 3.8114 | -3.1042
Bi | 83 | 165 | 248 | -1757.5825 | 12.8915 | 28.7125 | 1.267 | 3.929 | -3.6126
Bi | 83 | 166 | 249 | -1760.4514 | 13.0534 | 29.0273 | 2.8689 | 4.136 | -4.2032
Bi | 83 | 167 | 250 | -1761.5858 | 13.2382 | 29.3799 | 1.1344 | 4.0033 | -4.4158
Bi | 83 | 168 | 251 | -1764.2804 | 13.4128 | 29.7044 | 2.6946 | 3.829 | -4.5563
Bi | 83 | 169 | 252 | -1765.2754 | 13.6216 | 30.0399 | 0.99498 | 3.6896 | -4.7695
Bi | 83 | 170 | 253 | -1767.7997 | 13.8349 | 30.36 | 2.5243 | 3.5193 | -4.9237
Bi | 83 | 171 | 254 | -1768.7227 | 14.1059 | 30.7161 | 0.92303 | 3.4473 | -5.1872
Bi | 83 | 172 | 255 | -1771.1981 | 14.3779 | 31.0857 | 2.4754 | 3.3984 | -5.4584
Bi | 83 | 173 | 256 | -1772.3476 | 14.5746 | 31.4612 | 1.1495 | 3.6249 | -6.0409
Bi | 83 | 174 | 257 | -1775.0735 | 14.7526 | 31.871 | 2.7259 | 3.8754 | -6.6611
Bi | 83 | 175 | 258 | -1776.1722 | 14.8191 | 32.231 | 1.0988 | 3.8247 | -6.9859
Bi | 83 | 176 | 259 | -1778.8072 | 14.8542 | 32.6152 | 2.6349 | 3.7337 | -7.3047
Bi | 83 | 177 | 260 | -1779.8118 | 14.892 | 33.0096 | 1.0047 | 3.6396 | -7.5706
Bi | 83 | 178 | 261 | -1782.2911 | 14.8785 | 33.4128 | 2.4793 | 3.4839 | -7.7991
Bi | 83 | 179 | 262 | -1783.2802 | 14.8856 | 33.784 | 0.98911 | 3.4684 | -8.178
Bi | 83 | 180 | 263 | -1785.658 | 14.8484 | 34.1467 | 2.3778 | 3.3669 | -8.4797
Bi | 83 | 181 | 264 | -1786.7414 | 14.975 | 34.4944 | 1.0835 | 3.4612 | -8.9453
Bi | 83 | 182 | 265 | -1789.146 | 15.0721 | 34.8052 | 2.4046 | 3.4881 | -9.3348
Bi | 83 | 183 | 266 | -1789.5303 | 15.2097 | 35.0861 | 0.38428 | 2.7889 | -8.9832
Bi | 83 | 184 | 267 | -1791.5554 | 15.3276 | 35.3361 | 2.0251 | 2.4094 | -8.9145
Po | 84 | 101 | 185 | -1415.231 | 0.83769 | -0.38318 | 9.8194 | 21.6817 | 8.6448
Po | 84 | 103 | 187 | -1435.9511 | 1.1562 | 0.60405 | 9.3595 | 20.7201 | 7.9631
Po | 84 | 104 | 188 | -1446.9489 | 1.0893 | 0.81243 | 10.9978 | 20.3573 | 7.9806
Po | 84 | 105 | 189 | -1456.2113 | 1.3706 | 1.3777 | 9.2624 | 20.2602 | 7.4357
Po | 84 | 106 | 190 | -1467.2193 | 1.6243 | 1.888 | 11.008 | 20.2705 | 7.2171
Po | 84 | 107 | 191 | -1475.9608 | 1.8498 | 2.3451 | 8.7415 | 19.7495 | 7.1728
Po | 84 | 108 | 192 | -1486.4117 | 2.0469 | 2.7455 | 10.4508 | 19.1923 | 7.2197
Po | 84 | 109 | 193 | -1494.7657 | 2.2096 | 3.0763 | 8.3541 | 18.8049 | 7.15
Po | 84 | 110 | 194 | -1504.7922 | 2.3384 | 3.3392 | 10.0264 | 18.3805 | 7.174
Po | 84 | 111 | 195 | -1512.9763 | 2.6587 | 3.8162 | 8.1841 | 18.2105 | 7.0132
Po | 84 | 112 | 196 | -1522.8211 | 2.8479 | 4.0309 | 9.8448 | 18.0289 | 6.9319
Po | 84 | 113 | 197 | -1531.0681 | 3.1093 | 4.5597 | 8.2471 | 18.0919 | 6.3919
Po | 84 | 114 | 198 | -1541.0821 | 3.2169 | 4.7809 | 10.014 | 18.261 | 6.0081
Po | 84 | 115 | 199 | -1549.1179 | 3.4461 | 5.2214 | 8.0358 | 18.0498 | 5.6905
Po | 84 | 116 | 200 | -1558.9908 | 3.5905 | 5.4924 | 9.8729 | 17.9087 | 5.6104
Po | 84 | 117 | 201 | -1566.8734 | 3.81 | 5.8873 | 7.8826 | 17.7555 | 5.323
Po | 84 | 118 | 202 | -1576.5204 | 3.9261 | 6.0753 | 9.647 | 17.5296 | 5.278
Po | 84 | 119 | 203 | -1584.3132 | 4.0947 | 6.4013 | 7.7928 | 17.4397 | 4.973
Po | 84 | 120 | 204 | -1593.7982 | 4.1557 | 6.5119 | 9.485 | 17.2778 | 4.9469
Po | 84 | 121 | 205 | -1601.5267 | 4.3012 | 6.8062 | 7.7285 | 17.2135 | 4.6852
Po | 84 | 122 | 206 | -1610.8795 | 4.3766 | 6.9604 | 9.3528 | 17.0813 | 4.7069
Po | 84 | 123 | 207 | -1618.588 | 4.5495 | 7.3043 | 7.7085 | 17.0613 | 4.4325
Po | 84 | 124 | 208 | -1627.8831 | 4.6985 | 7.6007 | 9.2951 | 17.0036 | 4.336
Po | 84 | 125 | 209 | -1634.7693 | 4.9116 | 8.0318 | 6.8862 | 16.1813 | 4.8144
Po | 84 | 126 | 210 | -1643.6953 | 5.1207 | 8.4549 | 8.926 | 15.8122 | 4.8872
Po | 84 | 127 | 211 | -1647.064 | 5.3374 | 8.8921 | 3.3688 | 12.2947 | 7.9735
Po | 84 | 128 | 212 | -1652.3492 | 5.56 | 9.341 | 5.2851 | 8.6539 | 11.1912
Po | 84 | 129 | 213 | -1655.5647 | 5.7609 | 9.749 | 3.2155 | 8.5006 | 10.9073
Po | 84 | 130 | 214 | -1660.1958 | 5.9784 | 10.1902 | 4.6311 | 7.8467 | 11.1124
Po | 84 | 131 | 215 | -1663.4036 | 6.2525 | 10.7684 | 3.2078 | 7.839 | 10.7121
Po | 84 | 132 | 216 | -1668.1337 | 6.5151 | 11.3234 | 4.7301 | 7.9379 | 10.1719
Po | 84 | 133 | 217 | -1671.5097 | 6.9947 | 12.2799 | 3.376 | 8.106 | 9.4256
Po | 84 | 134 | 218 | -1676.4389 | 7.3978 | 13.0834 | 4.9293 | 8.3052 | 8.6713
Po | 84 | 135 | 219 | -1679.5965 | 7.8881 | 14.0465 | 3.1576 | 8.0869 | 7.9332
Po | 84 | 136 | 220 | -1684.3338 | 8.2436 | 14.7402 | 4.7373 | 7.8949 | 7.3217
Po | 84 | 137 | 221 | -1687.4364 | 8.8173 | 15.8573 | 3.1026 | 7.8399 | 6.4136
Po | 84 | 138 | 222 | -1692.1303 | 9.1995 | 16.5916 | 4.6939 | 7.7965 | 5.7634
Po | 84 | 139 | 223 | -1695.2194 | 9.8236 | 17.8612 | 3.0891 | 7.783 | 4.6597
Po | 84 | 140 | 224 | -1699.8661 | 10.1858 | 18.6071 | 4.6467 | 7.7358 | 3.9726
Po | 84 | 141 | 225 | -1702.8667 | 10.4603 | 19.4359 | 3.0006 | 7.6473 | 2.7915
Po | 84 | 142 | 226 | -1707.3829 | 10.5875 | 19.97 | 4.5162 | 7.5168 | 2.1761
Po | 84 | 143 | 227 | -1710.3472 | 10.7431 | 20.2764 | 2.9643 | 7.4805 | 1.3836
Po | 84 | 144 | 228 | -1714.7922 | 10.9001 | 20.5856 | 4.445 | 7.4094 | 0.92068
Po | 84 | 145 | 229 | -1717.7408 | 11.0712 | 20.9148 | 2.9485 | 7.3936 | 0.63005
Po | 84 | 146 | 230 | -1722.1423 | 11.2396 | 21.2384 | 4.4015 | 7.3501 | 0.36428
Po | 84 | 147 | 231 | -1724.9395 | 11.406 | 21.5685 | 2.7972 | 7.1987 | 0.18653
Po | 84 | 148 | 232 | -1729.1803 | 11.5687 | 21.8914 | 4.2408 | 7.038 | 0.02365
Po | 84 | 149 | 233 | -1731.695 | 11.727 | 22.2102 | 2.5147 | 6.7555 | -0.024033
Po | 84 | 150 | 234 | -1735.6504 | 11.8839 | 22.5261 | 3.9554 | 6.4702 | -0.061528
Po | 84 | 151 | 235 | -1737.8731 | 12.0364 | 22.8319 | 2.2227 | 6.1781 | -0.0883
Po | 84 | 152 | 236 | -1741.5087 | 12.1911 | 23.1422 | 3.6356 | 5.8583 | -0.084344
Po | 84 | 153 | 237 | -1743.5754 | 12.3386 | 23.4365 | 2.0667 | 5.7022 | -0.23409
Po | 84 | 154 | 238 | -1747.017 | 12.4908 | 23.7404 | 3.4416 | 5.5083 | -0.35048
Po | 84 | 155 | 239 | -1749.0293 | 12.6408 | 24.0395 | 2.0123 | 5.4539 | -0.59046
Po | 84 | 156 | 240 | -1752.4142 | 12.7943 | 24.3458 | 3.3849 | 5.3972 | -0.83762
Po | 84 | 157 | 241 | -1754.2779 | 12.9693 | 24.6951 | 1.8637 | 5.2485 | -0.98806
Po | 84 | 158 | 242 | -1757.5432 | 13.1444 | 25.0446 | 3.2654 | 5.129 | -1.1748
Po | 84 | 159 | 243 | -1759.1943 | 13.3532 | 25.4631 | 1.6511 | 4.9164 | -1.3115
Po | 84 | 160 | 244 | -1762.2709 | 13.563 | 25.8836 | 3.0766 | 4.7276 | -1.4722
Po | 84 | 161 | 245 | -1763.6787 | 13.7798 | 26.3195 | 1.4079 | 4.4844 | -1.6475
Po | 84 | 162 | 246 | -1766.5071 | 14.0031 | 26.7687 | 2.8284 | 4.2362 | -1.8199
Po | 84 | 163 | 247 | -1767.654 | 14.0005 | 26.7423 | 1.1469 | 3.9753 | -1.9948
Po | 84 | 164 | 248 | -1770.3099 | 13.9945 | 26.709 | 2.6559 | 3.8028 | -2.2715
Po | 84 | 165 | 249 | -1771.7483 | 14.1659 | 27.0574 | 1.4384 | 4.0943 | -2.5366
Po | 84 | 166 | 250 | -1774.7735 | 14.3221 | 27.3755 | 3.0251 | 4.4636 | -2.8725
Po | 84 | 167 | 251 | -1776.0753 | 14.4895 | 27.7277 | 1.3018 | 4.327 | -3.0843
Po | 84 | 168 | 252 | -1778.9271 | 14.6467 | 28.0595 | 2.8518 | 4.1536 | -3.2291
Po | 84 | 169 | 253 | -1780.0962 | 14.8208 | 28.4424 | 1.1691 | 4.0209 | -3.4486
Po | 84 | 170 | 254 | -1782.7992 | 14.9995 | 28.8344 | 2.703 | 3.8721 | -3.6316
Po | 84 | 171 | 255 | -1784.0359 | 15.3132 | 29.4191 | 1.2367 | 3.9397 | -4.0821
Po | 84 | 172 | 256 | -1786.826 | 15.628 | 30.0059 | 2.7901 | 4.0268 | -4.5613
Po | 84 | 173 | 257 | -1788.1189 | 15.7714 | 30.346 | 1.2929 | 4.083 | -5.2021
Po | 84 | 174 | 258 | -1790.9695 | 15.8961 | 30.6486 | 2.8506 | 4.1435 | -5.8494
Po | 84 | 175 | 259 | -1792.1945 | 16.0222 | 30.8414 | 1.225 | 4.0755 | -6.1215
Po | 84 | 176 | 260 | -1794.9242 | 16.117 | 30.9712 | 2.7297 | 3.9547 | -6.3033
Po | 84 | 177 | 261 | -1796.0338 | 16.222 | 31.1139 | 1.1096 | 3.8393 | -6.3807
Po | 84 | 178 | 262 | -1798.5668 | 16.2757 | 31.1542 | 2.533 | 3.6426 | -6.3139
Po | 84 | 179 | 263 | -1799.5628 | 16.2826 | 31.1682 | 0.99601 | 3.529 | -6.343
Po | 84 | 180 | 264 | -1801.9033 | 16.2453 | 31.0937 | 2.3405 | 3.3365 | -6.1907
Po | 84 | 181 | 265 | -1803.1156 | 16.3742 | 31.3492 | 1.2123 | 3.5528 | -6.421
Po | 84 | 182 | 266 | -1805.6196 | 16.4736 | 31.5457 | 2.504 | 3.7163 | -6.5101
Po | 84 | 183 | 267 | -1806.1423 | 16.612 | 31.8216 | 0.52267 | 3.0267 | -6.0758
Po | 84 | 184 | 268 | -1808.2861 | 16.7306 | 32.0582 | 2.1438 | 2.6665 | -5.9121
At | 85 | 104 | 189 | -1446.0319 | -0.91699 | 0.17236 | 11.2011 | 20.8055 | 7.8534
At | 85 | 106 | 191 | -1466.4173 | -0.80201 | 0.82232 | 11.0415 | 20.3854 | 7.7422
At | 85 | 108 | 193 | -1486.0981 | -0.31354 | 1.7334 | 10.6874 | 19.6808 | 7.7969
At | 85 | 110 | 195 | -1504.8108 | 0.018584 | 2.357 | 10.1831 | 18.7126 | 7.854
At | 85 | 111 | 196 | -1513.2463 | 0.27005 | 2.9288 | 8.4355 | 18.6187 | 7.6098
At | 85 | 112 | 197 | -1523.3556 | 0.53451 | 3.3824 | 10.1093 | 18.5448 | 7.3982
At | 85 | 113 | 198 | -1531.7803 | 0.71215 | 3.8214 | 8.4247 | 18.534 | 6.8372
At | 85 | 114 | 199 | -1541.9558 | 0.8737 | 4.0906 | 10.1755 | 18.6002 | 6.3174
At | 85 | 115 | 200 | -1550.2002 | 1.0823 | 4.5284 | 8.2445 | 18.42 | 6.0586
At | 85 | 116 | 201 | -1560.2119 | 1.2211 | 4.8116 | 10.0116 | 18.2561 | 5.9533
At | 85 | 117 | 202 | -1568.3198 | 1.4464 | 5.2564 | 8.108 | 18.1196 | 5.652
At | 85 | 118 | 203 | -1578.1322 | 1.6118 | 5.5379 | 9.8124 | 17.9203 | 5.5681
At | 85 | 119 | 204 | -1586.0947 | 1.7815 | 5.8762 | 7.9625 | 17.7748 | 5.2687
At | 85 | 120 | 205 | -1595.6874 | 1.8892 | 6.0449 | 9.5928 | 17.5552 | 5.2069
At | 85 | 121 | 206 | -1603.5977 | 2.071 | 6.3722 | 7.9103 | 17.5031 | 4.9207
At | 85 | 122 | 207 | -1613.0811 | 2.2016 | 6.5782 | 9.4833 | 17.3936 | 4.8615
At | 85 | 123 | 208 | -1620.8586 | 2.2706 | 6.82 | 7.7776 | 17.2609 | 4.6669
At | 85 | 124 | 209 | -1630.1964 | 2.3133 | 7.0118 | 9.3378 | 17.1154 | 4.6064
At | 85 | 125 | 210 | -1637.3034 | 2.5341 | 7.4457 | 7.107 | 16.4448 | 5.0351
At | 85 | 126 | 211 | -1646.4416 | 2.7463 | 7.867 | 9.1382 | 16.2452 | 5.043
At | 85 | 127 | 212 | -1650.0304 | 2.9664 | 8.3038 | 3.5888 | 12.727 | 8.1272
At | 85 | 128 | 213 | -1655.5413 | 3.1922 | 8.7522 | 5.5109 | 9.0997 | 11.3333
At | 85 | 129 | 214 | -1659.1658 | 3.6011 | 9.362 | 3.6245 | 9.1354 | 10.8609
At | 85 | 130 | 215 | -1664.1722 | 3.9764 | 9.9548 | 5.0065 | 8.6309 | 10.9169
At | 85 | 131 | 216 | -1667.9865 | 4.5828 | 10.8353 | 3.8142 | 8.8207 | 10.1173
At | 85 | 132 | 217 | -1673.2381 | 5.1045 | 11.6196 | 5.2517 | 9.0659 | 9.2793
At | 85 | 133 | 218 | -1676.9855 | 5.4758 | 12.4705 | 3.7473 | 8.999 | 8.4656
At | 85 | 134 | 219 | -1682.2058 | 5.7669 | 13.1647 | 5.2203 | 8.9677 | 7.7128
At | 85 | 135 | 220 | -1685.7485 | 6.152 | 14.04 | 3.5427 | 8.763 | 7.0665
At | 85 | 136 | 221 | -1690.7921 | 6.4582 | 14.7019 | 5.0436 | 8.5862 | 6.5491
At | 85 | 137 | 222 | -1694.273 | 6.8365 | 15.6539 | 3.4809 | 8.5245 | 5.7355
At | 85 | 138 | 223 | -1699.2719 | 7.1416 | 16.3411 | 4.9989 | 8.4798 | 5.1183
At | 85 | 139 | 224 | -1702.7122 | 7.4928 | 17.3164 | 3.4403 | 8.4392 | 4.2069
At | 85 | 140 | 225 | -1707.6614 | 7.7954 | 17.9812 | 4.9493 | 8.3896 | 3.5693
At | 85 | 141 | 226 | -1710.9713 | 8.1046 | 18.5649 | 3.3099 | 8.2591 | 2.7245
At | 85 | 142 | 227 | -1715.7688 | 8.3859 | 18.9734 | 4.7975 | 8.1074 | 2.2115
At | 85 | 143 | 228 | -1718.9803 | 8.6331 | 19.3761 | 3.2115 | 8.009 | 1.7261
At | 85 | 144 | 229 | -1723.6549 | 8.8627 | 19.7627 | 4.6746 | 7.8861 | 1.4405
At | 85 | 145 | 230 | -1726.79 | 9.0492 | 20.1204 | 3.1351 | 7.8097 | 1.1141
At | 85 | 146 | 231 | -1731.3676 | 9.2253 | 20.4649 | 4.5777 | 7.7127 | 0.82454
At | 85 | 147 | 232 | -1734.3278 | 9.3883 | 20.7943 | 2.9602 | 7.5379 | 0.64173
At | 85 | 148 | 233 | -1738.7258 | 9.5455 | 21.1142 | 4.3979 | 7.3581 | 0.47695
At | 85 | 149 | 234 | -1741.3969 | 9.7019 | 21.4289 | 2.6711 | 7.0691 | 0.4366
At | 85 | 150 | 235 | -1745.5079 | 9.8574 | 21.7413 | 4.111 | 6.7821 | 0.40366
At | 85 | 151 | 236 | -1747.8793 | 10.0061 | 22.0425 | 2.3714 | 6.4824 | 0.3887
At | 85 | 152 | 237 | -1751.6674 | 10.1587 | 22.3498 | 3.7881 | 6.1595 | 0.39919
At | 85 | 153 | 238 | -1753.8816 | 10.3062 | 22.6448 | 2.2142 | 6.0023 | 0.2552
At | 85 | 154 | 239 | -1757.478 | 10.461 | 22.9519 | 3.5964 | 5.8107 | 0.13958
At | 85 | 155 | 240 | -1759.6417 | 10.6124 | 23.2532 | 2.1637 | 5.7601 | -0.10491
At | 85 | 156 | 241 | -1763.1856 | 10.7714 | 23.5658 | 3.5439 | 5.7076 | -0.35947
At | 85 | 157 | 242 | -1765.2245 | 10.9467 | 23.916 | 2.0389 | 5.5828 | -0.53603
At | 85 | 158 | 243 | -1768.6682 | 11.1249 | 24.2694 | 3.4436 | 5.4825 | -0.74831
At | 85 | 159 | 244 | -1770.5279 | 11.3336 | 24.6868 | 1.8598 | 5.3034 | -0.91941
At | 85 | 160 | 245 | -1773.8146 | 11.5437 | 25.1068 | 3.2867 | 5.1464 | -1.1158
At | 85 | 161 | 246 | -1775.4436 | 11.7648 | 25.5446 | 1.629 | 4.9156 | -1.3025
At | 85 | 162 | 247 | -1778.4988 | 11.9917 | 25.9948 | 3.0552 | 4.6842 | -1.491
At | 85 | 163 | 248 | -1779.8997 | 12.2457 | 26.2462 | 1.4009 | 4.4562 | -1.7007
At | 85 | 164 | 249 | -1782.7677 | 12.4577 | 26.4522 | 2.8679 | 4.2689 | -1.9637
At | 85 | 165 | 250 | -1784.2839 | 12.5356 | 26.7015 | 1.5163 | 4.3842 | -2.3304
At | 85 | 166 | 251 | -1787.3161 | 12.5427 | 26.8647 | 3.0322 | 4.5485 | -2.7007
At | 85 | 167 | 252 | -1788.7704 | 12.6951 | 27.1846 | 1.4542 | 4.4864 | -2.8879
At | 85 | 168 | 253 | -1791.7394 | 12.8123 | 27.459 | 2.969 | 4.4232 | -2.988
At | 85 | 169 | 254 | -1793.1202 | 13.024 | 27.8448 | 1.3808 | 4.3498 | -3.2344
At | 85 | 170 | 255 | -1796.0095 | 13.2103 | 28.2098 | 2.8893 | 4.2701 | -3.4291
At | 85 | 171 | 256 | -1797.3735 | 13.3376 | 28.6508 | 1.364 | 4.2534 | -3.7982
At | 85 | 172 | 257 | -1800.2414 | 13.4154 | 29.0434 | 2.8679 | 4.2319 | -4.1418
At | 85 | 173 | 258 | -1801.6601 | 13.5411 | 29.3125 | 1.4186 | 4.2865 | -4.6374
At | 85 | 174 | 259 | -1804.5827 | 13.6132 | 29.5092 | 2.9226 | 4.3412 | -5.0846
At | 85 | 175 | 260 | -1805.9901 | 13.7956 | 29.8179 | 1.4074 | 4.33 | -5.3425
At | 85 | 176 | 261 | -1808.8697 | 13.9456 | 30.0626 | 2.8796 | 4.2871 | -5.4963
At | 85 | 177 | 262 | -1810.1176 | 14.0838 | 30.3058 | 1.2479 | 4.1275 | -5.6454
At | 85 | 178 | 263 | -1812.7616 | 14.1948 | 30.4705 | 2.644 | 3.8919 | -5.6544
At | 85 | 179 | 264 | -1813.8751 | 14.3123 | 30.5949 | 1.1135 | 3.7574 | -5.7632
At | 85 | 180 | 265 | -1816.3021 | 14.3989 | 30.6442 | 2.4271 | 3.5405 | -5.711
At | 85 | 181 | 266 | -1817.5459 | 14.4303 | 30.8044 | 1.2437 | 3.6708 | -5.9657
At | 85 | 182 | 267 | -1820.0479 | 14.4283 | 30.9018 | 2.502 | 3.7457 | -6.0899
At | 85 | 183 | 268 | -1820.7056 | 14.5633 | 31.1753 | 0.65774 | 3.1597 | -5.6642
At | 85 | 184 | 269 | -1822.9629 | 14.6768 | 31.4075 | 2.2573 | 2.915 | -5.5168
Rn | 86 | 105 | 191 | -1455.9198 | 0.54393 | -0.29153 | 9.3994 | 20.7544 | 8.3313
Rn | 86 | 107 | 193 | -1476.2077 | 0.79699 | 0.2469 | 9.2391 | 20.2879 | 8.3036
Rn | 86 | 108 | 194 | -1487.1255 | 1.0273 | 0.71379 | 10.9177 | 20.1568 | 8.3939
Rn | 86 | 109 | 195 | -1495.8281 | 1.2004 | 1.0623 | 8.7026 | 19.6203 | 8.4328
Rn | 86 | 110 | 196 | -1506.1654 | 1.3547 | 1.3733 | 10.3374 | 19.04 | 8.5462
Rn | 86 | 111 | 197 | -1514.8201 | 1.5738 | 1.8438 | 8.6546 | 18.992 | 8.2456
Rn | 86 | 112 | 198 | -1525.1614 | 1.8059 | 2.3404 | 10.3413 | 18.996 | 7.9307
Rn | 86 | 113 | 199 | -1533.7481 | 1.9678 | 2.68 | 8.5866 | 18.928 | 7.5282
Rn | 86 | 114 | 200 | -1544.0694 | 2.1137 | 2.9874 | 10.3214 | 18.908 | 7.0516
Rn | 86 | 115 | 201 | -1552.533 | 2.3327 | 3.4151 | 8.4635 | 18.7849 | 6.8351
Rn | 86 | 116 | 202 | -1562.6938 | 2.4819 | 3.703 | 10.1608 | 18.6243 | 6.6883
Rn | 86 | 117 | 203 | -1571.0153 | 2.6955 | 4.1419 | 8.3215 | 18.4823 | 6.4026
Rn | 86 | 118 | 204 | -1580.9813 | 2.8491 | 4.4609 | 9.9659 | 18.2875 | 6.3095
Rn | 86 | 119 | 205 | -1589.1084 | 3.0137 | 4.7952 | 8.1271 | 18.0931 | 6.0651
Rn | 86 | 120 | 206 | -1598.8039 | 3.1165 | 5.0057 | 9.6955 | 17.8226 | 6.0165
Rn | 86 | 121 | 207 | -1606.901 | 3.3033 | 5.3743 | 8.0971 | 17.7926 | 5.7122
Rn | 86 | 122 | 208 | -1616.5198 | 3.4387 | 5.6403 | 9.6188 | 17.7159 | 5.5784
Rn | 86 | 123 | 209 | -1624.3867 | 3.5281 | 5.7986 | 7.8669 | 17.4857 | 5.44
Rn | 86 | 124 | 210 | -1633.7875 | 3.5911 | 5.9044 | 9.4008 | 17.2677 | 5.392
Rn | 86 | 125 | 211 | -1641.1106 | 3.8072 | 6.3414 | 7.3232 | 16.724 | 5.7774
Rn | 86 | 126 | 212 | -1650.4564 | 4.0147 | 6.7611 | 9.3457 | 16.6689 | 5.7268
Rn | 86 | 127 | 213 | -1654.2641 | 4.2337 | 7.2001 | 3.8077 | 13.1535 | 8.8052
Rn | 86 | 128 | 214 | -1659.9997 | 4.4583 | 7.6505 | 5.7356 | 9.5433 | 11.9956
Rn | 86 | 129 | 215 | -1663.9911 | 4.8253 | 8.4264 | 3.9914 | 9.727 | 11.373
Rn | 86 | 130 | 216 | -1669.3308 | 5.1586 | 9.135 | 5.3398 | 9.3312 | 11.3183
Rn | 86 | 131 | 217 | -1673.7006 | 5.7141 | 10.297 | 4.3697 | 9.7095 | 10.1641
Rn | 86 | 132 | 218 | -1679.423 | 6.1849 | 11.2893 | 5.7224 | 10.0922 | 9.0728
Rn | 86 | 133 | 219 | -1683.5361 | 6.5506 | 12.0264 | 4.1131 | 9.8355 | 8.1675
Rn | 86 | 134 | 220 | -1689.0419 | 6.8361 | 12.603 | 5.5058 | 9.6189 | 7.3918
Rn | 86 | 135 | 221 | -1692.9875 | 7.239 | 13.3909 | 3.9456 | 9.4514 | 6.8222
Rn | 86 | 136 | 222 | -1698.3552 | 7.5631 | 14.0213 | 5.3677 | 9.3133 | 6.3838
Rn | 86 | 137 | 223 | -1702.2552 | 7.9822 | 14.8188 | 3.9 | 9.2677 | 5.6414
Rn | 86 | 138 | 224 | -1707.5999 | 8.3281 | 15.4697 | 5.3448 | 9.2448 | 5.0339
Rn | 86 | 139 | 225 | -1711.3949 | 8.6827 | 16.1755 | 3.795 | 9.1397 | 4.3415
Rn | 86 | 140 | 226 | -1716.6501 | 8.9887 | 16.7841 | 5.2552 | 9.0502 | 3.7801
Rn | 86 | 141 | 227 | -1720.2685 | 9.2972 | 17.4018 | 3.6183 | 8.8736 | 3.2509
Rn | 86 | 142 | 228 | -1725.3465 | 9.5777 | 17.9637 | 5.078 | 8.6964 | 2.8195
Rn | 86 | 143 | 229 | -1728.8129 | 9.8326 | 18.4657 | 3.4664 | 8.5444 | 2.3538
Rn | 86 | 144 | 230 | -1733.7249 | 10.07 | 18.9326 | 4.912 | 8.3783 | 1.958
Rn | 86 | 145 | 231 | -1737.0568 | 10.2668 | 19.316 | 3.3319 | 8.2439 | 1.5904
Rn | 86 | 146 | 232 | -1741.8208 | 10.4532 | 19.6785 | 4.764 | 8.096 | 1.2714
Rn | 86 | 147 | 233 | -1744.9471 | 10.6192 | 20.0076 | 3.1263 | 7.8903 | 1.0937
Rn | 86 | 148 | 234 | -1749.5052 | 10.7794 | 20.3249 | 4.5581 | 7.6844 | 0.93713
Rn | 86 | 149 | 235 | -1752.3333 | 10.9364 | 20.6383 | 2.8281 | 7.3862 | 0.9062
Rn | 86 | 150 | 236 | -1756.6004 | 11.0925 | 20.9499 | 4.2671 | 7.0952 | 0.8799
Rn | 86 | 151 | 237 | -1759.1231 | 11.2438 | 21.2499 | 2.5227 | 6.7898 | 0.87191
Rn | 86 | 152 | 238 | -1763.0663 | 11.399 | 21.5576 | 3.9433 | 6.466 | 0.88409
Rn | 86 | 153 | 239 | -1765.4299 | 11.5483 | 21.8546 | 2.3636 | 6.3068 | 0.74321
Rn | 86 | 154 | 240 | -1769.183 | 11.705 | 22.166 | 3.7531 | 6.1167 | 0.62569
Rn | 86 | 155 | 241 | -1771.4991 | 11.8574 | 22.4698 | 2.3161 | 6.0692 | 0.37623
Rn | 86 | 156 | 242 | -1775.2032 | 12.0176 | 22.789 | 3.7041 | 6.0202 | 0.1138
Rn | 86 | 157 | 243 | -1777.416 | 12.1915 | 23.1382 | 2.2128 | 5.9169 | -0.086702
Rn | 86 | 158 | 244 | -1781.0366 | 12.3684 | 23.4933 | 3.6206 | 5.8334 | -0.32236
Rn | 86 | 159 | 245 | -1783.1016 | 12.5737 | 23.9073 | 2.065 | 5.6856 | -0.52373
Rn | 86 | 160 | 246 | -1786.5949 | 12.7804 | 24.3241 | 3.4933 | 5.5584 | -0.75172
Rn | 86 | 161 | 247 | -1788.4429 | 12.9993 | 24.7641 | 1.848 | 5.3413 | -0.94859
Rn | 86 | 162 | 248 | -1791.7228 | 13.2241 | 25.2157 | 3.28 | 5.1279 | -1.152
Rn | 86 | 163 | 249 | -1793.3703 | 13.4705 | 25.7163 | 1.6474 | 4.9274 | -1.3915
Rn | 86 | 164 | 250 | -1796.4427 | 13.675 | 26.1328 | 3.0724 | 4.7199 | -1.6356
Rn | 86 | 165 | 251 | -1798.0291 | 13.7452 | 26.2808 | 1.5864 | 4.6589 | -2.0751
Rn | 86 | 166 | 252 | -1801.0607 | 13.7445 | 26.2872 | 3.0315 | 4.618 | -2.4507
Rn | 86 | 167 | 253 | -1802.6389 | 13.8685 | 26.5636 | 1.5782 | 4.6098 | -2.5906
Rn | 86 | 168 | 254 | -1805.6966 | 13.9573 | 26.7696 | 3.0577 | 4.636 | -2.6232
Rn | 86 | 169 | 255 | -1807.2576 | 14.1374 | 27.1614 | 1.5609 | 4.6187 | -2.8823
Rn | 86 | 170 | 256 | -1810.3017 | 14.2922 | 27.5025 | 3.0441 | 4.6051 | -3.0746
Rn | 86 | 171 | 257 | -1811.797 | 14.4235 | 27.7611 | 1.4953 | 4.5395 | -3.4008
Rn | 86 | 172 | 258 | -1814.7467 | 14.5053 | 27.9207 | 2.9497 | 4.445 | -3.6475
Rn | 86 | 173 | 259 | -1816.3027 | 14.6426 | 28.1837 | 1.556 | 4.5056 | -3.9668
Rn | 86 | 174 | 260 | -1819.3089 | 14.7263 | 28.3394 | 3.0063 | 4.5622 | -4.1829
Rn | 86 | 175 | 261 | -1820.8701 | 14.88 | 28.6757 | 1.5612 | 4.5675 | -4.4512
Rn | 86 | 176 | 262 | -1823.8711 | 15.0013 | 28.9469 | 3.0009 | 4.5621 | -4.6015
Rn | 86 | 177 | 263 | -1825.2347 | 15.1171 | 29.2009 | 1.3637 | 4.3646 | -4.7402
Rn | 86 | 178 | 264 | -1827.9672 | 15.2056 | 29.4004 | 2.7325 | 4.0961 | -4.743
Rn | 86 | 179 | 265 | -1829.1935 | 15.3184 | 29.6307 | 1.2263 | 3.9588 | -4.8597
Rn | 86 | 180 | 266 | -1831.7026 | 15.4004 | 29.7993 | 2.5091 | 3.7354 | -4.8358
Rn | 86 | 181 | 267 | -1832.9831 | 15.4373 | 29.8675 | 1.2806 | 3.7897 | -5.1203
Rn | 86 | 182 | 268 | -1835.4885 | 15.4407 | 29.8689 | 2.5054 | 3.786 | -5.2853
Rn | 86 | 183 | 269 | -1836.2814 | 15.5759 | 30.1392 | 0.79292 | 3.2983 | -4.8658
Rn | 86 | 184 | 270 | -1838.6523 | 15.6895 | 30.3663 | 2.3709 | 3.1638 | -4.7327
Fr | 87 | 110 | 197 | -1505.6083 | -0.55715 | 0.79754 | 10.5674 | 19.5113 | 8.7898
Fr | 87 | 112 | 199 | -1525.0507 | -0.11071 | 1.6952 | 10.5543 | 19.4424 | 8.06
Fr | 87 | 113 | 200 | -1533.8422 | 0.094092 | 2.0619 | 8.7915 | 19.3457 | 7.7041
Fr | 87 | 114 | 201 | -1544.3219 | 0.25245 | 2.3661 | 10.4797 | 19.2712 | 7.3337
Fr | 87 | 115 | 202 | -1552.9628 | 0.42987 | 2.7626 | 8.641 | 19.1207 | 7.1174
Fr | 87 | 116 | 203 | -1563.2562 | 0.56245 | 3.0444 | 10.2934 | 18.9343 | 6.9996
Fr | 87 | 117 | 204 | -1571.6885 | 0.67315 | 3.3686 | 8.4322 | 18.7256 | 6.8118
Fr | 87 | 118 | 205 | -1581.7147 | 0.73349 | 3.5825 | 10.0263 | 18.4585 | 6.7971
Fr | 87 | 119 | 206 | -1589.9976 | 0.88916 | 3.9029 | 8.2828 | 18.3091 | 6.6223
Fr | 87 | 120 | 207 | -1599.8066 | 1.0027 | 4.1192 | 9.8091 | 18.0919 | 6.6256
Fr | 87 | 121 | 208 | -1608.0853 | 1.1843 | 4.4876 | 8.2787 | 18.0877 | 6.3094
Fr | 87 | 122 | 209 | -1617.8575 | 1.3377 | 4.7765 | 9.7722 | 18.0509 | 6.1299
Fr | 87 | 123 | 210 | -1625.8729 | 1.4862 | 5.0142 | 8.0153 | 17.7876 | 6.0249
Fr | 87 | 124 | 211 | -1635.4035 | 1.616 | 5.2071 | 9.5306 | 17.546 | 5.9776
Fr | 87 | 125 | 212 | -1642.9444 | 1.8337 | 5.6409 | 7.5409 | 17.0715 | 6.2142
Fr | 87 | 126 | 213 | -1652.4977 | 2.0414 | 6.0561 | 9.5534 | 17.0942 | 5.9987
Fr | 87 | 127 | 214 | -1656.5248 | 2.2607 | 6.4943 | 4.0271 | 13.5804 | 9.0786
Fr | 87 | 128 | 215 | -1662.4834 | 2.4838 | 6.9421 | 5.9586 | 9.9857 | 12.2582
Fr | 87 | 129 | 216 | -1666.8689 | 2.8778 | 7.7031 | 4.3854 | 10.3441 | 11.4616
Fr | 87 | 130 | 217 | -1672.5934 | 3.2625 | 8.4211 | 5.7245 | 10.1099 | 11.248
Fr | 87 | 131 | 218 | -1677.3601 | 3.6595 | 9.3737 | 4.7668 | 10.4913 | 10.1057
Fr | 87 | 132 | 219 | -1683.4522 | 4.0292 | 10.2141 | 6.0921 | 10.8589 | 9.02
Fr | 87 | 133 | 220 | -1687.9599 | 4.4238 | 10.9744 | 4.5076 | 10.5997 | 8.3266
Fr | 87 | 134 | 221 | -1693.8305 | 4.7886 | 11.6246 | 5.8706 | 10.3782 | 7.7077
Fr | 87 | 135 | 222 | -1698.1885 | 5.201 | 12.44 | 4.358 | 10.2286 | 7.097
Fr | 87 | 136 | 223 | -1703.9255 | 5.5704 | 13.1335 | 5.7371 | 10.0951 | 6.5803
Fr | 87 | 137 | 224 | -1708.2124 | 5.9572 | 13.9395 | 4.2869 | 10.0239 | 5.8361
Fr | 87 | 138 | 225 | -1713.8969 | 6.2969 | 14.625 | 5.6845 | 9.9713 | 5.1952
Fr | 87 | 139 | 226 | -1718.0215 | 6.6266 | 15.3094 | 4.1247 | 9.8091 | 4.5514
Fr | 87 | 140 | 227 | -1723.5625 | 6.9124 | 15.9011 | 5.541 | 9.6656 | 4.0094
Fr | 87 | 141 | 228 | -1727.4795 | 7.211 | 16.5082 | 3.917 | 9.458 | 3.5327
Fr | 87 | 142 | 229 | -1732.8181 | 7.4716 | 17.0494 | 5.3386 | 9.2556 | 3.1433
Fr | 87 | 143 | 230 | -1736.5477 | 7.7348 | 17.5674 | 3.7296 | 9.0682 | 2.7236
Fr | 87 | 144 | 231 | -1741.6944 | 7.9695 | 18.0395 | 5.1467 | 8.8762 | 2.3744
Fr | 87 | 145 | 232 | -1745.2341 | 8.1773 | 18.4441 | 3.5397 | 8.6864 | 2.0462
Fr | 87 | 146 | 233 | -1750.1864 | 8.3656 | 18.8188 | 4.9523 | 8.492 | 1.7685
Fr | 87 | 147 | 234 | -1753.4886 | 8.5416 | 19.1608 | 3.3022 | 8.2546 | 1.6013
Fr | 87 | 148 | 235 | -1758.2104 | 8.7052 | 19.4846 | 4.7217 | 8.0239 | 1.4573
Fr | 87 | 149 | 236 | -1761.1978 | 8.8645 | 19.8009 | 2.9874 | 7.7091 | 1.4301
Fr | 87 | 150 | 237 | -1765.6182 | 9.0179 | 20.1104 | 4.4204 | 7.4079 | 1.4075
Fr | 87 | 151 | 238 | -1768.2967 | 9.1736 | 20.4174 | 2.6785 | 7.0989 | 1.4002
Fr | 87 | 152 | 239 | -1772.3934 | 9.3271 | 20.726 | 4.0967 | 6.7752 | 1.4145
Fr | 87 | 153 | 240 | -1774.9202 | 9.4903 | 21.0386 | 2.5268 | 6.6235 | 1.2591
Fr | 87 | 154 | 241 | -1778.8359 | 9.6529 | 21.3579 | 3.9157 | 6.4425 | 1.1315
Fr | 87 | 155 | 242 | -1781.3235 | 9.8243 | 21.6818 | 2.4876 | 6.4033 | 0.85811
Fr | 87 | 156 | 243 | -1785.1983 | 9.9951 | 22.0127 | 3.8748 | 6.3624 | 0.57973
Fr | 87 | 157 | 244 | -1787.5982 | 10.1821 | 22.3736 | 2.3999 | 6.2747 | 0.34354
Fr | 87 | 158 | 245 | -1791.4045 | 10.3679 | 22.7363 | 3.8063 | 6.2062 | 0.081164
Fr | 87 | 159 | 246 | -1793.6679 | 10.5663 | 23.14 | 2.2635 | 6.0698 | -0.14341
Fr | 87 | 160 | 247 | -1797.3582 | 10.7633 | 23.5437 | 3.6903 | 5.9538 | -0.39009
Fr | 87 | 161 | 248 | -1799.398 | 10.9551 | 23.9544 | 2.0398 | 5.7301 | -0.57008
Fr | 87 | 162 | 249 | -1802.868 | 11.1451 | 24.3692 | 3.47 | 5.5097 | -0.7534
Fr | 87 | 163 | 250 | -1804.6819 | 11.3116 | 24.7822 | 1.8139 | 5.2839 | -0.93832
Fr | 87 | 164 | 251 | -1807.9124 | 11.4697 | 25.1447 | 3.2305 | 5.0444 | -1.1136
Fr | 87 | 165 | 252 | -1809.6471 | 11.6179 | 25.3631 | 1.7346 | 4.9652 | -1.4473
Fr | 87 | 166 | 253 | -1812.8043 | 11.7436 | 25.4882 | 3.1573 | 4.8919 | -1.7366
Fr | 87 | 167 | 254 | -1814.5369 | 11.898 | 25.7665 | 1.7326 | 4.8898 | -1.9529
Fr | 87 | 168 | 255 | -1817.7163 | 12.0196 | 25.9769 | 3.1794 | 4.912 | -2.1001
Fr | 87 | 169 | 256 | -1819.4539 | 12.1963 | 26.3337 | 1.7376 | 4.917 | -2.3835
Fr | 87 | 170 | 257 | -1822.6425 | 12.3408 | 26.633 | 3.1886 | 4.9262 | -2.6031
Fr | 87 | 171 | 258 | -1824.3176 | 12.5205 | 26.944 | 1.6751 | 4.8637 | -2.8974
Fr | 87 | 172 | 259 | -1827.4191 | 12.6724 | 27.1776 | 3.1015 | 4.7766 | -3.1096
Fr | 87 | 173 | 260 | -1829.0356 | 12.7329 | 27.3755 | 1.6165 | 4.718 | -3.362
Fr | 87 | 174 | 261 | -1832.0531 | 12.7442 | 27.4704 | 3.0175 | 4.634 | -3.5117
Fr | 87 | 175 | 262 | -1833.7015 | 12.8313 | 27.7114 | 1.6484 | 4.6659 | -3.7414
Fr | 87 | 176 | 263 | -1836.7471 | 12.8761 | 27.8774 | 3.0457 | 4.694 | -3.8645
Fr | 87 | 177 | 264 | -1838.2846 | 13.0499 | 28.1669 | 1.5374 | 4.5831 | -3.9945
Fr | 87 | 178 | 265 | -1841.1794 | 13.2123 | 28.4178 | 2.8949 | 4.4323 | -4.0097
Fr | 87 | 179 | 266 | -1842.561 | 13.3676 | 28.686 | 1.3816 | 4.2765 | -4.1434
Fr | 87 | 180 | 267 | -1845.2143 | 13.5118 | 28.9122 | 2.6533 | 4.0349 | -4.1527
Fr | 87 | 181 | 268 | -1846.6183 | 13.6351 | 29.0724 | 1.4039 | 4.0572 | -4.4432
Fr | 87 | 182 | 269 | -1849.2329 | 13.7444 | 29.185 | 2.6146 | 4.0185 | -4.6307
Fr | 87 | 183 | 270 | -1850.1451 | 13.8636 | 29.4395 | 0.91217 | 3.5268 | -4.2992
Fr | 87 | 184 | 271 | -1852.6212 | 13.9688 | 29.6583 | 2.4761 | 3.3883 | -4.2733
Ra | 88 | 110 | 198 | -1506.4018 | 0.79348 | 0.23634 | 10.7717 | 19.9313 | 9.0237
Ra | 88 | 111 | 199 | -1515.4768 | 0.98034 | 0.65668 | 9.075 | 19.8467 | 8.6513
Ra | 88 | 112 | 200 | -1526.1974 | 1.1467 | 1.036 | 10.7206 | 19.7956 | 8.2681
Ra | 88 | 113 | 201 | -1535.1863 | 1.3441 | 1.4382 | 8.9889 | 19.7095 | 7.9338
Ra | 88 | 114 | 202 | -1545.817 | 1.4951 | 1.7476 | 10.6307 | 19.6196 | 7.6444
Ra | 88 | 115 | 203 | -1554.6586 | 1.6958 | 2.1257 | 8.8416 | 19.4723 | 7.3895
Ra | 88 | 116 | 204 | -1565.1078 | 1.8516 | 2.4141 | 10.4492 | 19.2908 | 7.2616
Ra | 88 | 117 | 205 | -1573.6542 | 1.9658 | 2.6389 | 8.5464 | 18.9956 | 7.1787
Ra | 88 | 118 | 206 | -1583.7444 | 2.0296 | 2.7631 | 10.0901 | 18.6365 | 7.2494
Ra | 88 | 119 | 207 | -1592.1963 | 2.1987 | 3.0879 | 8.4519 | 18.542 | 7.119
Ra | 88 | 120 | 208 | -1602.1323 | 2.3257 | 3.3285 | 9.936 | 18.388 | 7.1489
Ra | 88 | 121 | 209 | -1610.6065 | 2.5212 | 3.7055 | 8.4741 | 18.4102 | 6.8019
Ra | 88 | 122 | 210 | -1620.5459 | 2.6884 | 4.0261 | 9.9395 | 18.4136 | 6.558
Ra | 88 | 123 | 211 | -1628.7456 | 2.8727 | 4.3589 | 8.1997 | 18.1391 | 6.4554
Ra | 88 | 124 | 212 | -1638.4419 | 3.0384 | 4.6544 | 9.6963 | 17.8959 | 6.3779
Ra | 88 | 125 | 213 | -1646.1962 | 3.2518 | 5.0855 | 7.7543 | 17.4506 | 6.4905
Ra | 88 | 126 | 214 | -1655.9528 | 3.4551 | 5.4965 | 9.7567 | 17.511 | 6.1347
Ra | 88 | 127 | 215 | -1660.1955 | 3.6708 | 5.9314 | 4.2427 | 13.9994 | 9.2151
Ra | 88 | 128 | 216 | -1666.3736 | 3.8901 | 6.3739 | 6.178 | 10.4207 | 12.3828
Ra | 88 | 129 | 217 | -1671.0644 | 4.1955 | 7.0733 | 4.6908 | 10.8689 | 11.4997
Ra | 88 | 130 | 218 | -1677.085 | 4.4917 | 7.7542 | 6.0206 | 10.7114 | 11.2146
Ra | 88 | 131 | 219 | -1682.1993 | 4.8392 | 8.4987 | 5.1143 | 11.1349 | 10.0917
Ra | 88 | 132 | 220 | -1688.6117 | 5.1594 | 9.1886 | 6.4123 | 11.5266 | 9.0192
Ra | 88 | 133 | 221 | -1693.4799 | 5.52 | 9.9438 | 4.8682 | 11.2806 | 8.5207
Ra | 88 | 134 | 222 | -1699.6814 | 5.851 | 10.6395 | 6.2015 | 11.0698 | 8.0416
Ra | 88 | 135 | 223 | -1704.4272 | 6.2387 | 11.4398 | 4.7458 | 10.9473 | 7.4089
Ra | 88 | 136 | 224 | -1710.509 | 6.5834 | 12.1538 | 6.0818 | 10.8275 | 6.8329
Ra | 88 | 137 | 225 | -1715.18 | 6.9676 | 12.9248 | 4.671 | 10.7528 | 6.1074
Ra | 88 | 138 | 226 | -1721.2015 | 7.3046 | 13.6015 | 6.0214 | 10.6925 | 5.4537
Ra | 88 | 139 | 227 | -1725.6811 | 7.6595 | 14.2862 | 4.4796 | 10.5011 | 4.8741
Ra | 88 | 140 | 228 | -1731.533 | 7.9705 | 14.8828 | 5.8519 | 10.3315 | 4.367
Ra | 88 | 141 | 229 | -1735.7848 | 8.3053 | 15.5164 | 4.2519 | 10.1038 | 3.91
Ra | 88 | 142 | 230 | -1741.4203 | 8.6021 | 16.0738 | 5.6354 | 9.8873 | 3.5299
Ra | 88 | 143 | 231 | -1745.439 | 8.8913 | 16.6261 | 4.0187 | 9.6542 | 3.1295
Ra | 88 | 144 | 232 | -1750.8464 | 9.152 | 17.1215 | 5.4074 | 9.4261 | 2.8001
Ra | 88 | 145 | 233 | -1754.6068 | 9.3727 | 17.5501 | 3.7605 | 9.1678 | 2.5061
Ra | 88 | 146 | 234 | -1759.7605 | 9.574 | 17.9397 | 5.1536 | 8.9141 | 2.2644
Ra | 88 | 147 | 235 | -1763.2454 | 9.7568 | 18.2983 | 3.485 | 8.6386 | 2.1113
Ra | 88 | 148 | 236 | -1768.1375 | 9.9272 | 18.6323 | 4.8921 | 8.3771 | 1.9833
Ra | 88 | 149 | 237 | -1771.2899 | 10.0921 | 18.9566 | 3.1524 | 8.0445 | 1.9572
Ra | 88 | 150 | 238 | -1775.8694 | 10.2512 | 19.269 | 4.5795 | 7.7318 | 1.9358
Ra | 88 | 151 | 239 | -1778.7086 | 10.412 | 19.5855 | 2.8393 | 7.4187 | 1.9247
Ra | 88 | 152 | 240 | -1782.9639 | 10.5705 | 19.8976 | 4.2553 | 7.0946 | 1.9364
Ra | 88 | 153 | 241 | -1785.6576 | 10.7374 | 20.2277 | 2.6937 | 6.949 | 1.7655
Ra | 88 | 154 | 242 | -1789.7397 | 10.9038 | 20.5566 | 4.082 | 6.7757 | 1.6267
Ra | 88 | 155 | 243 | -1792.4009 | 11.0774 | 20.9017 | 2.6612 | 6.7432 | 1.329
Ra | 88 | 156 | 244 | -1796.4486 | 11.2503 | 21.2454 | 4.0477 | 6.709 | 1.0344
Ra | 88 | 157 | 245 | -1799.0328 | 11.4347 | 21.6168 | 2.5842 | 6.6319 | 0.76631
Ra | 88 | 158 | 246 | -1803.0222 | 11.6177 | 21.9856 | 3.9894 | 6.5736 | 0.481
Ra | 88 | 159 | 247 | -1805.4799 | 11.8119 | 22.3783 | 2.4577 | 6.447 | 0.23615
Ra | 88 | 160 | 248 | -1809.3629 | 12.0046 | 22.7679 | 3.883 | 6.3407 | -0.026316
Ra | 88 | 161 | 249 | -1811.5931 | 12.1951 | 23.1502 | 2.2302 | 6.1132 | -0.19147
Ra | 88 | 162 | 250 | -1815.2517 | 12.3837 | 23.5289 | 3.6587 | 5.8888 | -0.35678
Ra | 88 | 163 | 251 | -1817.2341 | 12.5523 | 23.8639 | 1.9824 | 5.6411 | -0.49126
Ra | 88 | 164 | 252 | -1820.6248 | 12.7124 | 24.1821 | 3.3907 | 5.3731 | -0.602
Ra | 88 | 165 | 253 | -1822.5003 | 12.8532 | 24.4712 | 1.8754 | 5.2661 | -0.83003
Ra | 88 | 166 | 254 | -1825.7758 | 12.9715 | 24.7152 | 3.2755 | 5.151 | -1.0331
Ra | 88 | 167 | 255 | -1827.6408 | 13.1039 | 25.0019 | 1.865 | 5.1405 | -1.3117
Ra | 88 | 168 | 256 | -1830.92 | 13.2037 | 25.2233 | 3.2792 | 5.1441 | -1.5593
Ra | 88 | 169 | 257 | -1832.8139 | 13.3601 | 25.5564 | 1.894 | 5.1732 | -1.875
Ra | 88 | 170 | 258 | -1836.1266 | 13.4842 | 25.8249 | 3.3127 | 5.2067 | -2.13
Ra | 88 | 171 | 259 | -1837.9633 | 13.6458 | 26.1663 | 1.8367 | 5.1494 | -2.4058
Ra | 88 | 172 | 260 | -1841.1985 | 13.7794 | 26.4518 | 3.2352 | 5.0719 | -2.5968
Ra | 88 | 173 | 261 | -1842.8874 | 13.8518 | 26.5848 | 1.6889 | 4.9241 | -2.7904
Ra | 88 | 174 | 262 | -1845.9281 | 13.875 | 26.6191 | 3.0406 | 4.7296 | -2.8814
Ra | 88 | 175 | 263 | -1847.6503 | 13.9488 | 26.7801 | 1.7222 | 4.7628 | -3.0476
Ra | 88 | 176 | 264 | -1850.7273 | 13.9802 | 26.8563 | 3.0771 | 4.7993 | -3.1184
Ra | 88 | 177 | 265 | -1852.4255 | 14.141 | 27.1908 | 1.6982 | 4.7753 | -3.2554
Ra | 88 | 178 | 266 | -1855.4698 | 14.2904 | 27.5026 | 3.0442 | 4.7424 | -3.2987
Ra | 88 | 179 | 267 | -1857.001 | 14.4399 | 27.8075 | 1.5312 | 4.5754 | -3.4663
Ra | 88 | 180 | 268 | -1859.7927 | 14.5784 | 28.0902 | 2.7917 | 4.3229 | -3.5255
Ra | 88 | 181 | 269 | -1861.3298 | 14.7115 | 28.3467 | 1.5371 | 4.3288 | -3.8363
Ra | 88 | 182 | 270 | -1864.0634 | 14.8305 | 28.5748 | 2.7336 | 4.2706 | -4.0608
Ra | 88 | 183 | 271 | -1865.0967 | 14.9517 | 28.8153 | 1.0334 | 3.7669 | -3.8136
Ra | 88 | 184 | 272 | -1867.68 | 15.0589 | 29.0277 | 2.5833 | 3.6167 | -3.8915
Ac | 89 | 112 | 201 | -1525.2715 | -0.92585 | 0.22082 | 10.8604 | 20.122 | 8.6368
Ac | 89 | 114 | 203 | -1545.2506 | -0.56635 | 0.92876 | 10.7905 | 19.9791 | 8.1001
Ac | 89 | 116 | 205 | -1564.9155 | -0.19236 | 1.6592 | 10.6224 | 19.6648 | 7.7064
Ac | 89 | 118 | 207 | -1583.8636 | 0.11921 | 2.1488 | 10.2368 | 18.9481 | 7.6927
Ac | 89 | 119 | 208 | -1592.3757 | 0.17939 | 2.3781 | 8.5121 | 18.7489 | 7.6128
Ac | 89 | 120 | 209 | -1602.3546 | 0.22223 | 2.548 | 9.9789 | 18.491 | 7.6602
Ac | 89 | 121 | 210 | -1610.9958 | 0.38937 | 2.9105 | 8.6413 | 18.6202 | 7.3017
Ac | 89 | 122 | 211 | -1621.0842 | 0.53822 | 3.2266 | 10.0883 | 18.7296 | 7.0225
Ac | 89 | 123 | 212 | -1629.4919 | 0.7463 | 3.619 | 8.4077 | 18.4961 | 6.8934
Ac | 89 | 124 | 213 | -1639.3782 | 0.93637 | 3.9748 | 9.8864 | 18.2941 | 6.7793
Ac | 89 | 125 | 214 | -1647.3408 | 1.1446 | 4.3964 | 7.9625 | 17.8489 | 6.8321
Ac | 89 | 126 | 215 | -1657.2931 | 1.3402 | 4.7953 | 9.9523 | 17.9148 | 6.4104
Ac | 89 | 127 | 216 | -1661.7623 | 1.5667 | 5.2375 | 4.4692 | 14.4215 | 9.4821
Ac | 89 | 128 | 217 | -1668.1692 | 1.7957 | 5.6858 | 6.4069 | 10.8761 | 12.6285
Ac | 89 | 129 | 218 | -1673.1531 | 2.0888 | 6.2843 | 4.9839 | 11.3909 | 11.6716
Ac | 89 | 130 | 219 | -1679.4681 | 2.3831 | 6.8748 | 6.315 | 11.2989 | 11.3153
Ac | 89 | 131 | 220 | -1684.9411 | 2.7418 | 7.581 | 5.473 | 11.788 | 10.2277
Ac | 89 | 132 | 221 | -1691.703 | 3.0913 | 8.2507 | 6.7619 | 12.2348 | 9.1904
Ac | 89 | 133 | 222 | -1697.0076 | 3.5277 | 9.0477 | 5.3046 | 12.0664 | 8.6526
Ac | 89 | 134 | 223 | -1703.6325 | 3.9511 | 9.802 | 6.6249 | 11.9295 | 8.1198
Ac | 89 | 135 | 224 | -1708.8659 | 4.4387 | 10.6774 | 5.2334 | 11.8583 | 7.394
Ac | 89 | 136 | 225 | -1715.4215 | 4.9125 | 11.496 | 6.5556 | 11.789 | 6.709
Ac | 89 | 137 | 226 | -1720.4574 | 5.2774 | 12.245 | 5.0359 | 11.5915 | 6.0311
Ac | 89 | 138 | 227 | -1726.8282 | 5.6268 | 12.9314 | 6.3709 | 11.4067 | 5.3973
Ac | 89 | 139 | 228 | -1731.5994 | 5.9183 | 13.5778 | 4.7712 | 11.142 | 4.913
Ac | 89 | 140 | 229 | -1737.7176 | 6.1846 | 14.1551 | 6.1182 | 10.8894 | 4.4793
Ac | 89 | 141 | 230 | -1742.24 | 6.4551 | 14.7605 | 4.5224 | 10.6406 | 4.0816
Ac | 89 | 142 | 231 | -1748.1196 | 6.6993 | 15.3015 | 5.8796 | 10.402 | 3.7429
Ac | 89 | 143 | 232 | -1752.3725 | 6.9336 | 15.8248 | 4.2529 | 10.1326 | 3.407
Ac | 89 | 144 | 233 | -1757.9949 | 7.1485 | 16.3005 | 5.6224 | 9.8753 | 3.1232
Ac | 89 | 145 | 234 | -1761.9531 | 7.3463 | 16.719 | 3.9582 | 9.5806 | 2.8946
Ac | 89 | 146 | 235 | -1767.2885 | 7.528 | 17.1021 | 5.3354 | 9.2936 | 2.7059
Ac | 89 | 147 | 236 | -1770.9474 | 7.7019 | 17.4587 | 3.6589 | 8.9943 | 2.5867
Ac | 89 | 148 | 237 | -1776.001 | 7.8635 | 17.7906 | 5.0536 | 8.7125 | 2.4854
Ac | 89 | 149 | 238 | -1779.315 | 8.0251 | 18.1172 | 3.314 | 8.3676 | 2.4737
Ac | 89 | 150 | 239 | -1784.049 | 8.1796 | 18.4307 | 4.734 | 8.048 | 2.4614
Ac | 89 | 151 | 240 | -1787.0506 | 8.3419 | 18.7539 | 3.0016 | 7.7356 | 2.4472
Ac | 89 | 152 | 241 | -1791.4617 | 8.4978 | 19.0683 | 4.4111 | 7.4127 | 2.4565
Ac | 89 | 153 | 242 | -1794.3243 | 8.6666 | 19.4041 | 2.8626 | 7.2737 | 2.2724
Ac | 89 | 154 | 243 | -1798.5665 | 8.8268 | 19.7306 | 4.2422 | 7.1048 | 2.127
Ac | 89 | 155 | 244 | -1801.4004 | 8.9995 | 20.0769 | 2.8339 | 7.0761 | 1.8198
Ac | 89 | 156 | 245 | -1805.611 | 9.1624 | 20.4127 | 4.2106 | 7.0445 | 1.5249
Ac | 89 | 157 | 246 | -1808.3727 | 9.3398 | 20.7745 | 2.7617 | 6.9723 | 1.2508
Ac | 89 | 158 | 247 | -1812.5289 | 9.5067 | 21.1244 | 4.1562 | 6.9179 | 0.96944
Ac | 89 | 159 | 248 | -1815.1616 | 9.6817 | 21.4937 | 2.6327 | 6.7889 | 0.73656
Ac | 89 | 160 | 249 | -1819.2099 | 9.847 | 21.8516 | 4.0483 | 6.681 | 0.49459
Ac | 89 | 161 | 250 | -1821.5951 | 10.002 | 22.1971 | 2.3852 | 6.4335 | 0.37286
Ac | 89 | 162 | 251 | -1825.4009 | 10.1492 | 22.533 | 3.8059 | 6.1911 | 0.25731
Ac | 89 | 163 | 252 | -1827.4987 | 10.2646 | 22.8169 | 2.0978 | 5.9037 | 0.19925
Ac | 89 | 164 | 253 | -1830.9899 | 10.365 | 23.0775 | 3.4911 | 5.5889 | 0.1781
Ac | 89 | 165 | 254 | -1832.9717 | 10.4714 | 23.3247 | 1.9819 | 5.473 | 0.010141
Ac | 89 | 166 | 255 | -1836.3269 | 10.5511 | 23.5226 | 3.3551 | 5.337 | -0.11447
Ac | 89 | 167 | 256 | -1838.3216 | 10.6808 | 23.7847 | 1.9947 | 5.3499 | -0.37455
Ac | 89 | 168 | 257 | -1841.7005 | 10.7806 | 23.9843 | 3.3789 | 5.3736 | -0.59621
Ac | 89 | 169 | 258 | -1843.7754 | 10.9615 | 24.3215 | 2.0749 | 5.4538 | -0.93855
Ac | 89 | 170 | 259 | -1847.2432 | 11.1166 | 24.6007 | 3.4678 | 5.5427 | -1.2269
Ac | 89 | 171 | 260 | -1849.2886 | 11.3253 | 24.971 | 2.0454 | 5.5132 | -1.5347
Ac | 89 | 172 | 261 | -1852.7155 | 11.5169 | 25.2964 | 3.4269 | 5.4722 | -1.773
Ac | 89 | 173 | 262 | -1854.5865 | 11.699 | 25.5509 | 1.871 | 5.2979 | -1.9689
Ac | 89 | 174 | 263 | -1857.7979 | 11.8698 | 25.7447 | 3.2114 | 5.0824 | -2.0788
Ac | 89 | 175 | 264 | -1859.6097 | 11.9595 | 25.9082 | 1.8119 | 5.0232 | -2.2741
Ac | 89 | 176 | 265 | -1862.7376 | 12.0102 | 25.9905 | 3.1279 | 4.9397 | -2.3845
Ac | 89 | 177 | 266 | -1864.614 | 12.1884 | 26.3294 | 1.8764 | 5.0043 | -2.6125
Ac | 89 | 178 | 267 | -1867.7998 | 12.33 | 26.6204 | 3.1858 | 5.0622 | -2.7527
Ac | 89 | 179 | 268 | -1869.5037 | 12.5027 | 26.9426 | 1.7038 | 4.8897 | -2.9191
Ac | 89 | 180 | 269 | -1872.4557 | 12.6629 | 27.2413 | 2.952 | 4.6558 | -2.9762
Ac | 89 | 181 | 270 | -1874.1875 | 12.8577 | 27.5693 | 1.7319 | 4.6839 | -3.3265
Ac | 89 | 182 | 271 | -1877.0942 | 13.0308 | 27.8613 | 2.9066 | 4.6385 | -3.5798
Ac | 89 | 183 | 272 | -1878.2543 | 13.1575 | 28.1092 | 1.1601 | 4.0667 | -3.336
Ac | 89 | 184 | 273 | -1880.9452 | 13.2651 | 28.324 | 2.6909 | 3.851 | -3.4123
Ac | 89 | 196 | 285 | -1876.6607 | 15.3359 | 32.4879 | 0.7095 | 0.10875 | -3.2102
Ac | 89 | 198 | 287 | -1876.9704 | 15.8808 | 33.5595 | 0.80456 | 0.30966 | -4.4976
Ac | 89 | 200 | 289 | -1877.1541 | 16.3444 | 34.5253 | 0.74037 | 0.18372 | -5.4432
Th | 90 | 113 | 203 | -1535.04 | 0.5799 | -0.14624 | 9.3832 | 20.3592 | 8.7367
Th | 90 | 114 | 204 | -1545.9853 | 0.73462 | 0.16826 | 10.9452 | 20.3284 | 8.5121
Th | 90 | 115 | 205 | -1555.2358 | 0.94278 | 0.57718 | 9.2506 | 20.1958 | 8.2505
Th | 90 | 116 | 206 | -1566.0389 | 1.1234 | 0.93105 | 10.8031 | 20.0536 | 8.0781
Th | 90 | 117 | 207 | -1574.9288 | 1.302 | 1.2745 | 8.8899 | 19.693 | 8.0299
Th | 90 | 118 | 208 | -1585.3259 | 1.4623 | 1.5815 | 10.3971 | 19.287 | 8.082
Th | 90 | 119 | 209 | -1593.9317 | 1.556 | 1.7354 | 8.6058 | 19.0029 | 8.0225
Th | 90 | 120 | 210 | -1603.987 | 1.6324 | 1.8547 | 10.0553 | 18.6611 | 8.0573
Th | 90 | 121 | 211 | -1612.8147 | 1.8189 | 2.2083 | 8.8277 | 18.883 | 7.6815
Th | 90 | 122 | 212 | -1623.0712 | 1.9871 | 2.5253 | 10.2565 | 19.0842 | 7.3611
Th | 90 | 123 | 213 | -1631.7231 | 2.2312 | 2.9775 | 8.6519 | 18.9083 | 7.1834
Th | 90 | 124 | 214 | -1641.8355 | 2.4573 | 3.3937 | 10.1124 | 18.7643 | 7.0104
Th | 90 | 125 | 215 | -1650.0037 | 2.6629 | 3.8075 | 8.1682 | 18.2806 | 7.0419
Th | 90 | 126 | 216 | -1660.1491 | 2.856 | 4.1963 | 10.1454 | 18.3136 | 6.5928
Th | 90 | 127 | 217 | -1664.8383 | 3.076 | 4.6428 | 4.6892 | 14.8346 | 9.6579
Th | 90 | 128 | 218 | -1671.4676 | 3.2984 | 5.094 | 6.6293 | 11.3185 | 12.7852
Th | 90 | 129 | 219 | -1676.65 | 3.4968 | 5.5856 | 5.1824 | 11.8117 | 11.8456
Th | 90 | 130 | 220 | -1683.1646 | 3.6965 | 6.0796 | 6.5147 | 11.697 | 11.5089
Th | 90 | 131 | 221 | -1688.9373 | 3.9962 | 6.738 | 5.7727 | 12.2874 | 10.4271
Th | 90 | 132 | 222 | -1695.9897 | 4.2868 | 7.3781 | 7.0524 | 12.8251 | 9.3953
Th | 90 | 133 | 223 | -1701.6835 | 4.6759 | 8.2036 | 5.6937 | 12.7461 | 8.8159
Th | 90 | 134 | 224 | -1708.6846 | 5.0521 | 9.0032 | 7.0011 | 12.6948 | 8.2271
Th | 90 | 135 | 225 | -1714.3775 | 5.5116 | 9.9503 | 5.6929 | 12.6941 | 7.4024
Th | 90 | 136 | 226 | -1721.3789 | 5.9574 | 10.87 | 7.0014 | 12.6943 | 6.6025
Th | 90 | 137 | 227 | -1726.7715 | 6.3141 | 11.5915 | 5.3926 | 12.394 | 5.9557
Th | 90 | 138 | 228 | -1733.4836 | 6.6554 | 12.2822 | 6.7122 | 12.1047 | 5.3253
Th | 90 | 139 | 229 | -1738.5584 | 6.959 | 12.8773 | 5.0748 | 11.7869 | 4.9216
Th | 90 | 140 | 230 | -1744.955 | 7.2374 | 13.422 | 6.3966 | 11.4713 | 4.5465
Th | 90 | 141 | 231 | -1749.7738 | 7.5338 | 13.9889 | 4.8188 | 11.2153 | 4.2073
Th | 90 | 142 | 232 | -1755.9235 | 7.8039 | 14.5032 | 6.1497 | 10.9685 | 3.9095
Th | 90 | 143 | 233 | -1760.4369 | 8.0643 | 14.9979 | 4.5134 | 10.6631 | 3.648
Th | 90 | 144 | 234 | -1766.3005 | 8.3056 | 15.4541 | 5.8636 | 10.3769 | 3.4198
Th | 90 | 145 | 235 | -1770.4708 | 8.5177 | 15.8639 | 4.1703 | 10.0339 | 3.2682
Th | 90 | 146 | 236 | -1776.0023 | 8.7138 | 16.2418 | 5.5315 | 9.7018 | 3.1441
Th | 90 | 147 | 237 | -1779.8418 | 8.8945 | 16.5964 | 3.8396 | 9.3711 | 3.065
Th | 90 | 148 | 238 | -1785.0638 | 9.0628 | 16.9263 | 5.2219 | 9.0615 | 2.9967
Th | 90 | 149 | 239 | -1788.5451 | 9.2301 | 17.2551 | 3.4813 | 8.7032 | 3.0004
Th | 90 | 150 | 240 | -1793.4392 | 9.3902 | 17.5698 | 4.8941 | 8.3754 | 2.9984
Th | 90 | 151 | 241 | -1796.6104 | 9.5598 | 17.9017 | 3.1712 | 8.0653 | 2.9796
Th | 90 | 152 | 242 | -1801.1845 | 9.7228 | 18.2206 | 4.5741 | 7.7453 | 2.9849
Th | 90 | 153 | 243 | -1804.2241 | 9.8998 | 18.5664 | 3.0396 | 7.6137 | 2.7846
Th | 90 | 154 | 244 | -1808.6345 | 10.0681 | 18.8949 | 4.4105 | 7.4501 | 2.6294
Th | 90 | 155 | 245 | -1811.6478 | 10.2474 | 19.2469 | 3.0132 | 7.4237 | 2.3099
Th | 90 | 156 | 246 | -1816.0278 | 10.4168 | 19.5792 | 4.3801 | 7.3933 | 2.0118
Th | 90 | 157 | 247 | -1818.968 | 10.5953 | 19.9352 | 2.9402 | 7.3202 | 1.7329
Th | 90 | 158 | 248 | -1823.292 | 10.7632 | 20.2698 | 4.324 | 7.2642 | 1.4566
Th | 90 | 159 | 249 | -1826.0973 | 10.9357 | 20.6174 | 2.8053 | 7.1293 | 1.2355
Th | 90 | 160 | 250 | -1830.3083 | 11.0984 | 20.9454 | 4.211 | 7.0163 | 1.0139
Th | 90 | 161 | 251 | -1832.844 | 11.2489 | 21.2509 | 2.5357 | 6.7467 | 0.93585
Th | 90 | 162 | 252 | -1836.7926 | 11.3916 | 21.5409 | 3.9486 | 6.4843 | 0.87031
Th | 90 | 163 | 253 | -1838.9987 | 11.5 | 21.7646 | 2.2061 | 6.1547 | 0.89435
Th | 90 | 164 | 254 | -1842.5832 | 11.5934 | 21.9584 | 3.5845 | 5.7907 | 0.96847
Th | 90 | 165 | 255 | -1844.6607 | 11.6889 | 22.1604 | 2.0774 | 5.662 | 0.87347
Th | 90 | 166 | 256 | -1848.0846 | 11.7577 | 22.3088 | 3.4239 | 5.5014 | 0.84025
Th | 90 | 167 | 257 | -1850.1977 | 11.8761 | 22.5569 | 2.1131 | 5.537 | 0.60261
Th | 90 | 168 | 258 | -1853.665 | 11.9644 | 22.745 | 3.4673 | 5.5804 | 0.41088
Th | 90 | 169 | 259 | -1855.9166 | 12.1412 | 23.1027 | 2.2517 | 5.7189 | 0.024173
Th | 90 | 170 | 260 | -1859.5354 | 12.2922 | 23.4088 | 3.6188 | 5.8705 | -0.31545
Th | 90 | 171 | 261 | -1861.7908 | 12.5022 | 23.8275 | 2.2554 | 5.8742 | -0.67685
Th | 90 | 172 | 262 | -1865.4106 | 12.6952 | 24.2121 | 3.6198 | 5.8752 | -0.98398
Th | 90 | 173 | 263 | -1867.4652 | 12.8787 | 24.5778 | 2.0546 | 5.6744 | -1.2019
Th | 90 | 174 | 264 | -1870.8488 | 13.0509 | 24.9207 | 3.3836 | 5.4382 | -1.3503
Th | 90 | 175 | 265 | -1872.751 | 13.1413 | 25.1007 | 1.9022 | 5.2858 | -1.5636
Th | 90 | 176 | 266 | -1875.9304 | 13.1928 | 25.203 | 3.1794 | 5.0816 | -1.7023
Th | 90 | 177 | 267 | -1877.9624 | 13.3484 | 25.5369 | 2.032 | 5.2114 | -2.0122
Th | 90 | 178 | 268 | -1881.2673 | 13.4675 | 25.7975 | 3.3048 | 5.3369 | -2.2399
Th | 90 | 179 | 269 | -1883.1402 | 13.6366 | 26.1393 | 1.873 | 5.1778 | -2.4147
Th | 90 | 180 | 270 | -1886.249 | 13.7933 | 26.4562 | 3.1087 | 4.9817 | -2.4792
Th | 90 | 181 | 271 | -1888.181 | 13.9935 | 26.8512 | 1.932 | 5.0408 | -2.88
Th | 90 | 182 | 272 | -1891.266 | 14.1719 | 27.2027 | 3.085 | 5.0171 | -3.1733
Th | 90 | 183 | 273 | -1892.5586 | 14.3043 | 27.4618 | 1.2925 | 4.3776 | -2.9288
Th | 90 | 184 | 274 | -1895.3628 | 14.4176 | 27.6827 | 2.8042 | 4.0967 | -2.9994
Th | 90 | 194 | 284 | -1892.3315 | 15.7795 | 30.5171 | 0.7309 | 0.14412 | -1.5116
Th | 90 | 196 | 286 | -1892.9755 | 16.3147 | 31.6507 | 0.96924 | 0.64397 | -2.861
Th | 90 | 198 | 288 | -1893.7981 | 16.8277 | 32.7085 | 1.0544 | 0.82264 | -4.1733
Th | 90 | 200 | 290 | -1894.4402 | 17.2861 | 33.6305 | 0.96333 | 0.64209 | -5.0506
Th | 90 | 202 | 292 | -1894.772 | 17.7227 | 34.4904 | 0.81414 | 0.33181 | -5.6623
Pa | 91 | 116 | 207 | -1565.0255 | -1.0134 | 0.11004 | 10.9571 | 20.3845 | 8.5251
Pa | 91 | 118 | 209 | -1584.6503 | -0.6756 | 0.78671 | 10.5618 | 19.6248 | 8.5652
Pa | 91 | 120 | 211 | -1603.5163 | -0.47076 | 1.1617 | 10.1564 | 18.866 | 8.6473
Pa | 91 | 122 | 213 | -1622.8756 | -0.19565 | 1.7914 | 10.3892 | 19.3593 | 7.779
Pa | 91 | 123 | 214 | -1631.7231 | 6e-05 | 2.2313 | 8.8476 | 19.2368 | 7.5727
Pa | 91 | 124 | 215 | -1642.0235 | 0.18798 | 2.6453 | 10.3004 | 19.1479 | 7.3606
Pa | 91 | 125 | 216 | -1650.4119 | 0.40815 | 3.0711 | 8.3883 | 18.6887 | 7.38
Pa | 91 | 126 | 217 | -1660.7731 | 0.62398 | 3.48 | 10.3612 | 18.7496 | 6.9052
Pa | 91 | 127 | 218 | -1665.6961 | 0.85777 | 3.9338 | 4.923 | 15.2842 | 9.9447
Pa | 91 | 128 | 219 | -1672.5615 | 1.0939 | 4.3923 | 6.8654 | 11.7884 | 13.0316
Pa | 91 | 129 | 220 | -1677.9862 | 1.3362 | 4.833 | 5.4247 | 12.2901 | 12.0761
Pa | 91 | 130 | 221 | -1684.7493 | 1.5846 | 5.2812 | 6.7631 | 12.1878 | 11.7199
Pa | 91 | 131 | 222 | -1690.8791 | 1.9418 | 5.938 | 6.1298 | 12.8929 | 10.574
Pa | 91 | 132 | 223 | -1698.2906 | 2.3008 | 6.5876 | 7.4115 | 13.5413 | 9.4776
Pa | 91 | 133 | 224 | -1704.4121 | 2.7286 | 7.4046 | 6.1215 | 13.533 | 8.829
Pa | 91 | 134 | 225 | -1711.8558 | 3.1712 | 8.2233 | 7.4437 | 13.5652 | 8.1472
Pa | 91 | 135 | 226 | -1717.9337 | 3.5561 | 9.0678 | 6.0779 | 13.5216 | 7.3739
Pa | 91 | 136 | 227 | -1725.3492 | 3.9703 | 9.9277 | 7.4156 | 13.4934 | 6.5833
Pa | 91 | 137 | 228 | -1731.0484 | 4.2769 | 10.591 | 5.6992 | 13.1147 | 6.1175
Pa | 91 | 138 | 229 | -1738.0873 | 4.6036 | 11.2591 | 7.0389 | 12.7381 | 5.6342
Pa | 91 | 139 | 230 | -1743.4432 | 4.8848 | 11.8439 | 5.356 | 12.3948 | 5.3141
Pa | 91 | 140 | 231 | -1750.1214 | 5.1664 | 12.4038 | 6.6782 | 12.0341 | 5.0068
Pa | 91 | 141 | 232 | -1755.2109 | 5.4371 | 12.9709 | 5.0895 | 11.7676 | 4.6885
Pa | 91 | 142 | 233 | -1761.627 | 5.7035 | 13.5074 | 6.4162 | 11.5056 | 4.3905
Pa | 91 | 143 | 234 | -1766.3798 | 5.9429 | 14.0072 | 4.7528 | 11.1689 | 4.1602
Pa | 91 | 144 | 235 | -1772.4792 | 6.1788 | 14.4843 | 6.0994 | 10.8522 | 3.9404
Pa | 91 | 145 | 236 | -1776.8633 | 6.3925 | 14.9101 | 4.384 | 10.4835 | 3.8093
Pa | 91 | 146 | 237 | -1782.6015 | 6.5993 | 15.313 | 5.7383 | 10.1223 | 3.6934
Pa | 91 | 147 | 238 | -1786.6453 | 6.8034 | 15.6979 | 4.0437 | 9.782 | 3.6078
Pa | 91 | 148 | 239 | -1792.0628 | 6.999 | 16.0618 | 5.4175 | 9.4612 | 3.5257
Pa | 91 | 149 | 240 | -1795.7405 | 7.1954 | 16.4255 | 3.6777 | 9.0952 | 3.5069
Pa | 91 | 150 | 241 | -1800.8255 | 7.3863 | 16.7765 | 5.085 | 8.7627 | 3.4755
Pa | 91 | 151 | 242 | -1804.1738 | 7.5635 | 17.1232 | 3.3484 | 8.4333 | 3.4412
Pa | 91 | 152 | 243 | -1808.9191 | 7.7347 | 17.4575 | 4.7453 | 8.0937 | 3.4298
Pa | 91 | 153 | 244 | -1812.1177 | 7.8936 | 17.7934 | 3.1986 | 7.9439 | 3.2329
Pa | 91 | 154 | 245 | -1816.6768 | 8.0422 | 18.1103 | 4.5591 | 7.7576 | 3.0849
Pa | 91 | 155 | 246 | -1819.8411 | 8.1933 | 18.4407 | 3.1643 | 7.7234 | 2.7832
Pa | 91 | 156 | 247 | -1824.3603 | 8.3325 | 18.7493 | 4.5192 | 7.6836 | 2.5061
Pa | 91 | 157 | 248 | -1827.4493 | 8.4813 | 19.0767 | 3.089 | 7.6082 | 2.251
Pa | 91 | 158 | 249 | -1831.9104 | 8.6184 | 19.3816 | 4.4611 | 7.5501 | 2.0006
Pa | 91 | 159 | 250 | -1834.8642 | 8.7669 | 19.7026 | 2.9538 | 7.4149 | 1.8084
Pa | 91 | 160 | 251 | -1839.2139 | 8.9055 | 20.004 | 4.3496 | 7.3034 | 1.615
Pa | 91 | 161 | 252 | -1841.8877 | 9.0437 | 20.2926 | 2.6738 | 7.0234 | 1.5739
Pa | 91 | 162 | 253 | -1845.9697 | 9.1772 | 20.5688 | 4.0821 | 6.7559 | 1.5401
Pa | 91 | 163 | 254 | -1848.2915 | 9.2928 | 20.7928 | 2.3218 | 6.4039 | 1.6036
Pa | 91 | 164 | 255 | -1851.983 | 9.3998 | 20.9931 | 3.6915 | 6.0133 | 1.7179
Pa | 91 | 165 | 256 | -1854.1872 | 9.5266 | 21.2155 | 2.2042 | 5.8957 | 1.6115
Pa | 91 | 166 | 257 | -1857.7189 | 9.6343 | 21.392 | 3.5317 | 5.7359 | 1.571
Pa | 91 | 167 | 258 | -1859.9802 | 9.7825 | 21.6586 | 2.2612 | 5.7929 | 1.2916
Pa | 91 | 168 | 259 | -1863.5736 | 9.9087 | 21.8731 | 3.5935 | 5.8547 | 1.0533
Pa | 91 | 169 | 260 | -1865.9729 | 10.0562 | 22.1974 | 2.3992 | 5.9927 | 0.64875
Pa | 91 | 170 | 261 | -1869.7189 | 10.1835 | 22.4757 | 3.746 | 6.1453 | 0.28163
Pa | 91 | 171 | 262 | -1872.1251 | 10.3343 | 22.8365 | 2.4062 | 6.1523 | -0.049723
Pa | 91 | 172 | 263 | -1875.8818 | 10.4712 | 23.1664 | 3.7567 | 6.163 | -0.33864
Pa | 91 | 173 | 264 | -1878.0601 | 10.5949 | 23.4736 | 2.1782 | 5.935 | -0.47148
Pa | 91 | 174 | 265 | -1881.5604 | 10.7117 | 23.7626 | 3.5003 | 5.6786 | -0.54497
Pa | 91 | 175 | 266 | -1883.6353 | 10.8842 | 24.0255 | 2.0748 | 5.5752 | -0.74877
Pa | 91 | 176 | 267 | -1887.0088 | 11.0784 | 24.2712 | 3.3735 | 5.4483 | -0.91091
Pa | 91 | 177 | 268 | -1889.221 | 11.2585 | 24.607 | 2.2122 | 5.5857 | -1.3113
Pa | 91 | 178 | 269 | -1892.7254 | 11.4582 | 24.9256 | 3.5045 | 5.7167 | -1.6878
Pa | 91 | 179 | 270 | -1894.8033 | 11.6631 | 25.2996 | 2.0779 | 5.5823 | -1.8893
Pa | 91 | 180 | 271 | -1898.1049 | 11.856 | 25.6493 | 3.3016 | 5.3795 | -2.0051
Pa | 91 | 181 | 272 | -1900.1589 | 11.9779 | 25.9714 | 2.054 | 5.3556 | -2.3553
Pa | 91 | 182 | 273 | -1903.3491 | 12.0831 | 26.2549 | 3.1902 | 5.2442 | -2.5934
Pa | 91 | 183 | 274 | -1904.7674 | 12.2088 | 26.5131 | 1.4183 | 4.6084 | -2.2798
Pa | 91 | 184 | 275 | -1907.6822 | 12.3194 | 26.737 | 2.9148 | 4.3331 | -2.288
Pa | 91 | 186 | 277 | -1907.6936 | 12.6329 | 27.3395 | 0.79389 | 0.011453 | 1.5515
Pa | 91 | 194 | 285 | -1906.3153 | 13.9837 | 29.7633 | 0.96624 | 0.62199 | -1.2041
Pa | 91 | 196 | 287 | -1907.5758 | 14.6003 | 30.915 | 1.2784 | 1.2605 | -2.7238
Pa | 91 | 198 | 289 | -1908.8665 | 15.0684 | 31.8961 | 1.294 | 1.2907 | -3.9058
Pa | 91 | 200 | 291 | -1909.9317 | 15.4915 | 32.7775 | 1.1792 | 1.0652 | -4.6613
Pa | 91 | 202 | 293 | -1910.6772 | 15.9051 | 33.6279 | 1.0233 | 0.74549 | -5.223
Pa | 91 | 204 | 295 | -1910.9177 | 16.2971 | 34.4057 | 0.77594 | 0.24054 | -5.5684
U | 92 | 117 | 209 | -1574.627 | 0.53852 | -0.30174 | 9.2492 | 20.3708 | 8.9088
U | 92 | 118 | 210 | -1585.3666 | 0.71631 | 0.040708 | 10.7396 | 19.9888 | 8.9723
U | 92 | 119 | 211 | -1594.2269 | 0.86699 | 0.29513 | 8.8603 | 19.5998 | 9.0019
U | 92 | 120 | 212 | -1604.5313 | 1.015 | 0.54425 | 10.3044 | 19.1647 | 9.0946
U | 92 | 121 | 213 | -1613.664 | 1.1776 | 0.84926 | 9.1327 | 19.4372 | 8.5677
U | 92 | 122 | 214 | -1624.2062 | 1.3306 | 1.135 | 10.5422 | 19.6749 | 8.0808
U | 92 | 123 | 215 | -1633.2786 | 1.5554 | 1.5555 | 9.0724 | 19.6146 | 7.8362
U | 92 | 124 | 216 | -1643.796 | 1.7725 | 1.9605 | 10.5174 | 19.5898 | 7.5752
U | 92 | 125 | 217 | -1652.4013 | 1.9894 | 2.3976 | 8.6053 | 19.1227 | 7.6218
U | 92 | 126 | 218 | -1662.9751 | 2.202 | 2.826 | 10.5738 | 19.1791 | 7.1604
U | 92 | 127 | 219 | -1668.1242 | 2.4282 | 3.2859 | 5.1491 | 15.723 | 10.1795
U | 92 | 128 | 220 | -1675.2181 | 2.6566 | 3.7505 | 7.0939 | 12.243 | 13.231
U | 92 | 129 | 221 | -1680.8011 | 2.8149 | 4.1511 | 5.583 | 12.6768 | 12.3372
U | 92 | 130 | 222 | -1687.7285 | 2.9792 | 4.5638 | 6.9274 | 12.5104 | 12.0391
U | 92 | 131 | 223 | -1694.1385 | 3.2594 | 5.2012 | 6.41 | 13.3374 | 10.8115
U | 92 | 132 | 224 | -1701.8321 | 3.5415 | 5.8423 | 7.6936 | 14.1036 | 9.6326
U | 92 | 133 | 225 | -1708.3243 | 3.9122 | 6.6408 | 6.4922 | 14.1858 | 8.913
U | 92 | 134 | 226 | -1716.1534 | 4.2976 | 7.4689 | 7.8291 | 14.3214 | 8.1363
U | 92 | 135 | 227 | -1722.6051 | 4.6714 | 8.2276 | 6.4517 | 14.2808 | 7.3784
U | 92 | 136 | 228 | -1730.4237 | 5.0745 | 9.0448 | 7.8186 | 14.2703 | 6.5609
U | 92 | 137 | 229 | -1736.4313 | 5.3829 | 9.6598 | 6.0076 | 13.8262 | 6.2462
U | 92 | 138 | 230 | -1743.7988 | 5.7115 | 10.3152 | 7.3675 | 13.3751 | 5.8801
U | 92 | 139 | 231 | -1749.441 | 5.9978 | 10.8826 | 5.6422 | 13.0097 | 5.6305
U | 92 | 140 | 232 | -1756.4059 | 6.2845 | 11.4509 | 6.9649 | 12.6071 | 5.3777
U | 92 | 141 | 233 | -1761.7755 | 6.5646 | 12.0017 | 5.3696 | 12.3345 | 5.0829
U | 92 | 142 | 234 | -1768.4675 | 6.8405 | 12.544 | 6.692 | 12.0616 | 4.7875
U | 92 | 143 | 235 | -1773.47 | 7.0902 | 13.0331 | 5.0025 | 11.6945 | 4.6038
U | 92 | 144 | 236 | -1779.8157 | 7.3365 | 13.5152 | 6.3457 | 11.3482 | 4.4078
U | 92 | 145 | 237 | -1784.4177 | 7.5545 | 13.9469 | 4.602 | 10.9477 | 4.3192
U | 92 | 146 | 238 | -1790.3671 | 7.7655 | 14.3648 | 5.9494 | 10.5514 | 4.2334
U | 92 | 147 | 239 | -1794.6148 | 7.9695 | 14.773 | 4.2477 | 10.1971 | 4.156
U | 92 | 148 | 240 | -1800.2277 | 8.1649 | 15.1639 | 5.6129 | 9.8606 | 4.0746
U | 92 | 149 | 241 | -1804.105 | 8.3646 | 15.56 | 3.8774 | 9.4902 | 4.0368
U | 92 | 150 | 242 | -1809.3841 | 8.5586 | 15.9449 | 5.279 | 9.1564 | 3.9797
U | 92 | 151 | 243 | -1812.9197 | 8.7459 | 16.3093 | 3.5356 | 8.8146 | 3.9254
U | 92 | 152 | 244 | -1817.8463 | 8.9271 | 16.6618 | 4.9266 | 8.4622 | 3.8929
U | 92 | 153 | 245 | -1821.2141 | 9.0964 | 16.99 | 3.3678 | 8.2944 | 3.6963
U | 92 | 154 | 246 | -1825.932 | 9.2553 | 17.2975 | 4.718 | 8.0858 | 3.5525
U | 92 | 155 | 247 | -1829.2542 | 9.4131 | 17.6065 | 3.3222 | 8.0401 | 3.2698
U | 92 | 156 | 248 | -1833.9194 | 9.559 | 17.8915 | 4.6652 | 7.9873 | 3.0152
U | 92 | 157 | 249 | -1837.1601 | 9.7107 | 18.1921 | 3.2407 | 7.9059 | 2.7877
U | 92 | 158 | 250 | -1841.7612 | 9.8507 | 18.4691 | 4.6011 | 7.8418 | 2.5667
U | 92 | 159 | 251 | -1844.862 | 9.9977 | 18.7647 | 3.1008 | 7.7019 | 2.406
U | 92 | 160 | 252 | -1849.3487 | 10.1348 | 19.0404 | 4.4867 | 7.5875 | 2.2433
U | 92 | 161 | 253 | -1852.1564 | 10.2687 | 19.3124 | 2.8077 | 7.2944 | 2.2409
U | 92 | 162 | 254 | -1856.3678 | 10.398 | 19.5752 | 4.2114 | 7.0191 | 2.2405
U | 92 | 163 | 255 | -1858.795 | 10.5035 | 19.7963 | 2.4272 | 6.6386 | 2.349
U | 92 | 164 | 256 | -1862.5833 | 10.6003 | 20.0001 | 3.7883 | 6.2156 | 2.5092
U | 92 | 165 | 257 | -1864.9017 | 10.7144 | 20.241 | 2.3184 | 6.1067 | 2.397
U | 92 | 166 | 258 | -1868.5284 | 10.8095 | 20.4438 | 3.6268 | 5.9451 | 2.3548
U | 92 | 167 | 259 | -1870.9281 | 10.9479 | 20.7304 | 2.3996 | 6.0264 | 2.0326
U | 92 | 168 | 260 | -1874.638 | 11.0644 | 20.9731 | 3.7099 | 6.1096 | 1.7466
U | 92 | 169 | 261 | -1877.1852 | 11.2124 | 21.2686 | 2.5472 | 6.2571 | 1.3125
U | 92 | 170 | 262 | -1881.0589 | 11.34 | 21.5235 | 3.8737 | 6.4209 | 0.90605
U | 92 | 171 | 263 | -1883.6261 | 11.501 | 21.8353 | 2.5672 | 6.4409 | 0.59051
U | 92 | 172 | 264 | -1887.5298 | 11.648 | 22.1192 | 3.9037 | 6.4709 | 0.30558
U | 92 | 173 | 265 | -1889.8458 | 11.7857 | 22.3806 | 2.316 | 6.2197 | 0.24501
U | 92 | 174 | 266 | -1893.4769 | 11.9165 | 22.6282 | 3.6311 | 5.9471 | 0.23369
U | 92 | 175 | 267 | -1895.7355 | 12.1002 | 22.9845 | 2.2586 | 5.8897 | 0.029716
U | 92 | 176 | 268 | -1899.3143 | 12.3055 | 23.3839 | 3.5788 | 5.8373 | -0.16551
U | 92 | 177 | 269 | -1901.6961 | 12.4751 | 23.7337 | 2.3818 | 5.9606 | -0.64511
U | 92 | 178 | 270 | -1905.3897 | 12.6642 | 24.1224 | 3.6935 | 6.0754 | -1.1593
U | 92 | 179 | 271 | -1907.6896 | 12.8863 | 24.5493 | 2.2999 | 5.9935 | -1.4271
U | 92 | 180 | 272 | -1911.2012 | 13.0963 | 24.9523 | 3.5117 | 5.8116 | -1.634
U | 92 | 181 | 273 | -1913.3743 | 13.2154 | 25.1933 | 2.1731 | 5.6847 | -1.9341
U | 92 | 182 | 274 | -1916.6667 | 13.3176 | 25.4006 | 3.2924 | 5.4654 | -2.1177
U | 92 | 183 | 275 | -1918.2144 | 13.4471 | 25.6559 | 1.5478 | 4.8401 | -1.7334
U | 92 | 184 | 276 | -1921.2436 | 13.5614 | 25.8808 | 3.0291 | 4.5769 | -1.6775
U | 92 | 186 | 278 | -1921.5637 | 13.8701 | 26.5029 | 0.95004 | 0.32015 | 2.0991
U | 92 | 194 | 286 | -1921.3846 | 15.0693 | 29.0531 | 1.1744 | 1.0455 | -0.89717
U | 92 | 195 | 287 | -1921.6391 | 15.3417 | 29.6329 | 0.25457 | 1.429 | -1.7385
U | 92 | 196 | 288 | -1923.1916 | 15.6158 | 30.2161 | 1.5525 | 1.807 | -2.5601
U | 92 | 197 | 289 | -1923.3998 | 15.8274 | 30.6561 | 0.20822 | 1.7607 | -3.0936
U | 92 | 198 | 290 | -1924.9166 | 16.0501 | 31.1185 | 1.5168 | 1.725 | -3.6412
U | 92 | 199 | 291 | -1925.0034 | 16.251 | 31.5265 | 0.086765 | 1.6036 | -3.9597
U | 92 | 200 | 292 | -1926.3922 | 16.4605 | 31.952 | 1.3888 | 1.4755 | -4.2941
U | 92 | 202 | 294 | -1927.5484 | 16.8712 | 32.7764 | 1.231 | 1.1562 | -4.8082
U | 92 | 204 | 296 | -1928.1842 | 17.2665 | 33.5636 | 0.97415 | 0.63583 | -5.1122
U | 92 | 206 | 298 | -1928.239 | 17.6351 | 34.295 | 0.67873 | 0.054805 | -5.3184
Np | 93 | 122 | 215 | -1623.3237 | -0.88252 | 0.4481 | 10.664 | 19.9198 | 8.4926
Np | 93 | 124 | 217 | -1643.2711 | -0.52491 | 1.2476 | 10.6896 | 19.9474 | 7.9045
Np | 93 | 126 | 219 | -1662.8632 | -0.11191 | 2.0901 | 10.7757 | 19.5921 | 7.4603
Np | 93 | 127 | 220 | -1668.2446 | 0.12038 | 2.5486 | 5.3814 | 16.1571 | 10.4672
Np | 93 | 128 | 221 | -1675.5711 | 0.35298 | 3.0096 | 7.3265 | 12.7079 | 13.502
Np | 93 | 129 | 222 | -1681.4068 | 0.60579 | 3.4207 | 5.8358 | 13.1622 | 12.5892
Np | 93 | 130 | 223 | -1688.5924 | 0.86392 | 3.8431 | 7.1855 | 13.0213 | 12.2691
Np | 93 | 131 | 224 | -1695.3507 | 1.2122 | 4.4716 | 6.7583 | 13.9438 | 10.9355
Np | 93 | 132 | 225 | -1703.4045 | 1.5724 | 5.1139 | 8.0538 | 14.8121 | 9.6448
Np | 93 | 133 | 226 | -1710.2208 | 1.8965 | 5.8087 | 6.8163 | 14.8701 | 8.9583
Np | 93 | 134 | 227 | -1718.4034 | 2.25 | 6.5476 | 8.1826 | 14.9989 | 8.1871
Np | 93 | 135 | 228 | -1725.0983 | 2.4932 | 7.1647 | 6.6949 | 14.8776 | 7.6138
Np | 93 | 136 | 229 | -1733.1939 | 2.7702 | 7.8447 | 8.0956 | 14.7905 | 6.9619
Np | 93 | 137 | 230 | -1739.4561 | 3.0248 | 8.4077 | 6.2622 | 14.3578 | 6.7775
Np | 93 | 138 | 231 | -1747.1019 | 3.3031 | 9.0146 | 7.6458 | 13.9079 | 6.5474
Np | 93 | 139 | 232 | -1753.023 | 3.582 | 9.5798 | 5.9211 | 13.5669 | 6.3254
Np | 93 | 140 | 233 | -1760.2849 | 3.879 | 10.1635 | 7.2619 | 13.183 | 6.1024
Np | 93 | 141 | 234 | -1765.9333 | 4.1578 | 10.7224 | 5.6484 | 12.9103 | 5.8099
Np | 93 | 142 | 235 | -1772.9192 | 4.4517 | 11.2921 | 6.9859 | 12.6343 | 5.5022
Np | 93 | 143 | 236 | -1778.1895 | 4.7195 | 11.8098 | 5.2704 | 12.2562 | 5.3213
Np | 93 | 144 | 237 | -1784.8098 | 4.9941 | 12.3305 | 6.6202 | 11.8906 | 5.1173
Np | 93 | 145 | 238 | -1789.6792 | 5.2615 | 12.816 | 4.8695 | 11.4897 | 5.0006
Np | 93 | 146 | 239 | -1795.8935 | 5.5264 | 13.292 | 6.2143 | 11.0837 | 4.8857
Np | 93 | 147 | 240 | -1800.4076 | 5.7928 | 13.7623 | 4.5141 | 10.7283 | 4.7557
Np | 93 | 148 | 241 | -1806.2791 | 6.0514 | 14.2163 | 5.8716 | 10.3856 | 4.6224
Np | 93 | 149 | 242 | -1810.4091 | 6.3041 | 14.6686 | 4.13 | 10.0015 | 4.5362
Np | 93 | 150 | 243 | -1815.9337 | 6.5496 | 15.1083 | 5.5246 | 9.6546 | 4.4291
Np | 93 | 151 | 244 | -1819.6759 | 6.7563 | 15.5021 | 3.7422 | 9.2668 | 4.3645
Np | 93 | 152 | 245 | -1824.8042 | 6.958 | 15.8851 | 5.1283 | 8.8705 | 4.3212
Np | 93 | 153 | 246 | -1828.3379 | 7.1238 | 16.2202 | 3.5337 | 8.662 | 4.1359
Np | 93 | 154 | 247 | -1833.2146 | 7.2826 | 16.5378 | 4.8767 | 8.4104 | 4.0045
Np | 93 | 155 | 248 | -1836.6884 | 7.4342 | 16.8473 | 3.4738 | 8.3505 | 3.7293
Np | 93 | 156 | 249 | -1841.4965 | 7.5772 | 17.1362 | 4.8082 | 8.2819 | 3.4802
Np | 93 | 157 | 250 | -1844.8789 | 7.7188 | 17.4296 | 3.3824 | 8.1905 | 3.2622
Np | 93 | 158 | 251 | -1849.6147 | 7.8536 | 17.7043 | 4.7358 | 8.1182 | 3.0456
Np | 93 | 159 | 252 | -1852.8538 | 7.9918 | 17.9896 | 3.2391 | 7.9749 | 2.8955
Np | 93 | 160 | 253 | -1857.474 | 8.1253 | 18.2602 | 4.6203 | 7.8593 | 2.7364
Np | 93 | 161 | 254 | -1860.4145 | 8.2581 | 18.5269 | 2.9405 | 7.5607 | 2.7497
Np | 93 | 162 | 255 | -1864.7589 | 8.3911 | 18.7891 | 4.3443 | 7.2848 | 2.755
Np | 93 | 163 | 256 | -1867.306 | 8.511 | 19.0145 | 2.5471 | 6.8915 | 2.8817
Np | 93 | 164 | 257 | -1871.2116 | 8.6283 | 19.2286 | 3.9057 | 6.4528 | 3.0581
Np | 93 | 165 | 258 | -1873.6645 | 8.7628 | 19.4773 | 2.4529 | 6.3585 | 2.927
Np | 93 | 166 | 259 | -1877.4133 | 8.8849 | 19.6944 | 3.7488 | 6.2017 | 2.8697
Np | 93 | 167 | 260 | -1879.9582 | 9.0301 | 19.9781 | 2.5449 | 6.2937 | 2.529
Np | 93 | 168 | 261 | -1883.7964 | 9.1584 | 20.2228 | 3.8382 | 6.3831 | 2.2225
Np | 93 | 169 | 262 | -1886.4615 | 9.2763 | 20.4887 | 2.6651 | 6.5033 | 1.8186
Np | 93 | 170 | 263 | -1890.4343 | 9.3754 | 20.7154 | 3.9727 | 6.6379 | 1.4394
Np | 93 | 171 | 264 | -1893.1237 | 9.4976 | 20.9986 | 2.6895 | 6.6622 | 1.1491
Np | 93 | 172 | 265 | -1897.1355 | 9.6057 | 21.2536 | 4.0117 | 6.7012 | 0.88341
Np | 93 | 173 | 266 | -1899.5609 | 9.7151 | 21.5008 | 2.4254 | 6.4372 | 0.86424
Np | 93 | 174 | 267 | -1903.2983 | 9.8214 | 21.7379 | 3.7374 | 6.1628 | 0.88354
Np | 93 | 175 | 268 | -1905.8106 | 10.0752 | 22.1754 | 2.5123 | 6.2497 | 0.54945
Np | 93 | 176 | 269 | -1909.6369 | 10.3226 | 22.6281 | 3.8262 | 6.3386 | 0.22357
Np | 93 | 177 | 270 | -1912.1104 | 10.4143 | 22.8895 | 2.4736 | 6.2998 | -0.17518
Np | 93 | 178 | 271 | -1915.886 | 10.4963 | 23.1605 | 3.7755 | 6.2491 | -0.57719
Np | 93 | 179 | 272 | -1918.2191 | 10.5295 | 23.4158 | 2.3331 | 6.1087 | -0.69813
Np | 93 | 180 | 273 | -1921.761 | 10.5598 | 23.6561 | 3.5419 | 5.875 | -0.73557
Np | 93 | 181 | 274 | -1924.0725 | 10.6982 | 23.9136 | 2.3115 | 5.8534 | -0.9692
Np | 93 | 182 | 275 | -1927.5022 | 10.8355 | 24.1531 | 3.4297 | 5.7412 | -1.0973
Np | 93 | 183 | 276 | -1929.1988 | 10.9843 | 24.4314 | 1.6965 | 5.1262 | -0.73981
Np | 93 | 184 | 277 | -1932.3719 | 11.1283 | 24.6897 | 3.1731 | 4.8697 | -0.72279
Np | 93 | 186 | 279 | -1933.0205 | 11.4568 | 25.3269 | 1.1134 | 0.64867 | 2.9616
Np | 93 | 192 | 285 | -1933.0948 | 12.7558 | 27.4015 | 0.92131 | 0.41859 | 1.3578
Np | 93 | 193 | 286 | -1933.205 | 12.9949 | 27.856 | 0.11023 | 1.0315 | 0.30875
Np | 93 | 194 | 287 | -1934.6174 | 13.2328 | 28.3022 | 1.4124 | 1.5226 | -0.62414
Np | 93 | 195 | 288 | -1935.0984 | 13.4593 | 28.801 | 0.48099 | 1.8934 | -1.4494
Np | 93 | 196 | 289 | -1936.8906 | 13.699 | 29.3148 | 1.7922 | 2.2732 | -2.2754
Np | 93 | 197 | 290 | -1937.2906 | 13.8908 | 29.7182 | 0.40003 | 2.1922 | -2.6932
Np | 93 | 198 | 291 | -1939.0184 | 14.1018 | 30.1519 | 1.7278 | 2.1278 | -3.1427
Np | 93 | 199 | 292 | -1939.2965 | 14.2931 | 30.5441 | 0.27809 | 2.0059 | -3.4241
Np | 93 | 200 | 293 | -1940.8933 | 14.5011 | 30.9616 | 1.5968 | 1.8748 | -3.7268
Np | 93 | 201 | 294 | -1941.011 | 14.6937 | 31.3572 | 0.11772 | 1.7145 | -3.9586
Np | 93 | 202 | 295 | -1942.4464 | 14.8981 | 31.7693 | 1.4355 | 1.5532 | -4.2148
Np | 93 | 204 | 297 | -1943.4929 | 15.3087 | 32.5752 | 1.1825 | 1.0465 | -4.5157
Np | 93 | 206 | 299 | -1943.9614 | 15.7224 | 33.3575 | 0.88795 | 0.46847 | -4.7437
Pu | 94 | 123 | 217 | -1633.4858 | 0.90434 | 0.2072 | 9.4648 | 20.2724 | 8.4782
Pu | 94 | 124 | 218 | -1644.3693 | 1.0983 | 0.57335 | 10.8836 | 20.3484 | 8.1369
Pu | 94 | 125 | 219 | -1653.3912 | 1.3037 | 0.9899 | 9.0218 | 19.9054 | 8.1874
Pu | 94 | 126 | 220 | -1664.3632 | 1.5 | 1.3881 | 10.972 | 19.9938 | 7.7328
Pu | 94 | 127 | 221 | -1669.9681 | 1.7234 | 1.8438 | 5.6049 | 16.5769 | 10.7332
Pu | 94 | 128 | 222 | -1677.5183 | 1.9472 | 2.3002 | 7.5503 | 13.1552 | 13.7568
Pu | 94 | 129 | 223 | -1683.5382 | 2.1314 | 2.7372 | 6.0199 | 13.5702 | 12.886
Pu | 94 | 130 | 224 | -1690.9132 | 2.3208 | 3.1848 | 7.375 | 13.3949 | 12.6049
Pu | 94 | 131 | 225 | -1697.9318 | 2.5811 | 3.7933 | 7.0186 | 14.3936 | 11.1692
Pu | 94 | 132 | 226 | -1706.2579 | 2.8534 | 4.4258 | 8.3261 | 15.3446 | 9.7706
Pu | 94 | 133 | 227 | -1713.3338 | 3.113 | 5.0095 | 7.0759 | 15.402 | 9.1047
Pu | 94 | 134 | 228 | -1721.8055 | 3.402 | 5.652 | 8.4717 | 15.5476 | 8.3266
Pu | 94 | 135 | 229 | -1728.7216 | 3.6233 | 6.1165 | 6.9161 | 15.3878 | 7.9027
Pu | 94 | 136 | 230 | -1737.0722 | 3.8783 | 6.6485 | 8.3506 | 15.2667 | 7.3813
Pu | 94 | 137 | 231 | -1743.5812 | 4.1251 | 7.1499 | 6.509 | 14.8596 | 7.3239
Pu | 94 | 138 | 232 | -1751.4975 | 4.3956 | 7.6986 | 7.9163 | 14.4253 | 7.2262
Pu | 94 | 139 | 233 | -1757.693 | 4.67 | 8.252 | 6.1956 | 14.1118 | 7.0383
Pu | 94 | 140 | 234 | -1765.2475 | 4.9626 | 8.8416 | 7.5545 | 13.7501 | 6.8513
Pu | 94 | 141 | 235 | -1771.1746 | 5.2412 | 9.3991 | 5.927 | 13.4815 | 6.5664
Pu | 94 | 142 | 236 | -1778.454 | 5.5349 | 9.9865 | 7.2795 | 13.2065 | 6.2518
Pu | 94 | 143 | 237 | -1783.9962 | 5.8066 | 10.5261 | 5.5421 | 12.8216 | 6.0793
Pu | 94 | 144 | 238 | -1790.8948 | 6.085 | 11.0791 | 6.8986 | 12.4407 | 5.8728
Pu | 94 | 145 | 239 | -1796.0375 | 6.3583 | 11.6198 | 5.1427 | 12.0414 | 5.7325
Pu | 94 | 146 | 240 | -1802.5226 | 6.629 | 12.1555 | 6.485 | 11.6278 | 5.5931
Pu | 94 | 147 | 241 | -1807.3104 | 6.9028 | 12.6956 | 4.7879 | 11.2729 | 5.4073
Pu | 94 | 148 | 242 | -1813.4481 | 7.1689 | 13.2204 | 6.1377 | 10.9255 | 5.219
Pu | 94 | 149 | 243 | -1817.8414 | 7.4323 | 13.7364 | 4.3934 | 10.531 | 5.0734
Pu | 94 | 150 | 244 | -1823.6224 | 7.6886 | 14.2383 | 5.7809 | 10.1743 | 4.9053
Pu | 94 | 151 | 245 | -1827.5831 | 7.9072 | 14.6635 | 3.9608 | 9.7417 | 4.8219
Pu | 94 | 152 | 246 | -1832.9251 | 8.1208 | 15.0788 | 5.342 | 9.3027 | 4.759
Pu | 94 | 153 | 247 | -1836.6323 | 8.2943 | 15.4182 | 3.7072 | 9.0491 | 4.5874
Pu | 94 | 154 | 248 | -1841.6753 | 8.4607 | 15.7433 | 5.0431 | 8.7502 | 4.4709
Pu | 94 | 155 | 249 | -1845.3037 | 8.6153 | 16.0495 | 3.6284 | 8.6714 | 4.2104
Pu | 94 | 156 | 250 | -1850.2579 | 8.7613 | 16.3385 | 4.9542 | 8.5825 | 3.9742
Pu | 94 | 157 | 251 | -1853.7836 | 8.9047 | 16.6235 | 3.5257 | 8.4799 | 3.7706
Pu | 94 | 158 | 252 | -1858.6558 | 9.0411 | 16.8946 | 4.8722 | 8.3979 | 3.5636
Pu | 94 | 159 | 253 | -1862.0366 | 9.1828 | 17.1746 | 3.3807 | 8.253 | 3.4235
Pu | 94 | 160 | 254 | -1866.7938 | 9.3197 | 17.4451 | 4.7572 | 8.1379 | 3.2674
Pu | 94 | 161 | 255 | -1869.8718 | 9.4573 | 17.7155 | 3.0781 | 7.8353 | 3.2901
Pu | 94 | 162 | 256 | -1874.354 | 9.5951 | 17.9862 | 4.4821 | 7.5602 | 3.2947
Pu | 94 | 163 | 257 | -1877.022 | 9.716 | 18.2269 | 2.668 | 7.1501 | 3.4344
Pu | 94 | 164 | 258 | -1881.046 | 9.8343 | 18.4627 | 4.024 | 6.692 | 3.6218
Pu | 94 | 165 | 259 | -1883.6307 | 9.9662 | 18.729 | 2.5847 | 6.6087 | 3.4643
Pu | 94 | 166 | 260 | -1887.4989 | 10.0856 | 18.9704 | 3.8682 | 6.4529 | 3.3844
Pu | 94 | 167 | 261 | -1890.1859 | 10.2277 | 19.2578 | 2.687 | 6.5552 | 3.0158
Pu | 94 | 168 | 262 | -1894.1492 | 10.3528 | 19.5112 | 3.9633 | 6.6503 | 2.6792
Pu | 94 | 169 | 263 | -1896.9308 | 10.4692 | 19.7456 | 2.7816 | 6.7449 | 2.2973
Pu | 94 | 170 | 264 | -1901.0011 | 10.5668 | 19.9422 | 4.0703 | 6.8519 | 1.9369
Pu | 94 | 171 | 265 | -1903.8152 | 10.6914 | 20.1891 | 2.8141 | 6.8844 | 1.6701
Pu | 94 | 172 | 266 | -1907.9373 | 10.8018 | 20.4075 | 4.1222 | 6.9363 | 1.4216
Pu | 94 | 173 | 267 | -1910.4805 | 10.9196 | 20.6347 | 2.5431 | 6.6653 | 1.4457
Pu | 94 | 174 | 268 | -1914.3324 | 11.0341 | 20.8555 | 3.8519 | 6.3951 | 1.4974
Pu | 94 | 175 | 269 | -1917.1042 | 11.2935 | 21.3687 | 2.7718 | 6.6237 | 1.0416
Pu | 94 | 176 | 270 | -1921.1834 | 11.5466 | 21.8691 | 4.0793 | 6.851 | 0.59351
Pu | 94 | 177 | 271 | -1923.7574 | 11.647 | 22.0613 | 2.574 | 6.6533 | 0.27805
Pu | 94 | 178 | 272 | -1927.6236 | 11.7377 | 22.234 | 3.8662 | 6.4402 | -0.009353
Pu | 94 | 179 | 273 | -1930.0107 | 11.7916 | 22.3211 | 2.387 | 6.2532 | -0.014555
Pu | 94 | 180 | 274 | -1933.6035 | 11.8425 | 22.4022 | 3.5928 | 5.9798 | 0.086188
Pu | 94 | 181 | 275 | -1936.0488 | 11.9763 | 22.6745 | 2.4454 | 6.0382 | -0.05927
Pu | 94 | 182 | 276 | -1939.6113 | 12.1091 | 22.9447 | 3.5625 | 6.0079 | -0.11009
Pu | 94 | 183 | 277 | -1941.4541 | 12.2554 | 23.2397 | 1.8428 | 5.4053 | 0.2202
Pu | 94 | 184 | 278 | -1944.7687 | 12.3969 | 23.5252 | 3.3146 | 5.1574 | 0.19793
Pu | 94 | 186 | 280 | -1945.7449 | 12.7243 | 24.1811 | 1.2762 | 0.97611 | 3.7987
Pu | 94 | 188 | 282 | -1945.9067 | 13.0347 | 24.8067 | 0.75334 | 0.16189 | 3.957
Pu | 94 | 190 | 284 | -1946.0162 | 13.34 | 25.4259 | 0.7888 | 0.10946 | 3.3839
Pu | 94 | 192 | 286 | -1947.0297 | 13.9349 | 26.6907 | 1.2188 | 1.0135 | 1.8606
Pu | 94 | 193 | 287 | -1947.3475 | 14.1425 | 27.1374 | 0.31782 | 1.5367 | 0.70523
Pu | 94 | 194 | 288 | -1948.9664 | 14.3489 | 27.5818 | 1.6188 | 1.9366 | -0.32734
Pu | 94 | 195 | 289 | -1949.6461 | 14.5477 | 28.007 | 0.67977 | 2.2986 | -1.136
Pu | 94 | 196 | 290 | -1951.6504 | 14.7598 | 28.4588 | 2.0043 | 2.6841 | -1.9659
Pu | 94 | 197 | 291 | -1952.2302 | 14.9396 | 28.8304 | 0.57978 | 2.5841 | -2.2911
Pu | 94 | 198 | 292 | -1954.1569 | 15.1385 | 29.2403 | 1.9267 | 2.5065 | -2.6653
Pu | 94 | 199 | 293 | -1954.6192 | 15.3227 | 29.6158 | 0.46231 | 2.389 | -2.9194
Pu | 94 | 200 | 294 | -1956.4169 | 15.5236 | 30.0247 | 1.7977 | 2.26 | -3.2003
Pu | 94 | 201 | 295 | -1956.7221 | 15.7111 | 30.4048 | 0.30523 | 2.1029 | -3.4187
Pu | 94 | 202 | 296 | -1958.3569 | 15.9105 | 30.8086 | 1.6348 | 1.94 | -3.6648
Pu | 94 | 203 | 297 | -1958.4198 | 16.1094 | 31.2098 | 0.062882 | 1.6977 | -3.8025
Pu | 94 | 204 | 298 | -1959.8072 | 16.3143 | 31.623 | 1.3874 | 1.4503 | -3.9588
Pu | 94 | 206 | 300 | -1960.6885 | 16.7272 | 32.4495 | 1.0968 | 0.88132 | -4.2043
Pu | 94 | 208 | 302 | -1960.9936 | 17.1065 | 33.2042 | 0.79772 | 0.30506 | -4.4546
Am | 95 | 126 | 221 | -1663.5168 | -0.84638 | 0.65359 | 11.162 | 20.3746 | 8.0543
Am | 95 | 128 | 223 | -1677.1252 | -0.39314 | 1.5541 | 7.7753 | 13.6084 | 14.038
Am | 95 | 130 | 225 | -1691.1028 | 0.18954 | 2.5104 | 7.6671 | 13.9776 | 12.7683
Am | 95 | 131 | 226 | -1698.428 | 0.49624 | 3.0774 | 7.3253 | 14.9924 | 11.2788
Am | 95 | 132 | 227 | -1707.0759 | 0.81799 | 3.6714 | 8.6478 | 15.9731 | 9.8165
Am | 95 | 133 | 228 | -1714.4178 | 1.084 | 4.197 | 7.3419 | 15.9897 | 9.2329
Am | 95 | 134 | 229 | -1723.1843 | 1.3788 | 4.7809 | 8.7665 | 16.1084 | 8.5202
Am | 95 | 135 | 230 | -1730.3422 | 1.6206 | 5.2438 | 7.1579 | 15.9244 | 8.1786
Am | 95 | 136 | 231 | -1738.9598 | 1.8876 | 5.7658 | 8.6176 | 15.7755 | 7.7437
Am | 95 | 137 | 232 | -1745.7399 | 2.1587 | 6.2838 | 6.7802 | 15.3978 | 7.6584
Am | 95 | 138 | 233 | -1753.9484 | 2.451 | 6.8466 | 8.2085 | 14.9887 | 7.5455
Am | 95 | 139 | 234 | -1760.4288 | 2.7357 | 7.4058 | 6.4803 | 14.6888 | 7.3274
Am | 95 | 140 | 235 | -1768.2924 | 3.0448 | 8.0075 | 7.8636 | 14.3439 | 7.1095
Am | 95 | 141 | 236 | -1774.491 | 3.3164 | 8.5576 | 6.1986 | 14.0622 | 6.832
Am | 95 | 142 | 237 | -1782.0641 | 3.61 | 9.1449 | 7.5731 | 13.7717 | 6.5208
Am | 95 | 143 | 238 | -1787.8654 | 3.8693 | 9.6759 | 5.8014 | 13.3745 | 6.3679
Am | 95 | 144 | 239 | -1795.035 | 4.1402 | 10.2252 | 7.1695 | 12.9709 | 6.1842
Am | 95 | 145 | 240 | -1800.435 | 4.3975 | 10.7558 | 5.4 | 12.5696 | 6.0545
Am | 95 | 146 | 241 | -1807.179 | 4.6565 | 11.2855 | 6.744 | 12.144 | 5.9307
Am | 95 | 147 | 242 | -1812.2236 | 4.9132 | 11.816 | 5.0446 | 11.7886 | 5.7557
Am | 95 | 148 | 243 | -1818.6131 | 5.165 | 12.334 | 6.3896 | 11.4341 | 5.5804
Am | 95 | 149 | 244 | -1823.2598 | 5.4184 | 12.8507 | 4.6467 | 11.0362 | 5.4478
Am | 95 | 150 | 245 | -1829.2868 | 5.6645 | 13.3531 | 6.027 | 10.6737 | 5.2923
Am | 95 | 151 | 246 | -1833.477 | 5.8939 | 13.8011 | 4.1902 | 10.2173 | 5.2321
Am | 95 | 152 | 247 | -1839.0434 | 6.1183 | 14.2391 | 5.5663 | 9.7565 | 5.1904
Am | 95 | 153 | 248 | -1842.9472 | 6.3149 | 14.6093 | 3.9038 | 9.4701 | 5.0288
Am | 95 | 154 | 249 | -1848.1816 | 6.5063 | 14.967 | 5.2345 | 9.1383 | 4.9226
Am | 95 | 155 | 250 | -1851.9846 | 6.6809 | 15.2962 | 3.8029 | 9.0374 | 4.6533
Am | 95 | 156 | 251 | -1857.107 | 6.8491 | 15.6105 | 5.1224 | 8.9253 | 4.4076
Am | 95 | 157 | 252 | -1860.7875 | 7.0039 | 15.9086 | 3.6805 | 8.8029 | 4.2009
Am | 95 | 158 | 253 | -1865.8087 | 7.1529 | 16.194 | 5.0212 | 8.7017 | 3.9878
Am | 95 | 159 | 254 | -1869.3283 | 7.2917 | 16.4745 | 3.5196 | 8.5408 | 3.8506
Am | 95 | 160 | 255 | -1874.221 | 7.4273 | 16.747 | 4.8927 | 8.4123 | 3.6937
Am | 95 | 161 | 256 | -1877.4303 | 7.5584 | 17.0157 | 3.2092 | 8.102 | 3.7235
Am | 95 | 162 | 257 | -1882.049 | 7.695 | 17.2901 | 4.6187 | 7.8279 | 3.7251
Am | 95 | 163 | 258 | -1884.8309 | 7.8089 | 17.5249 | 2.7819 | 7.4006 | 3.8837
Am | 95 | 164 | 259 | -1888.9745 | 7.9285 | 17.7629 | 4.1436 | 6.9256 | 4.0844
Am | 95 | 165 | 260 | -1891.6803 | 8.0496 | 18.0158 | 2.7058 | 6.8494 | 3.9257
Am | 95 | 166 | 261 | -1895.6658 | 8.1669 | 18.2524 | 3.9855 | 6.6912 | 3.8459
Am | 95 | 167 | 262 | -1898.4749 | 8.289 | 18.5167 | 2.8092 | 6.7946 | 3.4896
Am | 95 | 168 | 263 | -1902.5533 | 8.4041 | 18.7569 | 4.0784 | 6.8876 | 3.16
Am | 95 | 169 | 264 | -1905.44 | 8.5092 | 18.9784 | 2.8866 | 6.965 | 2.8183
Am | 95 | 170 | 265 | -1909.6073 | 8.6063 | 19.173 | 4.1674 | 7.054 | 2.4891
Am | 95 | 171 | 266 | -1912.5973 | 8.7822 | 19.4736 | 2.99 | 7.1574 | 2.1642
Am | 95 | 172 | 267 | -1916.9147 | 8.9773 | 19.7792 | 4.3173 | 7.3073 | 1.8196
Am | 95 | 173 | 268 | -1919.6423 | 9.1618 | 20.0814 | 2.7276 | 7.045 | 1.7814
Am | 95 | 174 | 269 | -1923.6996 | 9.3672 | 20.4013 | 4.0573 | 6.7849 | 1.7359
Am | 95 | 175 | 270 | -1926.5618 | 9.4577 | 20.7512 | 2.8623 | 6.9195 | 1.2991
Am | 95 | 176 | 271 | -1930.7219 | 9.5384 | 21.085 | 4.16 | 7.0223 | 0.87643
Am | 95 | 177 | 272 | -1933.3796 | 9.6221 | 21.2691 | 2.6577 | 6.8177 | 0.73107
Am | 95 | 178 | 273 | -1937.3265 | 9.7029 | 21.4406 | 3.947 | 6.6047 | 0.61032
Am | 95 | 179 | 274 | -1939.7677 | 9.757 | 21.5486 | 2.4411 | 6.3881 | 0.64277
Am | 95 | 180 | 275 | -1943.4225 | 9.8191 | 21.6615 | 3.6549 | 6.096 | 0.76342
Am | 95 | 181 | 276 | -1945.9153 | 9.8665 | 21.8428 | 2.4928 | 6.1477 | 0.60376
Am | 95 | 182 | 277 | -1949.5262 | 9.9149 | 22.024 | 3.6109 | 6.1037 | 0.5348
Am | 95 | 183 | 278 | -1951.5286 | 10.0745 | 22.3298 | 2.0024 | 5.6133 | 0.84391
Am | 95 | 184 | 279 | -1954.996 | 10.2273 | 22.6241 | 3.4674 | 5.4698 | 0.80622
Am | 95 | 186 | 281 | -1956.2874 | 10.5425 | 23.2668 | 1.4321 | 1.2914 | 4.3845
Am | 95 | 188 | 283 | -1956.7717 | 10.8649 | 23.8997 | 0.91526 | 0.48428 | 4.5489
Am | 95 | 190 | 285 | -1957.4803 | 11.4641 | 24.8041 | 1.0615 | 0.70864 | 3.6917
Am | 95 | 191 | 286 | -1957.5908 | 11.78 | 25.4173 | 0.11052 | 1.1721 | 2.7531
Am | 95 | 192 | 287 | -1959.0672 | 12.0375 | 25.9724 | 1.4764 | 1.5869 | 1.909
Am | 95 | 193 | 288 | -1959.592 | 12.2445 | 26.387 | 0.52478 | 2.0012 | 0.8815
Am | 95 | 194 | 289 | -1961.4186 | 12.4522 | 26.8012 | 1.8266 | 2.3514 | -0.023792
Am | 95 | 195 | 290 | -1962.2459 | 12.5997 | 27.1475 | 0.82729 | 2.6539 | -0.74084
Am | 95 | 196 | 291 | -1964.4082 | 12.7577 | 27.5176 | 2.1623 | 2.9896 | -1.4908
Am | 95 | 197 | 292 | -1965.144 | 12.9138 | 27.8534 | 0.73585 | 2.8982 | -1.7456
Am | 95 | 198 | 293 | -1967.2392 | 13.0823 | 28.2208 | 2.0952 | 2.831 | -2.0486
Am | 95 | 199 | 294 | -1967.8738 | 13.2546 | 28.5773 | 0.63465 | 2.7298 | -2.2832
Am | 95 | 200 | 295 | -1969.8561 | 13.4392 | 28.9628 | 1.9822 | 2.6169 | -2.5377
Am | 95 | 201 | 296 | -1970.3432 | 13.6211 | 29.3322 | 0.48712 | 2.4693 | -2.7467
Am | 95 | 202 | 297 | -1972.1686 | 13.8117 | 29.7222 | 1.8254 | 2.3125 | -2.9753
Am | 95 | 203 | 298 | -1972.4307 | 14.0109 | 30.1203 | 0.26207 | 2.0875 | -3.1197
Am | 95 | 204 | 299 | -1974.0222 | 14.215 | 30.5293 | 1.5915 | 1.8536 | -3.2758
Am | 95 | 206 | 301 | -1975.3217 | 14.6332 | 31.3604 | 1.3088 | 1.2995 | -3.5288
Am | 95 | 208 | 303 | -1976.0221 | 15.0285 | 32.135 | 0.99847 | 0.70037 | -3.7607
Am | 95 | 210 | 305 | -1976.2287 | 15.3833 | 32.8113 | 0.73056 | 0.20664 | -4.0416
Cm | 96 | 127 | 223 | -1670.355 | 1.0051 | 0.38689 | 6.0517 | 17.397 | 11.3362
Cm | 96 | 128 | 224 | -1678.3457 | 1.2205 | 0.82737 | 7.9907 | 14.0424 | 14.3175
Cm | 96 | 129 | 225 | -1684.8891 | 1.4535 | 1.3509 | 6.5434 | 14.5342 | 13.3789
Cm | 96 | 130 | 226 | -1692.7909 | 1.6881 | 1.8776 | 7.9017 | 14.4452 | 13.0275
Cm | 96 | 131 | 227 | -1700.3278 | 1.8998 | 2.396 | 7.537 | 15.4387 | 11.5104
Cm | 96 | 132 | 228 | -1709.2024 | 2.1265 | 2.9445 | 8.8745 | 16.4115 | 10.0109
Cm | 96 | 133 | 229 | -1716.7401 | 2.3224 | 3.4064 | 7.5378 | 16.4123 | 9.4917
Cm | 96 | 134 | 230 | -1725.7313 | 2.547 | 3.9258 | 8.9912 | 16.5289 | 8.8266
Cm | 96 | 135 | 231 | -1733.094 | 2.7518 | 4.3724 | 7.3627 | 16.3539 | 8.5398
Cm | 96 | 136 | 232 | -1741.9416 | 2.9819 | 4.8694 | 8.8476 | 16.2103 | 8.1638
Cm | 96 | 137 | 233 | -1748.9719 | 3.232 | 5.3907 | 7.0303 | 15.8779 | 8.0497
Cm | 96 | 138 | 234 | -1757.4517 | 3.5033 | 5.9542 | 8.4798 | 15.5101 | 7.9205
Cm | 96 | 139 | 235 | -1764.2046 | 3.7758 | 6.5115 | 6.7529 | 15.2326 | 7.6766
Cm | 96 | 140 | 236 | -1772.3651 | 4.0727 | 7.1175 | 8.1605 | 14.9134 | 7.4324
Cm | 96 | 141 | 237 | -1778.8312 | 4.3402 | 7.6566 | 6.4661 | 14.6266 | 7.1618
Cm | 96 | 142 | 238 | -1786.6939 | 4.6298 | 8.2399 | 7.8627 | 14.3289 | 6.8536
Cm | 96 | 143 | 239 | -1792.7579 | 4.8925 | 8.7617 | 6.064 | 13.9267 | 6.7167
Cm | 96 | 144 | 240 | -1800.2017 | 5.1668 | 9.307 | 7.4438 | 13.5078 | 6.5523
Cm | 96 | 145 | 241 | -1805.8697 | 5.4347 | 9.8322 | 5.668 | 13.1118 | 6.4264
Cm | 96 | 146 | 242 | -1812.8833 | 5.7043 | 10.3608 | 7.0136 | 12.6816 | 6.3114
Cm | 96 | 147 | 243 | -1818.1994 | 5.9759 | 10.889 | 5.3161 | 12.3297 | 6.1381
Cm | 96 | 148 | 244 | -1824.8557 | 6.2426 | 11.4076 | 6.6563 | 11.9724 | 5.9668
Cm | 96 | 149 | 245 | -1829.7706 | 6.5108 | 11.9292 | 4.9149 | 11.5712 | 5.8398
Cm | 96 | 150 | 246 | -1836.0587 | 6.7719 | 12.4363 | 6.2881 | 11.203 | 5.6894
Cm | 96 | 151 | 247 | -1840.4895 | 7.0125 | 12.9064 | 4.4308 | 10.7189 | 5.6519
Cm | 96 | 152 | 248 | -1846.2913 | 7.248 | 13.3662 | 5.8018 | 10.2326 | 5.6311
Cm | 96 | 153 | 249 | -1850.3985 | 7.4513 | 13.7662 | 4.1072 | 9.909 | 5.4846
Cm | 96 | 154 | 250 | -1855.8311 | 7.6495 | 14.1558 | 5.4326 | 9.5398 | 5.394
Cm | 96 | 155 | 251 | -1859.8132 | 7.8286 | 14.5095 | 3.9821 | 9.4147 | 5.1191
Cm | 96 | 156 | 252 | -1865.1084 | 8.0014 | 14.8505 | 5.2952 | 9.2773 | 4.8669
Cm | 96 | 157 | 253 | -1868.9487 | 8.1612 | 15.1651 | 3.8403 | 9.1355 | 4.655
Cm | 96 | 158 | 254 | -1874.124 | 8.3153 | 15.4682 | 5.1753 | 9.0156 | 4.4339
Cm | 96 | 159 | 255 | -1877.7917 | 8.4634 | 15.7551 | 3.6677 | 8.843 | 4.2919
Cm | 96 | 160 | 256 | -1882.8293 | 8.6083 | 16.0355 | 5.0376 | 8.7053 | 4.1265
Cm | 96 | 161 | 257 | -1886.1803 | 8.7501 | 16.3085 | 3.3511 | 8.3886 | 4.1562
Cm | 96 | 162 | 258 | -1890.9463 | 8.8973 | 16.5923 | 4.7659 | 8.117 | 4.1475
Cm | 96 | 163 | 259 | -1893.8506 | 9.0197 | 16.8286 | 2.9043 | 7.6703 | 4.3213
Cm | 96 | 164 | 260 | -1898.1224 | 9.1479 | 17.0764 | 4.2718 | 7.1761 | 4.5316
Cm | 96 | 165 | 261 | -1900.9518 | 9.2715 | 17.3211 | 2.8294 | 7.1012 | 4.3702
Cm | 96 | 166 | 262 | -1905.0571 | 9.3913 | 17.5582 | 4.1053 | 6.9347 | 4.2889
Cm | 96 | 167 | 263 | -1907.9886 | 9.5137 | 17.8027 | 2.9315 | 7.0369 | 3.9421
Cm | 96 | 168 | 264 | -1912.1824 | 9.6291 | 18.0332 | 4.1938 | 7.1253 | 3.6165
Cm | 96 | 169 | 265 | -1915.1756 | 9.7356 | 18.2448 | 2.9932 | 7.187 | 3.3103
Cm | 96 | 170 | 266 | -1919.4416 | 9.8342 | 18.4405 | 4.266 | 7.2592 | 3.0076
Cm | 96 | 171 | 267 | -1922.6125 | 10.0152 | 18.7974 | 3.171 | 7.4369 | 2.6183
Cm | 96 | 172 | 268 | -1927.1301 | 10.2154 | 19.1928 | 4.5176 | 7.6885 | 2.171
Cm | 96 | 173 | 269 | -1930.0469 | 10.4046 | 19.5664 | 2.9168 | 7.4344 | 2.0683
Cm | 96 | 174 | 270 | -1934.3142 | 10.6146 | 19.9818 | 4.2673 | 7.1841 | 1.9231
Cm | 96 | 175 | 271 | -1937.2673 | 10.7054 | 20.1631 | 2.9531 | 7.2204 | 1.5132
Cm | 96 | 176 | 272 | -1941.5085 | 10.7866 | 20.325 | 4.2412 | 7.1943 | 1.1239
Cm | 96 | 177 | 273 | -1944.2524 | 10.8729 | 20.495 | 2.744 | 6.9851 | 1.1517
Cm | 96 | 178 | 274 | -1948.2827 | 10.9562 | 20.6591 | 4.0303 | 6.7742 | 1.2007
Cm | 96 | 179 | 275 | -1950.7861 | 11.0184 | 20.7754 | 2.5034 | 6.5336 | 1.2714
Cm | 96 | 180 | 276 | -1954.5111 | 11.0886 | 20.9077 | 3.7251 | 6.2284 | 1.4125
Cm | 96 | 181 | 277 | -1957.0571 | 11.1418 | 21.0083 | 2.546 | 6.271 | 1.2536
Cm | 96 | 182 | 278 | -1960.7221 | 11.1959 | 21.1108 | 3.665 | 6.2109 | 1.1814
Cm | 96 | 183 | 279 | -1962.879 | 11.3504 | 21.4249 | 2.1569 | 5.8219 | 1.4699
Cm | 96 | 184 | 280 | -1966.4941 | 11.4981 | 21.7253 | 3.6151 | 5.772 | 1.4173
Cm | 96 | 185 | 281 | -1966.5111 | 11.6559 | 22.0424 | 0.017036 | 3.6321 | 3.243
Cm | 96 | 186 | 282 | -1968.0977 | 11.8104 | 22.3529 | 1.5866 | 1.6037 | 4.971
Cm | 96 | 188 | 284 | -1968.9002 | 12.1285 | 22.9935 | 1.0751 | 0.80246 | 5.1447
Cm | 96 | 190 | 286 | -1970.1809 | 12.7006 | 24.1647 | 1.3207 | 1.2807 | 4.0258
Cm | 96 | 191 | 287 | -1970.587 | 12.9962 | 24.7761 | 0.40606 | 1.7268 | 2.9404
Cm | 96 | 192 | 288 | -1972.3006 | 13.2334 | 25.2709 | 1.7136 | 2.1197 | 2.0156
Cm | 96 | 193 | 289 | -1972.9989 | 13.4069 | 25.6513 | 0.6983 | 2.4119 | 1.112
Cm | 96 | 194 | 290 | -1974.9998 | 13.5812 | 26.0334 | 2.0009 | 2.6992 | 0.32991
Cm | 96 | 195 | 291 | -1975.944 | 13.6981 | 26.2978 | 0.94418 | 2.9451 | -0.29645
Cm | 96 | 196 | 292 | -1978.2337 | 13.8255 | 26.5832 | 2.2897 | 3.2339 | -0.96732
Cm | 96 | 197 | 293 | -1979.1115 | 13.9674 | 26.8812 | 0.87779 | 3.1675 | -1.1653
Cm | 96 | 198 | 294 | -1981.361 | 14.1218 | 27.204 | 2.2495 | 3.1273 | -1.4105
Cm | 96 | 199 | 295 | -1982.1591 | 14.2852 | 27.5398 | 0.7981 | 3.0476 | -1.6289
Cm | 96 | 200 | 296 | -1984.317 | 14.4609 | 27.9001 | 2.1579 | 2.956 | -1.8601
Cm | 96 | 201 | 297 | -1984.9808 | 14.6376 | 28.2586 | 0.66378 | 2.8217 | -2.0615
Cm | 96 | 202 | 298 | -1986.9915 | 14.8229 | 28.6346 | 2.0108 | 2.6745 | -2.2746
Cm | 96 | 203 | 299 | -1987.45 | 15.0193 | 29.0302 | 0.45847 | 2.4692 | -2.4279
Cm | 96 | 204 | 300 | -1989.2429 | 15.2207 | 29.4357 | 1.7929 | 2.2514 | -2.586
Cm | 96 | 205 | 301 | -1989.4398 | 15.4268 | 29.848 | 0.19687 | 1.9898 | -2.7199
Cm | 96 | 206 | 302 | -1990.9606 | 15.6388 | 30.272 | 1.5208 | 1.7177 | -2.8534
Cm | 96 | 208 | 304 | -1992.0593 | 16.0372 | 31.0657 | 1.2007 | 1.0987 | -3.0708
Cm | 96 | 210 | 306 | -1992.6232 | 16.3945 | 31.7778 | 0.90947 | 0.56394 | -3.3297
Cm | 96 | 212 | 308 | -1992.9325 | 16.7277 | 32.4441 | 0.7612 | 0.30922 | -3.787
Cm | 96 | 214 | 310 | -1993.1499 | 17.0525 | 33.0957 | 0.71873 | 0.2174 | -4.3615
Bk | 97 | 128 | 225 | -1677.2474 | -1.0983 | 0.12224 | 8.2192 | 14.5004 | 14.5694
Bk | 97 | 130 | 227 | -1692.3179 | -0.47293 | 1.2152 | 8.216 | 15.0705 | 13.1073
Bk | 97 | 132 | 229 | -1709.2609 | 0.058554 | 2.1851 | 9.142 | 16.943 | 10.1418
Bk | 97 | 133 | 230 | -1717.0363 | 0.29614 | 2.6185 | 7.7753 | 16.9173 | 9.6918
Bk | 97 | 134 | 231 | -1726.2779 | 0.54656 | 3.0936 | 9.2416 | 17.017 | 9.098
Bk | 97 | 135 | 232 | -1733.8685 | 0.77446 | 3.5263 | 7.5906 | 16.8322 | 8.8493
Bk | 97 | 136 | 233 | -1742.9632 | 1.0216 | 4.0035 | 9.0948 | 16.6854 | 8.521
Bk | 97 | 137 | 234 | -1750.2432 | 1.2712 | 4.5033 | 7.2799 | 16.3747 | 8.399
Bk | 97 | 138 | 235 | -1758.9924 | 1.5407 | 5.044 | 8.7492 | 16.0292 | 8.2673
Bk | 97 | 139 | 236 | -1766.0106 | 1.8061 | 5.5819 | 7.0182 | 15.7674 | 8.0293
Bk | 97 | 140 | 237 | -1774.4604 | 2.0954 | 6.1681 | 8.4498 | 15.468 | 7.788
Bk | 97 | 141 | 238 | -1781.1845 | 2.3533 | 6.6935 | 6.7241 | 15.1739 | 7.5443
Bk | 97 | 142 | 239 | -1789.3272 | 2.6332 | 7.2631 | 8.1427 | 14.8667 | 7.2652
Bk | 97 | 143 | 240 | -1795.6438 | 2.8859 | 7.7784 | 6.3167 | 14.4593 | 7.1471
Bk | 97 | 144 | 241 | -1803.3544 | 3.1527 | 8.3194 | 7.7106 | 14.0272 | 7.0097
Bk | 97 | 145 | 242 | -1809.277 | 3.4072 | 8.842 | 5.9226 | 13.6331 | 6.8885
Bk | 97 | 146 | 243 | -1816.5516 | 3.6683 | 9.3726 | 7.2746 | 13.1972 | 6.7834
Bk | 97 | 147 | 244 | -1822.1216 | 3.9222 | 9.898 | 5.57 | 12.8446 | 6.6134
Bk | 97 | 148 | 245 | -1829.032 | 4.1762 | 10.4188 | 6.9104 | 12.4804 | 6.4471
Bk | 97 | 149 | 246 | -1834.204 | 4.4334 | 10.9442 | 5.172 | 12.0824 | 6.3196
Bk | 97 | 150 | 247 | -1840.7447 | 4.686 | 11.4579 | 6.5407 | 11.7127 | 6.1684
Bk | 97 | 151 | 248 | -1845.4245 | 4.935 | 11.9475 | 4.6799 | 11.2205 | 6.1352
Bk | 97 | 152 | 249 | -1851.4697 | 5.1784 | 12.4263 | 6.0451 | 10.725 | 6.1171
Bk | 97 | 153 | 250 | -1855.8006 | 5.4021 | 12.8534 | 4.3309 | 10.376 | 5.9765
Bk | 97 | 154 | 251 | -1861.4492 | 5.6181 | 13.2676 | 5.6487 | 9.9796 | 5.8941
Bk | 97 | 155 | 252 | -1865.6287 | 5.8154 | 13.6441 | 4.1794 | 9.8281 | 5.6185
Bk | 97 | 156 | 253 | -1871.1124 | 6.0039 | 14.0054 | 5.4837 | 9.6631 | 5.3693
Bk | 97 | 157 | 254 | -1875.1252 | 6.1765 | 14.3377 | 4.0129 | 9.4966 | 5.1594
Bk | 97 | 158 | 255 | -1880.4655 | 6.3416 | 14.6568 | 5.3403 | 9.3532 | 4.9414
Bk | 97 | 159 | 256 | -1884.2969 | 6.5052 | 14.9686 | 3.8314 | 9.1717 | 4.7906
Bk | 97 | 160 | 257 | -1889.4925 | 6.6632 | 15.2715 | 5.1956 | 9.027 | 4.6162
Bk | 97 | 161 | 258 | -1893.007 | 6.8267 | 15.5767 | 3.5145 | 8.7101 | 4.6213
Bk | 97 | 162 | 259 | -1897.9397 | 6.9934 | 15.8908 | 4.9327 | 8.4472 | 4.5813
Bk | 97 | 163 | 260 | -1900.9687 | 7.1181 | 16.1378 | 3.029 | 7.9617 | 4.7616
Bk | 97 | 164 | 261 | -1905.3724 | 7.25 | 16.3979 | 4.4037 | 7.4327 | 4.9766
Bk | 97 | 165 | 262 | -1908.3126 | 7.3608 | 16.6323 | 2.9402 | 7.3439 | 4.8183
Bk | 97 | 166 | 263 | -1912.5314 | 7.4743 | 16.8656 | 4.2188 | 7.159 | 4.7431
Bk | 97 | 167 | 264 | -1915.564 | 7.5753 | 17.089 | 3.0326 | 7.2514 | 4.4163
Bk | 97 | 168 | 265 | -1919.8586 | 7.6762 | 17.3052 | 4.2946 | 7.3272 | 4.1072
Bk | 97 | 169 | 266 | -1922.966 | 7.7904 | 17.526 | 3.1074 | 7.402 | 3.809
Bk | 97 | 170 | 267 | -1927.3895 | 7.9479 | 17.7822 | 4.4235 | 7.5309 | 3.4638
Bk | 97 | 171 | 268 | -1930.7362 | 8.1237 | 18.1389 | 3.3467 | 7.7702 | 3.0038
Bk | 97 | 172 | 269 | -1935.4764 | 8.3463 | 18.5617 | 4.7402 | 8.0869 | 2.4309
Bk | 97 | 173 | 270 | -1938.504 | 8.4571 | 18.8617 | 3.0276 | 7.7678 | 2.3933
Bk | 97 | 174 | 271 | -1942.8789 | 8.5647 | 19.1793 | 4.3749 | 7.4025 | 2.3358
Bk | 97 | 175 | 272 | -1945.9373 | 8.67 | 19.3755 | 3.0584 | 7.4333 | 2.005
Bk | 97 | 176 | 273 | -1950.2733 | 8.7648 | 19.5514 | 4.336 | 7.3944 | 1.7263
Bk | 97 | 177 | 274 | -1953.115 | 8.8625 | 19.7354 | 2.8417 | 7.1777 | 1.7469
Bk | 97 | 178 | 275 | -1957.2458 | 8.9631 | 19.9193 | 4.1308 | 6.9725 | 1.7761
Bk | 97 | 179 | 276 | -1959.8044 | 9.0184 | 20.0368 | 2.5586 | 6.6895 | 1.8751
Bk | 97 | 180 | 277 | -1963.5911 | 9.0799 | 20.1685 | 3.7866 | 6.3453 | 2.0355
Bk | 97 | 181 | 278 | -1966.1946 | 9.1375 | 20.2793 | 2.6036 | 6.3902 | 1.873
Bk | 97 | 182 | 279 | -1969.9127 | 9.1906 | 20.3865 | 3.7181 | 6.3217 | 1.8098
Bk | 97 | 183 | 280 | -1972.2276 | 9.3486 | 20.699 | 2.3148 | 6.0329 | 1.9878
Bk | 97 | 184 | 281 | -1975.9932 | 9.4991 | 20.9972 | 3.7656 | 6.0804 | 1.8331
Bk | 97 | 185 | 282 | -1976.1738 | 9.6627 | 21.3185 | 0.18061 | 3.9462 | 3.6548
Bk | 97 | 186 | 283 | -1977.9205 | 9.8227 | 21.6331 | 1.7467 | 1.9273 | 5.3755
Bk | 97 | 188 | 285 | -1979.0359 | 10.1357 | 22.2643 | 1.2326 | 1.1154 | 5.5515
Bk | 97 | 189 | 286 | -1979.3211 | 10.4609 | 22.9024 | 0.28523 | 1.5178 | 4.8353
Bk | 97 | 190 | 287 | -1980.9573 | 10.7764 | 23.477 | 1.6361 | 1.9214 | 4.1144
Bk | 97 | 191 | 288 | -1981.6378 | 11.0508 | 24.047 | 0.68052 | 2.3166 | 3.081
Bk | 97 | 192 | 289 | -1983.614 | 11.3135 | 24.5468 | 1.9763 | 2.6568 | 2.1663
Bk | 97 | 193 | 290 | -1984.5057 | 11.5068 | 24.9137 | 0.89168 | 2.8679 | 1.3851
Bk | 97 | 194 | 291 | -1986.7028 | 11.703 | 25.2842 | 2.1971 | 3.0887 | 0.66443
Bk | 97 | 195 | 292 | -1987.7767 | 11.8327 | 25.5308 | 1.0739 | 3.2709 | 0.11533
Bk | 97 | 196 | 293 | -1990.2028 | 11.9691 | 25.7946 | 2.4261 | 3.5 | -0.48418
Bk | 97 | 197 | 294 | -1991.2433 | 12.1318 | 26.0993 | 1.0405 | 3.4666 | -0.69742
Bk | 97 | 198 | 295 | -1993.6639 | 12.3029 | 26.4247 | 2.4206 | 3.4611 | -0.95573
Bk | 97 | 199 | 296 | -1994.6231 | 12.464 | 26.7492 | 0.95916 | 3.3798 | -1.179
Bk | 97 | 200 | 297 | -1996.9495 | 12.6325 | 27.0934 | 2.3264 | 3.2856 | -1.4103
Bk | 97 | 201 | 298 | -1997.7716 | 12.7909 | 27.4284 | 0.82217 | 3.1486 | -1.5978
Bk | 97 | 202 | 299 | -1999.9431 | 12.9515 | 27.7745 | 2.1714 | 2.9936 | -1.787
Bk | 97 | 203 | 300 | -2000.5729 | 13.1229 | 28.1422 | 0.62983 | 2.8013 | -1.9297
Bk | 97 | 204 | 301 | -2002.5372 | 13.2943 | 28.515 | 1.9643 | 2.5942 | -2.0686
Bk | 97 | 205 | 302 | -2002.9198 | 13.48 | 28.9068 | 0.38255 | 2.3469 | -2.1891
Bk | 97 | 206 | 303 | -2004.6288 | 13.6682 | 29.307 | 1.709 | 2.0915 | -2.3065
Bk | 97 | 207 | 304 | -2004.715 | 13.8564 | 29.6914 | 0.086227 | 1.7952 | -2.402
Bk | 97 | 208 | 305 | -2006.1103 | 14.0509 | 30.0881 | 1.3953 | 1.4815 | -2.4885
Bk | 97 | 210 | 307 | -2007.04 | 14.4167 | 30.8112 | 1.0951 | 0.9297 | -2.7179
Bk | 97 | 212 | 309 | -2007.6987 | 14.7662 | 31.494 | 0.93617 | 0.65875 | -3.17
Bk | 97 | 214 | 311 | -2008.2655 | 15.1157 | 32.1682 | 0.89186 | 0.56683 | -3.7608
Bk | 97 | 216 | 313 | -2008.5025 | 15.4653 | 32.8264 | 0.74873 | 0.23697 | -4.1052
Cf | 98 | 129 | 227 | -1684.892 | 0.79012 | 0.002919 | 7.1074 | 15.5453 | 13.7629
Cf | 98 | 130 | 228 | -1693.3641 | 1.0462 | 0.57327 | 8.4721 | 15.5795 | 13.2816
Cf | 98 | 131 | 229 | -1701.3326 | 1.2137 | 1.0048 | 7.9685 | 16.4406 | 11.8565
Cf | 98 | 132 | 230 | -1710.6455 | 1.3846 | 1.4432 | 9.3129 | 17.2814 | 10.4453
Cf | 98 | 133 | 231 | -1718.5884 | 1.5522 | 1.8483 | 7.9429 | 17.2558 | 10.0394
Cf | 98 | 134 | 232 | -1728.0104 | 1.7325 | 2.2791 | 9.422 | 17.3649 | 9.492
Cf | 98 | 135 | 233 | -1735.8064 | 1.938 | 2.7125 | 7.7961 | 17.218 | 9.2337
Cf | 98 | 136 | 234 | -1745.126 | 2.1627 | 3.1843 | 9.3195 | 17.1156 | 8.9053
Cf | 98 | 137 | 235 | -1752.6434 | 2.4002 | 3.6714 | 7.5174 | 16.8369 | 8.7506
Cf | 98 | 138 | 236 | -1761.6499 | 2.6575 | 4.1982 | 9.0065 | 16.5239 | 8.5917
Cf | 98 | 139 | 237 | -1768.9235 | 2.9129 | 4.719 | 7.2736 | 16.2802 | 8.3484
Cf | 98 | 140 | 238 | -1777.6528 | 3.1923 | 5.2877 | 8.7292 | 16.0029 | 8.0989
Cf | 98 | 141 | 239 | -1784.6273 | 3.4428 | 5.7961 | 6.9745 | 15.7038 | 7.8773
Cf | 98 | 142 | 240 | -1793.0424 | 3.7153 | 6.3485 | 8.4152 | 15.3897 | 7.6226
Cf | 98 | 143 | 241 | -1799.6078 | 3.964 | 6.8499 | 6.5654 | 14.9805 | 7.5234
Cf | 98 | 144 | 242 | -1807.5812 | 4.2268 | 7.3794 | 7.9734 | 14.5387 | 7.4128
Cf | 98 | 145 | 243 | -1813.7576 | 4.4807 | 7.8879 | 6.1765 | 14.1498 | 7.3002
Cf | 98 | 146 | 244 | -1821.2926 | 4.741 | 8.4093 | 7.535 | 13.7115 | 7.2091
Cf | 98 | 147 | 245 | -1827.1201 | 4.9985 | 8.9207 | 5.8274 | 13.3624 | 7.0496
Cf | 98 | 148 | 246 | -1834.2881 | 5.2561 | 9.4324 | 7.168 | 12.9955 | 6.8952
Cf | 98 | 149 | 247 | -1839.7232 | 5.5192 | 9.9525 | 5.4351 | 12.6031 | 6.7763
Cf | 98 | 150 | 248 | -1846.5224 | 5.7777 | 10.4637 | 6.7992 | 12.2343 | 6.6333
Cf | 98 | 151 | 249 | -1851.4583 | 6.0337 | 10.9688 | 4.9359 | 11.7351 | 6.6124
Cf | 98 | 152 | 250 | -1857.7537 | 6.284 | 11.4624 | 6.2954 | 11.2314 | 6.605
Cf | 98 | 153 | 251 | -1862.3155 | 6.5149 | 11.917 | 4.5618 | 10.8572 | 6.474
Cf | 98 | 154 | 252 | -1868.1874 | 6.7381 | 12.3563 | 5.8719 | 10.4337 | 6.404
Cf | 98 | 155 | 253 | -1872.5705 | 6.9419 | 12.7573 | 4.3831 | 10.255 | 6.128
Cf | 98 | 156 | 254 | -1878.2492 | 7.1368 | 13.1408 | 5.6786 | 10.0618 | 5.8819
Cf | 98 | 157 | 255 | -1882.442 | 7.3167 | 13.4932 | 4.1928 | 9.8714 | 5.6713
Cf | 98 | 158 | 256 | -1887.9547 | 7.4892 | 13.8307 | 5.5128 | 9.7056 | 5.4537
Cf | 98 | 159 | 257 | -1891.959 | 7.6621 | 14.1673 | 4.0043 | 9.517 | 5.2897
Cf | 98 | 160 | 258 | -1897.3218 | 7.8293 | 14.4925 | 5.3628 | 9.3671 | 5.1022
Cf | 98 | 161 | 259 | -1901.012 | 8.0049 | 14.8316 | 3.6902 | 9.053 | 5.0797
Cf | 98 | 162 | 260 | -1906.1236 | 8.1839 | 15.1774 | 5.1117 | 8.8018 | 5.0056
Cf | 98 | 163 | 261 | -1909.2891 | 8.3204 | 15.4385 | 3.1654 | 8.2771 | 5.1913
Cf | 98 | 164 | 262 | -1913.8366 | 8.4642 | 15.7142 | 4.5475 | 7.713 | 5.4097
Cf | 98 | 165 | 263 | -1916.8935 | 8.581 | 15.9418 | 3.0569 | 7.6045 | 5.2571
Cf | 98 | 166 | 264 | -1921.2318 | 8.7004 | 16.1747 | 4.3383 | 7.3952 | 5.1906
Cf | 98 | 167 | 265 | -1924.3686 | 8.8047 | 16.38 | 3.1368 | 7.4751 | 4.8831
Cf | 98 | 168 | 266 | -1928.7672 | 8.9087 | 16.5848 | 4.3986 | 7.5354 | 4.5899
Cf | 98 | 169 | 267 | -1931.9941 | 9.0281 | 16.8185 | 3.2269 | 7.6255 | 4.2945
Cf | 98 | 170 | 268 | -1936.5804 | 9.1909 | 17.1388 | 4.5863 | 7.8132 | 3.902
Cf | 98 | 171 | 269 | -1940.1065 | 9.3703 | 17.494 | 3.5261 | 8.1124 | 3.3691
Cf | 98 | 172 | 270 | -1945.0729 | 9.5965 | 17.9428 | 4.9664 | 8.4925 | 2.6687
Cf | 98 | 173 | 271 | -1948.2143 | 9.7103 | 18.1674 | 3.1414 | 8.1078 | 2.6982
Cf | 98 | 174 | 272 | -1952.6997 | 9.8208 | 18.3855 | 4.4854 | 7.6268 | 2.7304
Cf | 98 | 175 | 273 | -1955.8684 | 9.9311 | 18.6011 | 3.1687 | 7.6542 | 2.4784
Cf | 98 | 176 | 274 | -1960.3043 | 10.031 | 18.7958 | 4.4359 | 7.6046 | 2.3099
Cf | 98 | 177 | 275 | -1963.2516 | 10.1366 | 18.9991 | 2.9473 | 7.3831 | 2.3157
Cf | 98 | 178 | 276 | -1967.4908 | 10.245 | 19.2081 | 4.2392 | 7.1865 | 2.3176
Cf | 98 | 179 | 277 | -1970.1222 | 10.3177 | 19.3361 | 2.6314 | 6.8706 | 2.4303
Cf | 98 | 180 | 278 | -1973.9879 | 10.3968 | 19.4767 | 3.8657 | 6.497 | 2.5948
Cf | 98 | 181 | 279 | -1976.6692 | 10.4746 | 19.6121 | 2.6813 | 6.547 | 2.4169
Cf | 98 | 182 | 280 | -1980.4606 | 10.5478 | 19.7385 | 3.7913 | 6.4727 | 2.3506
Cf | 98 | 183 | 281 | -1982.927 | 10.6995 | 20.048 | 2.4665 | 6.2578 | 2.4301
Cf | 98 | 184 | 282 | -1986.8369 | 10.8437 | 20.3428 | 3.9099 | 6.3763 | 2.1852
Cf | 98 | 185 | 283 | -1987.175 | 11.0012 | 20.6639 | 0.33808 | 4.2479 | 4.004
Cf | 98 | 186 | 284 | -1989.0757 | 11.1552 | 20.9779 | 1.9007 | 2.2388 | 5.7184
Cf | 98 | 187 | 285 | -1989.1105 | 11.3071 | 21.2854 | 0.034819 | 1.9355 | 5.7006
Cf | 98 | 188 | 286 | -1990.497 | 11.4611 | 21.5968 | 1.3865 | 1.4214 | 5.9007
Cf | 98 | 189 | 287 | -1991.0657 | 11.7446 | 22.2055 | 0.5687 | 1.9552 | 5.0594
Cf | 98 | 190 | 288 | -1992.9755 | 12.0182 | 22.7946 | 1.9098 | 2.4785 | 4.2247
Cf | 98 | 191 | 289 | -1993.909 | 12.2712 | 23.322 | 0.93351 | 2.8433 | 3.2512
Cf | 98 | 192 | 290 | -1996.1264 | 12.5124 | 23.8259 | 2.2174 | 3.1509 | 2.3545
Cf | 98 | 193 | 291 | -1997.1788 | 12.673 | 24.1799 | 1.0523 | 3.2698 | 1.7082
Cf | 98 | 194 | 292 | -1999.5392 | 12.8364 | 24.5394 | 2.3605 | 3.4128 | 1.0614
Cf | 98 | 195 | 293 | -2000.7017 | 12.9251 | 24.7578 | 1.1625 | 3.523 | 0.59712
Cf | 98 | 196 | 294 | -2003.2232 | 13.0205 | 24.9896 | 2.5215 | 3.684 | 0.076558
Cf | 98 | 197 | 295 | -2004.4073 | 13.164 | 25.2958 | 1.184 | 3.7055 | -0.16329
Cf | 98 | 198 | 296 | -2006.9797 | 13.3158 | 25.6188 | 2.5725 | 3.7565 | -0.44608
Cf | 98 | 199 | 297 | -2008.091 | 13.4679 | 25.9319 | 1.1112 | 3.6837 | -0.67952
Cf | 98 | 200 | 298 | -2010.5769 | 13.6274 | 26.2599 | 2.4859 | 3.5971 | -0.91592
Cf | 98 | 201 | 299 | -2011.5533 | 13.7817 | 26.5725 | 0.97642 | 3.4623 | -1.0942
Cf | 98 | 202 | 300 | -2013.8813 | 13.9382 | 26.8897 | 2.328 | 3.3044 | -1.2643
Cf | 98 | 203 | 301 | -2014.6801 | 14.1072 | 27.2301 | 0.79881 | 3.1268 | -1.3993
Cf | 98 | 204 | 302 | -2016.8134 | 14.2762 | 27.5705 | 2.1334 | 2.9322 | -1.5219
Cf | 98 | 205 | 303 | -2017.3802 | 14.4604 | 27.9404 | 0.56674 | 2.7001 | -1.6302
Cf | 98 | 206 | 304 | -2019.2758 | 14.6471 | 28.3152 | 1.8956 | 2.4624 | -1.7329
Cf | 98 | 207 | 305 | -2019.5485 | 14.8335 | 28.69 | 0.2727 | 2.1683 | -1.8087
Cf | 98 | 208 | 306 | -2021.1365 | 15.0263 | 29.0772 | 1.588 | 1.8607 | -1.8759
Cf | 98 | 209 | 307 | -2021.1507 | 15.2058 | 29.4369 | 0.014129 | 1.6021 | -1.9921
Cf | 98 | 210 | 308 | -2022.4309 | 15.3909 | 29.8076 | 1.2802 | 1.2943 | -2.0715
Cf | 98 | 212 | 310 | -2023.4401 | 15.7414 | 30.5076 | 1.1116 | 1.0093 | -2.5169
Cf | 98 | 214 | 312 | -2024.3597 | 16.0942 | 31.2098 | 1.0667 | 0.91959 | -3.1272
Cf | 98 | 216 | 314 | -2024.9511 | 16.4486 | 31.9139 | 0.92333 | 0.59143 | -3.5013
Cf | 98 | 218 | 316 | -2024.9992 | 16.8156 | 32.6385 | 0.66394 | 0.048032 | -3.662
Es | 99 | 130 | 229 | -1692.4621 | -0.90201 | 0.14419 | 8.9392 | 16.4685 | 13.0853
Es | 99 | 132 | 231 | -1710.1875 | -0.458 | 0.92662 | 9.5565 | 17.7254 | 10.4304
Es | 99 | 134 | 233 | -1727.6956 | -0.31482 | 1.4177 | 9.4976 | 17.508 | 9.8653
Es | 99 | 136 | 235 | -1745.1848 | 0.058788 | 2.2215 | 9.5153 | 17.4892 | 9.3931
Es | 99 | 137 | 236 | -1752.9097 | 0.2663 | 2.6665 | 7.7249 | 17.2402 | 9.2588
Es | 99 | 138 | 237 | -1762.1444 | 0.4945 | 3.152 | 9.2347 | 16.9596 | 9.1189
Es | 99 | 139 | 238 | -1769.6443 | 0.72076 | 3.6337 | 7.4999 | 16.7346 | 8.8989
Es | 99 | 140 | 239 | -1778.6218 | 0.96901 | 4.1613 | 8.9775 | 16.4774 | 8.6707
Es | 99 | 141 | 240 | -1785.8294 | 1.2022 | 4.6449 | 7.2077 | 16.1851 | 8.4812
Es | 99 | 142 | 241 | -1794.4959 | 1.4534 | 5.1687 | 8.6664 | 15.8741 | 8.2646
Es | 99 | 143 | 242 | -1801.3085 | 1.7007 | 5.6647 | 6.8126 | 15.479 | 8.176
Es | 99 | 144 | 243 | -1809.5435 | 1.9623 | 6.1891 | 8.235 | 15.0476 | 8.0837
Es | 99 | 145 | 244 | -1815.9837 | 2.2261 | 6.7068 | 6.4403 | 14.6753 | 7.9601
Es | 99 | 146 | 245 | -1823.7939 | 2.5012 | 7.2423 | 7.8101 | 14.2504 | 7.8605
Es | 99 | 147 | 246 | -1829.8936 | 2.7735 | 7.772 | 6.0997 | 13.9099 | 7.6834
Es | 99 | 148 | 247 | -1837.3396 | 3.0515 | 8.3076 | 7.446 | 13.5457 | 7.512
Es | 99 | 149 | 248 | -1843.055 | 3.3318 | 8.851 | 5.7154 | 13.1614 | 7.3666
Es | 99 | 150 | 249 | -1850.1362 | 3.6138 | 9.3915 | 7.0812 | 12.7966 | 7.1958
Es | 99 | 151 | 250 | -1855.3415 | 3.8832 | 9.917 | 5.2054 | 12.2865 | 7.1625
Es | 99 | 152 | 251 | -1861.9064 | 4.1526 | 10.4367 | 6.5649 | 11.7702 | 7.1383
Es | 99 | 153 | 252 | -1866.7109 | 4.3955 | 10.9104 | 4.8046 | 11.3694 | 7.0136
Es | 99 | 154 | 253 | -1872.8209 | 4.6335 | 11.3717 | 6.11 | 10.9146 | 6.9488
Es | 99 | 155 | 254 | -1877.4218 | 4.8513 | 11.7932 | 4.6009 | 10.7109 | 6.6787
Es | 99 | 156 | 255 | -1883.308 | 5.0589 | 12.1957 | 5.8862 | 10.4871 | 6.4412
Es | 99 | 157 | 256 | -1887.7054 | 5.2634 | 12.5801 | 4.3973 | 10.2835 | 6.2233
Es | 99 | 158 | 257 | -1893.4096 | 5.4549 | 12.944 | 5.7042 | 10.1015 | 6.0028
Es | 99 | 159 | 258 | -1897.628 | 5.669 | 13.3311 | 4.2184 | 9.9226 | 5.7972
Es | 99 | 160 | 259 | -1903.1924 | 5.8706 | 13.6999 | 5.5644 | 9.7828 | 5.5732
Es | 99 | 161 | 260 | -1907.0888 | 6.0768 | 14.0818 | 3.8964 | 9.4608 | 5.5081
Es | 99 | 162 | 261 | -1912.406 | 6.2823 | 14.4663 | 5.3172 | 9.2136 | 5.3865
Es | 99 | 163 | 262 | -1915.7135 | 6.4244 | 14.7448 | 3.3075 | 8.6247 | 5.5935
Es | 99 | 164 | 263 | -1920.4117 | 6.5751 | 15.0393 | 4.6982 | 8.0057 | 5.828
Es | 99 | 165 | 264 | -1923.5734 | 6.6799 | 15.2609 | 3.1617 | 7.86 | 5.6952
Es | 99 | 166 | 265 | -1928.0226 | 6.7909 | 15.4913 | 4.4492 | 7.611 | 5.6498
Es | 99 | 167 | 266 | -1931.258 | 6.8893 | 15.694 | 3.2353 | 7.6845 | 5.3546
Es | 99 | 168 | 267 | -1935.7581 | 6.9908 | 15.8995 | 4.5001 | 7.7354 | 5.0733
Es | 99 | 169 | 268 | -1939.0958 | 7.1017 | 16.1298 | 3.3377 | 7.8378 | 4.7682
Es | 99 | 170 | 269 | -1943.7908 | 7.2104 | 16.4013 | 4.695 | 8.0327 | 4.3678
Es | 99 | 171 | 270 | -1947.4729 | 7.3664 | 16.7367 | 3.6821 | 8.3771 | 3.7931
Es | 99 | 172 | 271 | -1952.5956 | 7.5227 | 17.1192 | 5.1227 | 8.8048 | 3.0939
Es | 99 | 173 | 272 | -1955.8544 | 7.6402 | 17.3504 | 3.2588 | 8.3815 | 3.1818
Es | 99 | 174 | 273 | -1960.4579 | 7.7582 | 17.579 | 4.6035 | 7.8623 | 3.3185
Es | 99 | 175 | 274 | -1963.747 | 7.8786 | 17.8097 | 3.2891 | 7.8926 | 3.057
Es | 99 | 176 | 275 | -1968.2979 | 7.9936 | 18.0246 | 4.5508 | 7.84 | 2.881
Es | 99 | 177 | 276 | -1971.3626 | 8.111 | 18.2476 | 3.0647 | 7.6156 | 2.8747
Es | 99 | 178 | 277 | -1975.7256 | 8.2348 | 18.4798 | 4.363 | 7.4277 | 2.8477
Es | 99 | 179 | 278 | -1978.4256 | 8.3034 | 18.6211 | 2.7 | 7.063 | 2.9894
Es | 99 | 180 | 279 | -1982.3666 | 8.3787 | 18.7755 | 3.941 | 6.641 | 3.1792
Es | 99 | 181 | 280 | -1985.1116 | 8.4424 | 18.917 | 2.745 | 6.6861 | 2.9928
Es | 99 | 182 | 281 | -1988.9608 | 8.5002 | 19.0481 | 3.8492 | 6.5942 | 2.9303
Es | 99 | 183 | 282 | -1991.5761 | 8.6491 | 19.3486 | 2.6153 | 6.4645 | 2.9185
Es | 99 | 184 | 283 | -1995.6268 | 8.7899 | 19.6337 | 4.0507 | 6.666 | 2.5859
Es | 99 | 185 | 284 | -1996.1311 | 8.9561 | 19.9573 | 0.50424 | 4.5549 | 4.3965
Es | 99 | 186 | 285 | -1998.1945 | 9.1188 | 20.274 | 2.0635 | 2.5677 | 6.0986
Es | 99 | 187 | 286 | -1998.3868 | 9.2763 | 20.5834 | 0.19225 | 2.2557 | 6.087
Es | 99 | 188 | 287 | -1999.934 | 9.437 | 20.8981 | 1.5472 | 1.7395 | 6.2865
Es | 99 | 189 | 288 | -2000.8057 | 9.74 | 21.4845 | 0.87167 | 2.4189 | 5.2977
Es | 99 | 190 | 289 | -2003.0182 | 10.0427 | 22.0609 | 2.2125 | 3.0841 | 4.3178
Es | 99 | 191 | 290 | -2004.192 | 10.283 | 22.5542 | 1.1738 | 3.3863 | 3.4292
Es | 99 | 192 | 291 | -2006.651 | 10.5246 | 23.037 | 2.4591 | 3.6329 | 2.6062
Es | 99 | 193 | 292 | -2007.9055 | 10.7267 | 23.3998 | 1.2545 | 3.7136 | 2.0323
Es | 99 | 194 | 293 | -2010.4762 | 10.937 | 23.7735 | 2.5707 | 3.8252 | 1.4378
Es | 99 | 195 | 294 | -2011.8026 | 11.1009 | 24.026 | 1.3264 | 3.8971 | 1.0031
Es | 99 | 196 | 295 | -2014.5197 | 11.2964 | 24.3169 | 2.7171 | 4.0434 | 0.48309
Es | 99 | 197 | 296 | -2015.8319 | 11.4246 | 24.5886 | 1.3122 | 4.0293 | 0.24475
Es | 99 | 198 | 297 | -2018.5666 | 11.5868 | 24.9027 | 2.7347 | 4.0469 | -0.063829
Es | 99 | 199 | 298 | -2019.808 | 11.717 | 25.1849 | 1.2414 | 3.9761 | -0.2647
Es | 99 | 200 | 299 | -2022.4326 | 11.8557 | 25.4831 | 2.6246 | 3.866 | -0.46868
Es | 99 | 201 | 300 | -2023.547 | 11.9937 | 25.7753 | 1.1144 | 3.739 | -0.62391
Es | 99 | 202 | 301 | -2026.0146 | 12.1334 | 26.0716 | 2.4677 | 3.5821 | -0.76517
Es | 99 | 203 | 302 | -2026.9691 | 12.289 | 26.3962 | 0.95448 | 3.4221 | -0.89748
Es | 99 | 204 | 303 | -2029.258 | 12.4445 | 26.7208 | 2.2889 | 3.2434 | -1.0149
Es | 99 | 205 | 304 | -2030.0021 | 12.6219 | 27.0823 | 0.74406 | 3.0329 | -1.1292
Es | 99 | 206 | 305 | -2032.0759 | 12.8 | 27.4471 | 2.0738 | 2.8179 | -1.2386
Es | 99 | 207 | 306 | -2032.5399 | 12.9914 | 27.8249 | 0.46402 | 2.5378 | -1.3201
Es | 99 | 208 | 307 | -2034.3249 | 13.1884 | 28.2147 | 1.785 | 2.249 | -1.3962
Es | 99 | 209 | 308 | -2034.5222 | 13.3715 | 28.5773 | 0.19724 | 1.9823 | -1.5072
Es | 99 | 210 | 309 | -2035.9949 | 13.5641 | 28.955 | 1.4728 | 1.67 | -1.5847
Es | 99 | 211 | 310 | -2036.0628 | 13.7344 | 29.3003 | 0.067911 | 1.5407 | -1.818
Es | 99 | 212 | 311 | -2037.3522 | 13.9121 | 29.6535 | 1.2893 | 1.3572 | -2.0122
Es | 99 | 213 | 312 | -2037.3733 | 14.0803 | 29.9996 | 0.021141 | 1.3105 | -2.3108
Es | 99 | 214 | 313 | -2038.6095 | 14.2498 | 30.344 | 1.2362 | 1.2574 | -2.6108
Es | 99 | 216 | 315 | -2039.5651 | 14.6139 | 31.0626 | 1.1023 | 0.95554 | -2.9995
Es | 99 | 218 | 317 | -2040.0201 | 15.021 | 31.8366 | 0.86435 | 0.45508 | -3.2176
Fm | 100 | 131 | 231 | -1701.1083 | 0.37921 | -0.29348 | 8.5179 | 17.5829 | 12.0689
Fm | 100 | 133 | 233 | -1719.2112 | 0.80426 | 0.36483 | 8.5822 | 18.1029 | 10.4906
Fm | 100 | 134 | 234 | -1728.5763 | 0.90584 | 0.56269 | 9.3651 | 17.9473 | 10.3668
Fm | 100 | 135 | 235 | -1737.0712 | 1.069 | 0.90691 | 8.4949 | 17.86 | 10.0752
Fm | 100 | 136 | 236 | -1746.4068 | 1.2444 | 1.2754 | 9.3356 | 17.8305 | 9.9068
Fm | 100 | 137 | 237 | -1754.6946 | 1.4329 | 1.6812 | 8.2878 | 17.6234 | 9.7697
Fm | 100 | 138 | 238 | -1763.7783 | 1.6374 | 2.119 | 9.0837 | 17.3715 | 9.6531
Fm | 100 | 139 | 239 | -1771.8665 | 1.8465 | 2.5677 | 8.0883 | 17.1719 | 9.4469
Fm | 100 | 140 | 240 | -1780.7119 | 2.0719 | 3.049 | 8.8454 | 16.9337 | 9.2474
Fm | 100 | 141 | 241 | -1788.5201 | 2.2825 | 3.5055 | 7.8082 | 16.6536 | 9.0787
Fm | 100 | 142 | 242 | -1797.0483 | 2.5089 | 3.9934 | 8.5282 | 16.3364 | 8.9146
Fm | 100 | 143 | 243 | -1804.4735 | 2.7326 | 4.4754 | 7.4252 | 15.9534 | 8.8411
Fm | 100 | 144 | 244 | -1812.5839 | 2.9701 | 4.9848 | 8.1104 | 15.5356 | 8.7709
Fm | 100 | 145 | 245 | -1819.643 | 3.22 | 5.5077 | 7.0591 | 15.1695 | 8.6551
Fm | 100 | 146 | 246 | -1827.3558 | 3.4785 | 6.0475 | 7.7128 | 14.7719 | 8.5433
Fm | 100 | 147 | 247 | -1834.0826 | 3.7456 | 6.5921 | 6.7268 | 14.4395 | 8.3528
Fm | 100 | 148 | 248 | -1841.4421 | 4.0139 | 7.1391 | 7.3595 | 14.0862 | 8.1662
Fm | 100 | 149 | 249 | -1847.8082 | 4.2983 | 7.7096 | 6.3661 | 13.7256 | 7.9823
Fm | 100 | 150 | 250 | -1854.801 | 4.577 | 8.2685 | 6.9928 | 13.3589 | 7.802
Fm | 100 | 151 | 251 | -1860.6434 | 4.8558 | 8.8254 | 5.8424 | 12.8352 | 7.7552
Fm | 100 | 152 | 252 | -1867.1172 | 5.1207 | 9.3546 | 6.4738 | 12.3162 | 7.7154
Fm | 100 | 153 | 253 | -1872.4986 | 5.3823 | 9.8644 | 5.3814 | 11.8553 | 7.6193
Fm | 100 | 154 | 254 | -1878.5253 | 5.6214 | 10.3289 | 6.0267 | 11.4082 | 7.5372
Fm | 100 | 155 | 255 | -1883.6508 | 5.8602 | 10.7916 | 5.1255 | 11.1522 | 7.2834
Fm | 100 | 156 | 256 | -1889.4486 | 6.0706 | 11.1973 | 5.7978 | 10.9233 | 7.0478
Fm | 100 | 157 | 257 | -1894.3462 | 6.2894 | 11.6312 | 4.8976 | 10.6954 | 6.8131
Fm | 100 | 158 | 258 | -1899.9614 | 6.4781 | 12.0051 | 5.6152 | 10.5128 | 6.5898
Fm | 100 | 159 | 259 | -1904.6829 | 6.7022 | 12.464 | 4.7215 | 10.3367 | 6.3321
Fm | 100 | 160 | 260 | -1910.1866 | 6.8976 | 12.8654 | 5.5037 | 10.2252 | 6.0697
Fm | 100 | 161 | 261 | -1914.5914 | 7.1317 | 13.3229 | 4.4048 | 9.9085 | 5.9275
Fm | 100 | 162 | 262 | -1919.8455 | 7.3362 | 13.7212 | 5.2541 | 9.6589 | 5.7757
Fm | 100 | 163 | 263 | -1923.5545 | 7.5033 | 14.0591 | 3.7089 | 8.9631 | 6.014
Fm | 100 | 164 | 264 | -1928.1671 | 7.6386 | 14.3334 | 4.6127 | 8.3216 | 6.2572
Fm | 100 | 165 | 265 | -1931.6149 | 7.7801 | 14.59 | 3.4477 | 8.0604 | 6.1805
Fm | 100 | 166 | 266 | -1936.0075 | 7.8941 | 14.7916 | 4.3926 | 7.8404 | 6.1262
Fm | 100 | 167 | 267 | -1939.4913 | 8.0107 | 15.0166 | 3.4838 | 7.8764 | 5.8336
Fm | 100 | 168 | 268 | -1943.9581 | 8.1104 | 15.2079 | 4.4668 | 7.9506 | 5.5578
Fm | 100 | 169 | 269 | -1947.6197 | 8.2372 | 15.4427 | 3.6616 | 8.1284 | 5.155
Fm | 100 | 170 | 270 | -1952.2565 | 8.354 | 15.6576 | 4.6368 | 8.2984 | 4.7937
Fm | 100 | 171 | 271 | -1956.3416 | 8.4892 | 15.978 | 4.0851 | 8.7219 | 4.1354
Fm | 100 | 172 | 272 | -1961.3779 | 8.6169 | 16.2831 | 5.0363 | 9.1214 | 3.521
Fm | 100 | 173 | 273 | -1964.9423 | 8.7123 | 16.5297 | 3.5644 | 8.6007 | 3.7213
Fm | 100 | 174 | 274 | -1969.4803 | 8.8049 | 16.7707 | 4.538 | 8.1024 | 3.9145
Fm | 100 | 175 | 275 | -1973.0253 | 8.9146 | 17.017 | 3.545 | 8.083 | 3.6873
Fm | 100 | 176 | 276 | -1977.591 | 9.0282 | 17.271 | 4.5656 | 8.1107 | 3.4186
Fm | 100 | 177 | 277 | -1980.9012 | 9.1353 | 17.5149 | 3.3103 | 7.8759 | 3.4071
Fm | 100 | 178 | 278 | -1985.2948 | 9.2524 | 17.7786 | 4.3935 | 7.7038 | 3.3252
Fm | 100 | 179 | 279 | -1988.1307 | 9.3025 | 17.9352 | 2.8359 | 7.2295 | 3.5557
Fm | 100 | 180 | 280 | -1992.1327 | 9.3696 | 18.1256 | 4.002 | 6.838 | 3.6834
Fm | 100 | 181 | 281 | -1994.8945 | 9.4288 | 18.2563 | 2.7617 | 6.7638 | 3.6011
Fm | 100 | 182 | 282 | -1998.9235 | 9.5169 | 18.4447 | 4.029 | 6.7907 | 3.3836
Fm | 100 | 183 | 283 | -2001.7373 | 9.6885 | 18.6906 | 2.8138 | 6.8428 | 3.2009
Fm | 100 | 184 | 284 | -2005.8599 | 9.8963 | 19.0088 | 4.1226 | 6.9364 | 2.9188
Fm | 100 | 185 | 285 | -2006.6518 | 10.0682 | 19.2916 | 0.79191 | 4.9145 | 4.6949
Fm | 100 | 186 | 286 | -2008.7365 | 10.2763 | 19.6468 | 2.0846 | 2.8765 | 6.4146
Fm | 100 | 187 | 287 | -2009.1218 | 10.4817 | 19.9223 | 0.38536 | 2.47 | 6.5384
Fm | 100 | 188 | 288 | -2010.7893 | 10.7234 | 20.2705 | 1.6675 | 2.0528 | 6.6003
Fm | 100 | 189 | 289 | -2011.964 | 10.9268 | 20.7785 | 1.1747 | 2.8422 | 5.5355
Fm | 100 | 190 | 290 | -2014.2963 | 11.1521 | 21.3303 | 2.3323 | 3.507 | 4.5226
Fm | 100 | 191 | 291 | -2015.8381 | 11.39 | 21.7898 | 1.5418 | 3.874 | 3.6475
Fm | 100 | 192 | 292 | -2018.3607 | 11.6262 | 22.2462 | 2.5226 | 4.0644 | 2.9053
Fm | 100 | 193 | 293 | -2020.0055 | 11.8382 | 22.6431 | 1.6448 | 4.1674 | 2.3427
Fm | 100 | 194 | 294 | -2022.5388 | 12.038 | 23.0158 | 2.5333 | 4.1781 | 1.8757
Fm | 100 | 195 | 295 | -2024.2624 | 12.2071 | 23.316 | 1.7236 | 4.2569 | 1.4001
Fm | 100 | 196 | 296 | -2026.8073 | 12.3677 | 23.5991 | 2.545 | 4.2686 | 1.0157
Fm | 100 | 197 | 297 | -2028.6141 | 12.5268 | 23.9095 | 1.8067 | 4.3517 | 0.6323
Fm | 100 | 198 | 298 | -2031.1786 | 12.6815 | 24.2111 | 2.5645 | 4.3713 | 0.32963
Fm | 100 | 199 | 299 | -2032.8768 | 12.7971 | 24.4708 | 1.6982 | 4.2627 | 0.12782
Fm | 100 | 200 | 300 | -2035.3002 | 12.915 | 24.7349 | 2.4234 | 4.1216 | -0.032676
Fm | 100 | 201 | 301 | -2036.8676 | 13.0325 | 24.9958 | 1.5674 | 3.9908 | -0.16162
Fm | 100 | 202 | 302 | -2039.1541 | 13.1619 | 25.2803 | 2.2866 | 3.8539 | -0.28884
Fm | 100 | 203 | 303 | -2040.5746 | 13.2955 | 25.5706 | 1.4205 | 3.707 | -0.40283
Fm | 100 | 204 | 304 | -2042.7005 | 13.4444 | 25.8914 | 2.1259 | 3.5464 | -0.52675
Fm | 100 | 205 | 305 | -2043.936 | 13.6022 | 26.2232 | 1.2355 | 3.3614 | -0.63196
Fm | 100 | 206 | 306 | -2045.859 | 13.7757 | 26.5864 | 1.923 | 3.1585 | -0.74987
Fm | 100 | 207 | 307 | -2046.8341 | 13.9523 | 26.9503 | 0.97517 | 2.8982 | -0.82141
Fm | 100 | 208 | 308 | -2048.478 | 14.1418 | 27.3402 | 1.6439 | 2.619 | -0.90545
Fm | 100 | 209 | 309 | -2049.1689 | 14.3155 | 27.6991 | 0.69089 | 2.3348 | -0.98507
Fm | 100 | 210 | 310 | -2050.513 | 14.498 | 28.0757 | 1.3441 | 2.035 | -1.0752
Fm | 100 | 211 | 311 | -2051.0419 | 14.6662 | 28.4155 | 0.52893 | 1.873 | -1.2721
Fm | 100 | 212 | 312 | -2052.2135 | 14.839 | 28.7646 | 1.1716 | 1.7005 | -1.4763
Fm | 100 | 213 | 313 | -2052.691 | 15.0068 | 29.1027 | 0.47747 | 1.6491 | -1.7646
Fm | 100 | 214 | 314 | -2053.8052 | 15.174 | 29.4397 | 1.1142 | 1.5917 | -2.0563
Fm | 100 | 215 | 315 | -2054.1476 | 15.36 | 29.8129 | 0.34241 | 1.4566 | -2.2593
Fm | 100 | 216 | 316 | -2055.1289 | 15.5397 | 30.1735 | 0.98126 | 1.3237 | -2.4634
Fm | 100 | 217 | 317 | -2055.2402 | 15.7512 | 30.6004 | 0.11134 | 1.0926 | -2.6055
Fm | 100 | 218 | 318 | -2056.0038 | 15.9504 | 31.0029 | 0.76357 | 0.87492 | -2.7484
Fm | 100 | 220 | 320 | -2056.3352 | 16.3365 | 31.7773 | 0.50317 | 0.33142 | -3.0344
Md | 101 | 134 | 235 | -1727.9714 | -0.60485 | 0.30099 | 9.7709 | 18.6829 | 10.3454
Md | 101 | 136 | 237 | -1745.8234 | -0.58342 | 0.66094 | 9.3166 | 17.8519 | 10.1471
Md | 101 | 138 | 239 | -1763.4863 | -0.29198 | 1.3454 | 9.2166 | 17.6629 | 9.9762
Md | 101 | 140 | 241 | -1780.9171 | 0.20519 | 2.2771 | 9.0972 | 17.4308 | 9.5237
Md | 101 | 141 | 242 | -1788.9619 | 0.44181 | 2.7243 | 8.0448 | 17.142 | 9.3581
Md | 101 | 142 | 243 | -1797.7398 | 0.69151 | 3.2004 | 8.7779 | 16.8227 | 9.2002
Md | 101 | 143 | 244 | -1805.4098 | 0.93627 | 3.6689 | 7.67 | 16.4479 | 9.1278
Md | 101 | 144 | 245 | -1813.7801 | 1.1962 | 4.1662 | 8.3703 | 16.0403 | 9.0593
Md | 101 | 145 | 246 | -1821.0957 | 1.4527 | 4.6727 | 7.3156 | 15.6859 | 8.9452
Md | 101 | 146 | 247 | -1829.0787 | 1.7228 | 5.2013 | 7.983 | 15.2986 | 8.8352
Md | 101 | 147 | 248 | -1836.0789 | 1.9963 | 5.7419 | 7.0002 | 14.9832 | 8.6441
Md | 101 | 148 | 249 | -1843.7213 | 2.2792 | 6.2931 | 7.6424 | 14.6426 | 8.4561
Md | 101 | 149 | 250 | -1850.3711 | 2.5629 | 6.8612 | 6.6498 | 14.2922 | 8.2659
Md | 101 | 150 | 251 | -1857.6503 | 2.8493 | 7.4263 | 7.2793 | 13.9291 | 8.0778
Md | 101 | 151 | 252 | -1863.7665 | 3.1231 | 7.9789 | 6.1161 | 13.3954 | 8.0434
Md | 101 | 152 | 253 | -1870.5094 | 3.3922 | 8.5129 | 6.743 | 12.8591 | 8.0146
Md | 101 | 153 | 254 | -1876.1353 | 3.6367 | 9.0191 | 5.6259 | 12.3689 | 7.9523
Md | 101 | 154 | 255 | -1882.3951 | 3.8697 | 9.4911 | 6.2597 | 11.8857 | 7.9015
Md | 101 | 155 | 256 | -1887.7508 | 4.1 | 9.9602 | 5.3557 | 11.6154 | 7.6655
Md | 101 | 156 | 257 | -1893.7608 | 4.3122 | 10.3828 | 6.0101 | 11.3658 | 7.4431
Md | 101 | 157 | 258 | -1898.8975 | 4.5513 | 10.8407 | 5.1367 | 11.1467 | 7.1931
Md | 101 | 158 | 259 | -1904.7266 | 4.7652 | 11.2433 | 5.8291 | 10.9658 | 6.9514
Md | 101 | 159 | 260 | -1909.7122 | 5.0293 | 11.7315 | 4.9856 | 10.8147 | 6.6446
Md | 101 | 160 | 261 | -1915.4463 | 5.2597 | 12.1573 | 5.7341 | 10.7197 | 6.337
Md | 101 | 161 | 262 | -1920.0848 | 5.4933 | 12.625 | 4.6384 | 10.3726 | 6.1959
Md | 101 | 162 | 263 | -1925.531 | 5.6855 | 13.0217 | 5.4463 | 10.0847 | 6.058
Md | 101 | 163 | 264 | -1929.4116 | 5.8571 | 13.3604 | 3.8806 | 9.3268 | 6.3481
Md | 101 | 164 | 265 | -1934.15 | 5.9829 | 13.6215 | 4.7384 | 8.619 | 6.6594
Md | 101 | 165 | 266 | -1937.7249 | 6.11 | 13.8901 | 3.5749 | 8.3133 | 6.6264
Md | 101 | 166 | 267 | -1942.2025 | 6.195 | 14.0891 | 4.4776 | 8.0525 | 6.626
Md | 101 | 167 | 268 | -1945.8152 | 6.3239 | 14.3346 | 3.6127 | 8.0903 | 6.3196
Md | 101 | 168 | 269 | -1950.3785 | 6.4203 | 14.5307 | 4.5633 | 8.176 | 6.0349
Md | 101 | 169 | 270 | -1954.1068 | 6.4871 | 14.7242 | 3.7283 | 8.2916 | 5.6738
Md | 101 | 170 | 271 | -1958.8135 | 6.557 | 14.911 | 4.7067 | 8.435 | 5.3342
Md | 101 | 171 | 272 | -1963.0447 | 6.7031 | 15.1923 | 4.2312 | 8.9379 | 4.6379
Md | 101 | 172 | 273 | -1968.2416 | 6.8636 | 15.4805 | 5.1969 | 9.4281 | 3.961
Md | 101 | 173 | 274 | -1971.9695 | 7.0271 | 15.7394 | 3.7279 | 8.9248 | 4.1829
Md | 101 | 174 | 275 | -1976.669 | 7.1887 | 15.9936 | 4.6996 | 8.4275 | 4.392
Md | 101 | 175 | 276 | -1980.365 | 7.3397 | 16.2543 | 3.6959 | 8.3955 | 4.1651
Md | 101 | 176 | 277 | -1985.0836 | 7.4926 | 16.5209 | 4.7186 | 8.4146 | 3.8918
Md | 101 | 177 | 278 | -1988.5498 | 7.6486 | 16.7839 | 3.4662 | 8.1849 | 3.8609
Md | 101 | 178 | 279 | -1993.1035 | 7.8087 | 17.0611 | 4.5536 | 8.0199 | 3.7593
Md | 101 | 179 | 280 | -1996.0796 | 7.9489 | 17.2514 | 2.9761 | 7.5297 | 3.9864
Md | 101 | 180 | 281 | -2000.2272 | 8.0944 | 17.4641 | 4.1476 | 7.1237 | 4.1152
Md | 101 | 181 | 282 | -2003.082 | 8.1875 | 17.6163 | 2.8548 | 7.0024 | 4.0462
Md | 101 | 182 | 283 | -2007.2158 | 8.2923 | 17.8091 | 4.1338 | 6.9886 | 3.8474
Md | 101 | 183 | 284 | -2010.1064 | 8.3691 | 18.0575 | 2.8906 | 7.0244 | 3.6593
Md | 101 | 184 | 285 | -2014.3234 | 8.4635 | 18.3597 | 4.217 | 7.1076 | 3.3832
Md | 101 | 185 | 286 | -2015.232 | 8.5801 | 18.6483 | 0.90858 | 5.1256 | 5.1169
Md | 101 | 186 | 287 | -2017.4515 | 8.715 | 18.9913 | 2.2195 | 3.1281 | 6.8122
Md | 101 | 187 | 288 | -2017.9156 | 8.7937 | 19.2754 | 0.4641 | 2.6836 | 6.9681
Md | 101 | 188 | 289 | -2019.6808 | 8.8915 | 19.615 | 1.7653 | 2.2294 | 7.0793
Md | 101 | 189 | 290 | -2021.114 | 9.15 | 20.0768 | 1.4331 | 3.1984 | 5.8262
Md | 101 | 190 | 291 | -2023.7181 | 9.4219 | 20.574 | 2.6042 | 4.0373 | 4.6477
Md | 101 | 191 | 292 | -2025.4249 | 9.5868 | 20.9768 | 1.7068 | 4.3109 | 3.9123
Md | 101 | 192 | 293 | -2028.116 | 9.7553 | 21.3816 | 2.6911 | 4.3979 | 3.3282
Md | 101 | 193 | 294 | -2029.9352 | 9.9297 | 21.7679 | 1.8192 | 4.5103 | 2.8129
Md | 101 | 194 | 295 | -2032.6387 | 10.1 | 22.138 | 2.7036 | 4.5227 | 2.3957
Md | 101 | 195 | 296 | -2034.7734 | 10.5111 | 22.7182 | 2.1347 | 4.8383 | 1.6939
Md | 101 | 196 | 297 | -2037.6939 | 10.8866 | 23.2543 | 2.9205 | 5.0552 | 1.1068
Md | 101 | 197 | 298 | -2039.5137 | 10.8997 | 23.4264 | 1.8198 | 4.7403 | 0.84149
Md | 101 | 198 | 299 | -2042.0387 | 10.8601 | 23.5416 | 2.525 | 4.3448 | 0.70093
Md | 101 | 199 | 300 | -2043.8129 | 10.9361 | 23.7332 | 1.7741 | 4.2991 | 0.57442
Md | 101 | 200 | 301 | -2046.276 | 10.9758 | 23.8907 | 2.4631 | 4.2372 | 0.52114
Md | 101 | 201 | 302 | -2047.9867 | 11.1191 | 24.1516 | 1.7107 | 4.1738 | 0.39292
Md | 101 | 202 | 303 | -2050.3993 | 11.2452 | 24.4071 | 2.4126 | 4.1233 | 0.28595
Md | 101 | 203 | 304 | -2051.9926 | 11.418 | 24.7135 | 1.5933 | 4.0059 | 0.14244
Md | 101 | 204 | 305 | -2054.2897 | 11.5892 | 25.0336 | 2.2971 | 3.8904 | 0.002508
Md | 101 | 205 | 306 | -2055.718 | 11.782 | 25.3842 | 1.4282 | 3.7253 | -0.13887
Md | 101 | 206 | 307 | -2057.8342 | 11.9752 | 25.7509 | 2.1162 | 3.5445 | -0.27808
Md | 101 | 207 | 308 | -2059.0157 | 12.1816 | 26.1338 | 1.1815 | 3.2978 | -0.38199
Md | 101 | 208 | 309 | -2060.8652 | 12.3871 | 26.529 | 1.8494 | 3.031 | -0.48191
Md | 101 | 209 | 310 | -2061.7647 | 12.5958 | 26.9112 | 0.89952 | 2.749 | -0.58279
Md | 101 | 210 | 311 | -2063.313 | 12.8 | 27.298 | 1.5484 | 2.4479 | -0.67683
Md | 101 | 211 | 312 | -2064.0362 | 12.9943 | 27.6605 | 0.72321 | 2.2716 | -0.88281
Md | 101 | 212 | 313 | -2065.3924 | 13.1789 | 28.018 | 1.3562 | 2.0794 | -1.0774
Md | 101 | 213 | 314 | -2066.0555 | 13.3645 | 28.3713 | 0.66307 | 2.0193 | -1.3798
Md | 101 | 214 | 315 | -2067.34 | 13.5348 | 28.7088 | 1.2845 | 1.9475 | -1.6655
Md | 101 | 215 | 316 | -2067.8826 | 13.735 | 29.0949 | 0.54256 | 1.827 | -1.8984
Md | 101 | 216 | 317 | -2069.0425 | 13.9136 | 29.4533 | 1.1599 | 1.7025 | -2.1113
Md | 101 | 217 | 318 | -2069.3835 | 14.1433 | 29.8945 | 0.34102 | 1.501 | -2.2959
Md | 101 | 218 | 319 | -2070.3483 | 14.3445 | 30.295 | 0.96481 | 1.3058 | -2.4592
Md | 101 | 219 | 320 | -2070.3945 | 14.5624 | 30.7154 | 0.046132 | 1.0109 | -2.6054
Md | 101 | 220 | 321 | -2071.08 | 14.7448 | 31.0813 | 0.68556 | 0.73169 | -2.7267
Md | 101 | 222 | 323 | -2071.1313 | 15.0445 | 31.6846 | 0.35579 | 0.051324 | -2.8327
No | 102 | 134 | 236 | -1728.6756 | 0.70412 | 0.099269 | 10.2189 | 19.5028 | 10.2535
No | 102 | 135 | 237 | -1737.2503 | 0.74349 | 0.17913 | 8.5748 | 18.7936 | 10.2609
No | 102 | 136 | 238 | -1746.5467 | 0.72335 | 0.13993 | 9.2964 | 17.8712 | 10.3296
No | 102 | 137 | 239 | -1755.1253 | 0.85561 | 0.43069 | 8.5785 | 17.875 | 10.2459
No | 102 | 138 | 240 | -1764.4486 | 0.96231 | 0.67033 | 9.3233 | 17.9019 | 10.2582
No | 102 | 139 | 241 | -1772.9851 | 1.1652 | 1.1185 | 8.5365 | 17.8598 | 10.0095
No | 102 | 140 | 242 | -1782.2916 | 1.3745 | 1.5797 | 9.3066 | 17.843 | 9.7866
No | 102 | 141 | 243 | -1790.5298 | 1.5678 | 2.0097 | 8.2382 | 17.5447 | 9.6368
No | 102 | 142 | 244 | -1799.5141 | 1.7743 | 2.4658 | 8.9843 | 17.2225 | 9.4978
No | 102 | 143 | 245 | -1807.3897 | 1.9799 | 2.9162 | 7.8756 | 16.86 | 9.4304
No | 102 | 144 | 246 | -1815.9808 | 2.2007 | 3.3968 | 8.5911 | 16.4667 | 9.3675
No | 102 | 145 | 247 | -1823.5243 | 2.4286 | 3.8812 | 7.5435 | 16.1345 | 9.2493
No | 102 | 146 | 248 | -1831.7488 | 2.6701 | 4.393 | 8.2245 | 15.768 | 9.1352
No | 102 | 147 | 249 | -1839.0022 | 2.9233 | 4.9196 | 7.2534 | 15.4779 | 8.9409
No | 102 | 148 | 250 | -1846.9071 | 3.1859 | 5.4651 | 7.905 | 15.1584 | 8.7487
No | 102 | 149 | 251 | -1853.828 | 3.4569 | 6.0198 | 6.9208 | 14.8258 | 8.5546
No | 102 | 150 | 252 | -1861.381 | 3.7306 | 6.58 | 7.553 | 14.4738 | 8.3611
No | 102 | 151 | 253 | -1867.7612 | 3.9947 | 7.1178 | 6.3802 | 13.9332 | 8.347
No | 102 | 152 | 254 | -1874.7636 | 4.2542 | 7.6464 | 7.0024 | 13.3826 | 8.3374
No | 102 | 153 | 255 | -1880.6417 | 4.5063 | 8.1431 | 5.8781 | 12.8805 | 8.3017
No | 102 | 154 | 256 | -1887.1421 | 4.747 | 8.6167 | 6.5004 | 12.3785 | 8.2751
No | 102 | 155 | 257 | -1892.7442 | 4.9934 | 9.0934 | 5.6021 | 12.1025 | 8.0544
No | 102 | 156 | 258 | -1898.9827 | 5.2218 | 9.5341 | 6.2385 | 11.8406 | 7.8427
No | 102 | 157 | 259 | -1904.363 | 5.4655 | 10.0168 | 5.3804 | 11.6189 | 7.5878
No | 102 | 158 | 260 | -1910.4106 | 5.684 | 10.4492 | 6.0476 | 11.428 | 7.338
No | 102 | 159 | 261 | -1915.6488 | 5.9366 | 10.9659 | 5.2381 | 11.2858 | 6.9974
No | 102 | 160 | 262 | -1921.6019 | 6.1556 | 11.4153 | 5.9531 | 11.1912 | 6.6596
No | 102 | 161 | 263 | -1926.4927 | 6.408 | 11.9013 | 4.8909 | 10.844 | 6.4902
No | 102 | 162 | 264 | -1932.15 | 6.6189 | 12.3044 | 5.6572 | 10.5481 | 6.3366
No | 102 | 163 | 265 | -1936.2078 | 6.7963 | 12.6534 | 4.0579 | 9.7151 | 6.6836
No | 102 | 164 | 266 | -1941.0777 | 6.9277 | 12.9106 | 4.8698 | 8.9277 | 7.0679
No | 102 | 165 | 267 | -1944.8103 | 7.0854 | 13.1954 | 3.7326 | 8.6025 | 7.0442
No | 102 | 166 | 268 | -1949.4036 | 7.2011 | 13.3961 | 4.5933 | 8.3259 | 7.0635
No | 102 | 167 | 269 | -1953.1492 | 7.334 | 13.6579 | 3.7456 | 8.3389 | 6.7657
No | 102 | 168 | 270 | -1957.8129 | 7.4344 | 13.8548 | 4.6637 | 8.4093 | 6.4946
No | 102 | 169 | 271 | -1961.6034 | 7.4966 | 13.9836 | 3.7905 | 8.4541 | 6.188
No | 102 | 170 | 272 | -1966.3754 | 7.5619 | 14.1189 | 4.772 | 8.5625 | 5.8827
No | 102 | 171 | 273 | -1970.7218 | 7.6771 | 14.3801 | 4.3464 | 9.1184 | 5.198
No | 102 | 172 | 274 | -1976.0484 | 7.8068 | 14.6704 | 5.3266 | 9.673 | 4.5082
No | 102 | 173 | 275 | -1979.8821 | 7.9126 | 14.9397 | 3.8337 | 9.1603 | 4.7596
No | 102 | 174 | 276 | -1984.6855 | 8.0165 | 15.2052 | 4.8034 | 8.6371 | 4.9924
No | 102 | 175 | 277 | -1988.5051 | 8.1401 | 15.4798 | 3.8196 | 8.6231 | 4.7372
No | 102 | 176 | 278 | -1993.3495 | 8.2659 | 15.7585 | 4.8444 | 8.664 | 4.4308
No | 102 | 177 | 279 | -1996.9496 | 8.3997 | 16.0483 | 3.6001 | 8.4444 | 4.3758
No | 102 | 178 | 280 | -2001.6411 | 8.5377 | 16.3464 | 4.6916 | 8.2917 | 4.2498
No | 102 | 179 | 281 | -2004.6899 | 8.6104 | 16.5592 | 3.0488 | 7.7404 | 4.5113
No | 102 | 180 | 282 | -2008.9157 | 8.6885 | 16.7829 | 4.2258 | 7.2745 | 4.6791
No | 102 | 181 | 283 | -2011.8572 | 8.7752 | 16.9628 | 2.9415 | 7.1673 | 4.5735
No | 102 | 182 | 284 | -2016.0894 | 8.8736 | 17.1659 | 4.2321 | 7.1737 | 4.3434
No | 102 | 183 | 285 | -2019.1574 | 9.0511 | 17.4201 | 3.0681 | 7.3002 | 4.037
No | 102 | 184 | 286 | -2023.5695 | 9.2461 | 17.7096 | 4.4121 | 7.4802 | 3.654
No | 102 | 185 | 287 | -2024.6616 | 9.4296 | 18.0098 | 1.0921 | 5.5042 | 5.3757
No | 102 | 186 | 288 | -2027.0828 | 9.6313 | 18.3463 | 2.4212 | 3.5132 | 7.0772
No | 102 | 187 | 289 | -2027.7628 | 9.8472 | 18.641 | 0.68003 | 3.1012 | 7.189
No | 102 | 188 | 290 | -2029.7631 | 10.0822 | 18.9738 | 2.0003 | 2.6803 | 7.2734
No | 102 | 189 | 291 | -2031.3444 | 10.2305 | 19.3804 | 1.5814 | 3.5816 | 6.0774
No | 102 | 190 | 292 | -2034.1103 | 10.3922 | 19.814 | 2.7658 | 4.3472 | 4.979
No | 102 | 191 | 293 | -2036.0122 | 10.5873 | 20.1741 | 1.9019 | 4.6677 | 4.2518
No | 102 | 192 | 294 | -2038.9019 | 10.7859 | 20.5413 | 2.8898 | 4.7917 | 3.6943
No | 102 | 193 | 295 | -2040.9298 | 10.9947 | 20.9243 | 2.0279 | 4.9176 | 3.2082
No | 102 | 194 | 296 | -2043.8381 | 11.1993 | 21.2993 | 2.9082 | 4.9361 | 2.8226
No | 102 | 195 | 297 | -2046.4233 | 11.6499 | 22.161 | 2.5853 | 5.4935 | 1.8821
No | 102 | 196 | 298 | -2049.7588 | 12.0649 | 22.9515 | 3.3355 | 5.9208 | 1.08
No | 102 | 197 | 299 | -2051.602 | 12.0883 | 22.988 | 1.8432 | 5.1787 | 0.96034
No | 102 | 198 | 300 | -2054.0978 | 12.0591 | 22.9192 | 2.4958 | 4.339 | 1.0095
No | 102 | 199 | 301 | -2055.9321 | 12.1193 | 23.0554 | 1.8343 | 4.3301 | 0.98193
No | 102 | 200 | 302 | -2058.4191 | 12.1432 | 23.119 | 2.487 | 4.3213 | 1.0595
No | 102 | 201 | 303 | -2060.2368 | 12.2501 | 23.3693 | 1.8177 | 4.3047 | 0.93993
No | 102 | 202 | 304 | -2062.739 | 12.3397 | 23.5849 | 2.5022 | 4.3199 | 0.86118
No | 102 | 203 | 305 | -2064.4794 | 12.4868 | 23.9048 | 1.7404 | 4.2426 | 0.68815
No | 102 | 204 | 306 | -2066.9219 | 12.6322 | 24.2214 | 2.4425 | 4.1829 | 0.53222
No | 102 | 205 | 307 | -2068.5225 | 12.8046 | 24.5866 | 1.6006 | 4.0431 | 0.35207
No | 102 | 206 | 308 | -2070.8116 | 12.9774 | 24.9526 | 2.289 | 3.8897 | 0.18895
No | 102 | 207 | 309 | -2072.1844 | 13.1687 | 25.3503 | 1.3729 | 3.6619 | 0.051517
No | 102 | 208 | 310 | -2074.2244 | 13.3593 | 25.7464 | 2.04 | 3.4129 | -0.065451
No | 102 | 209 | 311 | -2075.3164 | 13.5517 | 26.1475 | 1.092 | 3.1319 | -0.18224
No | 102 | 210 | 312 | -2077.0528 | 13.7398 | 26.5399 | 1.7364 | 2.8284 | -0.27483
No | 102 | 211 | 313 | -2077.9639 | 13.9277 | 26.922 | 0.91107 | 2.6475 | -0.49501
No | 102 | 212 | 314 | -2079.4983 | 14.1058 | 27.2848 | 1.5344 | 2.4455 | -0.6853
No | 102 | 213 | 315 | -2080.3419 | 14.2864 | 27.6509 | 0.84366 | 2.378 | -1
No | 102 | 214 | 316 | -2081.7917 | 14.4517 | 27.9865 | 1.4498 | 2.2934 | -1.2782
No | 102 | 215 | 317 | -2082.5263 | 14.6438 | 28.3787 | 0.73461 | 2.1844 | -1.5353
No | 102 | 216 | 318 | -2083.8568 | 14.8143 | 28.728 | 1.3305 | 2.0651 | -1.7516
No | 102 | 217 | 319 | -2084.4181 | 15.0346 | 29.1779 | 0.5613 | 1.8918 | -1.9705
No | 102 | 218 | 320 | -2085.5748 | 15.2265 | 29.571 | 1.1567 | 1.7179 | -2.1459
No | 102 | 219 | 321 | -2085.8332 | 15.4387 | 30.0011 | 0.25839 | 1.415 | -2.293
No | 102 | 220 | 322 | -2086.6955 | 15.6155 | 30.3603 | 0.86232 | 1.1207 | -2.3917
No | 102 | 222 | 324 | -2087.0417 | 15.9103 | 30.9548 | 0.48221 | 0.34616 | -2.4065
Lr | 103 | 138 | 241 | -1763.5021 | -0.94648 | 0.015835 | 9.3201 | 17.8999 | 10.6213
Lr | 103 | 140 | 243 | -1781.7862 | -0.50543 | 0.86906 | 9.5208 | 18.2841 | 10.0001
Lr | 103 | 142 | 245 | -1799.4549 | -0.059165 | 1.7151 | 9.2085 | 17.6688 | 9.7622
Lr | 103 | 143 | 246 | -1807.5554 | 0.16567 | 2.1456 | 8.1004 | 17.309 | 9.7065
Lr | 103 | 144 | 247 | -1816.3785 | 0.39768 | 2.5984 | 8.8231 | 16.9235 | 9.6613
Lr | 103 | 145 | 248 | -1824.16 | 0.63578 | 3.0643 | 7.7816 | 16.6047 | 9.5497
Lr | 103 | 146 | 249 | -1832.6309 | 0.88211 | 3.5522 | 8.4708 | 16.2524 | 9.4492
Lr | 103 | 147 | 250 | -1840.1505 | 1.1483 | 4.0716 | 7.5196 | 15.9904 | 9.2452
Lr | 103 | 148 | 251 | -1848.3261 | 1.4189 | 4.6048 | 8.1756 | 15.6952 | 9.0526
Lr | 103 | 149 | 252 | -1855.53 | 1.702 | 5.1589 | 7.2039 | 15.3795 | 8.8489
Lr | 103 | 150 | 253 | -1863.3638 | 1.9828 | 5.7135 | 7.8339 | 15.0378 | 8.6574
Lr | 103 | 151 | 254 | -1870.0157 | 2.2545 | 6.2492 | 6.6518 | 14.4857 | 8.6554
Lr | 103 | 152 | 255 | -1877.281 | 2.5174 | 6.7716 | 7.2653 | 13.9172 | 8.6694
Lr | 103 | 153 | 256 | -1883.4045 | 2.7628 | 7.2691 | 6.1235 | 13.3888 | 8.662
Lr | 103 | 154 | 257 | -1890.1349 | 2.9928 | 7.7398 | 6.7304 | 12.8539 | 8.6745
Lr | 103 | 155 | 258 | -1895.98 | 3.2358 | 8.2292 | 5.8451 | 12.5755 | 8.4554
Lr | 103 | 156 | 259 | -1902.4388 | 3.4562 | 8.678 | 6.4589 | 12.3039 | 8.2562
Lr | 103 | 157 | 260 | -1908.0833 | 3.7202 | 9.1858 | 5.6444 | 12.1033 | 7.9675
Lr | 103 | 158 | 261 | -1914.3646 | 3.9539 | 9.638 | 6.2813 | 11.9257 | 7.6963
Lr | 103 | 159 | 262 | -1919.8805 | 4.2318 | 10.1684 | 5.516 | 11.7973 | 7.317
Lr | 103 | 160 | 263 | -1926.072 | 4.4701 | 10.6256 | 6.1914 | 11.7074 | 6.9546
Lr | 103 | 161 | 264 | -1931.1987 | 4.7059 | 11.1139 | 5.1267 | 11.3181 | 6.8135
Lr | 103 | 162 | 265 | -1937.0437 | 4.8938 | 11.5127 | 5.8451 | 10.9718 | 6.7026
Lr | 103 | 163 | 266 | -1941.2831 | 5.0752 | 11.8715 | 4.2393 | 10.0844 | 7.1017
Lr | 103 | 164 | 267 | -1946.2818 | 5.2041 | 12.1318 | 4.9987 | 9.238 | 7.5493
Lr | 103 | 165 | 268 | -1950.1763 | 5.366 | 12.4514 | 3.8946 | 8.8932 | 7.5353
Lr | 103 | 166 | 269 | -1954.8799 | 5.4763 | 12.6774 | 4.7036 | 8.5982 | 7.5701
Lr | 103 | 167 | 270 | -1958.7954 | 5.6462 | 12.9802 | 3.9155 | 8.6191 | 7.2295
Lr | 103 | 168 | 271 | -1963.5817 | 5.7688 | 13.2032 | 4.7863 | 8.7018 | 6.9208
Lr | 103 | 169 | 272 | -1967.5328 | 5.9294 | 13.426 | 3.9511 | 8.7374 | 6.5824
Lr | 103 | 170 | 273 | -1972.4218 | 6.0464 | 13.6083 | 4.889 | 8.8401 | 6.2567
Lr | 103 | 171 | 274 | -1976.8023 | 6.0805 | 13.7576 | 4.3805 | 9.2695 | 5.6045
Lr | 103 | 172 | 275 | -1982.1398 | 6.0914 | 13.8982 | 5.3375 | 9.718 | 4.9737
Lr | 103 | 173 | 276 | -1986.1434 | 6.2613 | 14.1739 | 4.0036 | 9.3411 | 5.2013
Lr | 103 | 174 | 277 | -1991.1148 | 6.4293 | 14.4457 | 4.9714 | 8.975 | 5.4268
Lr | 103 | 175 | 278 | -1995.0967 | 6.5916 | 14.7317 | 3.982 | 8.9533 | 5.1728
Lr | 103 | 176 | 279 | -2000.1042 | 6.7547 | 15.0206 | 5.0075 | 8.9894 | 4.8648
Lr | 103 | 177 | 280 | -2003.871 | 6.9215 | 15.3212 | 3.7668 | 8.7743 | 4.794
Lr | 103 | 178 | 281 | -2008.7287 | 7.0876 | 15.6253 | 4.8577 | 8.6245 | 4.6549
Lr | 103 | 179 | 282 | -2011.9548 | 7.2648 | 15.8752 | 3.226 | 8.0837 | 4.8951
Lr | 103 | 180 | 283 | -2016.3548 | 7.4391 | 16.1276 | 4.4 | 7.626 | 5.0487
Lr | 103 | 181 | 284 | -2019.424 | 7.5668 | 16.342 | 3.0692 | 7.4692 | 4.9556
Lr | 103 | 182 | 285 | -2023.7775 | 7.6882 | 16.5618 | 4.3535 | 7.4227 | 4.7497
Lr | 103 | 183 | 286 | -2026.9176 | 7.7601 | 16.8112 | 3.1401 | 7.4936 | 4.4644
Lr | 103 | 184 | 287 | -2031.3981 | 7.8286 | 17.0747 | 4.4806 | 7.6206 | 4.1176
Lr | 103 | 185 | 288 | -2032.6111 | 7.9495 | 17.3791 | 1.213 | 5.6935 | 5.7953
Lr | 103 | 186 | 289 | -2035.1555 | 8.0728 | 17.704 | 2.5444 | 3.7574 | 7.4679
Lr | 103 | 187 | 290 | -2035.9227 | 8.1599 | 18.0071 | 0.76717 | 3.3116 | 7.6093
Lr | 103 | 188 | 291 | -2038.0136 | 8.2506 | 18.3328 | 2.0909 | 2.8581 | 7.7379
Lr | 103 | 189 | 292 | -2039.8043 | 8.4598 | 18.6903 | 1.7907 | 3.8816 | 6.4113
Lr | 103 | 190 | 293 | -2042.787 | 8.6767 | 19.0689 | 2.9828 | 4.7734 | 5.1938
Lr | 103 | 191 | 294 | -2044.8064 | 8.7942 | 19.3815 | 2.0194 | 5.0022 | 4.6076
Lr | 103 | 192 | 295 | -2047.8236 | 8.9216 | 19.7076 | 3.0171 | 5.0365 | 4.1946
Lr | 103 | 193 | 296 | -2049.9867 | 9.0568 | 20.0515 | 2.1631 | 5.1803 | 3.7382
Lr | 103 | 194 | 297 | -2053.0292 | 9.1912 | 20.3905 | 3.0425 | 5.2057 | 3.3868
Lr | 103 | 195 | 298 | -2056.1259 | 9.7026 | 21.3525 | 3.0967 | 6.1392 | 2.1093
Lr | 103 | 196 | 299 | -2059.9666 | 10.2078 | 22.2727 | 3.8407 | 6.9374 | 0.97211
Lr | 103 | 197 | 300 | -2061.9986 | 10.3966 | 22.4849 | 2.032 | 5.8727 | 1.0748
Lr | 103 | 198 | 301 | -2064.6832 | 10.5854 | 22.6445 | 2.6846 | 4.7166 | 1.3107
Lr | 103 | 199 | 302 | -2066.5682 | 10.6361 | 22.7553 | 1.885 | 4.5696 | 1.2455
Lr | 103 | 200 | 303 | -2069.098 | 10.6789 | 22.8221 | 2.5299 | 4.4148 | 1.2407
Lr | 103 | 201 | 304 | -2070.9551 | 10.7183 | 22.9684 | 1.8571 | 4.387 | 1.1577
Lr | 103 | 202 | 305 | -2073.4702 | 10.7312 | 23.071 | 2.5151 | 4.3722 | 1.1057
Lr | 103 | 203 | 306 | -2075.3018 | 10.8224 | 23.3092 | 1.8316 | 4.3467 | 0.98486
Lr | 103 | 204 | 307 | -2077.8123 | 10.8904 | 23.5225 | 2.5104 | 4.342 | 0.88702
Lr | 103 | 205 | 308 | -2079.5685 | 11.046 | 23.8506 | 1.7563 | 4.2667 | 0.7241
Lr | 103 | 206 | 309 | -2082.0081 | 11.1965 | 24.1739 | 2.4395 | 4.1958 | 0.58165
Lr | 103 | 207 | 310 | -2083.5605 | 11.376 | 24.5447 | 1.5524 | 3.9919 | 0.45749
Lr | 103 | 208 | 311 | -2085.7817 | 11.5573 | 24.9166 | 2.2213 | 3.7737 | 0.35241
Lr | 103 | 209 | 312 | -2087.0586 | 11.7422 | 25.2939 | 1.2768 | 3.4981 | 0.25712
Lr | 103 | 210 | 313 | -2088.9831 | 11.9303 | 25.6701 | 1.9245 | 3.2014 | 0.18202
Lr | 103 | 211 | 314 | -2090.0776 | 12.1137 | 26.0414 | 1.0945 | 3.019 | -0.012932
Lr | 103 | 212 | 315 | -2091.7985 | 12.3002 | 26.406 | 1.7209 | 2.8154 | -0.18546
Lr | 103 | 213 | 316 | -2092.8234 | 12.4814 | 26.7678 | 1.0249 | 2.7458 | -0.48711
Lr | 103 | 214 | 317 | -2094.4557 | 12.664 | 27.1157 | 1.6324 | 2.6572 | -0.76328
Lr | 103 | 215 | 318 | -2095.3869 | 12.8606 | 27.5043 | 0.93115 | 2.5635 | -1.0314
Lr | 103 | 216 | 319 | -2096.9111 | 13.0543 | 27.8686 | 1.5243 | 2.4554 | -1.2711
Lr | 103 | 217 | 320 | -2097.6921 | 13.2739 | 28.3086 | 0.78092 | 2.3052 | -1.5095
Lr | 103 | 218 | 321 | -2099.0582 | 13.4834 | 28.7098 | 1.3661 | 2.147 | -1.7157
Lr | 103 | 219 | 322 | -2099.5247 | 13.6915 | 29.1303 | 0.46655 | 1.8327 | -1.8412
Lr | 103 | 220 | 323 | -2100.576 | 13.8805 | 29.496 | 1.0513 | 1.5178 | -1.9277
Lr | 103 | 221 | 324 | -2100.6051 | 14.0457 | 29.8296 | 0.029156 | 1.0804 | -1.9107
Lr | 103 | 222 | 325 | -2101.225 | 14.1834 | 30.0937 | 0.61987 | 0.64903 | -1.845
Lr | 103 | 224 | 327 | -2101.4059 | 14.43 | 30.6139 | 0.39159 | 0.1809 | -1.9746
Lr | 103 | 226 | 329 | -2101.5254 | 14.6938 | 31.1476 | 0.3697 | 0.11954 | -2.4334
Lr | 103 | 228 | 331 | -2101.5928 | 14.9739 | 31.6736 | 0.35582 | 0.067325 | -2.915
Rf | 104 | 139 | 243 | -1772.8402 | 0.57477 | -0.14489 | 8.9305 | 18.2776 | 10.5851
Rf | 104 | 140 | 244 | -1782.5156 | 0.72943 | 0.22399 | 9.6754 | 18.606 | 10.233
Rf | 104 | 141 | 245 | -1791.1482 | 0.90183 | 0.61845 | 8.6326 | 18.3081 | 10.1368
Rf | 104 | 142 | 246 | -1800.5313 | 1.0764 | 1.0172 | 9.3831 | 18.0157 | 10.0603
Rf | 104 | 143 | 247 | -1808.8182 | 1.2628 | 1.4285 | 8.2869 | 17.67 | 10.0115
Rf | 104 | 144 | 248 | -1817.835 | 1.4565 | 1.8542 | 9.0167 | 17.3036 | 9.9792
Rf | 104 | 145 | 249 | -1825.8245 | 1.6644 | 2.3002 | 7.9895 | 17.0062 | 9.8653
Rf | 104 | 146 | 250 | -1834.5115 | 1.8806 | 2.7627 | 8.687 | 16.6765 | 9.7693
Rf | 104 | 147 | 251 | -1842.2694 | 2.1189 | 3.2672 | 7.7579 | 16.4449 | 9.5549
Rf | 104 | 148 | 252 | -1850.6876 | 2.3616 | 3.7805 | 8.4183 | 16.1762 | 9.3611
Rf | 104 | 149 | 253 | -1858.1511 | 2.6211 | 4.3231 | 7.4634 | 15.8817 | 9.1511
Rf | 104 | 150 | 254 | -1866.2422 | 2.8784 | 4.8613 | 8.0912 | 15.5546 | 8.9649
Rf | 104 | 151 | 255 | -1873.1449 | 3.1292 | 5.3837 | 6.9027 | 14.9938 | 8.9831
Rf | 104 | 152 | 256 | -1880.6523 | 3.3713 | 5.8887 | 7.5074 | 14.41 | 9.0287
Rf | 104 | 153 | 257 | -1887.0239 | 3.6194 | 6.3822 | 6.3716 | 13.879 | 9.0373
Rf | 104 | 154 | 258 | -1893.987 | 3.8521 | 6.8449 | 6.9631 | 13.3347 | 9.0766
Rf | 104 | 155 | 259 | -1900.0905 | 4.1106 | 7.3464 | 6.1036 | 13.0667 | 8.8511
Rf | 104 | 156 | 260 | -1906.7853 | 4.3465 | 7.8027 | 6.6948 | 12.7984 | 8.6568
Rf | 104 | 157 | 261 | -1912.6952 | 4.612 | 8.3322 | 5.9099 | 12.6047 | 8.349
Rf | 104 | 158 | 262 | -1919.2117 | 4.8471 | 8.801 | 6.5165 | 12.4264 | 8.071
Rf | 104 | 159 | 263 | -1924.9892 | 5.1086 | 9.3404 | 5.7775 | 12.2939 | 7.6739
Rf | 104 | 160 | 264 | -1931.4026 | 5.3306 | 9.8007 | 6.4134 | 12.1909 | 7.308
Rf | 104 | 161 | 265 | -1936.7878 | 5.5891 | 10.295 | 5.3852 | 11.7986 | 7.161
Rf | 104 | 162 | 266 | -1942.8433 | 5.7996 | 10.6934 | 6.0556 | 11.4407 | 7.0585
Rf | 104 | 163 | 267 | -1947.2766 | 5.9936 | 11.0688 | 4.4333 | 10.4888 | 7.5161
Rf | 104 | 164 | 268 | -1952.4166 | 6.1349 | 11.3389 | 5.14 | 9.5733 | 8.0333
Rf | 104 | 165 | 269 | -1956.5111 | 6.3348 | 11.7008 | 4.0945 | 9.2345 | 7.9967
Rf | 104 | 166 | 270 | -1961.3631 | 6.4832 | 11.9595 | 4.852 | 8.9465 | 8.0146
Rf | 104 | 167 | 271 | -1965.4501 | 6.6547 | 12.3009 | 4.087 | 8.9389 | 7.6602
Rf | 104 | 168 | 272 | -1970.3607 | 6.779 | 12.5478 | 4.9106 | 8.9976 | 7.3429
Rf | 104 | 169 | 273 | -1974.4498 | 6.917 | 12.8465 | 4.0892 | 8.9997 | 6.9994
Rf | 104 | 170 | 274 | -1979.4332 | 7.0114 | 13.0578 | 4.9834 | 9.0725 | 6.6797
Rf | 104 | 171 | 275 | -1983.8357 | 7.0334 | 13.114 | 4.4026 | 9.3859 | 6.0676
Rf | 104 | 172 | 276 | -1989.172 | 7.0322 | 13.1237 | 5.3363 | 9.7389 | 5.5034
Rf | 104 | 173 | 277 | -1993.287 | 7.1437 | 13.405 | 4.115 | 9.4513 | 5.7347
Rf | 104 | 174 | 278 | -1998.368 | 7.2532 | 13.6825 | 5.0809 | 9.1959 | 5.9804
Rf | 104 | 175 | 279 | -2002.483 | 7.3863 | 13.9779 | 4.1151 | 9.196 | 5.699
Rf | 104 | 176 | 280 | -2007.6244 | 7.5202 | 14.2749 | 5.1414 | 9.2565 | 5.3611
Rf | 104 | 177 | 281 | -2011.5431 | 7.6721 | 14.5936 | 3.9187 | 9.0601 | 5.262
Rf | 104 | 178 | 282 | -2016.5521 | 7.8234 | 14.9109 | 5.009 | 8.9277 | 5.0974
Rf | 104 | 179 | 283 | -2019.8792 | 7.9244 | 15.1893 | 3.3271 | 8.3361 | 5.3704
Rf | 104 | 180 | 284 | -2024.3773 | 8.0225 | 15.4616 | 4.4981 | 7.8252 | 5.5639
Rf | 104 | 181 | 285 | -2027.5658 | 8.1418 | 15.7085 | 3.1885 | 7.6866 | 5.4242
Rf | 104 | 182 | 286 | -2032.0323 | 8.2548 | 15.9429 | 4.4665 | 7.655 | 5.1834
Rf | 104 | 183 | 287 | -2035.3522 | 8.4346 | 16.1948 | 3.3199 | 7.7864 | 4.805
Rf | 104 | 184 | 288 | -2040.0091 | 8.6109 | 16.4395 | 4.6569 | 7.9768 | 4.3803
Rf | 104 | 185 | 289 | -2041.4164 | 8.8053 | 16.7548 | 1.4074 | 6.0642 | 6.041
Rf | 104 | 186 | 290 | -2044.1577 | 9.0022 | 17.0749 | 2.7412 | 4.1486 | 7.7119
Rf | 104 | 187 | 291 | -2045.1512 | 9.2286 | 17.3884 | 0.99357 | 3.7348 | 7.8104
Rf | 104 | 188 | 292 | -2047.4721 | 9.4585 | 17.709 | 2.3209 | 3.3144 | 7.9107
Rf | 104 | 189 | 293 | -2049.361 | 9.5567 | 18.0166 | 1.8889 | 4.2098 | 6.7018
Rf | 104 | 190 | 294 | -2052.4496 | 9.6626 | 18.3393 | 3.0886 | 4.9775 | 5.6134
Rf | 104 | 191 | 295 | -2054.625 | 9.8186 | 18.6128 | 2.1754 | 5.264 | 5.0194
Rf | 104 | 192 | 296 | -2057.8081 | 9.9845 | 18.9061 | 3.183 | 5.3584 | 4.6022
Rf | 104 | 193 | 297 | -2060.1552 | 10.1686 | 19.2254 | 2.3472 | 5.5302 | 4.1569
Rf | 104 | 194 | 298 | -2063.3809 | 10.3517 | 19.5429 | 3.2257 | 5.5729 | 3.821
Rf | 104 | 195 | 299 | -2067.0047 | 10.8788 | 20.5814 | 3.6238 | 6.8495 | 2.2251
Rf | 104 | 196 | 300 | -2071.3663 | 11.3997 | 21.6075 | 4.3616 | 7.9854 | 0.77172
Rf | 104 | 197 | 301 | -2073.5841 | 11.5855 | 21.9821 | 2.2178 | 6.5794 | 1.1392
Rf | 104 | 198 | 302 | -2076.4546 | 11.7714 | 22.3568 | 2.8705 | 5.0883 | 1.6042
Rf | 104 | 199 | 303 | -2078.3941 | 11.8259 | 22.462 | 1.9395 | 4.81 | 1.5079
Rf | 104 | 200 | 304 | -2080.9707 | 11.8727 | 22.5516 | 2.5766 | 4.5161 | 1.4271
Rf | 104 | 201 | 305 | -2082.8499 | 11.8948 | 22.6131 | 1.8792 | 4.4558 | 1.3822
Rf | 104 | 202 | 306 | -2085.3606 | 11.8903 | 22.6216 | 2.5107 | 4.3898 | 1.3586
Rf | 104 | 203 | 307 | -2087.2529 | 11.9511 | 22.7735 | 1.8924 | 4.403 | 1.2839
Rf | 104 | 204 | 308 | -2089.8008 | 11.9886 | 22.8789 | 2.5479 | 4.4402 | 1.2382
Rf | 104 | 205 | 309 | -2091.6818 | 12.1133 | 23.1593 | 1.881 | 4.4289 | 1.0976
Rf | 104 | 206 | 310 | -2094.241 | 12.233 | 23.4294 | 2.5592 | 4.4402 | 0.98087
Rf | 104 | 207 | 311 | -2095.9532 | 12.3927 | 23.7687 | 1.7122 | 4.2713 | 0.86936
Rf | 104 | 208 | 312 | -2098.336 | 12.5543 | 24.1116 | 2.3829 | 4.095 | 0.77553
Rf | 104 | 209 | 313 | -2099.7804 | 12.7218 | 24.464 | 1.4444 | 3.8272 | 0.70403
Rf | 104 | 210 | 314 | -2101.8757 | 12.8926 | 24.8229 | 2.0953 | 3.5397 | 0.6487
Rf | 104 | 211 | 315 | -2103.1467 | 13.0691 | 25.1828 | 1.2709 | 3.3662 | 0.46972
Rf | 104 | 212 | 316 | -2105.0471 | 13.2486 | 25.5488 | 1.9004 | 3.1714 | 0.30572
Rf | 104 | 213 | 317 | -2106.2467 | 13.4234 | 25.9048 | 1.1996 | 3.1001 | 0.017165
Rf | 104 | 214 | 318 | -2108.0553 | 13.5996 | 26.2636 | 1.8086 | 3.0082 | -0.25701
Rf | 104 | 215 | 319 | -2109.1696 | 13.7828 | 26.6433 | 1.1143 | 2.9229 | -0.5277
Rf | 104 | 216 | 320 | -2110.8743 | 13.9632 | 27.0175 | 1.7047 | 2.819 | -0.7826
Rf | 104 | 217 | 321 | -2111.858 | 14.1659 | 27.4399 | 0.98368 | 2.6883 | -1.0317
Rf | 104 | 218 | 322 | -2113.4167 | 14.3585 | 27.8419 | 1.5587 | 2.5424 | -1.2598
Rf | 104 | 219 | 323 | -2114.0813 | 14.5565 | 28.2481 | 0.66459 | 2.2233 | -1.3631
Rf | 104 | 220 | 324 | -2115.3114 | 14.7354 | 28.6159 | 1.2301 | 1.8947 | -1.4366
Rf | 104 | 221 | 325 | -2115.4962 | 14.8911 | 28.9368 | 0.18485 | 1.415 | -1.363
Rf | 104 | 222 | 326 | -2116.2442 | 15.0192 | 29.2026 | 0.74802 | 0.93288 | -1.2487
Rf | 104 | 224 | 328 | -2116.707 | 15.301 | 29.731 | 0.51533 | 0.46271 | -1.3653
Rf | 104 | 226 | 330 | -2117.114 | 15.5886 | 30.2823 | 0.49365 | 0.40705 | -1.8381
Rf | 104 | 228 | 332 | -2117.4563 | 15.8635 | 30.8374 | 0.47199 | 0.34229 | -2.3246
Rf | 104 | 230 | 334 | -2117.7074 | 16.1351 | 31.3966 | 0.44272 | 0.25111 | -2.7885
Db | 105 | 142 | 247 | -1799.4821 | -1.0492 | 0.027138 | 9.5879 | 18.4164 | 10.6041
Db | 105 | 144 | 249 | -1817.1906 | -0.64432 | 0.81216 | 9.2233 | 17.7086 | 10.5643
Db | 105 | 146 | 251 | -1834.3202 | -0.19127 | 1.6893 | 8.9161 | 17.1296 | 10.3583
Db | 105 | 147 | 252 | -1842.3411 | 0.071779 | 2.1907 | 8.0209 | 16.937 | 10.1189
Db | 105 | 148 | 253 | -1851.021 | 0.33339 | 2.695 | 8.6799 | 16.7008 | 9.9099
Db | 105 | 149 | 254 | -1858.762 | 0.61098 | 3.2321 | 7.741 | 16.4209 | 9.6884
Db | 105 | 150 | 255 | -1867.12 | 0.87778 | 3.7562 | 8.358 | 16.099 | 9.506
Db | 105 | 151 | 256 | -1874.2974 | 1.1525 | 4.2817 | 7.1774 | 15.5353 | 9.5326
Db | 105 | 152 | 257 | -1882.0581 | 1.4059 | 4.7772 | 7.7608 | 14.9381 | 9.6057
Db | 105 | 153 | 258 | -1888.6897 | 1.6658 | 5.2852 | 6.6316 | 14.3923 | 9.6259
Db | 105 | 154 | 259 | -1895.8825 | 1.8955 | 5.7476 | 7.1928 | 13.8244 | 9.6985
Db | 105 | 155 | 260 | -1902.2479 | 2.1573 | 6.2679 | 6.3654 | 13.5582 | 9.4566
Db | 105 | 156 | 261 | -1909.1653 | 2.38 | 6.7265 | 6.9174 | 13.2828 | 9.2696
Db | 105 | 157 | 262 | -1915.3672 | 2.672 | 7.284 | 6.2019 | 13.1193 | 8.9128
Db | 105 | 158 | 263 | -1922.1269 | 2.9152 | 7.7623 | 6.7597 | 12.9616 | 8.6119
Db | 105 | 159 | 264 | -1928.2196 | 3.2305 | 8.3391 | 6.0927 | 12.8524 | 8.1636
Db | 105 | 160 | 265 | -1934.8904 | 3.4878 | 8.8185 | 6.6708 | 12.7635 | 7.7741
Db | 105 | 161 | 266 | -1940.5619 | 3.7741 | 9.3632 | 5.6714 | 12.3422 | 7.6187
Db | 105 | 162 | 267 | -1946.8409 | 3.9975 | 9.7972 | 6.279 | 11.9504 | 7.5311
Db | 105 | 163 | 268 | -1951.5097 | 4.2331 | 10.2267 | 4.6689 | 10.9479 | 7.9889
Db | 105 | 164 | 269 | -1956.8234 | 4.4068 | 10.5417 | 5.3137 | 9.9825 | 8.5203
Db | 105 | 165 | 270 | -1961.1303 | 4.6191 | 10.954 | 4.3069 | 9.6205 | 8.4528
Db | 105 | 166 | 271 | -1966.1339 | 4.7708 | 11.254 | 5.0037 | 9.3105 | 8.4478
Db | 105 | 167 | 272 | -1970.4272 | 4.9771 | 11.6318 | 4.2933 | 9.2969 | 8.0491
Db | 105 | 168 | 273 | -1975.4823 | 5.1216 | 11.9006 | 5.0551 | 9.3484 | 7.6976
Db | 105 | 169 | 274 | -1979.7491 | 5.2992 | 12.2163 | 4.2668 | 9.3219 | 7.3463
Db | 105 | 170 | 275 | -1984.848 | 5.4148 | 12.4262 | 5.0989 | 9.3657 | 7.0337
Db | 105 | 171 | 276 | -1989.2521 | 5.4164 | 12.4498 | 4.4041 | 9.503 | 6.5807
Db | 105 | 172 | 277 | -1994.556 | 5.3839 | 12.4162 | 5.3039 | 9.708 | 6.1658
Db | 105 | 173 | 278 | -1998.8289 | 5.5418 | 12.6855 | 4.2729 | 9.5768 | 6.2734
Db | 105 | 174 | 279 | -2004.0637 | 5.6958 | 12.949 | 5.2349 | 9.5078 | 6.3761
Db | 105 | 175 | 280 | -2008.3519 | 5.8689 | 13.2552 | 4.2882 | 9.5231 | 6.0915
Db | 105 | 176 | 281 | -2013.6655 | 6.0411 | 13.5613 | 5.3136 | 9.6018 | 5.7493
Db | 105 | 177 | 282 | -2017.7565 | 6.2133 | 13.8854 | 4.091 | 9.4045 | 5.6403
Db | 105 | 178 | 283 | -2022.9346 | 6.3825 | 14.2058 | 5.1781 | 9.2691 | 5.4696
Db | 105 | 179 | 284 | -2026.4623 | 6.5831 | 14.5075 | 3.5277 | 8.7058 | 5.7087
Db | 105 | 180 | 285 | -2031.1521 | 6.7748 | 14.7973 | 4.6898 | 8.2175 | 5.8767
Db | 105 | 181 | 286 | -2034.4996 | 6.9338 | 15.0756 | 3.3475 | 8.0373 | 5.7552
Db | 105 | 182 | 287 | -2039.1137 | 7.0814 | 15.3362 | 4.6141 | 7.9616 | 5.5411
Db | 105 | 183 | 288 | -2042.4991 | 7.1469 | 15.5815 | 3.3854 | 7.9995 | 5.2249
Db | 105 | 184 | 289 | -2047.2094 | 7.2004 | 15.8113 | 4.7103 | 8.0957 | 4.8681
Db | 105 | 185 | 290 | -2048.743 | 7.3265 | 16.1319 | 1.5335 | 6.2438 | 6.4746
Db | 105 | 186 | 291 | -2051.5979 | 7.4403 | 16.4424 | 2.855 | 4.3885 | 8.1002
Db | 105 | 187 | 292 | -2052.9814 | 7.8301 | 17.0587 | 1.3834 | 4.2384 | 7.9297
Db | 105 | 188 | 293 | -2055.5386 | 8.0665 | 17.525 | 2.5573 | 3.9407 | 7.9169
Db | 105 | 189 | 294 | -2057.568 | 8.207 | 17.7638 | 2.0294 | 4.5867 | 6.6547
Db | 105 | 190 | 295 | -2060.5827 | 8.1331 | 17.7957 | 3.0147 | 5.0441 | 5.7309
Db | 105 | 191 | 296 | -2062.849 | 8.224 | 18.0426 | 2.2663 | 5.281 | 5.2552
Db | 105 | 192 | 297 | -2066.0219 | 8.2138 | 18.1983 | 3.1729 | 5.4392 | 5.0651
Db | 105 | 193 | 298 | -2069.3392 | 9.184 | 19.3526 | 3.3173 | 6.4902 | 3.7672
Db | 105 | 194 | 299 | -2073.4624 | 10.0815 | 20.4332 | 4.1232 | 7.4405 | 2.6611
Db | 105 | 195 | 300 | -2076.6564 | 9.6517 | 20.5304 | 3.1939 | 7.3171 | 1.6303
Db | 105 | 196 | 301 | -2080.5455 | 9.1791 | 20.5788 | 3.8891 | 7.083 | 0.78376
Db | 105 | 197 | 302 | -2082.9188 | 9.3346 | 20.9201 | 2.3733 | 6.2624 | 1.5071
Db | 105 | 198 | 303 | -2085.9354 | 9.4808 | 21.2522 | 3.0166 | 5.3899 | 2.3312
Db | 105 | 199 | 304 | -2087.9974 | 9.6033 | 21.4292 | 2.062 | 5.0786 | 2.3012
Db | 105 | 200 | 305 | -2090.6877 | 9.7169 | 21.5896 | 2.6903 | 4.7523 | 2.2956
Db | 105 | 201 | 306 | -2092.6016 | 9.7517 | 21.6465 | 1.9139 | 4.6042 | 2.2666
Db | 105 | 202 | 307 | -2095.1363 | 9.7757 | 21.666 | 2.5347 | 4.4486 | 2.2618
Db | 105 | 203 | 308 | -2097.1192 | 9.8662 | 21.8173 | 1.9829 | 4.5176 | 2.136
Db | 105 | 204 | 309 | -2099.7489 | 9.9481 | 21.9367 | 2.6297 | 4.6126 | 2.0213
Db | 105 | 205 | 310 | -2101.8192 | 10.1373 | 22.2507 | 2.0703 | 4.7 | 1.7827
Db | 105 | 206 | 311 | -2104.5702 | 10.3292 | 22.5622 | 2.7511 | 4.8213 | 1.542
Db | 105 | 207 | 312 | -2106.437 | 10.4839 | 22.8766 | 1.8668 | 4.6179 | 1.4315
Db | 105 | 208 | 313 | -2108.9827 | 10.6467 | 23.201 | 2.5457 | 4.4125 | 1.3253
Db | 105 | 209 | 314 | -2110.5671 | 10.7867 | 23.5085 | 1.5843 | 4.13 | 1.2934
Db | 105 | 210 | 315 | -2112.8079 | 10.9321 | 23.8247 | 2.2408 | 3.8251 | 1.2739
Db | 105 | 211 | 316 | -2114.2013 | 11.0546 | 24.1237 | 1.3934 | 3.6342 | 1.1573
Db | 105 | 212 | 317 | -2116.2259 | 11.1787 | 24.4274 | 2.0246 | 3.418 | 1.0573
Db | 105 | 213 | 318 | -2117.5545 | 11.3077 | 24.7311 | 1.3286 | 3.3532 | 0.82312
Db | 105 | 214 | 319 | -2119.489 | 11.4337 | 25.0332 | 1.9345 | 3.2631 | 0.60953
Db | 105 | 215 | 320 | -2120.7742 | 11.6046 | 25.3873 | 1.2853 | 3.2197 | 0.34914
Db | 105 | 216 | 321 | -2122.6412 | 11.7669 | 25.73 | 1.867 | 3.1522 | 0.11457
Db | 105 | 217 | 322 | -2123.8432 | 11.9852 | 26.1511 | 1.202 | 3.069 | -0.1563
Db | 105 | 218 | 323 | -2125.6048 | 12.1882 | 26.5467 | 1.7616 | 2.9637 | -0.39369
Db | 105 | 219 | 324 | -2126.4929 | 12.4117 | 26.9682 | 0.88812 | 2.6498 | -0.50088
Db | 105 | 220 | 325 | -2127.9238 | 12.6124 | 27.3478 | 1.4309 | 2.319 | -0.56564
Db | 105 | 221 | 326 | -2128.3117 | 12.8155 | 27.7066 | 0.38793 | 1.8188 | -0.48702
Db | 105 | 222 | 327 | -2129.2337 | 12.9894 | 28.0087 | 0.92193 | 1.3099 | -0.35768
Db | 105 | 223 | 328 | -2129.3665 | 13.1749 | 28.3522 | 0.13283 | 1.0548 | -0.46136
Db | 105 | 224 | 329 | -2130.033 | 13.3261 | 28.6271 | 0.66651 | 0.79934 | -0.50799
Db | 105 | 225 | 330 | -2130.1433 | 13.5229 | 28.9875 | 0.11025 | 0.77676 | -0.82893
Db | 105 | 226 | 331 | -2130.7953 | 13.6813 | 29.2698 | 0.65203 | 0.76228 | -1.0894
Db | 105 | 227 | 332 | -2130.8752 | 13.8909 | 29.6382 | 0.079898 | 0.73193 | -1.4194
Db | 105 | 228 | 333 | -2131.5151 | 14.0588 | 29.9223 | 0.63991 | 0.71981 | -1.6897
Db | 105 | 229 | 334 | -2131.5383 | 14.2736 | 30.2942 | 0.023176 | 0.66309 | -2.0013
Db | 105 | 230 | 335 | -2132.1518 | 14.4444 | 30.5795 | 0.61355 | 0.63673 | -2.2591
Db | 105 | 232 | 337 | -2132.2968 | 14.7734 | 31.1673 | 0.38763 | 0.145 | -2.4245
Db | 105 | 244 | 349 | -2127.3261 | 15.6797 | 32.9034 | 0.48216 | 0.044984 | -4.3036
Sg | 106 | 143 | 249 | -1808.2571 | 0.28981 | -0.56112 | 8.6501 | 18.3946 | 11.1911
Sg | 106 | 145 | 251 | -1826.0643 | 0.6602 | 0.23986 | 8.4107 | 17.8072 | 11.0539
Sg | 106 | 146 | 252 | -1835.1827 | 0.86251 | 0.67123 | 9.1184 | 17.5291 | 10.9522
Sg | 106 | 147 | 253 | -1843.4345 | 1.0934 | 1.1651 | 8.2518 | 17.3702 | 10.69
Sg | 106 | 148 | 254 | -1852.3438 | 1.3228 | 1.6562 | 8.9093 | 17.1611 | 10.4677
Sg | 106 | 149 | 255 | -1860.3297 | 1.5677 | 2.1787 | 7.9859 | 16.8952 | 10.2396
Sg | 106 | 150 | 256 | -1868.9219 | 1.8018 | 2.6796 | 8.5921 | 16.5781 | 10.0658
Sg | 106 | 151 | 257 | -1876.3432 | 2.0459 | 3.1984 | 7.4214 | 16.0135 | 10.1078
Sg | 106 | 152 | 258 | -1884.3267 | 2.2686 | 3.6745 | 7.9835 | 15.4049 | 10.2155
Sg | 106 | 153 | 259 | -1891.2175 | 2.5278 | 4.1936 | 6.8907 | 14.8742 | 10.2274
Sg | 106 | 154 | 260 | -1898.6392 | 2.7567 | 4.6522 | 7.4217 | 14.3124 | 10.3131
Sg | 106 | 155 | 261 | -1905.2801 | 3.0323 | 5.1896 | 6.641 | 14.0627 | 10.0437
Sg | 106 | 156 | 262 | -1912.434 | 3.2687 | 5.6487 | 7.1539 | 13.7949 | 9.8529
Sg | 106 | 157 | 263 | -1918.9234 | 3.5562 | 6.2282 | 6.4894 | 13.6433 | 9.4671
Sg | 106 | 158 | 264 | -1925.9219 | 3.795 | 6.7102 | 6.9985 | 13.4878 | 9.1635
Sg | 106 | 159 | 265 | -1932.3046 | 4.085 | 7.3154 | 6.3827 | 13.3812 | 8.6906
Sg | 106 | 160 | 266 | -1939.2075 | 4.3171 | 7.8049 | 6.9029 | 13.2856 | 8.3042
Sg | 106 | 161 | 267 | -1945.186 | 4.6241 | 8.3982 | 5.9784 | 12.8814 | 8.1032
Sg | 106 | 162 | 268 | -1951.7093 | 4.8684 | 8.8659 | 6.5233 | 12.5017 | 7.9933
Sg | 106 | 163 | 269 | -1956.6239 | 5.1141 | 9.3473 | 4.9146 | 11.4379 | 8.4639
Sg | 106 | 164 | 270 | -1962.1214 | 5.298 | 9.7048 | 5.4975 | 10.4121 | 9.0219
Sg | 106 | 165 | 271 | -1966.6853 | 5.555 | 10.1742 | 4.5639 | 10.0614 | 8.8913
Sg | 106 | 166 | 272 | -1971.8854 | 5.7514 | 10.5223 | 5.2001 | 9.764 | 8.8313
Sg | 106 | 167 | 273 | -1976.3915 | 5.9643 | 10.9414 | 4.5061 | 9.7062 | 8.4196
Sg | 106 | 168 | 274 | -1981.5977 | 6.1154 | 11.2371 | 5.2062 | 9.7124 | 8.0653
Sg | 106 | 169 | 275 | -1986.0246 | 6.2755 | 11.5747 | 4.4268 | 9.633 | 7.7255
Sg | 106 | 170 | 276 | -1991.2215 | 6.3735 | 11.7883 | 5.197 | 9.6238 | 7.4392
Sg | 106 | 171 | 277 | -1995.6034 | 6.3513 | 11.7677 | 4.3819 | 9.5789 | 7.1464
Sg | 106 | 172 | 278 | -2000.8512 | 6.2952 | 11.6791 | 5.2477 | 9.6297 | 6.882
Sg | 106 | 173 | 279 | -2005.2339 | 6.4051 | 11.9469 | 4.3828 | 9.6305 | 6.9018
Sg | 106 | 174 | 280 | -2010.5747 | 6.511 | 12.2068 | 5.3408 | 9.7236 | 6.8973
Sg | 106 | 175 | 281 | -2015.0078 | 6.6558 | 12.5247 | 4.433 | 9.7738 | 6.5793
Sg | 106 | 176 | 282 | -2020.4653 | 6.7998 | 12.8409 | 5.4575 | 9.8906 | 6.2027
Sg | 106 | 177 | 283 | -2024.7185 | 6.962 | 13.1754 | 4.2532 | 9.7107 | 6.0645
Sg | 106 | 178 | 284 | -2030.0557 | 7.1212 | 13.5036 | 5.3372 | 9.5905 | 5.8687
Sg | 106 | 179 | 285 | -2033.7041 | 7.2419 | 13.825 | 3.6484 | 8.9856 | 6.139
Sg | 106 | 180 | 286 | -2038.5057 | 7.3536 | 14.1284 | 4.8015 | 8.4499 | 6.3464
Sg | 106 | 181 | 287 | -2041.9989 | 7.4993 | 14.4332 | 3.4933 | 8.2948 | 6.1802
Sg | 106 | 182 | 288 | -2046.7473 | 7.6336 | 14.7149 | 4.7483 | 8.2416 | 5.93
Sg | 106 | 183 | 289 | -2050.3135 | 7.8143 | 14.9613 | 3.5662 | 8.3145 | 5.5523
Sg | 106 | 184 | 290 | -2055.1925 | 7.983 | 15.1834 | 4.879 | 8.4452 | 5.1399
Sg | 106 | 185 | 291 | -2056.9325 | 8.1895 | 15.516 | 1.74 | 6.619 | 6.7197
Sg | 106 | 186 | 292 | -2059.9815 | 8.3835 | 15.8238 | 3.049 | 4.789 | 8.3276
Sg | 106 | 187 | 293 | -2061.8979 | 8.9166 | 16.7467 | 1.9165 | 4.9655 | 7.8185
Sg | 106 | 188 | 294 | -2064.8348 | 9.2961 | 17.3627 | 2.9368 | 4.8533 | 7.6229
Sg | 106 | 189 | 295 | -2066.9403 | 9.3723 | 17.5793 | 2.1056 | 5.0424 | 6.5109
Sg | 106 | 190 | 296 | -2069.8167 | 9.234 | 17.3671 | 2.8764 | 4.982 | 5.9554
Sg | 106 | 191 | 297 | -2072.2018 | 9.3528 | 17.5768 | 2.3851 | 5.2615 | 5.4592
Sg | 106 | 192 | 298 | -2075.3924 | 9.3705 | 17.5843 | 3.1905 | 5.5756 | 5.3573
Sg | 106 | 193 | 299 | -2079.7 | 10.3608 | 19.5448 | 4.3077 | 7.4982 | 3.225
Sg | 106 | 194 | 300 | -2084.7409 | 11.2785 | 21.36 | 5.0409 | 9.3485 | 1.3672
Sg | 106 | 195 | 301 | -2087.4887 | 10.8323 | 20.484 | 2.7478 | 7.7886 | 0.96657
Sg | 106 | 196 | 302 | -2090.8889 | 10.3434 | 19.5226 | 3.4002 | 6.148 | 0.79204
Sg | 106 | 197 | 303 | -2093.4027 | 10.484 | 19.8186 | 2.5138 | 5.9141 | 1.902
Sg | 106 | 198 | 304 | -2096.5505 | 10.6151 | 20.0959 | 3.1478 | 5.6616 | 3.1158
Sg | 106 | 199 | 305 | -2098.737 | 10.7396 | 20.3429 | 2.1865 | 5.3343 | 3.1472
Sg | 106 | 200 | 306 | -2101.5429 | 10.8552 | 20.5721 | 2.8059 | 4.9923 | 3.2118
Sg | 106 | 201 | 307 | -2103.5073 | 10.9057 | 20.6574 | 1.9644 | 4.7703 | 3.1868
Sg | 106 | 202 | 308 | -2106.0817 | 10.9454 | 20.7211 | 2.5744 | 4.5388 | 3.189
Sg | 106 | 203 | 309 | -2108.1373 | 11.0182 | 20.8844 | 2.0556 | 4.6301 | 3.0126
Sg | 106 | 204 | 310 | -2110.8311 | 11.0822 | 21.0303 | 2.6938 | 4.7494 | 2.8295
Sg | 106 | 205 | 311 | -2113.0495 | 11.2303 | 21.3677 | 2.2184 | 4.9122 | 2.5034
Sg | 106 | 206 | 312 | -2115.9514 | 11.3811 | 21.7104 | 2.9018 | 5.1203 | 2.1495
Sg | 106 | 207 | 313 | -2117.9501 | 11.5131 | 21.997 | 1.9988 | 4.9006 | 2.0317
Sg | 106 | 208 | 314 | -2120.6361 | 11.6533 | 22.3 | 2.6859 | 4.6847 | 1.905
Sg | 106 | 209 | 315 | -2122.3442 | 11.7771 | 22.5638 | 1.7081 | 4.394 | 1.909
Sg | 106 | 210 | 316 | -2124.7143 | 11.9064 | 22.8386 | 2.3701 | 4.0783 | 1.9217
Sg | 106 | 211 | 317 | -2126.2261 | 12.0249 | 23.0795 | 1.5118 | 3.882 | 1.8543
Sg | 106 | 212 | 318 | -2128.3708 | 12.1449 | 23.3237 | 2.1447 | 3.6565 | 1.8049
Sg | 106 | 213 | 319 | -2129.8237 | 12.2692 | 23.577 | 1.4529 | 3.5976 | 1.623
Sg | 106 | 214 | 320 | -2131.8794 | 12.3904 | 23.8241 | 2.0557 | 3.5086 | 1.4677
Sg | 106 | 215 | 321 | -2133.3208 | 12.5466 | 24.1512 | 1.4415 | 3.4972 | 1.2259
Sg | 106 | 216 | 322 | -2135.3354 | 12.6942 | 24.4611 | 2.0146 | 3.456 | 1.0199
Sg | 106 | 217 | 323 | -2136.7319 | 12.8888 | 24.874 | 1.3965 | 3.4111 | 0.7377
Sg | 106 | 218 | 324 | -2138.6727 | 13.0679 | 25.2561 | 1.9408 | 3.3373 | 0.50157
Sg | 106 | 219 | 325 | -2139.7689 | 13.276 | 25.6876 | 1.0962 | 3.037 | 0.38908
Sg | 106 | 220 | 326 | -2141.385 | 13.4612 | 26.0737 | 1.6161 | 2.7123 | 0.33162
Sg | 106 | 221 | 327 | -2141.959 | 13.6473 | 26.4628 | 0.57396 | 2.1901 | 0.42225
Sg | 106 | 222 | 328 | -2143.0378 | 13.8042 | 26.7936 | 1.0788 | 1.6528 | 0.57354
Sg | 106 | 223 | 329 | -2143.3752 | 14.0087 | 27.1836 | 0.3374 | 1.4162 | 0.42099
Sg | 106 | 224 | 330 | -2144.212 | 14.179 | 27.5051 | 0.83682 | 1.1742 | 0.3322
Sg | 106 | 225 | 331 | -2144.5306 | 14.3873 | 27.9102 | 0.31853 | 1.1554 | -0.038953
Sg | 106 | 226 | 332 | -2145.3524 | 14.5571 | 28.2384 | 0.82185 | 1.1404 | -0.34547
Sg | 106 | 227 | 333 | -2145.6376 | 14.7624 | 28.6533 | 0.28517 | 1.107 | -0.71724
Sg | 106 | 228 | 334 | -2146.4411 | 14.926 | 28.9848 | 0.80351 | 1.0887 | -1.0271
Sg | 106 | 229 | 335 | -2146.6685 | 15.1302 | 29.4038 | 0.22739 | 1.0309 | -1.3842
Sg | 106 | 230 | 336 | -2147.4423 | 15.2905 | 29.7349 | 0.7738 | 1.0012 | -1.686
Sg | 106 | 232 | 338 | -2147.9339 | 15.6371 | 30.4105 | 0.53844 | 0.49159 | -1.9265
Sg | 106 | 244 | 350 | -2143.8628 | 16.5368 | 32.2165 | 0.55684 | 0.17822 | -3.7902
Bh | 107 | 148 | 255 | -1851.7206 | -0.62316 | 0.69959 | 9.177 | 17.6536 | 10.8996
Bh | 107 | 150 | 257 | -1868.8208 | -0.10108 | 1.7008 | 8.8774 | 17.1001 | 10.5003
Bh | 107 | 151 | 258 | -1876.4765 | 0.13326 | 2.1791 | 7.6557 | 16.5331 | 10.5855
Bh | 107 | 152 | 259 | -1884.7476 | 0.4209 | 2.6895 | 8.2711 | 15.9269 | 10.6724
Bh | 107 | 153 | 260 | -1891.8568 | 0.63935 | 3.1671 | 7.1092 | 15.3803 | 10.7405
Bh | 107 | 154 | 261 | -1899.5504 | 0.91127 | 3.6679 | 7.6936 | 14.8028 | 10.8077
Bh | 107 | 155 | 262 | -1906.4128 | 1.1327 | 4.1649 | 6.8624 | 14.556 | 10.5769
Bh | 107 | 156 | 263 | -1913.8346 | 1.4006 | 4.6693 | 7.4218 | 14.2842 | 10.3479
Bh | 107 | 157 | 264 | -1920.5734 | 1.65 | 5.2062 | 6.7388 | 14.1606 | 9.9744
Bh | 107 | 158 | 265 | -1927.8551 | 1.9333 | 5.7282 | 7.2817 | 14.0205 | 9.6102
Bh | 107 | 159 | 266 | -1934.5168 | 2.2122 | 6.2972 | 6.6617 | 13.9434 | 9.1504
Bh | 107 | 160 | 267 | -1941.7168 | 2.5093 | 6.8264 | 7.2 | 13.8617 | 8.7101
Bh | 107 | 161 | 268 | -1947.9523 | 2.7663 | 7.3904 | 6.2354 | 13.4354 | 8.5674
Bh | 107 | 162 | 269 | -1954.7348 | 3.0256 | 7.894 | 6.7826 | 13.018 | 8.4556
Bh | 107 | 163 | 270 | -1959.8783 | 3.2544 | 8.3686 | 5.1435 | 11.9261 | 8.9835
Bh | 107 | 164 | 271 | -1965.5917 | 3.4703 | 8.7683 | 5.7134 | 10.8568 | 9.5492
Bh | 107 | 165 | 272 | -1970.3678 | 3.6825 | 9.2375 | 4.7761 | 10.4895 | 9.442
Bh | 107 | 166 | 273 | -1975.7519 | 3.8665 | 9.6179 | 5.3841 | 10.1602 | 9.3715
Bh | 107 | 167 | 274 | -1980.4698 | 4.0783 | 10.0426 | 4.7179 | 10.102 | 8.9604
Bh | 107 | 168 | 275 | -1985.8466 | 4.2489 | 10.3643 | 5.3768 | 10.0947 | 8.5873
Bh | 107 | 169 | 276 | -1990.4594 | 4.4348 | 10.7103 | 4.6128 | 9.9895 | 8.2678
Bh | 107 | 170 | 277 | -1995.7943 | 4.5728 | 10.9463 | 5.3349 | 9.9477 | 7.988
Bh | 107 | 171 | 278 | -2000.3437 | 4.7403 | 11.0916 | 4.5494 | 9.8843 | 7.7054
Bh | 107 | 172 | 279 | -2005.7152 | 4.8641 | 11.1593 | 5.3715 | 9.9209 | 7.4328
Bh | 107 | 173 | 280 | -2010.2687 | 5.0348 | 11.4398 | 4.5535 | 9.925 | 7.2834
Bh | 107 | 174 | 281 | -2015.7561 | 5.1814 | 11.6924 | 5.4874 | 10.0409 | 7.0998
Bh | 107 | 175 | 282 | -2020.2728 | 5.2651 | 11.9209 | 4.5167 | 10.0041 | 6.8561
Bh | 107 | 176 | 283 | -2025.8064 | 5.3411 | 12.1409 | 5.5336 | 10.0503 | 6.5574
Bh | 107 | 177 | 284 | -2030.238 | 5.5195 | 12.4816 | 4.4317 | 9.9652 | 6.4139
Bh | 107 | 178 | 285 | -2035.7452 | 5.6894 | 12.8106 | 5.5071 | 9.9388 | 6.2203
Bh | 107 | 179 | 286 | -2039.6104 | 5.9063 | 13.1481 | 3.8652 | 9.3724 | 6.4461
Bh | 107 | 180 | 287 | -2044.6126 | 6.107 | 13.4606 | 5.0022 | 8.8674 | 6.6219
Bh | 107 | 181 | 288 | -2048.2737 | 6.2747 | 13.7741 | 3.6611 | 8.6633 | 6.4886
Bh | 107 | 182 | 289 | -2053.1673 | 6.4201 | 14.0536 | 4.8936 | 8.5547 | 6.2848
Bh | 107 | 183 | 290 | -2056.8299 | 6.5165 | 14.3308 | 3.6626 | 8.5563 | 5.9697
Bh | 107 | 184 | 291 | -2061.7799 | 6.5874 | 14.5705 | 4.9499 | 8.6126 | 5.6338
Bh | 107 | 185 | 292 | -2063.6494 | 6.717 | 14.9065 | 1.8695 | 6.8195 | 7.1497
Bh | 107 | 186 | 293 | -2066.8024 | 6.8209 | 15.2045 | 3.153 | 5.0225 | 8.707
Bh | 107 | 187 | 294 | -2068.6472 | 6.7492 | 15.6658 | 1.8447 | 4.9977 | 8.3958
Bh | 107 | 188 | 295 | -2071.5219 | 6.6871 | 15.9832 | 2.8747 | 4.7195 | 8.3761
Bh | 107 | 189 | 296 | -2073.977 | 7.0367 | 16.409 | 2.4551 | 5.3299 | 7.3044
Bh | 107 | 190 | 297 | -2077.2254 | 7.4087 | 16.6427 | 3.2484 | 5.7035 | 6.6132
Bh | 107 | 191 | 298 | -2080.48 | 8.2782 | 17.631 | 3.2546 | 6.503 | 5.388
Bh | 107 | 192 | 299 | -2084.5081 | 9.1157 | 18.4862 | 4.0281 | 7.2827 | 4.3746
Bh | 107 | 193 | 300 | -2088.2582 | 8.5582 | 18.919 | 3.7501 | 7.7782 | 2.8908
Bh | 107 | 194 | 301 | -2092.7076 | 7.9667 | 19.2451 | 4.4493 | 8.1995 | 1.6143
Bh | 107 | 195 | 302 | -2095.5957 | 8.107 | 18.9393 | 2.8881 | 7.3374 | 2.0436
Bh | 107 | 196 | 303 | -2099.1361 | 8.2472 | 18.5906 | 3.5404 | 6.4285 | 2.6263
Bh | 107 | 197 | 304 | -2101.8202 | 8.4175 | 18.9015 | 2.6841 | 6.2246 | 3.1361
Bh | 107 | 198 | 305 | -2105.1441 | 8.5936 | 19.2087 | 3.3239 | 6.008 | 3.7014
Bh | 107 | 199 | 306 | -2107.4789 | 8.7419 | 19.4815 | 2.3348 | 5.6587 | 3.7399
Bh | 107 | 200 | 307 | -2110.4458 | 8.9029 | 19.7581 | 2.9669 | 5.3017 | 3.7896
Bh | 107 | 201 | 308 | -2112.4932 | 8.9859 | 19.8916 | 2.0474 | 5.0143 | 3.8042
Bh | 107 | 202 | 309 | -2115.1684 | 9.0867 | 20.0321 | 2.6752 | 4.7226 | 3.8193
Bh | 107 | 203 | 310 | -2117.2521 | 9.1148 | 20.133 | 2.0838 | 4.759 | 3.6495
Bh | 107 | 204 | 311 | -2120.0011 | 9.17 | 20.2522 | 2.7489 | 4.8327 | 3.4352
Bh | 107 | 205 | 312 | -2122.3743 | 9.3248 | 20.5552 | 2.3732 | 5.1222 | 3.0449
Bh | 107 | 206 | 313 | -2125.4531 | 9.5017 | 20.8828 | 3.0787 | 5.452 | 2.5958
Bh | 107 | 207 | 314 | -2127.605 | 9.6549 | 21.168 | 2.152 | 5.2307 | 2.5141
Bh | 107 | 208 | 315 | -2130.4543 | 9.8183 | 21.4716 | 2.8493 | 5.0012 | 2.4159
Bh | 107 | 209 | 316 | -2132.3103 | 9.9662 | 21.7433 | 1.856 | 4.7053 | 2.4267
Bh | 107 | 210 | 317 | -2134.8415 | 10.1272 | 22.0337 | 2.5312 | 4.3872 | 2.4412
Bh | 107 | 211 | 318 | -2136.4867 | 10.2606 | 22.2855 | 1.6452 | 4.1764 | 2.3803
Bh | 107 | 212 | 319 | -2138.7814 | 10.4107 | 22.5556 | 2.2947 | 3.9399 | 2.3264
Bh | 107 | 213 | 320 | -2140.3633 | 10.5396 | 22.8088 | 1.5819 | 3.8766 | 2.138
Bh | 107 | 214 | 321 | -2142.5674 | 10.688 | 23.0784 | 2.204 | 3.7859 | 1.9585
Bh | 107 | 215 | 322 | -2144.1519 | 10.8311 | 23.3777 | 1.5846 | 3.7886 | 1.7026
Bh | 107 | 216 | 323 | -2146.3305 | 10.9951 | 23.6893 | 2.1786 | 3.7631 | 1.4585
Bh | 107 | 217 | 324 | -2147.8955 | 11.1636 | 24.0523 | 1.565 | 3.7436 | 1.1787
Bh | 107 | 218 | 325 | -2150.0262 | 11.3534 | 24.4213 | 2.1307 | 3.6957 | 0.91501
Bh | 107 | 219 | 326 | -2151.2938 | 11.5249 | 24.8009 | 1.2677 | 3.3983 | 0.84937
Bh | 107 | 220 | 327 | -2153.1022 | 11.7172 | 25.1784 | 1.8084 | 3.0761 | 0.80258
Bh | 107 | 221 | 328 | -2153.8478 | 11.8888 | 25.5361 | 0.74561 | 2.554 | 0.9451
Bh | 107 | 222 | 329 | -2155.1167 | 12.0789 | 25.883 | 1.2689 | 2.0145 | 1.1071
Bh | 107 | 223 | 330 | -2155.6106 | 12.2354 | 26.2441 | 0.49393 | 1.7628 | 1.0011
Bh | 107 | 224 | 331 | -2156.6188 | 12.4068 | 26.5858 | 1.0082 | 1.5021 | 0.91487
Bh | 107 | 225 | 332 | -2157.1062 | 12.5757 | 26.963 | 0.48745 | 1.4956 | 0.56024
Bh | 107 | 226 | 333 | -2158.1074 | 12.755 | 27.3121 | 1.0012 | 1.4886 | 0.22557
Bh | 107 | 227 | 334 | -2158.5788 | 12.9412 | 27.7037 | 0.47141 | 1.4726 | -0.13559
Bh | 107 | 228 | 335 | -2159.5724 | 13.1313 | 28.0573 | 0.99359 | 1.465 | -0.47714
Bh | 107 | 229 | 336 | -2160.0067 | 13.3382 | 28.4685 | 0.43432 | 1.4279 | -0.83156
Bh | 107 | 230 | 337 | -2160.982 | 13.5397 | 28.8302 | 0.97525 | 1.4096 | -1.1669
Bh | 107 | 231 | 338 | -2161.119 | 13.7235 | 29.2098 | 0.13698 | 1.1122 | -1.2807
Bh | 107 | 232 | 339 | -2161.825 | 13.8911 | 29.5282 | 0.70602 | 0.84301 | -1.3732
Bh | 107 | 244 | 351 | -2158.9223 | 15.0594 | 31.5962 | 0.47199 | 0.04911 | -3.3412
Bh | 107 | 246 | 353 | -2158.9498 | 15.2734 | 31.9853 | 0.48067 | 0.027474 | -3.3237
Hs | 108 | 149 | 257 | -1860.5481 | 0.60473 | 0.21837 | 8.4212 | 17.8337 | 11.1864
Hs | 108 | 150 | 258 | -1869.6725 | 0.85169 | 0.75061 | 9.1244 | 17.5456 | 10.9713
Hs | 108 | 151 | 259 | -1877.5265 | 1.05 | 1.1832 | 7.854 | 16.9784 | 11.1033
Hs | 108 | 152 | 260 | -1886.0492 | 1.3015 | 1.7224 | 8.5227 | 16.3767 | 11.1727
Hs | 108 | 153 | 261 | -1893.374 | 1.5172 | 2.1565 | 7.3248 | 15.8476 | 11.2692
Hs | 108 | 154 | 262 | -1901.3368 | 1.7863 | 2.6976 | 7.9627 | 15.2876 | 11.29
Hs | 108 | 155 | 263 | -1908.4323 | 2.0195 | 3.1522 | 7.0956 | 15.0583 | 11.0851
Hs | 108 | 156 | 264 | -1916.1338 | 2.2992 | 3.6998 | 7.7015 | 14.7971 | 10.8053
Hs | 108 | 157 | 265 | -1923.1132 | 2.5397 | 4.1897 | 6.9793 | 14.6808 | 10.467
Hs | 108 | 158 | 266 | -1930.6691 | 2.814 | 4.7472 | 7.556 | 14.5353 | 10.0649
Hs | 108 | 159 | 267 | -1937.5744 | 3.0575 | 5.2698 | 6.9052 | 14.4612 | 9.6491
Hs | 108 | 160 | 268 | -1945.036 | 3.3192 | 5.8285 | 7.4617 | 14.3669 | 9.1858
Hs | 108 | 161 | 269 | -1951.5401 | 3.5878 | 6.3541 | 6.504 | 13.9657 | 9.0645
Hs | 108 | 162 | 270 | -1958.5935 | 3.8587 | 6.8843 | 7.0535 | 13.5575 | 8.914
Hs | 108 | 163 | 271 | -1963.9651 | 4.0868 | 7.3412 | 5.3716 | 12.425 | 9.5209
Hs | 108 | 164 | 272 | -1969.8935 | 4.3018 | 7.7721 | 5.9284 | 11.3 | 10.1158
Hs | 108 | 165 | 273 | -1974.9294 | 4.5616 | 8.2441 | 5.0359 | 10.9643 | 9.9945
Hs | 108 | 166 | 274 | -1980.545 | 4.7932 | 8.6597 | 5.6157 | 10.6515 | 9.8764
Hs | 108 | 167 | 275 | -1985.4895 | 5.0196 | 9.098 | 4.9444 | 10.5601 | 9.4958
Hs | 108 | 168 | 276 | -1991.0515 | 5.2049 | 9.4538 | 5.562 | 10.5065 | 9.1339
Hs | 108 | 169 | 277 | -1995.843 | 5.3836 | 9.8185 | 4.7915 | 10.3535 | 8.8485
Hs | 108 | 170 | 278 | -2001.3087 | 5.5144 | 10.0872 | 5.4657 | 10.2572 | 8.589
Hs | 108 | 171 | 279 | -2005.9924 | 5.6487 | 10.389 | 4.6837 | 10.1494 | 8.3321
Hs | 108 | 172 | 280 | -2011.4546 | 5.7394 | 10.6034 | 5.4622 | 10.1459 | 8.0669
Hs | 108 | 173 | 281 | -2016.1394 | 5.8707 | 10.9055 | 4.6848 | 10.147 | 7.764
Hs | 108 | 174 | 282 | -2021.7341 | 5.9779 | 11.1594 | 5.5946 | 10.2795 | 7.4171
Hs | 108 | 175 | 283 | -2026.312 | 6.0392 | 11.3042 | 4.5779 | 10.1726 | 7.2219
Hs | 108 | 176 | 284 | -2031.8992 | 6.0928 | 11.4339 | 5.5872 | 10.1652 | 6.9755
Hs | 108 | 177 | 285 | -2036.5016 | 6.2635 | 11.7831 | 4.6023 | 10.1896 | 6.8062
Hs | 108 | 178 | 286 | -2042.1709 | 6.4257 | 12.1151 | 5.6693 | 10.2716 | 6.5944
Hs | 108 | 179 | 287 | -2046.1739 | 6.5635 | 12.4698 | 4.003 | 9.6723 | 6.8446
Hs | 108 | 180 | 288 | -2051.2978 | 6.6852 | 12.7921 | 5.1239 | 9.1269 | 7.0579
Hs | 108 | 181 | 289 | -2055.1147 | 6.841 | 13.1158 | 3.8169 | 8.9408 | 6.8894
Hs | 108 | 182 | 290 | -2060.1417 | 6.9744 | 13.3945 | 5.027 | 8.8439 | 6.6639
Hs | 108 | 183 | 291 | -2064.0152 | 7.1852 | 13.7017 | 3.8734 | 8.9005 | 6.2838
Hs | 108 | 184 | 292 | -2069.1504 | 7.3706 | 13.958 | 5.1353 | 9.0087 | 5.8968
Hs | 108 | 185 | 293 | -2071.2364 | 7.5869 | 14.3039 | 2.0859 | 7.2212 | 7.3771
Hs | 108 | 186 | 294 | -2074.5802 | 7.7778 | 14.5988 | 3.3439 | 5.4298 | 8.9122
Hs | 108 | 187 | 295 | -2076.4695 | 7.8223 | 14.5716 | 1.8893 | 5.2331 | 8.763
Hs | 108 | 188 | 296 | -2079.3984 | 7.8765 | 14.5636 | 2.9289 | 4.8182 | 8.8831
Hs | 108 | 189 | 297 | -2082.2076 | 8.2306 | 15.2672 | 2.8092 | 5.7381 | 7.9904
Hs | 108 | 190 | 298 | -2085.8325 | 8.6071 | 16.0158 | 3.6249 | 6.4341 | 7.3023
Hs | 108 | 191 | 299 | -2089.9603 | 9.4803 | 17.7585 | 4.1278 | 7.7527 | 5.28
Hs | 108 | 192 | 300 | -2094.8295 | 10.3214 | 19.4372 | 4.8692 | 8.997 | 3.2872
Hs | 108 | 193 | 301 | -2098.0048 | 9.7465 | 18.3047 | 3.1752 | 8.0444 | 2.4971
Hs | 108 | 194 | 302 | -2101.8452 | 9.1376 | 17.1043 | 3.8404 | 7.0157 | 1.8472
Hs | 108 | 195 | 303 | -2104.857 | 9.2614 | 17.3684 | 3.0119 | 6.8523 | 3.143
Hs | 108 | 196 | 304 | -2108.5211 | 9.385 | 17.6322 | 3.664 | 6.6759 | 4.5198
Hs | 108 | 197 | 305 | -2111.3572 | 9.537 | 17.9545 | 2.8361 | 6.5002 | 4.4315
Hs | 108 | 198 | 306 | -2114.8388 | 9.6947 | 18.2883 | 3.4816 | 6.3177 | 4.3501
Hs | 108 | 199 | 307 | -2117.3177 | 9.8389 | 18.5808 | 2.479 | 5.9605 | 4.385
Hs | 108 | 200 | 308 | -2120.4414 | 9.9957 | 18.8986 | 3.1237 | 5.6027 | 4.4091
Hs | 108 | 201 | 309 | -2122.5906 | 10.0974 | 19.0833 | 2.1491 | 5.2728 | 4.4464
Hs | 108 | 202 | 310 | -2125.3853 | 10.217 | 19.3036 | 2.7948 | 4.9439 | 4.4575
Hs | 108 | 203 | 311 | -2127.4957 | 10.2435 | 19.3583 | 2.1103 | 4.9051 | 4.3116
Hs | 108 | 204 | 312 | -2130.2983 | 10.2972 | 19.4671 | 2.8026 | 4.9129 | 4.0834
Hs | 108 | 205 | 313 | -2132.7898 | 10.4155 | 19.7403 | 2.4916 | 5.2942 | 3.6475
Hs | 108 | 206 | 314 | -2136.009 | 10.5559 | 20.0576 | 3.2192 | 5.7107 | 3.1221
Hs | 108 | 207 | 315 | -2138.2913 | 10.6863 | 20.3412 | 2.2823 | 5.5015 | 3.0582
Hs | 108 | 208 | 316 | -2141.2812 | 10.8269 | 20.6451 | 2.9899 | 5.2722 | 2.9702
Hs | 108 | 209 | 317 | -2143.2707 | 10.9603 | 20.9265 | 1.9895 | 4.9794 | 2.9795
Hs | 108 | 210 | 318 | -2145.9484 | 11.1069 | 21.2341 | 2.6778 | 4.6672 | 2.9876
Hs | 108 | 211 | 319 | -2147.7259 | 11.2392 | 21.4998 | 1.7775 | 4.4553 | 2.9182
Hs | 108 | 212 | 320 | -2150.1696 | 11.3882 | 21.7988 | 2.4437 | 4.2212 | 2.8447
Hs | 108 | 213 | 321 | -2151.8788 | 11.5155 | 22.0551 | 1.7091 | 4.1528 | 2.6474
Hs | 108 | 214 | 322 | -2154.2295 | 11.6621 | 22.3501 | 2.3507 | 4.0599 | 2.4413
Hs | 108 | 215 | 323 | -2155.9426 | 11.7907 | 22.6218 | 1.7131 | 4.0639 | 2.1811
Hs | 108 | 216 | 324 | -2158.2706 | 11.9402 | 22.9352 | 2.328 | 4.0412 | 1.9087
Hs | 108 | 217 | 325 | -2159.9768 | 12.0813 | 23.2449 | 1.7062 | 4.0342 | 1.644
Hs | 108 | 218 | 326 | -2162.2701 | 12.2439 | 23.5974 | 2.2932 | 3.9994 | 1.3653
Hs | 108 | 219 | 327 | -2163.6895 | 12.3957 | 23.9206 | 1.4194 | 3.7127 | 1.3424
Hs | 108 | 220 | 328 | -2165.6705 | 12.5683 | 24.2855 | 1.981 | 3.4005 | 1.3022
Hs | 108 | 221 | 329 | -2166.5664 | 12.7186 | 24.6074 | 0.89586 | 2.8769 | 1.5025
Hs | 108 | 222 | 330 | -2168.0039 | 12.8872 | 24.9661 | 1.4375 | 2.3334 | 1.6812
Hs | 108 | 223 | 331 | -2168.6732 | 13.0626 | 25.298 | 0.66935 | 2.1068 | 1.5858
Hs | 108 | 224 | 332 | -2169.8717 | 13.2529 | 25.6596 | 1.1984 | 1.8678 | 1.4661
Hs | 108 | 225 | 333 | -2170.5385 | 13.4322 | 26.0079 | 0.66678 | 1.8652 | 1.1368
Hs | 108 | 226 | 334 | -2171.7294 | 13.6219 | 26.377 | 1.1909 | 1.8577 | 0.78266
Hs | 108 | 227 | 335 | -2172.3789 | 13.8 | 26.7413 | 0.64947 | 1.8404 | 0.45172
Hs | 108 | 228 | 336 | -2173.5543 | 13.9819 | 27.1132 | 1.1755 | 1.825 | 0.098093
Hs | 108 | 229 | 337 | -2174.1789 | 14.1721 | 27.5104 | 0.62454 | 1.8 | -0.24127
Hs | 108 | 230 | 338 | -2175.3389 | 14.3569 | 27.8966 | 1.16 | 1.7845 | -0.59775
Hs | 108 | 231 | 339 | -2175.6688 | 14.5498 | 28.2733 | 0.32989 | 1.4899 | -0.70025
Hs | 108 | 232 | 340 | -2176.5514 | 14.7264 | 28.6175 | 0.88268 | 1.2126 | -0.80913
Hs | 108 | 234 | 342 | -2176.5631 | 15.0123 | 29.1969 | 0.29618 | 0.011678 | -0.32921
Hs | 108 | 246 | 354 | -2175.0072 | 16.0575 | 31.3309 | 0.56031 | 0.20365 | -2.8444
Mt | 109 | 152 | 261 | -1885.1634 | -0.88576 | 0.41578 | 8.7221 | 16.7172 | 11.9574
Mt | 109 | 154 | 263 | -1900.7837 | -0.55305 | 1.2333 | 8.1574 | 15.6203 | 12.2639
Mt | 109 | 156 | 265 | -1915.9782 | -0.15565 | 2.1436 | 7.9249 | 15.1945 | 11.8722
Mt | 109 | 157 | 266 | -1923.19 | 0.076888 | 2.6166 | 7.2118 | 15.1367 | 11.5228
Mt | 109 | 158 | 267 | -1931.0167 | 0.34761 | 3.1616 | 7.8267 | 15.0385 | 11.1179
Mt | 109 | 159 | 268 | -1938.1991 | 0.62475 | 3.6823 | 7.1824 | 15.0091 | 10.6743
Mt | 109 | 160 | 269 | -1945.9645 | 0.92845 | 4.2477 | 7.7654 | 14.9478 | 10.1906
Mt | 109 | 161 | 270 | -1952.731 | 1.1909 | 4.7787 | 6.7665 | 14.5319 | 10.0858
Mt | 109 | 162 | 271 | -1960.0615 | 1.468 | 5.3267 | 7.3305 | 14.097 | 9.9553
Mt | 109 | 163 | 272 | -1965.7018 | 1.7367 | 5.8235 | 5.6403 | 12.9708 | 10.5504
Mt | 109 | 164 | 273 | -1971.9001 | 2.0066 | 6.3085 | 6.1983 | 11.8386 | 11.1347
Mt | 109 | 165 | 274 | -1977.1938 | 2.2644 | 6.826 | 5.2937 | 11.492 | 10.9845
Mt | 109 | 166 | 275 | -1983.0539 | 2.5089 | 7.302 | 5.8601 | 11.1538 | 10.8378
Mt | 109 | 167 | 276 | -1988.2676 | 2.7782 | 7.7978 | 5.2137 | 11.0739 | 10.4002
Mt | 109 | 168 | 277 | -1994.0734 | 3.0218 | 8.2267 | 5.8057 | 11.0194 | 9.9785
Mt | 109 | 169 | 278 | -1999.1097 | 3.2667 | 8.6503 | 5.0364 | 10.8421 | 9.6601
Mt | 109 | 170 | 279 | -2004.7884 | 3.4796 | 8.994 | 5.6786 | 10.715 | 9.3583
Mt | 109 | 171 | 280 | -2009.7886 | 3.7961 | 9.4449 | 5.0002 | 10.6789 | 8.9708
Mt | 109 | 172 | 281 | -2015.5357 | 4.0811 | 9.8205 | 5.7471 | 10.7473 | 8.5586
Mt | 109 | 173 | 282 | -2020.4853 | 4.3458 | 10.2165 | 4.9496 | 10.6967 | 8.1585
Mt | 109 | 174 | 283 | -2026.3029 | 4.5688 | 10.5468 | 5.8176 | 10.7672 | 7.7123
Mt | 109 | 175 | 284 | -2030.9668 | 4.6548 | 10.694 | 4.6639 | 10.4816 | 7.6019
Mt | 109 | 176 | 285 | -2036.5825 | 4.6833 | 10.7761 | 5.6157 | 10.2796 | 7.4736
Mt | 109 | 177 | 286 | -2041.3708 | 4.8692 | 11.1328 | 4.7883 | 10.404 | 7.202
Mt | 109 | 178 | 287 | -2047.1862 | 5.0153 | 11.441 | 5.8154 | 10.6037 | 6.9202
Mt | 109 | 179 | 288 | -2051.4146 | 5.2407 | 11.8042 | 4.2284 | 10.0438 | 7.1234
Mt | 109 | 180 | 289 | -2056.7409 | 5.4431 | 12.1283 | 5.3263 | 9.5547 | 7.3043
Mt | 109 | 181 | 290 | -2060.7748 | 5.6601 | 12.5011 | 4.0339 | 9.3602 | 7.1356
Mt | 109 | 182 | 291 | -2065.9824 | 5.8407 | 12.8151 | 5.2076 | 9.2415 | 6.9302
Mt | 109 | 183 | 292 | -2069.9444 | 5.9292 | 13.1144 | 3.962 | 9.1696 | 6.6293
Mt | 109 | 184 | 293 | -2075.1259 | 5.9754 | 13.346 | 5.1815 | 9.1434 | 6.3415
Mt | 109 | 185 | 294 | -2077.3455 | 6.1091 | 13.6961 | 2.2197 | 7.4011 | 7.7844
Mt | 109 | 186 | 295 | -2080.7836 | 6.2034 | 13.9812 | 3.4381 | 5.6577 | 9.2963
Mt | 109 | 187 | 296 | -2082.6827 | 6.2132 | 14.0356 | 1.8992 | 5.3372 | 9.2667
Mt | 109 | 188 | 297 | -2085.6916 | 6.2932 | 14.1697 | 3.0089 | 4.908 | 9.4108
Mt | 109 | 189 | 298 | -2088.581 | 6.3734 | 14.6039 | 2.8893 | 5.8982 | 8.3662
Mt | 109 | 190 | 299 | -2092.3793 | 6.5468 | 15.1539 | 3.7983 | 6.6877 | 7.4426
Mt | 109 | 191 | 300 | -2095.9388 | 5.9785 | 15.4588 | 3.5595 | 7.3579 | 6.3382
Mt | 109 | 192 | 301 | -2100.2801 | 5.4506 | 15.772 | 4.3413 | 7.9008 | 5.2453
Mt | 109 | 193 | 302 | -2103.3032 | 5.2984 | 15.0449 | 3.0231 | 7.3643 | 5.4769
Mt | 109 | 194 | 303 | -2107.069 | 5.2238 | 14.3614 | 3.7658 | 6.7889 | 5.7391
Mt | 109 | 195 | 304 | -2111.2435 | 6.3864 | 15.6478 | 4.1745 | 7.9403 | 5.3147
Mt | 109 | 196 | 305 | -2116.1128 | 7.5918 | 16.9768 | 4.8694 | 9.0438 | 4.8947
Mt | 109 | 197 | 306 | -2119.0904 | 7.7332 | 17.2702 | 2.9776 | 7.847 | 4.8052
Mt | 109 | 198 | 307 | -2122.7149 | 7.8761 | 17.5708 | 3.6244 | 6.602 | 4.7212
Mt | 109 | 199 | 308 | -2125.3652 | 8.0475 | 17.8864 | 2.6504 | 6.2748 | 4.755
Mt | 109 | 200 | 309 | -2128.6578 | 8.2163 | 18.212 | 3.2925 | 5.9429 | 4.7863
Mt | 109 | 201 | 310 | -2130.9531 | 8.3625 | 18.4599 | 2.2953 | 5.5878 | 4.8258
Mt | 109 | 202 | 311 | -2133.8898 | 8.5045 | 18.7214 | 2.9367 | 5.232 | 4.856
Mt | 109 | 203 | 312 | -2136.0022 | 8.5065 | 18.75 | 2.1124 | 5.0491 | 4.791
Mt | 109 | 204 | 313 | -2138.8089 | 8.5106 | 18.8078 | 2.8067 | 4.9191 | 4.6595
Mt | 109 | 205 | 314 | -2141.4089 | 8.6191 | 19.0346 | 2.6001 | 5.4067 | 4.1432
Mt | 109 | 206 | 315 | -2144.7463 | 8.7373 | 19.2932 | 3.3374 | 5.9374 | 3.5548
Mt | 109 | 207 | 316 | -2147.1646 | 8.8733 | 19.5596 | 2.4183 | 5.7557 | 3.5097
Mt | 109 | 208 | 317 | -2150.3026 | 9.0214 | 19.8482 | 3.1379 | 5.5563 | 3.4505
Mt | 109 | 209 | 318 | -2152.4398 | 9.1692 | 20.1295 | 2.1373 | 5.2752 | 3.4652
Mt | 109 | 210 | 319 | -2155.2806 | 9.3322 | 20.4391 | 2.8407 | 4.978 | 3.4737
Mt | 109 | 211 | 320 | -2157.2031 | 9.4772 | 20.7164 | 1.9225 | 4.7633 | 3.4072
Mt | 109 | 212 | 321 | -2159.8103 | 9.6407 | 21.0289 | 2.6072 | 4.5297 | 3.3312
Mt | 109 | 213 | 322 | -2161.6608 | 9.782 | 21.2975 | 1.8505 | 4.4577 | 3.1259
Mt | 109 | 214 | 323 | -2164.1751 | 9.9456 | 21.6078 | 2.5143 | 4.3648 | 2.9063
Mt | 109 | 215 | 324 | -2166.0284 | 10.0858 | 21.8765 | 1.8533 | 4.3676 | 2.6349
Mt | 109 | 216 | 325 | -2168.5234 | 10.2527 | 22.1929 | 2.4949 | 4.3482 | 2.344
Mt | 109 | 217 | 326 | -2170.3658 | 10.389 | 22.4703 | 1.8425 | 4.3374 | 2.0861
Mt | 109 | 218 | 327 | -2172.8268 | 10.5567 | 22.8006 | 2.461 | 4.3034 | 1.8037
Mt | 109 | 219 | 328 | -2174.3796 | 10.6901 | 23.0858 | 1.5529 | 4.0138 | 1.8158
Mt | 109 | 220 | 329 | -2176.5283 | 10.8577 | 23.426 | 2.1486 | 3.7015 | 1.7979
Mt | 109 | 221 | 330 | -2177.5721 | 11.0057 | 23.7242 | 1.0438 | 3.1924 | 2.0217
Mt | 109 | 222 | 331 | -2179.1896 | 11.1857 | 24.0729 | 1.6176 | 2.6614 | 2.2126
Mt | 109 | 223 | 332 | -2179.9916 | 11.3183 | 24.3809 | 0.80195 | 2.4195 | 2.1563
Mt | 109 | 224 | 333 | -2181.3474 | 11.4757 | 24.7286 | 1.3558 | 2.1578 | 2.0693
Mt | 109 | 225 | 334 | -2182.1543 | 11.6158 | 25.048 | 0.80688 | 2.1627 | 1.7564
Mt | 109 | 226 | 335 | -2183.5004 | 11.7711 | 25.393 | 1.3462 | 2.1531 | 1.4184
Mt | 109 | 227 | 336 | -2184.3159 | 11.937 | 25.7371 | 0.81546 | 2.1616 | 1.0903
Mt | 109 | 228 | 337 | -2185.6638 | 12.1095 | 26.0914 | 1.3479 | 2.1634 | 0.74362
Mt | 109 | 229 | 338 | -2186.4658 | 12.287 | 26.4591 | 0.80203 | 2.1499 | 0.413
Mt | 109 | 230 | 339 | -2187.8017 | 12.4628 | 26.8197 | 1.3359 | 2.1379 | 0.070722
Mt | 109 | 231 | 340 | -2188.3 | 12.6313 | 27.181 | 0.49833 | 1.8342 | 0.006711
Mt | 109 | 232 | 341 | -2189.3413 | 12.7899 | 27.5163 | 1.0413 | 1.5396 | -0.059317
Mt | 109 | 234 | 343 | -2189.7168 | 13.1537 | 28.166 | 0.46935 | 0.37551 | 0.40817
Mt | 109 | 242 | 351 | -2189.3853 | 14.4702 | 30.5122 | 0.48751 | 0.20135 | -1.9255
Mt | 109 | 244 | 353 | -2189.4936 | 14.69 | 30.5714 | 0.45696 | 0.10829 | -2.3205
Mt | 109 | 246 | 355 | -2189.6793 | 14.6721 | 30.7295 | 0.52138 | 0.18566 | -2.457
Mt | 109 | 250 | 359 | -2189.6185 | 15.1451 | 31.5807 | 0.49872 | 0.010898 | -2.8504
Ds | 110 | 153 | 263 | -1892.7753 | 0.14899 | -0.59876 | 7.6026 | 16.4915 | 13.0512
Ds | 110 | 155 | 265 | -1908.5861 | 0.53282 | 0.15379 | 7.457 | 15.8109 | 13.0879
Ds | 110 | 156 | 266 | -1916.7478 | 0.76957 | 0.61392 | 8.1616 | 15.6186 | 12.889
Ds | 110 | 157 | 267 | -1924.1795 | 0.98942 | 1.0663 | 7.4317 | 15.5933 | 12.5529
Ds | 110 | 158 | 268 | -1932.2642 | 1.2475 | 1.5951 | 8.0847 | 15.5164 | 12.1697
Ds | 110 | 159 | 269 | -1939.679 | 1.4799 | 2.1046 | 7.4148 | 15.4995 | 11.7341
Ds | 110 | 160 | 270 | -1947.7034 | 1.7389 | 2.6673 | 8.0244 | 15.4392 | 11.2658
Ds | 110 | 161 | 271 | -1954.7285 | 1.9976 | 3.1885 | 7.0252 | 15.0495 | 11.1458
Ds | 110 | 162 | 272 | -1962.3323 | 2.2708 | 3.7388 | 7.6038 | 14.6289 | 11.0037
Ds | 110 | 163 | 273 | -1968.225 | 2.5232 | 4.2599 | 5.8927 | 13.4965 | 11.6151
Ds | 110 | 164 | 274 | -1974.6768 | 2.7767 | 4.7833 | 6.4518 | 12.3445 | 12.2167
Ds | 110 | 165 | 275 | -1980.273 | 3.0792 | 5.3436 | 5.5962 | 12.048 | 11.9921
Ds | 110 | 166 | 276 | -1986.4224 | 3.3685 | 5.8773 | 6.1494 | 11.7456 | 11.7711
Ds | 110 | 167 | 277 | -1991.9231 | 3.6554 | 6.4336 | 5.5007 | 11.6501 | 11.3063
Ds | 110 | 168 | 278 | -1997.9901 | 3.9168 | 6.9386 | 6.0671 | 11.5678 | 10.8549
Ds | 110 | 169 | 279 | -2003.2715 | 4.1618 | 7.4285 | 5.2814 | 11.3484 | 10.518
Ds | 110 | 170 | 280 | -2009.1632 | 4.3749 | 7.8545 | 5.8917 | 11.1731 | 10.1883
Ds | 110 | 171 | 281 | -2014.4589 | 4.6703 | 8.4665 | 5.2956 | 11.1874 | 9.6841
Ds | 110 | 172 | 282 | -2020.4699 | 4.9342 | 9.0153 | 6.011 | 11.3066 | 9.1389
Ds | 110 | 173 | 283 | -2025.6466 | 5.1614 | 9.5072 | 5.1768 | 11.1877 | 8.6458
Ds | 110 | 174 | 284 | -2031.6498 | 5.3469 | 9.9157 | 6.0032 | 11.1799 | 8.1048
Ds | 110 | 175 | 285 | -2036.3771 | 5.4103 | 10.0651 | 4.7274 | 10.7305 | 8.0623
Ds | 110 | 176 | 286 | -2041.9987 | 5.4162 | 10.0995 | 5.6216 | 10.349 | 8.0353
Ds | 110 | 177 | 287 | -2046.9711 | 5.6003 | 10.4695 | 4.9724 | 10.594 | 7.6409
Ds | 110 | 178 | 288 | -2052.9306 | 5.7445 | 10.7598 | 5.9595 | 10.9319 | 7.2686
Ds | 110 | 179 | 289 | -2057.3103 | 5.8957 | 11.1364 | 4.3796 | 10.3392 | 7.4913
Ds | 110 | 180 | 290 | -2062.7648 | 6.0239 | 11.4671 | 5.4546 | 9.8342 | 7.706
Ds | 110 | 181 | 291 | -2067.0048 | 6.23 | 11.8901 | 4.2399 | 9.6945 | 7.4691
Ds | 110 | 182 | 292 | -2072.382 | 6.3996 | 12.2403 | 5.3772 | 9.6171 | 7.2158
Ds | 110 | 183 | 293 | -2076.5457 | 6.6013 | 12.5305 | 4.1637 | 9.5409 | 6.8691
Ds | 110 | 184 | 294 | -2081.8865 | 6.7607 | 12.7361 | 5.3409 | 9.5045 | 6.5552
Ds | 110 | 185 | 295 | -2084.3331 | 6.9876 | 13.0968 | 2.4466 | 7.7875 | 7.982
Ds | 110 | 186 | 296 | -2087.9587 | 7.1751 | 13.3785 | 3.6255 | 6.0722 | 9.4918
Ds | 110 | 187 | 297 | -2089.9826 | 7.2998 | 13.5131 | 2.0239 | 5.6495 | 9.5538
Ds | 110 | 188 | 298 | -2093.1863 | 7.4947 | 13.7879 | 3.2037 | 5.2276 | 9.6939
Ds | 110 | 189 | 299 | -2096.1486 | 7.5676 | 13.941 | 2.9623 | 6.166 | 8.6209
Ds | 110 | 190 | 300 | -2100.1132 | 7.7339 | 14.2807 | 3.9646 | 6.9268 | 7.5852
Ds | 110 | 191 | 301 | -2103.11 | 7.1711 | 13.1496 | 2.9968 | 6.9614 | 7.3976
Ds | 110 | 192 | 302 | -2106.9288 | 6.6487 | 12.0993 | 3.8189 | 6.8157 | 7.2037
Ds | 110 | 193 | 303 | -2109.7991 | 6.4959 | 11.7943 | 2.8702 | 6.6891 | 8.4612
Ds | 110 | 194 | 304 | -2113.4897 | 6.4207 | 11.6445 | 3.6906 | 6.5608 | 9.6399
Ds | 110 | 195 | 305 | -2118.7779 | 7.5344 | 13.9208 | 5.2882 | 8.9788 | 7.5269
Ds | 110 | 196 | 306 | -2124.8036 | 8.6908 | 16.2826 | 6.0258 | 11.314 | 5.3415
Ds | 110 | 197 | 307 | -2127.9093 | 8.8189 | 16.5521 | 3.1057 | 9.1314 | 5.2477
Ds | 110 | 198 | 308 | -2131.6631 | 8.9482 | 16.8243 | 3.7538 | 6.8595 | 5.158
Ds | 110 | 199 | 309 | -2134.4789 | 9.1137 | 17.1612 | 2.8158 | 6.5696 | 5.1783
Ds | 110 | 200 | 310 | -2137.9343 | 9.2766 | 17.4929 | 3.4554 | 6.2712 | 5.2045
Ds | 110 | 201 | 311 | -2140.3922 | 9.4391 | 17.8017 | 2.4579 | 5.9133 | 5.2255
Ds | 110 | 202 | 312 | -2143.4873 | 9.5975 | 18.1019 | 3.0951 | 5.5529 | 5.2542
Ds | 110 | 203 | 313 | -2145.61 | 9.6078 | 18.1143 | 2.1227 | 5.2178 | 5.2806
Ds | 110 | 204 | 314 | -2148.429 | 9.6202 | 18.1308 | 2.819 | 4.9417 | 5.2563
Ds | 110 | 205 | 315 | -2151.1093 | 9.7004 | 18.3195 | 2.6803 | 5.4993 | 4.6864
Ds | 110 | 206 | 316 | -2154.5367 | 9.7904 | 18.5277 | 3.4274 | 6.1076 | 4.0616
Ds | 110 | 207 | 317 | -2157.0701 | 9.9055 | 18.7788 | 2.5335 | 5.9608 | 4.0197
Ds | 110 | 208 | 318 | -2160.3353 | 10.0327 | 19.0541 | 3.2652 | 5.7986 | 3.9737
Ds | 110 | 209 | 319 | -2162.6085 | 10.1686 | 19.3378 | 2.2732 | 5.5383 | 3.9828
Ds | 110 | 210 | 320 | -2165.6003 | 10.3197 | 19.6519 | 2.9918 | 5.265 | 3.9809
Ds | 110 | 211 | 321 | -2167.6685 | 10.4654 | 19.9425 | 2.0682 | 5.06 | 3.9022
Ds | 110 | 212 | 322 | -2170.4399 | 10.6296 | 20.2702 | 2.7714 | 4.8396 | 3.8086
Ds | 110 | 213 | 323 | -2172.4312 | 10.7704 | 20.5524 | 1.9914 | 4.7627 | 3.5947
Ds | 110 | 214 | 324 | -2175.1086 | 10.9335 | 20.8791 | 2.6774 | 4.6688 | 3.361
Ds | 110 | 215 | 325 | -2177.0862 | 11.0578 | 21.1436 | 1.9775 | 4.655 | 3.0926
Ds | 110 | 216 | 326 | -2179.7322 | 11.2088 | 21.4615 | 2.646 | 4.6235 | 2.7973
Ds | 110 | 217 | 327 | -2181.6825 | 11.3167 | 21.7056 | 1.9503 | 4.5963 | 2.5601
Ds | 110 | 218 | 328 | -2184.2828 | 11.456 | 22.0127 | 2.6003 | 4.5506 | 2.2879
Ds | 110 | 219 | 329 | -2185.9487 | 11.5691 | 22.2592 | 1.666 | 4.2662 | 2.3281
Ds | 110 | 220 | 330 | -2188.2446 | 11.7163 | 22.574 | 2.2959 | 3.9618 | 2.3255
Ds | 110 | 221 | 331 | -2189.4158 | 11.8437 | 22.8494 | 1.1712 | 3.467 | 2.5738
Ds | 110 | 222 | 332 | -2191.1928 | 12.0032 | 23.1889 | 1.777 | 2.9482 | 2.7777
Ds | 110 | 223 | 333 | -2192.1456 | 12.154 | 23.4723 | 0.95279 | 2.7298 | 2.7208
Ds | 110 | 224 | 334 | -2193.677 | 12.3296 | 23.8053 | 1.5314 | 2.4842 | 2.6269
Ds | 110 | 225 | 335 | -2194.6329 | 12.4786 | 24.0944 | 0.95584 | 2.4873 | 2.3404
Ds | 110 | 226 | 336 | -2196.1432 | 12.6427 | 24.4138 | 1.5103 | 2.4661 | 2.0285
Ds | 110 | 227 | 337 | -2197.1117 | 12.7958 | 24.7328 | 0.96849 | 2.4788 | 1.7268
Ds | 110 | 228 | 338 | -2198.619 | 12.9552 | 25.0647 | 1.5074 | 2.4759 | 1.4103
Ds | 110 | 229 | 339 | -2199.5754 | 13.1096 | 25.3965 | 0.95637 | 2.4637 | 1.1034
Ds | 110 | 230 | 340 | -2201.064 | 13.2623 | 25.7251 | 1.4886 | 2.4449 | 0.79036
Ds | 110 | 231 | 341 | -2201.7343 | 13.4343 | 26.0655 | 0.67032 | 2.1589 | 0.74458
Ds | 110 | 232 | 342 | -2202.9377 | 13.5964 | 26.3863 | 1.2034 | 1.8737 | 0.70114
Ds | 110 | 233 | 343 | -2203.0282 | 13.7807 | 26.7613 | 0.090493 | 1.2939 | 0.94054
Ds | 110 | 234 | 344 | -2203.6644 | 13.9476 | 27.1013 | 0.63619 | 0.72668 | 1.187
Ds | 110 | 236 | 346 | -2203.8761 | 14.3625 | 27.8846 | 0.39365 | 0.21169 | 0.98701
Ds | 110 | 238 | 348 | -2204.0678 | 14.752 | 28.6343 | 0.40782 | 0.19168 | 0.22369
Ds | 110 | 240 | 350 | -2204.293 | 15.109 | 29.3435 | 0.45298 | 0.2252 | -0.55955
Ds | 110 | 242 | 352 | -2204.6973 | 15.312 | 29.7822 | 0.56387 | 0.40431 | -1.4479
Ds | 110 | 244 | 354 | -2204.9691 | 15.4755 | 30.1655 | 0.51438 | 0.27179 | -1.754
Ds | 110 | 246 | 356 | -2205.1112 | 15.4319 | 30.104 | 0.46966 | 0.14211 | -2.0076
Ds | 110 | 248 | 358 | -2205.2073 | 15.5997 | 30.5121 | 0.49301 | 0.096076 | -1.9
Ds | 110 | 250 | 360 | -2205.4289 | 15.8104 | 30.9556 | 0.59568 | 0.22164 | -2.4337
Ds | 110 | 273 | 383 | -2183.727 | 18.8391 | 36.5408 | 0.32926 | -0.35879 | -5.9469
Ds | 110 | 274 | 384 | -2184.656 | 19.654 | 38.18 | 0.92898 | 1.2582 | -7.693
Rg | 111 | 158 | 269 | -1931.886 | -0.3782 | 0.86925 | 8.3528 | 16.0086 | 12.3922
Rg | 111 | 160 | 271 | -1947.8744 | 0.17102 | 1.9099 | 8.3197 | 15.9884 | 11.4423
Rg | 111 | 161 | 272 | -1955.1375 | 0.40892 | 2.4065 | 7.2631 | 15.5828 | 11.3617
Rg | 111 | 162 | 273 | -1963.0175 | 0.68517 | 2.956 | 7.88 | 15.1431 | 11.247
Rg | 111 | 163 | 274 | -1969.1755 | 0.95049 | 3.4737 | 6.158 | 14.038 | 11.8555
Rg | 111 | 164 | 275 | -1975.9255 | 1.2487 | 4.0254 | 6.75 | 12.9081 | 12.436
Rg | 111 | 165 | 276 | -1981.761 | 1.4879 | 4.5672 | 5.8354 | 12.5855 | 12.2409
Rg | 111 | 166 | 277 | -1988.1752 | 1.7529 | 5.1213 | 6.4143 | 12.2497 | 12.0249
Rg | 111 | 167 | 278 | -1993.9238 | 2.0007 | 5.6562 | 5.7486 | 12.1629 | 11.5699
Rg | 111 | 168 | 279 | -2000.2553 | 2.2652 | 6.182 | 6.3315 | 12.0801 | 11.0986
Rg | 111 | 169 | 280 | -2005.7487 | 2.4771 | 6.6389 | 5.4933 | 11.8248 | 10.819
Rg | 111 | 170 | 281 | -2011.8615 | 2.6982 | 7.0731 | 6.1128 | 11.6062 | 10.5119
Rg | 111 | 171 | 282 | -2017.4937 | 3.0348 | 7.7051 | 5.6322 | 11.745 | 9.9161
Rg | 111 | 172 | 283 | -2023.8226 | 3.3527 | 8.2869 | 6.3289 | 11.9611 | 9.2658
Rg | 111 | 173 | 284 | -2029.2502 | 3.6035 | 8.7649 | 5.4276 | 11.7565 | 8.8384
Rg | 111 | 174 | 285 | -2035.4549 | 3.8051 | 9.152 | 6.2047 | 11.6323 | 8.3808
Rg | 111 | 175 | 286 | -2040.3702 | 3.9931 | 9.4034 | 4.9153 | 11.1201 | 8.415
Rg | 111 | 176 | 287 | -2046.1289 | 4.1301 | 9.5464 | 5.7586 | 10.674 | 8.474
Rg | 111 | 177 | 288 | -2051.2331 | 4.262 | 9.8623 | 5.1042 | 10.8629 | 8.0337
Rg | 111 | 178 | 289 | -2057.2854 | 4.3547 | 10.0992 | 6.0523 | 11.1565 | 7.5971
Rg | 111 | 179 | 290 | -2061.8984 | 4.5881 | 10.4838 | 4.613 | 10.6653 | 7.7724
Rg | 111 | 180 | 291 | -2067.5518 | 4.7869 | 10.8108 | 5.6534 | 10.2664 | 7.9344
Rg | 111 | 181 | 292 | -2072.0305 | 5.0257 | 11.2556 | 4.4787 | 10.1321 | 7.6841
Rg | 111 | 182 | 293 | -2077.5997 | 5.2177 | 11.6173 | 5.5692 | 10.0479 | 7.4412
Rg | 111 | 183 | 294 | -2081.8526 | 5.3069 | 11.9082 | 4.2529 | 9.8221 | 7.2222
Rg | 111 | 184 | 295 | -2087.2299 | 5.3434 | 12.1041 | 5.3774 | 9.6302 | 7.0525
Rg | 111 | 185 | 296 | -2089.8163 | 5.4832 | 12.4708 | 2.5864 | 7.9637 | 8.4281
Rg | 111 | 186 | 297 | -2093.5323 | 5.5737 | 12.7488 | 3.716 | 6.3024 | 9.8935
Rg | 111 | 187 | 298 | -2095.6696 | 5.687 | 12.9868 | 2.1372 | 5.8533 | 9.9759
Rg | 111 | 188 | 299 | -2098.9392 | 5.7529 | 13.2476 | 3.2696 | 5.4069 | 10.1444
Rg | 111 | 189 | 300 | -2101.9186 | 5.77 | 13.3377 | 2.9794 | 6.249 | 9.0641
Rg | 111 | 190 | 301 | -2105.8842 | 5.771 | 13.5049 | 3.9655 | 6.9449 | 8.1075
Rg | 111 | 191 | 302 | -2109.0037 | 5.8938 | 13.0649 | 3.1196 | 7.0851 | 7.8772
Rg | 111 | 192 | 303 | -2112.9614 | 6.0326 | 12.6813 | 3.9577 | 7.0772 | 7.7179
Rg | 111 | 193 | 304 | -2116.054 | 6.255 | 12.7509 | 3.0926 | 7.0503 | 8.1848
Rg | 111 | 194 | 305 | -2119.9658 | 6.4761 | 12.8968 | 3.9118 | 7.0044 | 8.6143
Rg | 111 | 195 | 306 | -2124.2018 | 5.424 | 12.9584 | 4.236 | 8.1478 | 7.4013
Rg | 111 | 196 | 307 | -2129.1995 | 4.3959 | 13.0867 | 4.9977 | 9.2337 | 6.1695
Rg | 111 | 197 | 308 | -2133.6102 | 5.7009 | 14.5198 | 4.4107 | 9.4084 | 5.9333
Rg | 111 | 198 | 309 | -2138.7143 | 7.0512 | 15.9995 | 5.1041 | 9.5148 | 5.6985
Rg | 111 | 199 | 310 | -2141.6669 | 7.188 | 16.3017 | 2.9526 | 8.0567 | 5.7235
Rg | 111 | 200 | 311 | -2145.2823 | 7.3479 | 16.6245 | 3.6154 | 6.568 | 5.7326
Rg | 111 | 201 | 312 | -2147.8786 | 7.4864 | 16.9256 | 2.5963 | 6.2117 | 5.7866
Rg | 111 | 202 | 313 | -2151.136 | 7.6487 | 17.2462 | 3.2574 | 5.8537 | 5.8218
Rg | 111 | 203 | 314 | -2153.3248 | 7.7148 | 17.3226 | 2.1888 | 5.4462 | 5.9283
Rg | 111 | 204 | 315 | -2156.2212 | 7.7922 | 17.4124 | 2.8964 | 5.0852 | 5.9686
Rg | 111 | 205 | 316 | -2159.0116 | 7.9023 | 17.6027 | 2.7903 | 5.6868 | 5.2906
Rg | 111 | 206 | 317 | -2162.5531 | 8.0164 | 17.8068 | 3.5415 | 6.3318 | 4.5558
Rg | 111 | 207 | 318 | -2165.1887 | 8.1186 | 18.0241 | 2.6357 | 6.1772 | 4.5202
Rg | 111 | 208 | 319 | -2168.5689 | 8.2336 | 18.2663 | 3.3801 | 6.0158 | 4.4774
Rg | 111 | 209 | 320 | -2170.9599 | 8.3514 | 18.52 | 2.391 | 5.7711 | 4.5048
Rg | 111 | 210 | 321 | -2174.088 | 8.4877 | 18.8074 | 3.1281 | 5.5191 | 4.5146
Rg | 111 | 211 | 322 | -2176.2677 | 8.5992 | 19.0645 | 2.1797 | 5.3078 | 4.4722
Rg | 111 | 212 | 323 | -2179.1725 | 8.7326 | 19.3622 | 2.9048 | 5.0845 | 4.4081
Rg | 111 | 213 | 324 | -2181.2702 | 8.839 | 19.6094 | 2.0977 | 5.0025 | 4.2329
Rg | 111 | 214 | 325 | -2184.0778 | 8.9692 | 19.9027 | 2.8077 | 4.9054 | 4.0325
Rg | 111 | 215 | 326 | -2186.171 | 9.0848 | 20.1425 | 2.0931 | 4.9008 | 3.7898
Rg | 111 | 216 | 327 | -2188.9584 | 9.2262 | 20.435 | 2.7874 | 4.8806 | 3.5167
Rg | 111 | 217 | 328 | -2191.0306 | 9.3481 | 20.6648 | 2.0722 | 4.8596 | 3.2978
Rg | 111 | 218 | 329 | -2193.782 | 9.4992 | 20.9552 | 2.7514 | 4.8236 | 3.0414
Rg | 111 | 219 | 330 | -2195.5747 | 9.626 | 21.195 | 1.7927 | 4.5441 | 3.0911
Rg | 111 | 220 | 331 | -2198.0298 | 9.7852 | 21.5016 | 2.4551 | 4.2479 | 3.097
Rg | 111 | 221 | 332 | -2199.3643 | 9.9486 | 21.7923 | 1.3345 | 3.7896 | 3.3153
Rg | 111 | 222 | 333 | -2201.3366 | 10.1438 | 22.147 | 1.9723 | 3.3068 | 3.4917
Rg | 111 | 223 | 334 | -2202.4664 | 10.3208 | 22.4749 | 1.1298 | 3.1021 | 3.4056
Rg | 111 | 224 | 335 | -2204.1998 | 10.5228 | 22.8524 | 1.7334 | 2.8632 | 3.2898
Rg | 111 | 225 | 336 | -2205.3444 | 10.7115 | 23.1901 | 1.1446 | 2.878 | 2.9472
Rg | 111 | 226 | 337 | -2207.0589 | 10.9157 | 23.5585 | 1.7145 | 2.8591 | 2.5885
Rg | 111 | 227 | 338 | -2208.2251 | 11.1134 | 23.9092 | 1.1662 | 2.8807 | 2.2292
Rg | 111 | 228 | 339 | -2209.9385 | 11.3195 | 24.2747 | 1.7134 | 2.8796 | 1.8619
Rg | 111 | 229 | 340 | -2211.0759 | 11.5005 | 24.61 | 1.1374 | 2.8508 | 1.54
Rg | 111 | 230 | 341 | -2212.7502 | 11.6863 | 24.9485 | 1.6744 | 2.8117 | 1.2136
Rg | 111 | 231 | 342 | -2213.584 | 11.8497 | 25.2839 | 0.83374 | 2.5081 | 1.1819
Rg | 111 | 232 | 343 | -2214.9533 | 12.0156 | 25.612 | 1.3693 | 2.2031 | 1.1484
Rg | 111 | 233 | 344 | -2215.2451 | 12.2169 | 25.9977 | 0.29183 | 1.6612 | 1.3549
Rg | 111 | 234 | 345 | -2216.0795 | 12.4151 | 26.3627 | 0.83435 | 1.1262 | 1.5618
Rg | 111 | 235 | 346 | -2216.0894 | 12.6069 | 26.7739 | 0.00991 | 0.84427 | 1.4581
Rg | 111 | 236 | 347 | -2216.6604 | 12.7843 | 27.1468 | 0.57099 | 0.5809 | 1.3564
Rg | 111 | 238 | 349 | -2217.1953 | 13.1276 | 27.8796 | 0.56403 | 0.53494 | 0.61823
Rg | 111 | 240 | 351 | -2217.732 | 13.439 | 28.548 | 0.58497 | 0.53666 | -0.11622
Rg | 111 | 241 | 352 | -2217.7334 | 13.6 | 28.8356 | 0.001416 | 0.58639 | -0.54472
Rg | 111 | 242 | 353 | -2218.4055 | 13.7082 | 29.0201 | 0.67206 | 0.67348 | -0.92148
Rg | 111 | 244 | 355 | -2218.942 | 13.9729 | 29.4483 | 0.62196 | 0.5365 | -1.2566
Rg | 111 | 246 | 357 | -2219.3019 | 14.1907 | 29.6226 | 0.55498 | 0.35991 | -1.5083
Rg | 111 | 248 | 359 | -2219.5175 | 14.3102 | 29.9099 | 0.51956 | 0.2156 | -1.5382
Rg | 111 | 250 | 361 | -2219.9565 | 14.5276 | 30.3381 | 0.67467 | 0.43905 | -2.049
Rg | 111 | 252 | 363 | -2220.1265 | 14.7468 | 30.7407 | 0.56258 | 0.16998 | -2.2081
Rg | 111 | 273 | 384 | -2200.2592 | 16.5322 | 35.3713 | 0.57694 | -0.1045 | -5.75
Rg | 111 | 274 | 385 | -2201.4598 | 16.8039 | 36.4579 | 1.2006 | 1.7776 | -7.7028
Cn | 112 | 158 | 270 | -1932.442 | 0.55601 | 0.17781 | 8.6044 | 16.4679 | 12.6058
Cn | 112 | 159 | 271 | -1940.3117 | 0.75702 | 0.63269 | 7.8697 | 16.4741 | 12.1678
Cn | 112 | 160 | 272 | -1948.8739 | 0.99949 | 1.1705 | 8.5622 | 16.4319 | 11.6903
Cn | 112 | 161 | 273 | -1956.3548 | 1.2173 | 1.6262 | 7.4809 | 16.0431 | 11.6242
Cn | 112 | 162 | 274 | -1964.491 | 1.4735 | 2.1587 | 8.1362 | 15.6171 | 11.5124
Cn | 112 | 163 | 275 | -1970.8832 | 1.7077 | 2.6581 | 6.3922 | 14.5284 | 12.1454
Cn | 112 | 164 | 276 | -1977.9002 | 1.9747 | 3.2234 | 7.0171 | 13.4092 | 12.7321
Cn | 112 | 165 | 277 | -1984.0122 | 2.2512 | 3.7392 | 6.1119 | 13.129 | 12.5128
Cn | 112 | 166 | 278 | -1990.7287 | 2.5535 | 4.3063 | 6.7165 | 12.8285 | 12.2481
Cn | 112 | 167 | 279 | -1996.7383 | 2.8145 | 4.8152 | 6.0096 | 12.7261 | 11.8347
Cn | 112 | 168 | 280 | -2003.3473 | 3.092 | 5.3572 | 6.609 | 12.6186 | 11.3751
Cn | 112 | 169 | 281 | -2009.0608 | 3.3122 | 5.7893 | 5.7135 | 12.3225 | 11.1623
Cn | 112 | 170 | 282 | -2015.403 | 3.5415 | 6.2397 | 6.3421 | 12.0557 | 10.8872
Cn | 112 | 171 | 283 | -2021.3617 | 3.868 | 6.9028 | 5.9587 | 12.3008 | 10.2099
Cn | 112 | 172 | 284 | -2027.9985 | 4.1759 | 7.5286 | 6.6368 | 12.5955 | 9.4648
Cn | 112 | 173 | 285 | -2033.6466 | 4.3965 | 8 | 5.6482 | 12.285 | 9.1122
Cn | 112 | 174 | 286 | -2040.0227 | 4.5678 | 8.3729 | 6.3761 | 12.0242 | 8.7472
Cn | 112 | 175 | 287 | -2045.1022 | 4.732 | 8.7251 | 5.0795 | 11.4556 | 8.8444
Cn | 112 | 176 | 288 | -2050.9741 | 4.8452 | 8.9753 | 5.8718 | 10.9514 | 8.9757
Cn | 112 | 177 | 289 | -2056.2113 | 4.9783 | 9.2402 | 5.2373 | 11.1091 | 8.4658
Cn | 112 | 178 | 290 | -2062.3575 | 5.0722 | 9.4269 | 6.1462 | 11.3835 | 7.9412
Cn | 112 | 179 | 291 | -2067.139 | 5.2406 | 9.8287 | 4.7814 | 10.9276 | 8.1321
Cn | 112 | 180 | 292 | -2072.9262 | 5.3745 | 10.1614 | 5.7873 | 10.5687 | 8.3044
Cn | 112 | 181 | 293 | -2077.6282 | 5.5977 | 10.6234 | 4.702 | 10.4892 | 7.9821
Cn | 112 | 182 | 294 | -2083.3739 | 5.7742 | 10.9919 | 5.7457 | 10.4477 | 7.6909
Cn | 112 | 183 | 295 | -2087.8323 | 5.9797 | 11.2866 | 4.4584 | 10.2041 | 7.4725
Cn | 112 | 184 | 296 | -2093.3624 | 6.1325 | 11.4759 | 5.5302 | 9.9885 | 7.3196
Cn | 112 | 185 | 297 | -2096.1871 | 6.3708 | 11.854 | 2.8247 | 8.3549 | 8.6585
Cn | 112 | 186 | 298 | -2100.0922 | 6.5599 | 12.1336 | 3.9051 | 6.7298 | 10.0943
Cn | 112 | 187 | 299 | -2102.4859 | 6.8163 | 12.5033 | 2.3936 | 6.2987 | 10.1473
Cn | 112 | 188 | 300 | -2105.9644 | 7.0252 | 12.7781 | 3.4786 | 5.8722 | 10.2942
Cn | 112 | 189 | 301 | -2108.9164 | 6.9978 | 12.7679 | 2.952 | 6.4306 | 9.3661
Cn | 112 | 190 | 302 | -2112.8384 | 6.9542 | 12.7252 | 3.9219 | 6.8739 | 8.648
Cn | 112 | 191 | 303 | -2116.0979 | 7.0942 | 12.988 | 3.2596 | 7.1815 | 8.3506
Cn | 112 | 192 | 304 | -2120.2115 | 7.2501 | 13.2827 | 4.1136 | 7.3732 | 8.2016
Cn | 112 | 193 | 305 | -2123.5032 | 7.4491 | 13.7041 | 3.2916 | 7.4052 | 7.9068
Cn | 112 | 194 | 306 | -2127.6127 | 7.6469 | 14.1231 | 4.1096 | 7.4012 | 7.6161
Cn | 112 | 195 | 307 | -2130.7883 | 6.5865 | 12.0104 | 3.1755 | 7.2851 | 7.3108
Cn | 112 | 196 | 308 | -2134.7496 | 5.5501 | 9.946 | 3.9613 | 7.1369 | 7.0401
Cn | 112 | 197 | 309 | -2140.4103 | 6.8001 | 12.501 | 5.6607 | 9.622 | 6.6676
Cn | 112 | 198 | 310 | -2146.8097 | 8.0954 | 15.1466 | 6.3994 | 12.0601 | 6.294
Cn | 112 | 199 | 311 | -2149.8962 | 8.2293 | 15.4173 | 3.0866 | 9.486 | 6.3131
Cn | 112 | 200 | 312 | -2153.6687 | 8.3865 | 15.7344 | 3.7725 | 6.8591 | 6.2944
Cn | 112 | 201 | 313 | -2156.4153 | 8.5367 | 16.0231 | 2.7466 | 6.5191 | 6.3636
Cn | 112 | 202 | 314 | -2159.8468 | 8.7108 | 16.3595 | 3.4315 | 6.1781 | 6.3875
Cn | 112 | 203 | 315 | -2162.1178 | 8.793 | 16.5078 | 2.271 | 5.7025 | 6.5744
Cn | 112 | 204 | 316 | -2165.1078 | 8.8866 | 16.6788 | 2.99 | 5.261 | 6.6795
Cn | 112 | 205 | 317 | -2167.9843 | 8.9727 | 16.875 | 2.8765 | 5.8665 | 5.9257
Cn | 112 | 206 | 318 | -2171.616 | 9.0629 | 17.0793 | 3.6317 | 6.5082 | 5.113
Cn | 112 | 207 | 319 | -2174.3351 | 9.1463 | 17.265 | 2.7191 | 6.3508 | 5.0742
Cn | 112 | 208 | 320 | -2177.8114 | 9.2425 | 17.4761 | 3.4763 | 6.1954 | 5.0253
Cn | 112 | 209 | 321 | -2180.3119 | 9.352 | 17.7034 | 2.5005 | 5.9768 | 5.0582
Cn | 112 | 210 | 322 | -2183.568 | 9.48 | 17.9678 | 3.2561 | 5.7566 | 5.0673
Cn | 112 | 211 | 323 | -2185.8616 | 9.594 | 18.1931 | 2.2936 | 5.5497 | 5.0468
Cn | 112 | 212 | 324 | -2188.9023 | 9.7299 | 18.4625 | 3.0407 | 5.3343 | 4.9979
Cn | 112 | 213 | 325 | -2191.1061 | 9.836 | 18.6749 | 2.2038 | 5.2445 | 4.8623
Cn | 112 | 214 | 326 | -2194.0437 | 9.9659 | 18.9351 | 2.9376 | 5.1414 | 4.6961
Cn | 112 | 215 | 327 | -2196.2358 | 10.0648 | 19.1496 | 2.192 | 5.1297 | 4.4954
Cn | 112 | 216 | 328 | -2199.148 | 10.1896 | 19.4158 | 2.9122 | 5.1042 | 4.2607
Cn | 112 | 217 | 329 | -2201.3136 | 10.283 | 19.6311 | 2.1656 | 5.0778 | 4.0726
Cn | 112 | 218 | 330 | -2204.1876 | 10.4056 | 19.9048 | 2.874 | 5.0396 | 3.8446
Cn | 112 | 219 | 331 | -2206.0883 | 10.5136 | 20.1395 | 1.9007 | 4.7747 | 3.8942
Cn | 112 | 220 | 332 | -2208.6838 | 10.654 | 20.4392 | 2.5956 | 4.4963 | 3.8989
Cn | 112 | 221 | 333 | -2210.1653 | 10.8009 | 20.7495 | 1.4814 | 4.077 | 4.0834
Cn | 112 | 222 | 334 | -2212.3164 | 10.9798 | 21.1236 | 2.1511 | 3.6325 | 4.2282
Cn | 112 | 223 | 335 | -2213.64 | 11.1735 | 21.4944 | 1.3236 | 3.4747 | 4.0758
Cn | 112 | 224 | 336 | -2215.592 | 11.3922 | 21.915 | 1.9521 | 3.2757 | 3.9008
Cn | 112 | 225 | 337 | -2216.9307 | 11.5863 | 22.2979 | 1.3387 | 3.2908 | 3.5149
Cn | 112 | 226 | 338 | -2218.8547 | 11.7958 | 22.7116 | 1.924 | 3.2627 | 3.1223
Cn | 112 | 227 | 339 | -2220.2017 | 11.9766 | 23.0901 | 1.347 | 3.271 | 2.7311
Cn | 112 | 228 | 340 | -2222.1043 | 12.1658 | 23.4853 | 1.9026 | 3.2496 | 2.3388
Cn | 112 | 229 | 341 | -2223.3962 | 12.3203 | 23.8208 | 1.2919 | 3.1945 | 2.0155
Cn | 112 | 230 | 342 | -2225.2299 | 12.4797 | 24.1659 | 1.8337 | 3.1256 | 1.6891
Cn | 112 | 231 | 343 | -2226.2211 | 12.6371 | 24.4868 | 0.99119 | 2.8249 | 1.6543
Cn | 112 | 232 | 344 | -2227.7503 | 12.797 | 24.8126 | 1.5292 | 2.5204 | 1.6136
Cn | 112 | 233 | 345 | -2228.2366 | 12.9915 | 25.2084 | 0.48628 | 2.0155 | 1.7977
Cn | 112 | 234 | 346 | -2229.2623 | 13.1828 | 25.5979 | 1.0256 | 1.5119 | 1.9755
Cn | 112 | 235 | 347 | -2229.4837 | 13.3944 | 26.0013 | 0.22149 | 1.2471 | 1.8445
Cn | 112 | 236 | 348 | -2230.2518 | 13.5914 | 26.3757 | 0.76805 | 0.98954 | 1.7126
Cn | 112 | 237 | 349 | -2230.4275 | 13.7962 | 26.7675 | 0.17571 | 0.94376 | 1.3549
Cn | 112 | 238 | 350 | -2231.1655 | 13.9702 | 27.0977 | 0.738 | 0.91371 | 1.0106
Cn | 112 | 239 | 351 | -2231.3039 | 14.1569 | 27.4639 | 0.13842 | 0.87642 | 0.65603
Cn | 112 | 240 | 352 | -2232.0282 | 14.2962 | 27.7352 | 0.72424 | 0.86266 | 0.33961
Cn | 112 | 241 | 353 | -2232.1757 | 14.4423 | 28.0423 | 0.14756 | 0.87179 | -0.035718
Cn | 112 | 242 | 354 | -2232.9412 | 14.5357 | 28.2439 | 0.76543 | 0.91299 | -0.34817
Cn | 112 | 243 | 355 | -2232.986 | 14.666 | 28.5313 | 0.04481 | 0.81024 | -0.55254
Cn | 112 | 244 | 356 | -2233.6886 | 14.7466 | 28.7195 | 0.70266 | 0.74747 | -0.69133
Cn | 112 | 246 | 358 | -2234.2302 | 14.9283 | 29.119 | 0.62222 | 0.54155 | -0.96109
Cn | 112 | 248 | 360 | -2234.5194 | 15.0019 | 29.3121 | 0.52315 | 0.2892 | -1.1082
Cn | 112 | 250 | 362 | -2235.1501 | 15.1936 | 29.7212 | 0.74079 | 0.63073 | -1.6428
Cn | 112 | 252 | 364 | -2235.5028 | 15.3763 | 30.1231 | 0.63778 | 0.35271 | -1.7739
Cn | 112 | 254 | 366 | -2235.5195 | 15.5627 | 30.5375 | 0.48066 | 0.0167 | -1.8398
Cn | 112 | 256 | 368 | -2235.6368 | 15.7811 | 30.9753 | 0.54433 | 0.11725 | -2.3548
Cn | 112 | 273 | 385 | -2217.9308 | 17.6716 | 34.2038 | 0.79691 | 0.13936 | -5.545
Cn | 112 | 274 | 386 | -2219.3754 | 17.9155 | 34.7194 | 1.4446 | 2.2415 | -7.6777
Nh | 113 | 160 | 273 | -1948.5127 | -0.36119 | 0.63831 | 8.8139 | 16.9427 | 11.6733
Nh | 113 | 162 | 275 | -1964.6128 | 0.12179 | 1.5953 | 8.3728 | 16.1001 | 11.5616
Nh | 113 | 163 | 276 | -1971.2934 | 0.41024 | 2.1179 | 6.6806 | 15.0535 | 12.1441
Nh | 113 | 164 | 277 | -1978.5863 | 0.68608 | 2.6608 | 7.2929 | 13.9735 | 12.7312
Nh | 113 | 165 | 278 | -1984.9465 | 0.93428 | 3.1855 | 6.3601 | 13.6531 | 12.529
Nh | 113 | 166 | 279 | -1991.8936 | 1.1649 | 3.7184 | 6.9471 | 13.3073 | 12.3319
Nh | 113 | 167 | 280 | -1998.1519 | 1.4136 | 4.2281 | 6.2583 | 13.2054 | 11.9091
Nh | 113 | 168 | 281 | -2004.9882 | 1.6409 | 4.7328 | 6.8363 | 13.0946 | 11.4871
Nh | 113 | 169 | 282 | -2010.9692 | 1.9084 | 5.2205 | 5.981 | 12.8173 | 11.2546
Nh | 113 | 170 | 283 | -2017.5484 | 2.1455 | 5.687 | 6.5792 | 12.5603 | 11.0069
Nh | 113 | 171 | 284 | -2023.7514 | 2.3897 | 6.2577 | 6.2029 | 12.7822 | 10.2973
Nh | 113 | 172 | 285 | -2030.5895 | 2.591 | 6.7669 | 6.8381 | 13.0411 | 9.572
Nh | 113 | 173 | 286 | -2036.4809 | 2.8343 | 7.2308 | 5.8914 | 12.7295 | 9.3127
Nh | 113 | 174 | 287 | -2043.0478 | 3.0251 | 7.5929 | 6.5669 | 12.4583 | 9.0748
Nh | 113 | 175 | 288 | -2048.3301 | 3.2279 | 7.9599 | 5.2823 | 11.8492 | 9.22
Nh | 113 | 176 | 289 | -2054.3516 | 3.3776 | 8.2228 | 6.0215 | 11.3038 | 9.4032
Nh | 113 | 177 | 290 | -2059.7794 | 3.5681 | 8.5463 | 5.4278 | 11.4493 | 8.8908
Nh | 113 | 178 | 291 | -2066.0679 | 3.7104 | 8.7826 | 6.2885 | 11.7163 | 8.3609
Nh | 113 | 179 | 292 | -2071.0858 | 3.9468 | 9.1874 | 5.0179 | 11.3064 | 8.4473
Nh | 113 | 180 | 293 | -2077.0606 | 4.1344 | 9.5089 | 5.9748 | 10.9927 | 8.5247
Nh | 113 | 181 | 294 | -2081.9853 | 4.3571 | 9.9548 | 4.9246 | 10.8995 | 8.2131
Nh | 113 | 182 | 295 | -2087.8965 | 4.5226 | 10.2968 | 5.9112 | 10.8358 | 7.9553
Nh | 113 | 183 | 296 | -2092.4504 | 4.6182 | 10.5979 | 4.554 | 10.4652 | 7.88
Nh | 113 | 184 | 297 | -2098.0155 | 4.653 | 10.7855 | 5.565 | 10.119 | 7.8842
Nh | 113 | 185 | 298 | -2100.985 | 4.7979 | 11.1687 | 2.9696 | 8.5346 | 9.1675
Nh | 113 | 186 | 299 | -2104.9774 | 4.8851 | 11.445 | 3.9923 | 6.9619 | 10.5526
Nh | 113 | 187 | 300 | -2107.5006 | 5.0147 | 11.831 | 2.5232 | 6.5155 | 10.6157
Nh | 113 | 188 | 301 | -2111.0501 | 5.0856 | 12.1109 | 3.5495 | 6.0727 | 10.7823
Nh | 113 | 189 | 302 | -2114.0235 | 5.107 | 12.1048 | 2.9734 | 6.5229 | 9.9461
Nh | 113 | 190 | 303 | -2117.95 | 5.1116 | 12.0658 | 3.9265 | 6.8999 | 9.2892
Nh | 113 | 191 | 304 | -2121.4463 | 5.3484 | 12.4426 | 3.4963 | 7.4228 | 8.7723
Nh | 113 | 192 | 305 | -2125.7765 | 5.565 | 12.8151 | 4.3302 | 7.8265 | 8.4076
Nh | 113 | 193 | 306 | -2129.3286 | 5.8254 | 13.2746 | 3.5521 | 7.8823 | 7.9752
Nh | 113 | 194 | 307 | -2133.6515 | 6.0388 | 13.6857 | 4.323 | 7.875 | 7.6099
Nh | 113 | 195 | 308 | -2136.9865 | 6.1982 | 12.7847 | 3.335 | 7.658 | 7.3675
Nh | 113 | 196 | 309 | -2141.079 | 6.3294 | 11.8794 | 4.0924 | 7.4274 | 7.1868
Nh | 113 | 197 | 310 | -2146.5598 | 6.1495 | 12.9496 | 5.4808 | 9.5732 | 5.9421
Nh | 113 | 198 | 311 | -2152.7774 | 5.9678 | 14.0631 | 6.2177 | 11.6985 | 4.7221
Nh | 113 | 199 | 312 | -2155.9549 | 6.0587 | 14.288 | 3.1775 | 9.3951 | 5.9553
Nh | 113 | 200 | 313 | -2159.8485 | 6.1798 | 14.5662 | 3.8936 | 7.0711 | 7.1658
Nh | 113 | 201 | 314 | -2162.7286 | 6.3133 | 14.85 | 2.8801 | 6.7737 | 7.2383
Nh | 113 | 202 | 315 | -2166.328 | 6.4812 | 15.192 | 3.5994 | 6.4795 | 7.2543
Nh | 113 | 203 | 316 | -2168.8326 | 6.7148 | 15.5078 | 2.5046 | 6.1041 | 7.346
Nh | 113 | 204 | 317 | -2172.0755 | 6.9677 | 15.8542 | 3.2428 | 5.7475 | 7.3606
Nh | 113 | 205 | 318 | -2175.0568 | 7.0725 | 16.0452 | 2.9813 | 6.2241 | 6.568
Nh | 113 | 206 | 319 | -2178.7963 | 7.1803 | 16.2432 | 3.7395 | 6.7208 | 5.725
Nh | 113 | 207 | 320 | -2181.6147 | 7.2796 | 16.426 | 2.8184 | 6.558 | 5.6969
Nh | 113 | 208 | 321 | -2185.1966 | 7.3852 | 16.6278 | 3.5819 | 6.4003 | 5.6564
Nh | 113 | 209 | 322 | -2187.8211 | 7.5092 | 16.8612 | 2.6244 | 6.2063 | 5.6677
Nh | 113 | 210 | 323 | -2191.2149 | 7.6469 | 17.1269 | 3.3938 | 6.0183 | 5.654
Nh | 113 | 211 | 324 | -2193.6277 | 7.7661 | 17.3601 | 2.4128 | 5.8067 | 5.6322
Nh | 113 | 212 | 325 | -2196.8081 | 7.9057 | 17.6356 | 3.1803 | 5.5932 | 5.5799
Nh | 113 | 213 | 326 | -2199.1289 | 8.0228 | 17.8587 | 2.3208 | 5.5012 | 5.4388
Nh | 113 | 214 | 327 | -2202.2106 | 8.1669 | 18.1328 | 3.0817 | 5.4026 | 5.2618
Nh | 113 | 215 | 328 | -2204.5242 | 8.2884 | 18.3533 | 2.3136 | 5.3953 | 5.0459
Nh | 113 | 216 | 329 | -2207.592 | 8.444 | 18.6336 | 3.0677 | 5.3814 | 4.7859
Nh | 113 | 217 | 330 | -2209.8806 | 8.567 | 18.85 | 2.2886 | 5.3564 | 4.5904
Nh | 113 | 218 | 331 | -2212.9173 | 8.7297 | 19.1353 | 3.0367 | 5.3253 | 4.3411
Nh | 113 | 219 | 332 | -2214.9361 | 8.8479 | 19.3614 | 2.0188 | 5.0555 | 4.3945
Nh | 113 | 220 | 333 | -2217.6936 | 9.0097 | 19.6637 | 2.7575 | 4.7763 | 4.3884
Nh | 113 | 221 | 334 | -2219.3187 | 9.1535 | 19.9544 | 1.6252 | 4.3826 | 4.556
Nh | 113 | 222 | 335 | -2221.6577 | 9.3413 | 20.3211 | 2.339 | 3.9641 | 4.6721
Nh | 113 | 223 | 336 | -2223.1546 | 9.5146 | 20.6882 | 1.4969 | 3.8359 | 4.5097
Nh | 113 | 224 | 337 | -2225.3177 | 9.7257 | 21.1179 | 2.1631 | 3.66 | 4.3189
Nh | 113 | 225 | 338 | -2226.8585 | 9.9278 | 21.5141 | 1.5409 | 3.7039 | 3.9079
Nh | 113 | 226 | 339 | -2229.0106 | 10.1558 | 21.9517 | 2.152 | 3.6929 | 3.4892
Nh | 113 | 227 | 340 | -2230.5679 | 10.3662 | 22.3428 | 1.5573 | 3.7094 | 3.0765
Nh | 113 | 228 | 341 | -2232.6932 | 10.5889 | 22.7547 | 2.1253 | 3.6827 | 2.6657
Nh | 113 | 229 | 342 | -2234.1784 | 10.7822 | 23.1026 | 1.4852 | 3.6105 | 2.3466
Nh | 113 | 230 | 343 | -2236.2031 | 10.9732 | 23.4528 | 2.0246 | 3.5098 | 2.0354
Nh | 113 | 231 | 344 | -2237.3871 | 11.166 | 23.8031 | 1.184 | 3.2086 | 1.9888
Nh | 113 | 232 | 345 | -2239.094 | 11.3437 | 24.1407 | 1.7069 | 2.8909 | 1.9562
Nh | 113 | 233 | 346 | -2239.7941 | 11.5575 | 24.549 | 0.70011 | 2.407 | 2.0898
Nh | 113 | 234 | 347 | -2241.0094 | 11.7472 | 24.9299 | 1.2153 | 1.9154 | 2.2439
Nh | 113 | 235 | 348 | -2241.4251 | 11.9414 | 25.3357 | 0.41568 | 1.631 | 2.12
Nh | 113 | 236 | 349 | -2242.3553 | 12.1035 | 25.6949 | 0.93023 | 1.3459 | 2.0242
Nh | 113 | 237 | 350 | -2242.6981 | 12.2706 | 26.0668 | 0.34277 | 1.273 | 1.6913
Nh | 113 | 238 | 351 | -2243.5638 | 12.3983 | 26.3684 | 0.86568 | 1.2084 | 1.3966
Nh | 113 | 239 | 352 | -2243.8574 | 12.5534 | 26.7104 | 0.2936 | 1.1593 | 1.0739
Nh | 113 | 240 | 353 | -2244.6915 | 12.6633 | 26.9595 | 0.8341 | 1.1277 | 0.80386
Nh | 113 | 241 | 354 | -2244.9949 | 12.8191 | 27.2614 | 0.30338 | 1.1375 | 0.45216
Nh | 113 | 242 | 355 | -2245.8684 | 12.9273 | 27.4629 | 0.87356 | 1.1769 | 0.16358
Nh | 113 | 243 | 356 | -2246.0747 | 13.0887 | 27.7547 | 0.20629 | 1.0799 | -0.0413
Nh | 113 | 244 | 357 | -2246.8906 | 13.2019 | 27.9486 | 0.81586 | 1.0221 | -0.18509
Nh | 113 | 245 | 358 | -2246.9501 | 13.3421 | 28.2032 | 0.059497 | 0.87535 | -0.33004
Nh | 113 | 246 | 359 | -2247.6655 | 13.4354 | 28.3636 | 0.71548 | 0.77497 | -0.42356
Nh | 113 | 248 | 361 | -2248.2018 | 13.6824 | 28.6843 | 0.63961 | 0.53622 | -0.59987
Nh | 113 | 249 | 362 | -2248.2146 | 13.8052 | 28.9327 | 0.012803 | 0.65241 | -0.91663
Nh | 113 | 250 | 363 | -2249.0645 | 13.9144 | 29.108 | 0.84993 | 0.86273 | -1.247
Nh | 113 | 252 | 365 | -2249.6241 | 14.1213 | 29.4976 | 0.71847 | 0.55965 | -1.3676
Nh | 113 | 254 | 367 | -2249.8605 | 14.3409 | 29.9037 | 0.566 | 0.23633 | -1.434
Nh | 113 | 256 | 369 | -2250.1938 | 14.5571 | 30.3381 | 0.62594 | 0.33338 | -1.9371
Nh | 113 | 273 | 386 | -2233.7017 | 15.7709 | 33.4425 | 0.85052 | 0.27667 | -5.038
Nh | 113 | 274 | 387 | -2235.2029 | 15.8276 | 33.7431 | 1.5012 | 2.3518 | -7.2207
Fl | 114 | 160 | 274 | -1949.0047 | 0.49199 | 0.1308 | 9.0076 | 17.3375 | 11.7373
Fl | 114 | 161 | 275 | -1956.946 | 0.70601 | 0.59116 | 7.9413 | 16.9488 | 11.6657
Fl | 114 | 162 | 276 | -1965.5231 | 0.91033 | 1.0321 | 8.5772 | 16.5184 | 11.6508
Fl | 114 | 163 | 277 | -1972.4515 | 1.158 | 1.5683 | 6.9283 | 15.5055 | 12.2033
Fl | 114 | 164 | 278 | -1979.9795 | 1.3931 | 2.0792 | 7.528 | 14.4564 | 12.8115
Fl | 114 | 165 | 279 | -1986.6182 | 1.6717 | 2.606 | 6.6387 | 14.1667 | 12.565
Fl | 114 | 166 | 280 | -1993.8262 | 1.9326 | 3.0975 | 7.2081 | 13.8467 | 12.374
Fl | 114 | 167 | 281 | -2000.3438 | 2.1919 | 3.6055 | 6.5176 | 13.7256 | 11.9684
Fl | 114 | 168 | 282 | -2007.4179 | 2.4297 | 4.0706 | 7.0741 | 13.5917 | 11.6108
Fl | 114 | 169 | 283 | -2013.6849 | 2.7157 | 4.6241 | 6.267 | 13.3411 | 11.3534
Fl | 114 | 170 | 284 | -2020.5198 | 2.9713 | 5.1168 | 6.8349 | 13.1019 | 11.1275
Fl | 114 | 171 | 285 | -2026.9518 | 3.2004 | 5.5901 | 6.432 | 13.2669 | 10.4091
Fl | 114 | 172 | 286 | -2033.976 | 3.3865 | 5.9775 | 7.0242 | 13.4562 | 9.727
Fl | 114 | 173 | 287 | -2040.0855 | 3.6046 | 6.4388 | 6.1095 | 13.1337 | 9.5762
Fl | 114 | 174 | 288 | -2046.818 | 3.7702 | 6.7953 | 6.7325 | 12.842 | 9.4805
Fl | 114 | 175 | 289 | -2052.2833 | 3.9531 | 7.1811 | 5.4653 | 12.1978 | 9.6634
Fl | 114 | 176 | 290 | -2058.4345 | 4.0829 | 7.4604 | 6.1512 | 11.6165 | 9.8882
Fl | 114 | 177 | 291 | -2064.0525 | 4.2731 | 7.8411 | 5.618 | 11.7692 | 9.3497
Fl | 114 | 178 | 292 | -2070.4831 | 4.4151 | 8.1255 | 6.4306 | 12.0486 | 8.791
Fl | 114 | 179 | 293 | -2075.6824 | 4.5966 | 8.5435 | 5.1994 | 11.63 | 8.8289
Fl | 114 | 180 | 294 | -2081.7899 | 4.7293 | 8.8637 | 6.1075 | 11.3069 | 8.8676
Fl | 114 | 181 | 295 | -2086.9181 | 4.9328 | 9.2899 | 5.1282 | 11.2357 | 8.5209
Fl | 114 | 182 | 296 | -2092.9756 | 5.0792 | 9.6017 | 6.0575 | 11.1857 | 8.2506
Fl | 114 | 183 | 297 | -2097.7442 | 5.2938 | 9.9119 | 4.7686 | 10.8261 | 8.184
Fl | 114 | 184 | 298 | -2103.463 | 5.4476 | 10.1006 | 5.7189 | 10.4874 | 8.2109
Fl | 114 | 185 | 299 | -2106.6787 | 5.6936 | 10.4915 | 3.2156 | 8.9345 | 9.4536
Fl | 114 | 186 | 300 | -2110.8594 | 5.882 | 10.7671 | 4.1807 | 7.3963 | 10.8031
Fl | 114 | 187 | 301 | -2113.6558 | 6.1552 | 11.1699 | 2.7964 | 6.9771 | 10.8314
Fl | 114 | 188 | 302 | -2117.4198 | 6.3697 | 11.4554 | 3.764 | 6.5604 | 10.9724
Fl | 114 | 189 | 303 | -2120.3838 | 6.3604 | 11.4674 | 2.9641 | 6.7281 | 10.402
Fl | 114 | 190 | 304 | -2124.2842 | 6.3342 | 11.4459 | 3.9004 | 6.8645 | 9.9802
Fl | 114 | 191 | 305 | -2127.9772 | 6.5309 | 11.8792 | 3.6929 | 7.5933 | 9.2393
Fl | 114 | 192 | 306 | -2132.4839 | 6.7073 | 12.2723 | 4.5067 | 8.1996 | 8.6545
Fl | 114 | 193 | 307 | -2136.2681 | 6.9395 | 12.7649 | 3.7842 | 8.2909 | 8.1299
Fl | 114 | 194 | 308 | -2140.7761 | 7.1246 | 13.1634 | 4.5081 | 8.2923 | 7.7354
Fl | 114 | 195 | 309 | -2144.3132 | 7.3267 | 13.5249 | 3.5371 | 8.0451 | 7.4899
Fl | 114 | 196 | 310 | -2148.5794 | 7.5004 | 13.8298 | 4.2662 | 7.8033 | 7.3333
Fl | 114 | 197 | 311 | -2153.8026 | 7.2429 | 13.3924 | 5.2232 | 9.4894 | 5.2856
Fl | 114 | 198 | 312 | -2159.7609 | 6.9835 | 12.9512 | 5.9583 | 11.1815 | 3.2887
Fl | 114 | 199 | 313 | -2163.0344 | 7.0795 | 13.1382 | 3.2735 | 9.2318 | 5.6759
Fl | 114 | 200 | 314 | -2167.0543 | 7.2058 | 13.3855 | 4.0199 | 7.2934 | 8.0554
Fl | 114 | 201 | 315 | -2170.0762 | 7.3476 | 13.6609 | 3.0219 | 7.0418 | 8.1201
Fl | 114 | 202 | 316 | -2173.8519 | 7.5239 | 14.005 | 3.7757 | 6.7976 | 8.1169
Fl | 114 | 203 | 317 | -2176.6072 | 7.7746 | 14.4894 | 2.7553 | 6.531 | 8.1081
Fl | 114 | 204 | 318 | -2180.1199 | 8.0445 | 15.0121 | 3.5127 | 6.2681 | 8.0269
Fl | 114 | 205 | 319 | -2183.1875 | 8.1308 | 15.2033 | 3.0676 | 6.5803 | 7.2303
Fl | 114 | 206 | 320 | -2187.0164 | 8.2202 | 15.4004 | 3.8289 | 6.8965 | 6.3914
Fl | 114 | 207 | 321 | -2189.9177 | 8.303 | 15.5826 | 2.9013 | 6.7302 | 6.3666
Fl | 114 | 208 | 322 | -2193.5887 | 8.3921 | 15.7774 | 3.671 | 6.5723 | 6.3272
Fl | 114 | 209 | 323 | -2196.3311 | 8.51 | 16.0192 | 2.7423 | 6.4134 | 6.304
Fl | 114 | 210 | 324 | -2199.8566 | 8.6417 | 16.2886 | 3.5255 | 6.2679 | 6.2548
Fl | 114 | 211 | 325 | -2202.3923 | 8.7646 | 16.5307 | 2.5357 | 6.0612 | 6.2196
Fl | 114 | 212 | 326 | -2205.716 | 8.9079 | 16.8136 | 3.3236 | 5.8594 | 6.1521
Fl | 114 | 213 | 327 | -2208.1542 | 9.0253 | 17.048 | 2.4382 | 5.7618 | 6.0074
Fl | 114 | 214 | 328 | -2211.3804 | 9.1698 | 17.3366 | 3.2262 | 5.6644 | 5.8219
Fl | 114 | 215 | 329 | -2213.7988 | 9.2746 | 17.563 | 2.4184 | 5.6446 | 5.6073
Fl | 114 | 216 | 330 | -2217.0054 | 9.4134 | 17.8574 | 3.2066 | 5.625 | 5.3384
Fl | 114 | 217 | 331 | -2219.3883 | 9.5077 | 18.0748 | 2.3829 | 5.5895 | 5.1475
Fl | 114 | 218 | 332 | -2222.559 | 9.6417 | 18.3714 | 3.1706 | 5.5536 | 4.889
Fl | 114 | 219 | 333 | -2224.6792 | 9.7431 | 18.591 | 2.1203 | 5.2909 | 4.9343
Fl | 114 | 220 | 334 | -2227.5819 | 9.8883 | 18.898 | 2.9026 | 5.0229 | 4.9057
Fl | 114 | 221 | 335 | -2229.3401 | 10.0214 | 19.1748 | 1.7582 | 4.6609 | 5.0482
Fl | 114 | 222 | 336 | -2231.8562 | 10.1985 | 19.5398 | 2.5161 | 4.2743 | 5.1276
Fl | 114 | 223 | 337 | -2233.5409 | 10.3863 | 19.901 | 1.6847 | 4.2008 | 4.9244
Fl | 114 | 224 | 338 | -2235.9295 | 10.6118 | 20.3375 | 2.3886 | 4.0733 | 4.6869
Fl | 114 | 225 | 339 | -2237.6735 | 10.815 | 20.7428 | 1.744 | 4.1326 | 4.2664
Fl | 114 | 226 | 340 | -2240.0546 | 11.044 | 21.1999 | 2.3811 | 4.1251 | 3.8374
Fl | 114 | 227 | 341 | -2241.8018 | 11.2339 | 21.6001 | 1.7472 | 4.1283 | 3.4289
Fl | 114 | 228 | 342 | -2244.1294 | 11.4361 | 22.0251 | 2.3276 | 4.0748 | 3.0254
Fl | 114 | 229 | 343 | -2245.7812 | 11.6028 | 22.385 | 1.6518 | 3.9794 | 2.7205
Fl | 114 | 230 | 344 | -2247.9701 | 11.767 | 22.7402 | 2.1889 | 3.8407 | 2.4343
Fl | 114 | 231 | 345 | -2249.3322 | 11.9451 | 23.1111 | 1.3621 | 3.551 | 2.364
Fl | 114 | 232 | 346 | -2251.2021 | 12.1081 | 23.4517 | 1.8699 | 3.232 | 2.3278
Fl | 114 | 233 | 347 | -2252.1066 | 12.3125 | 23.87 | 0.90453 | 2.7744 | 2.4145
Fl | 114 | 234 | 348 | -2253.5021 | 12.4927 | 24.2399 | 1.3955 | 2.3001 | 2.5482
Fl | 114 | 235 | 349 | -2254.1252 | 12.7001 | 24.6414 | 0.62304 | 2.0186 | 2.4114
Fl | 114 | 236 | 350 | -2255.2307 | 12.8754 | 24.9789 | 1.1056 | 1.7286 | 2.3315
Fl | 114 | 237 | 351 | -2255.7588 | 13.0607 | 25.3313 | 0.52807 | 1.6336 | 2.0249
Fl | 114 | 238 | 352 | -2256.7704 | 13.2066 | 25.6049 | 1.0116 | 1.5397 | 1.7814
Fl | 114 | 239 | 353 | -2257.2297 | 13.3723 | 25.9258 | 0.45931 | 1.4709 | 1.4978
Fl | 114 | 240 | 354 | -2258.1842 | 13.4928 | 26.1561 | 0.95451 | 1.4138 | 1.2813
Fl | 114 | 241 | 355 | -2258.6348 | 13.6399 | 26.4591 | 0.45057 | 1.4051 | 0.96914
Fl | 114 | 242 | 356 | -2259.6078 | 13.7394 | 26.6667 | 0.97305 | 1.4236 | 0.72033
Fl | 114 | 243 | 357 | -2259.9511 | 13.8764 | 26.9651 | 0.34325 | 1.3163 | 0.52464
Fl | 114 | 244 | 358 | -2260.8556 | 13.965 | 27.167 | 0.90452 | 1.2478 | 0.38555
Fl | 114 | 245 | 359 | -2261.0392 | 14.0891 | 27.4312 | 0.18357 | 1.0881 | 0.24679
Fl | 114 | 246 | 360 | -2261.8318 | 14.1663 | 27.6016 | 0.79264 | 0.97621 | 0.15681
Fl | 114 | 247 | 361 | -2261.8397 | 14.2776 | 27.8435 | 0.0079 | 0.80054 | 0.068237
Fl | 114 | 248 | 362 | -2262.5765 | 14.3748 | 28.0571 | 0.7368 | 0.7447 | -0.04635
Fl | 114 | 249 | 363 | -2262.6997 | 14.4851 | 28.2904 | 0.12314 | 0.85995 | -0.40344
Fl | 114 | 250 | 364 | -2263.6462 | 14.5817 | 28.4961 | 0.94654 | 1.0697 | -0.82683
Fl | 114 | 252 | 366 | -2264.3772 | 14.7531 | 28.8744 | 0.78138 | 0.73104 | -0.92713
Fl | 114 | 254 | 368 | -2264.7991 | 14.9387 | 29.2796 | 0.63432 | 0.4219 | -0.99632
Fl | 114 | 256 | 370 | -2265.3417 | 15.1478 | 29.7049 | 0.70405 | 0.54253 | -1.5221
Fl | 114 | 258 | 372 | -2265.5042 | 15.3694 | 29.9851 | 0.52093 | 0.16252 | -1.5674
Fl | 114 | 273 | 387 | -2250.5925 | 16.8908 | 32.6617 | 0.86977 | 0.38138 | -4.5011
Fl | 114 | 274 | 388 | -2252.1161 | 16.9131 | 32.7407 | 1.5236 | 2.3933 | -6.6822
Mc | 115 | 162 | 277 | -1964.8982 | -0.62497 | 0.28536 | 8.8161 | 16.9865 | 11.9145
Mc | 115 | 164 | 279 | -1979.9321 | -0.047385 | 1.3458 | 7.8193 | 15.0339 | 12.9807
Mc | 115 | 165 | 280 | -1986.809 | 0.19084 | 1.8625 | 6.8769 | 14.6962 | 12.7844
Mc | 115 | 166 | 281 | -1994.2506 | 0.42442 | 2.357 | 7.4417 | 14.3186 | 12.6357
Mc | 115 | 167 | 282 | -2001.0006 | 0.65678 | 2.8487 | 6.7499 | 14.1916 | 12.2459
Mc | 115 | 168 | 283 | -2008.2889 | 0.87099 | 3.3007 | 7.2883 | 14.0382 | 11.9047
Mc | 115 | 169 | 284 | -2014.8083 | 1.1234 | 3.8392 | 6.5195 | 13.8078 | 11.6436
Mc | 115 | 170 | 285 | -2021.8578 | 1.338 | 4.3093 | 7.0494 | 13.5689 | 11.4304
Mc | 115 | 171 | 286 | -2028.5245 | 1.5727 | 4.7731 | 6.6667 | 13.7161 | 10.7447
Mc | 115 | 172 | 287 | -2035.7294 | 1.7534 | 5.1399 | 7.205 | 13.8717 | 10.119
Mc | 115 | 173 | 288 | -2042.0869 | 2.0014 | 5.6059 | 6.3574 | 13.5624 | 9.9645
Mc | 115 | 174 | 289 | -2049.0092 | 2.1912 | 5.9614 | 6.9223 | 13.2798 | 9.8803
Mc | 115 | 175 | 290 | -2054.7059 | 2.4226 | 6.3757 | 5.6967 | 12.619 | 10.0751
Mc | 115 | 176 | 291 | -2061.0335 | 2.599 | 6.6819 | 6.3276 | 12.0243 | 10.3143
Mc | 115 | 177 | 292 | -2066.9066 | 2.8541 | 7.1272 | 5.8731 | 12.2007 | 9.7236
Mc | 115 | 178 | 293 | -2073.5357 | 3.0526 | 7.4677 | 6.6291 | 12.5022 | 9.116
Mc | 115 | 179 | 294 | -2078.9562 | 3.2737 | 7.8704 | 5.4205 | 12.0496 | 9.1232
Mc | 115 | 180 | 295 | -2085.2217 | 3.4317 | 8.1611 | 6.2655 | 11.686 | 9.1463
Mc | 115 | 181 | 296 | -2090.5345 | 3.6165 | 8.5493 | 5.3129 | 11.5784 | 8.8512
Mc | 115 | 182 | 297 | -2096.7092 | 3.7336 | 8.8127 | 6.1746 | 11.4875 | 8.6514
Mc | 115 | 183 | 298 | -2101.5895 | 3.8453 | 9.1391 | 4.8803 | 11.055 | 8.6957
Mc | 115 | 184 | 299 | -2107.351 | 3.888 | 9.3356 | 5.7615 | 10.6418 | 8.8454
Mc | 115 | 185 | 300 | -2110.7187 | 4.04 | 9.7337 | 3.3677 | 9.1292 | 10.0317
Mc | 115 | 186 | 301 | -2114.9852 | 4.1258 | 10.0078 | 4.2665 | 7.6341 | 11.3303
Mc | 115 | 187 | 302 | -2117.914 | 4.2582 | 10.4134 | 2.9288 | 7.1953 | 11.3711
Mc | 115 | 188 | 303 | -2121.7443 | 4.3245 | 10.6942 | 3.8303 | 6.7591 | 11.5331
Mc | 115 | 189 | 304 | -2124.8649 | 4.4811 | 10.8415 | 3.1206 | 6.951 | 10.9356
Mc | 115 | 190 | 305 | -2128.8671 | 4.5829 | 10.9171 | 4.0022 | 7.1228 | 10.483
Mc | 115 | 191 | 306 | -2132.5879 | 4.6108 | 11.1416 | 3.7208 | 7.723 | 9.7355
Mc | 115 | 192 | 307 | -2137.1067 | 4.6228 | 11.3301 | 4.5187 | 8.2396 | 9.1433
Mc | 115 | 193 | 308 | -2141.797 | 5.5289 | 12.4684 | 4.6903 | 9.2091 | 7.9493
Mc | 115 | 194 | 309 | -2147.2327 | 6.4566 | 13.5812 | 5.4357 | 10.126 | 6.8438
Mc | 115 | 195 | 310 | -2150.3901 | 6.0769 | 13.4036 | 3.1574 | 8.5931 | 7.2385
Mc | 115 | 196 | 311 | -2154.271 | 5.6916 | 13.1921 | 3.8809 | 7.0384 | 7.6805
Mc | 115 | 197 | 312 | -2158.7121 | 4.9095 | 12.1524 | 4.4411 | 8.322 | 6.5744
Mc | 115 | 198 | 313 | -2163.8446 | 4.0836 | 11.0671 | 5.1324 | 9.5735 | 5.5344
Mc | 115 | 199 | 314 | -2167.7789 | 4.7445 | 11.8239 | 3.9343 | 9.0667 | 7.0809
Mc | 115 | 200 | 315 | -2172.4577 | 5.4034 | 12.6092 | 4.6789 | 8.6132 | 8.6197
Mc | 115 | 201 | 316 | -2175.6033 | 5.5271 | 12.8747 | 3.1456 | 7.8244 | 8.6516
Mc | 115 | 202 | 317 | -2179.5485 | 5.6967 | 13.2205 | 3.9453 | 7.0908 | 8.6
Mc | 115 | 203 | 318 | -2182.4781 | 5.8709 | 13.6455 | 2.9296 | 6.8749 | 8.5504
Mc | 115 | 204 | 319 | -2186.1994 | 6.0794 | 14.1239 | 3.7212 | 6.6508 | 8.4286
Mc | 115 | 205 | 320 | -2189.395 | 6.2075 | 14.3383 | 3.1956 | 6.9169 | 7.7376
Mc | 115 | 206 | 321 | -2193.3684 | 6.352 | 14.5721 | 3.9734 | 7.169 | 7.0071
Mc | 115 | 207 | 322 | -2196.3899 | 6.4722 | 14.7752 | 3.0215 | 6.9949 | 6.9669
Mc | 115 | 208 | 323 | -2200.1982 | 6.6095 | 15.0016 | 3.8083 | 6.8298 | 6.8981
Mc | 115 | 209 | 324 | -2203.078 | 6.7469 | 15.2569 | 2.8798 | 6.6881 | 6.8367
Mc | 115 | 210 | 325 | -2206.7609 | 6.9043 | 15.546 | 3.6829 | 6.5627 | 6.7357
Mc | 115 | 211 | 326 | -2209.4334 | 7.041 | 15.8057 | 2.6725 | 6.3554 | 6.6877
Mc | 115 | 212 | 327 | -2212.9141 | 7.1981 | 16.1061 | 3.4807 | 6.1532 | 6.6008
Mc | 115 | 213 | 328 | -2215.4935 | 7.3393 | 16.3646 | 2.5794 | 6.0601 | 6.4342
Mc | 115 | 214 | 329 | -2218.8794 | 7.499 | 16.6687 | 3.3858 | 5.9653 | 6.2287
Mc | 115 | 215 | 330 | -2221.4443 | 7.6454 | 16.92 | 2.5649 | 5.9507 | 5.9846
Mc | 115 | 216 | 331 | -2224.814 | 7.8086 | 17.222 | 3.3697 | 5.9346 | 5.6967
Mc | 115 | 217 | 332 | -2227.3415 | 7.9532 | 17.4609 | 2.5275 | 5.8972 | 5.4828
Mc | 115 | 218 | 333 | -2230.6726 | 8.1136 | 17.7553 | 3.3311 | 5.8586 | 5.2194
Mc | 115 | 219 | 334 | -2232.9279 | 8.2486 | 17.9917 | 2.2553 | 5.5864 | 5.2527
Mc | 115 | 220 | 335 | -2235.9825 | 8.4006 | 18.2889 | 3.0547 | 5.3099 | 5.2348
Mc | 115 | 221 | 336 | -2237.8741 | 8.534 | 18.5553 | 1.8916 | 4.9462 | 5.362
Mc | 115 | 222 | 337 | -2240.5437 | 8.6875 | 18.8861 | 2.6697 | 4.5612 | 5.4498
Mc | 115 | 223 | 338 | -2242.3635 | 8.8226 | 19.2089 | 1.8198 | 4.4894 | 5.2552
Mc | 115 | 224 | 339 | -2244.9109 | 8.9814 | 19.5932 | 2.5474 | 4.3672 | 5.0468
Mc | 115 | 225 | 340 | -2246.81 | 9.1365 | 19.9515 | 1.8991 | 4.4465 | 4.6446
Mc | 115 | 226 | 341 | -2249.3711 | 9.3165 | 20.3605 | 2.5611 | 4.4602 | 4.2466
Mc | 115 | 227 | 342 | -2251.2902 | 9.4883 | 20.7222 | 1.9191 | 4.4801 | 3.8684
Mc | 115 | 228 | 343 | -2253.8138 | 9.6844 | 21.1205 | 2.5236 | 4.4427 | 3.4968
Mc | 115 | 229 | 344 | -2255.6368 | 9.8556 | 21.4584 | 1.8231 | 4.3467 | 3.2311
Mc | 115 | 230 | 345 | -2258.0218 | 10.0518 | 21.8188 | 2.385 | 4.2081 | 2.9714
Mc | 115 | 231 | 346 | -2259.5558 | 10.2236 | 22.1687 | 1.534 | 3.919 | 2.9226
Mc | 115 | 232 | 347 | -2261.6217 | 10.4196 | 22.5277 | 2.0659 | 3.5999 | 2.8814
Mc | 115 | 233 | 348 | -2262.7149 | 10.6083 | 22.9208 | 1.0932 | 3.1591 | 2.9722
Mc | 115 | 234 | 349 | -2264.318 | 10.8159 | 23.3086 | 1.6031 | 2.6963 | 3.076
Mc | 115 | 235 | 350 | -2265.1163 | 10.9911 | 23.6912 | 0.79825 | 2.4014 | 2.9778
Mc | 115 | 236 | 351 | -2266.4058 | 11.1751 | 24.0505 | 1.2895 | 2.0878 | 2.9036
Mc | 115 | 237 | 352 | -2267.0832 | 11.3244 | 24.3851 | 0.67744 | 1.967 | 2.6419
Mc | 115 | 238 | 353 | -2268.2372 | 11.4668 | 24.6735 | 1.154 | 1.8314 | 2.4181
Mc | 115 | 239 | 354 | -2268.8335 | 11.6038 | 24.9761 | 0.59625 | 1.7503 | 2.1646
Mc | 115 | 240 | 355 | -2269.8991 | 11.7149 | 25.2076 | 1.0656 | 1.6619 | 1.9647
Mc | 115 | 241 | 356 | -2270.506 | 11.8712 | 25.5111 | 0.60684 | 1.6725 | 1.6514
Mc | 115 | 242 | 357 | -2271.5958 | 11.9879 | 25.7274 | 1.0898 | 1.6967 | 1.3957
Mc | 115 | 243 | 358 | -2272.1127 | 12.1617 | 26.038 | 0.51696 | 1.6068 | 1.1821
Mc | 115 | 244 | 359 | -2273.1482 | 12.2926 | 26.2576 | 1.0354 | 1.5524 | 1.0202
Mc | 115 | 245 | 360 | -2273.5044 | 12.4652 | 26.5544 | 0.35623 | 1.3917 | 0.87029
Mc | 115 | 246 | 361 | -2274.465 | 12.6332 | 26.7994 | 0.96056 | 1.3168 | 0.72559
Mc | 115 | 247 | 362 | -2274.6843 | 12.8446 | 27.1221 | 0.2193 | 1.1799 | 0.56579
Mc | 115 | 248 | 363 | -2275.6199 | 13.0434 | 27.4182 | 0.93565 | 1.1549 | 0.34561
Mc | 115 | 249 | 364 | -2275.8791 | 13.1794 | 27.6645 | 0.25915 | 1.1948 | -0.016924
Mc | 115 | 250 | 365 | -2276.904 | 13.2578 | 27.8395 | 1.025 | 1.2841 | -0.40227
Mc | 115 | 251 | 366 | -2276.9812 | 13.3854 | 28.0756 | 0.077192 | 1.1021 | -0.46666
Mc | 115 | 252 | 367 | -2277.8323 | 13.455 | 28.2081 | 0.85105 | 0.92824 | -0.46778
Mc | 115 | 254 | 369 | -2278.4508 | 13.6517 | 28.5904 | 0.70228 | 0.61858 | -0.52671
Mc | 115 | 256 | 371 | -2279.1845 | 13.8428 | 28.9907 | 0.76694 | 0.73367 | -1.024
Mc | 115 | 258 | 373 | -2279.4214 | 13.9172 | 29.2866 | 0.52509 | 0.23691 | -0.92757
Mc | 115 | 273 | 388 | -2265.6404 | 15.0478 | 31.9387 | 0.92647 | 0.52976 | -3.9153
Mc | 115 | 274 | 389 | -2267.2349 | 15.1188 | 32.0319 | 1.5945 | 2.521 | -6.0837
Lv | 116 | 163 | 279 | -1972.5299 | 0.41708 | 0.078469 | 7.457 | 16.475 | 12.716
Lv | 116 | 164 | 280 | -1980.5964 | 0.66428 | 0.61689 | 8.0665 | 15.5235 | 13.2268
Lv | 116 | 165 | 281 | -1987.7391 | 0.93012 | 1.121 | 7.1427 | 15.2092 | 13.0123
Lv | 116 | 166 | 282 | -1995.442 | 1.1913 | 1.6157 | 7.7029 | 14.8456 | 12.8375
Lv | 116 | 167 | 283 | -2002.4376 | 1.4371 | 2.0938 | 6.9957 | 14.6985 | 12.4805
Lv | 116 | 168 | 284 | -2009.9535 | 1.6646 | 2.5356 | 7.5159 | 14.5116 | 12.1727
Lv | 116 | 169 | 285 | -2016.7422 | 1.9339 | 3.0573 | 6.7887 | 14.3046 | 11.9016
Lv | 116 | 170 | 286 | -2024.023 | 2.1652 | 3.5032 | 7.2808 | 14.0695 | 11.6949
Lv | 116 | 171 | 287 | -2030.8983 | 2.3738 | 3.9465 | 6.8753 | 14.156 | 11.0866
Lv | 116 | 172 | 288 | -2038.2579 | 2.5284 | 4.2819 | 7.3596 | 14.2349 | 10.5619
Lv | 116 | 173 | 289 | -2044.8395 | 2.7526 | 4.754 | 6.5816 | 13.9412 | 10.4123
Lv | 116 | 174 | 290 | -2051.9279 | 2.9187 | 5.1099 | 7.0884 | 13.67 | 10.3481
Lv | 116 | 175 | 291 | -2057.8378 | 3.132 | 5.5546 | 5.91 | 12.9984 | 10.5477
Lv | 116 | 176 | 292 | -2064.3238 | 3.2903 | 5.8893 | 6.486 | 12.3959 | 10.7942
Lv | 116 | 177 | 293 | -2070.4532 | 3.5466 | 6.4007 | 6.1294 | 12.6153 | 10.1301
Lv | 116 | 178 | 294 | -2077.282 | 3.7464 | 6.799 | 6.8289 | 12.9582 | 9.4525
Lv | 116 | 179 | 295 | -2082.8768 | 3.9207 | 7.1944 | 5.5948 | 12.4237 | 9.4756
Lv | 116 | 180 | 296 | -2089.2536 | 4.0319 | 7.4636 | 6.3767 | 11.9715 | 9.5295
Lv | 116 | 181 | 297 | -2094.7301 | 4.1956 | 7.8121 | 5.4766 | 11.8533 | 9.2523
Lv | 116 | 182 | 298 | -2101.0009 | 4.2917 | 8.0253 | 6.2708 | 11.7474 | 9.089
Lv | 116 | 183 | 299 | -2106.1133 | 4.5237 | 8.3691 | 5.1124 | 11.3831 | 9.1048
Lv | 116 | 184 | 300 | -2112.0377 | 4.6867 | 8.5747 | 5.9244 | 11.0368 | 9.2379
Lv | 116 | 185 | 301 | -2115.6597 | 4.941 | 8.981 | 3.622 | 9.5464 | 10.3845
Lv | 116 | 186 | 302 | -2120.1142 | 5.129 | 9.2548 | 4.4545 | 8.0765 | 11.6488
Lv | 116 | 187 | 303 | -2123.3192 | 5.4053 | 9.6635 | 3.205 | 7.6596 | 11.6594
Lv | 116 | 188 | 304 | -2127.3597 | 5.6154 | 9.9399 | 4.0405 | 7.2455 | 11.7996
Lv | 116 | 189 | 305 | -2130.6477 | 5.7828 | 10.2639 | 3.288 | 7.3285 | 11.308
Lv | 116 | 190 | 306 | -2134.7624 | 5.8953 | 10.4782 | 4.1147 | 7.4027 | 10.9574
Lv | 116 | 191 | 307 | -2138.4495 | 5.8615 | 10.4723 | 3.6871 | 7.8018 | 10.2344
Lv | 116 | 192 | 308 | -2142.9186 | 5.8119 | 10.4347 | 4.4691 | 8.1562 | 9.6657
Lv | 116 | 193 | 309 | -2148.4432 | 6.6462 | 12.1751 | 5.5246 | 9.9937 | 7.834
Lv | 116 | 194 | 310 | -2154.7347 | 7.502 | 13.9586 | 6.2915 | 11.8161 | 6.0492
Lv | 116 | 195 | 311 | -2157.5403 | 7.1502 | 13.2271 | 2.8056 | 9.0971 | 7.0278
Lv | 116 | 196 | 312 | -2161.0638 | 6.7927 | 12.4843 | 3.5235 | 6.3291 | 8.0124
Lv | 116 | 197 | 313 | -2164.7092 | 5.997 | 10.9065 | 3.6454 | 7.1689 | 7.904
Lv | 116 | 198 | 314 | -2169.0022 | 5.1577 | 9.2413 | 4.293 | 7.9385 | 7.8772
Lv | 116 | 199 | 315 | -2173.5714 | 5.7925 | 10.537 | 4.5692 | 8.8622 | 8.5313
Lv | 116 | 200 | 316 | -2178.8833 | 6.4256 | 11.829 | 5.3119 | 9.8811 | 9.1776
Lv | 116 | 201 | 317 | -2182.1598 | 6.5565 | 12.0836 | 3.2765 | 8.5884 | 9.1746
Lv | 116 | 202 | 318 | -2186.2819 | 6.7333 | 12.43 | 4.1221 | 7.3986 | 9.0724
Lv | 116 | 203 | 319 | -2189.4002 | 6.9221 | 12.793 | 3.1184 | 7.2404 | 8.976
Lv | 116 | 204 | 320 | -2193.3444 | 7.1451 | 13.2245 | 3.9442 | 7.0626 | 8.8074
Lv | 116 | 205 | 321 | -2196.6569 | 7.2619 | 13.4693 | 3.3124 | 7.2567 | 8.2503
Lv | 116 | 206 | 322 | -2200.7635 | 7.3951 | 13.7471 | 4.1066 | 7.4191 | 7.6564
Lv | 116 | 207 | 323 | -2203.8886 | 7.4987 | 13.9709 | 3.1251 | 7.2318 | 7.5989
Lv | 116 | 208 | 324 | -2207.8177 | 7.6194 | 14.2289 | 3.929 | 7.0541 | 7.4988
Lv | 116 | 209 | 325 | -2210.8298 | 7.7519 | 14.4987 | 3.0122 | 6.9412 | 7.3879
Lv | 116 | 210 | 326 | -2214.6651 | 7.9042 | 14.8085 | 3.8353 | 6.8474 | 7.2237
Lv | 116 | 211 | 327 | -2217.4785 | 8.0451 | 15.0862 | 2.8134 | 6.6487 | 7.1526
Lv | 116 | 212 | 328 | -2221.1205 | 8.2064 | 15.4045 | 3.642 | 6.4554 | 7.0361
Lv | 116 | 213 | 329 | -2223.8421 | 8.3486 | 15.688 | 2.7217 | 6.3636 | 6.8502
Lv | 116 | 214 | 330 | -2227.3887 | 8.5093 | 16.0083 | 3.5465 | 6.2682 | 6.6273
Lv | 116 | 215 | 331 | -2230.0829 | 8.6387 | 16.2841 | 2.6943 | 6.2408 | 6.3712
Lv | 116 | 216 | 332 | -2233.5987 | 8.7847 | 16.5933 | 3.5158 | 6.21 | 6.0817
Lv | 116 | 217 | 333 | -2236.242 | 8.9005 | 16.8537 | 2.6433 | 6.1591 | 5.8568
Lv | 116 | 218 | 334 | -2239.7047 | 9.0322 | 17.1458 | 3.4627 | 6.1061 | 5.6006
Lv | 116 | 219 | 335 | -2242.0795 | 9.1516 | 17.4002 | 2.3747 | 5.8375 | 5.6088
Lv | 116 | 220 | 336 | -2245.2706 | 9.2881 | 17.6887 | 3.1911 | 5.5658 | 5.5884
Lv | 116 | 221 | 337 | -2247.2881 | 9.4141 | 17.948 | 2.0175 | 5.2086 | 5.6911
Lv | 116 | 222 | 338 | -2250.104 | 9.5602 | 18.2478 | 2.8159 | 4.8334 | 5.7779
Lv | 116 | 223 | 339 | -2252.0721 | 9.7086 | 18.5312 | 1.9681 | 4.784 | 5.568
Lv | 116 | 224 | 340 | -2254.7916 | 9.8807 | 18.8621 | 2.7195 | 4.6876 | 5.3646
Lv | 116 | 225 | 341 | -2256.8455 | 10.0355 | 19.172 | 2.0539 | 4.7734 | 4.9954
Lv | 116 | 226 | 342 | -2259.5862 | 10.2151 | 19.5316 | 2.7407 | 4.7946 | 4.6433
Lv | 116 | 227 | 343 | -2261.6539 | 10.3637 | 19.852 | 2.0677 | 4.8084 | 4.3197
Lv | 116 | 228 | 344 | -2264.3503 | 10.5365 | 20.2209 | 2.6964 | 4.7641 | 4.0043
Lv | 116 | 229 | 345 | -2266.316 | 10.6792 | 20.5348 | 1.9657 | 4.6622 | 3.7858
Lv | 116 | 230 | 346 | -2268.8685 | 10.8467 | 20.8984 | 2.5525 | 4.5182 | 3.5609
Lv | 116 | 231 | 347 | -2270.5538 | 10.998 | 21.2216 | 1.6853 | 4.2378 | 3.5274
Lv | 116 | 232 | 348 | -2272.7952 | 11.1735 | 21.5931 | 2.2414 | 3.9267 | 3.4749
Lv | 116 | 233 | 349 | -2274.0649 | 11.3499 | 21.9582 | 1.2696 | 3.511 | 3.5673
Lv | 116 | 234 | 350 | -2275.8633 | 11.5453 | 22.3612 | 1.7985 | 3.0681 | 3.6388
Lv | 116 | 235 | 351 | -2276.8443 | 11.7281 | 22.7192 | 0.98101 | 2.7795 | 3.5623
Lv | 116 | 236 | 352 | -2278.3254 | 11.9195 | 23.0946 | 1.481 | 2.462 | 3.4768
Lv | 116 | 237 | 353 | -2279.1695 | 12.0863 | 23.4107 | 0.84418 | 2.3252 | 3.2556
Lv | 116 | 238 | 354 | -2280.4833 | 12.2461 | 23.7129 | 1.3138 | 2.158 | 3.0474
Lv | 116 | 239 | 355 | -2281.2307 | 12.3971 | 24.0009 | 0.74733 | 2.0611 | 2.8282
Lv | 116 | 240 | 356 | -2282.4215 | 12.5224 | 24.2373 | 1.1908 | 1.9382 | 2.6489
Lv | 116 | 241 | 357 | -2283.1808 | 12.6749 | 24.546 | 0.75933 | 1.9502 | 2.3489
Lv | 116 | 242 | 358 | -2284.3836 | 12.7879 | 24.7758 | 1.2028 | 1.9621 | 2.1006
Lv | 116 | 243 | 359 | -2285.0506 | 12.9378 | 25.0995 | 0.66692 | 1.8697 | 1.8842
Lv | 116 | 244 | 360 | -2286.1932 | 13.045 | 25.3376 | 1.1426 | 1.8095 | 1.7147
Lv | 116 | 245 | 361 | -2286.7152 | 13.2108 | 25.676 | 0.522 | 1.6646 | 1.5359
Lv | 116 | 246 | 362 | -2287.8367 | 13.3718 | 26.0049 | 1.1216 | 1.6436 | 1.3189
Lv | 116 | 247 | 363 | -2288.2428 | 13.5586 | 26.4031 | 0.4061 | 1.5277 | 1.0963
Lv | 116 | 248 | 364 | -2289.3528 | 13.7328 | 26.7762 | 1.1099 | 1.516 | 0.77906
Lv | 116 | 249 | 365 | -2289.7386 | 13.8595 | 27.0389 | 0.38584 | 1.4957 | 0.40112
Lv | 116 | 250 | 366 | -2290.8327 | 13.9286 | 27.1865 | 1.0941 | 1.4799 | 0.043863
Lv | 116 | 251 | 367 | -2291.0191 | 14.0379 | 27.4233 | 0.18648 | 1.2805 | -0.019479
Lv | 116 | 252 | 368 | -2291.9216 | 14.0893 | 27.5444 | 0.90246 | 1.0889 | 0.024592
Lv | 116 | 253 | 369 | -2291.9542 | 14.2057 | 27.7894 | 0.032625 | 0.93509 | -0.058379
Lv | 116 | 254 | 370 | -2292.7121 | 14.2613 | 27.913 | 0.75787 | 0.79049 | -0.034867
Lv | 116 | 255 | 371 | -2292.8008 | 14.3832 | 28.1632 | 0.088662 | 0.84653 | -0.33595
Lv | 116 | 256 | 372 | -2293.6243 | 14.4398 | 28.2826 | 0.82352 | 0.91219 | -0.52515
Lv | 116 | 258 | 374 | -2294.1019 | 14.6805 | 28.5977 | 0.6124 | 0.47758 | -0.46021
Lv | 116 | 273 | 389 | -2281.8046 | 16.1642 | 31.2121 | 0.92683 | 0.62516 | -3.2934
Lv | 116 | 274 | 390 | -2283.4137 | 16.1789 | 31.2977 | 1.6092 | 2.536 | -5.391
Ts | 117 | 166 | 283 | -1994.4409 | -1.0011 | 0.19024 | 7.9129 | 15.2403 | 13.7912
Ts | 117 | 168 | 285 | -2009.4001 | -0.55338 | 1.1113 | 7.7519 | 14.9593 | 13.1505
Ts | 117 | 170 | 287 | -2024.1534 | 0.13041 | 2.2956 | 7.6289 | 14.7533 | 12.4355
Ts | 117 | 171 | 288 | -2031.3393 | 0.44101 | 2.8148 | 7.1859 | 14.8148 | 11.769
Ts | 117 | 172 | 289 | -2039.0077 | 0.74985 | 3.2783 | 7.6684 | 14.8543 | 11.15
Ts | 117 | 173 | 290 | -2045.8252 | 0.98573 | 3.7383 | 6.8175 | 14.4859 | 10.9993
Ts | 117 | 174 | 291 | -2053.1343 | 1.2065 | 4.1251 | 7.3091 | 14.1266 | 10.8951
Ts | 117 | 175 | 292 | -2059.4131 | 1.5753 | 4.7073 | 6.2788 | 13.5879 | 10.9737
Ts | 117 | 176 | 293 | -2066.2517 | 1.9279 | 5.2182 | 6.8386 | 13.1174 | 11.0575
Ts | 117 | 177 | 294 | -2072.591 | 2.1378 | 5.6844 | 6.3392 | 13.1778 | 10.4149
Ts | 117 | 178 | 295 | -2079.5868 | 2.3048 | 6.0511 | 6.9958 | 13.3351 | 9.7467
Ts | 117 | 179 | 296 | -2085.3706 | 2.4937 | 6.4144 | 5.7838 | 12.7796 | 9.836
Ts | 117 | 180 | 297 | -2091.8629 | 2.6093 | 6.6412 | 6.4923 | 12.2761 | 9.9728
Ts | 117 | 181 | 298 | -2097.5294 | 2.7992 | 6.9948 | 5.6665 | 12.1588 | 9.7268
Ts | 117 | 182 | 299 | -2103.9258 | 2.9249 | 7.2166 | 6.3964 | 12.0629 | 9.5959
Ts | 117 | 183 | 300 | -2109.1537 | 3.0404 | 7.5642 | 5.2279 | 11.6243 | 9.6809
Ts | 117 | 184 | 301 | -2115.136 | 3.0983 | 7.7849 | 5.9823 | 11.2101 | 9.8732
Ts | 117 | 185 | 302 | -2118.9049 | 3.2452 | 8.1862 | 3.7689 | 9.7512 | 10.9846
Ts | 117 | 186 | 303 | -2123.4486 | 3.3344 | 8.4634 | 4.5437 | 8.3127 | 12.2024
Ts | 117 | 187 | 304 | -2126.784 | 3.4648 | 8.8701 | 3.3354 | 7.8792 | 12.2347
Ts | 117 | 188 | 305 | -2130.8962 | 3.5365 | 9.1519 | 4.1122 | 7.4476 | 12.389
Ts | 117 | 189 | 306 | -2134.3656 | 3.7179 | 9.5007 | 3.4694 | 7.5816 | 11.8483
Ts | 117 | 190 | 307 | -2138.5981 | 3.8357 | 9.731 | 4.2324 | 7.7019 | 11.4462
Ts | 117 | 191 | 308 | -2142.4864 | 4.0369 | 9.8984 | 3.8883 | 8.1207 | 10.6786
Ts | 117 | 192 | 309 | -2147.0922 | 4.1737 | 9.9856 | 4.6058 | 8.4941 | 10.0749
Ts | 117 | 193 | 310 | -2152.649 | 4.2058 | 10.852 | 5.5568 | 10.1626 | 8.2389
Ts | 117 | 194 | 311 | -2158.944 | 4.2093 | 11.7113 | 6.295 | 11.8517 | 6.4627
Ts | 117 | 195 | 312 | -2161.5432 | 4.0029 | 11.1531 | 2.5993 | 8.8942 | 8.5538
Ts | 117 | 196 | 313 | -2164.8916 | 3.8278 | 10.6205 | 3.3484 | 5.9476 | 10.6411
Ts | 117 | 197 | 314 | -2168.5724 | 3.8632 | 9.8603 | 3.6808 | 7.0292 | 10.1177
Ts | 117 | 198 | 315 | -2172.9583 | 3.9561 | 9.1137 | 4.3859 | 8.0667 | 9.6127
Ts | 117 | 199 | 316 | -2177.7427 | 4.1713 | 9.9639 | 4.7844 | 9.1703 | 9.2694
Ts | 117 | 200 | 317 | -2183.2352 | 4.3519 | 10.7775 | 5.4925 | 10.2769 | 8.9094
Ts | 117 | 201 | 318 | -2186.9768 | 4.817 | 11.3735 | 3.7416 | 9.234 | 9.1021
Ts | 117 | 202 | 319 | -2191.5015 | 5.2197 | 11.953 | 4.5247 | 8.2663 | 9.2562
Ts | 117 | 203 | 320 | -2194.6399 | 5.2397 | 12.1618 | 3.1384 | 7.6631 | 9.2634
Ts | 117 | 204 | 321 | -2198.6221 | 5.2776 | 12.4227 | 3.9822 | 7.1206 | 9.2265
Ts | 117 | 205 | 322 | -2202.0701 | 5.4132 | 12.6751 | 3.448 | 7.4302 | 8.708
Ts | 117 | 206 | 323 | -2206.3442 | 5.5807 | 12.9758 | 4.2741 | 7.7222 | 8.1551
Ts | 117 | 207 | 324 | -2209.6375 | 5.7489 | 13.2477 | 3.2933 | 7.5674 | 8.0575
Ts | 117 | 208 | 325 | -2213.7578 | 5.9401 | 13.5595 | 4.1202 | 7.4135 | 7.9106
Ts | 117 | 209 | 326 | -2216.9254 | 6.0955 | 13.8474 | 3.1676 | 7.2878 | 7.7645
Ts | 117 | 210 | 327 | -2220.9306 | 6.2655 | 14.1697 | 4.0052 | 7.1728 | 7.5677
Ts | 117 | 211 | 328 | -2223.8887 | 6.4101 | 14.4553 | 2.9581 | 6.9633 | 7.4893
Ts | 117 | 212 | 329 | -2227.6849 | 6.5644 | 14.7708 | 3.7962 | 6.7543 | 7.376
Ts | 117 | 213 | 330 | -2230.5526 | 6.7105 | 15.0591 | 2.8678 | 6.664 | 7.1807
Ts | 117 | 214 | 331 | -2234.2504 | 6.8617 | 15.371 | 3.6977 | 6.5655 | 6.9637
Ts | 117 | 215 | 332 | -2237.0948 | 7.0118 | 15.6505 | 2.8444 | 6.5421 | 6.6988
Ts | 117 | 216 | 333 | -2240.7619 | 7.1632 | 15.948 | 3.6672 | 6.5115 | 6.4175
Ts | 117 | 217 | 334 | -2243.5547 | 7.3127 | 16.2133 | 2.7928 | 6.46 | 6.1895
Ts | 117 | 218 | 335 | -2247.1664 | 7.4616 | 16.4938 | 3.6116 | 6.4045 | 5.9476
Ts | 117 | 219 | 336 | -2249.6908 | 7.6113 | 16.7629 | 2.5244 | 6.136 | 5.9507
Ts | 117 | 220 | 337 | -2253.0295 | 7.7589 | 17.047 | 3.3388 | 5.8632 | 5.943
Ts | 117 | 221 | 338 | -2255.19 | 7.9019 | 17.316 | 2.1605 | 5.4993 | 6.0378
Ts | 117 | 222 | 339 | -2258.1495 | 8.0455 | 17.6058 | 2.9595 | 5.12 | 6.133
Ts | 117 | 223 | 340 | -2260.2248 | 8.1527 | 17.8613 | 2.0753 | 5.0348 | 5.9493
Ts | 117 | 224 | 341 | -2263.0615 | 8.2699 | 18.1506 | 2.8367 | 4.912 | 5.7822
Ts | 117 | 225 | 342 | -2265.2169 | 8.3714 | 18.4069 | 2.1554 | 4.9921 | 5.4466
Ts | 117 | 226 | 343 | -2268.0809 | 8.4948 | 18.7098 | 2.864 | 5.0194 | 5.13
Ts | 117 | 227 | 344 | -2270.2563 | 8.6024 | 18.9661 | 2.1753 | 5.0393 | 4.8538
Ts | 117 | 228 | 345 | -2273.0899 | 8.7396 | 19.2761 | 2.8336 | 5.009 | 4.5812
Ts | 117 | 229 | 346 | -2275.1581 | 8.8421 | 19.5213 | 2.0682 | 4.9018 | 4.432
Ts | 117 | 230 | 347 | -2277.8443 | 8.9758 | 19.8224 | 2.6862 | 4.7544 | 4.2695
Ts | 117 | 231 | 348 | -2279.6334 | 9.0796 | 20.0776 | 1.7891 | 4.4753 | 4.3035
Ts | 117 | 232 | 349 | -2282.0082 | 9.213 | 20.3865 | 2.3748 | 4.1639 | 4.3137
Ts | 117 | 233 | 350 | -2283.3994 | 9.3345 | 20.6844 | 1.3912 | 3.766 | 4.4565
Ts | 117 | 234 | 351 | -2285.3477 | 9.4844 | 21.0297 | 1.9484 | 3.3395 | 4.574
Ts | 117 | 235 | 352 | -2286.4658 | 9.6215 | 21.3496 | 1.1181 | 3.0665 | 4.5491
Ts | 117 | 236 | 353 | -2288.1132 | 9.7878 | 21.7074 | 1.6473 | 2.7654 | 4.5049
Ts | 117 | 237 | 354 | -2289.1112 | 9.9417 | 22.028 | 0.99807 | 2.6454 | 4.305
Ts | 117 | 238 | 355 | -2290.6113 | 10.128 | 22.374 | 1.5 | 2.4981 | 4.0945
Ts | 117 | 239 | 356 | -2291.5674 | 10.3368 | 22.7339 | 0.95616 | 2.4562 | 3.8158
Ts | 117 | 240 | 357 | -2292.9987 | 10.5772 | 23.0996 | 1.4313 | 2.3874 | 3.5385
Ts | 117 | 241 | 358 | -2293.9688 | 10.7879 | 23.4628 | 0.97007 | 2.4013 | 3.1647
Ts | 117 | 242 | 359 | -2295.4035 | 11.0198 | 23.8077 | 1.4347 | 2.4048 | 2.7957
Ts | 117 | 243 | 360 | -2296.3405 | 11.2899 | 24.2277 | 0.93701 | 2.3717 | 2.4655
Ts | 117 | 244 | 361 | -2297.7781 | 11.5849 | 24.6299 | 1.4376 | 2.3746 | 2.1177
Ts | 117 | 245 | 362 | -2298.5357 | 11.8205 | 25.0313 | 0.75764 | 2.1952 | 1.877
Ts | 117 | 246 | 363 | -2299.8777 | 12.041 | 25.4127 | 1.342 | 2.0996 | 1.5705
Ts | 117 | 247 | 364 | -2300.4381 | 12.1953 | 25.7539 | 0.56043 | 1.9024 | 1.3663
Ts | 117 | 248 | 365 | -2301.6353 | 12.2826 | 26.0154 | 1.1972 | 1.7576 | 1.1296
Ts | 117 | 249 | 366 | -2302.1523 | 12.4138 | 26.2733 | 0.51701 | 1.7142 | 0.83193
Ts | 117 | 250 | 367 | -2303.3109 | 12.4782 | 26.4069 | 1.1585 | 1.6755 | 0.60905
Ts | 117 | 251 | 368 | -2303.6294 | 12.6103 | 26.6482 | 0.31855 | 1.4771 | 0.54964
Ts | 117 | 252 | 369 | -2304.5987 | 12.6771 | 26.7665 | 0.9693 | 1.2879 | 0.6053
Ts | 117 | 253 | 370 | -2304.7689 | 12.8147 | 27.0203 | 0.17017 | 1.1395 | 0.51232
Ts | 117 | 254 | 371 | -2305.6008 | 12.8887 | 27.1499 | 0.83187 | 1.002 | 0.53149
Ts | 117 | 255 | 372 | -2305.8201 | 13.0193 | 27.4025 | 0.21934 | 1.0512 | 0.22845
Ts | 117 | 256 | 373 | -2306.7134 | 13.0891 | 27.5289 | 0.89329 | 1.1126 | 0.037438
Ts | 117 | 258 | 375 | -2307.2738 | 13.172 | 27.8524 | 0.62394 | 0.56044 | 0.21067
Ts | 117 | 273 | 390 | -2296.2263 | 14.4217 | 30.586 | 0.99128 | 0.80102 | -2.8157
Ts | 117 | 274 | 391 | -2297.9074 | 14.4937 | 30.6725 | 1.6811 | 2.6724 | -4.8935
Og | 118 | 167 | 285 | -2001.6766 | 0.028374 | -0.76106 | 7.4421 | 15.5968 | 14.3625
Og | 118 | 169 | 287 | -2017.1524 | 0.6279 | 0.41015 | 7.4648 | 15.4758 | 13.5853
Og | 118 | 170 | 288 | -2025.1342 | 0.98082 | 1.1112 | 7.9818 | 15.4466 | 13.1193
Og | 118 | 171 | 289 | -2032.5927 | 1.2534 | 1.6944 | 7.4584 | 15.4403 | 12.4496
Og | 118 | 172 | 290 | -2040.5319 | 1.5242 | 2.274 | 7.9392 | 15.3977 | 11.7911
Og | 118 | 173 | 291 | -2047.5534 | 1.7282 | 2.714 | 7.0216 | 14.9608 | 11.6448
Og | 118 | 174 | 292 | -2055.0515 | 1.9172 | 3.1237 | 7.4981 | 14.5196 | 11.5063
Og | 118 | 175 | 293 | -2061.6962 | 2.2831 | 3.8584 | 6.6447 | 14.1428 | 11.4432
Og | 118 | 176 | 294 | -2068.8845 | 2.6328 | 4.5607 | 7.1883 | 13.833 | 11.3433
Og | 118 | 177 | 295 | -2075.4258 | 2.8348 | 4.9726 | 6.5413 | 13.7296 | 10.712
Og | 118 | 178 | 296 | -2082.5808 | 2.994 | 5.2987 | 7.155 | 13.6962 | 10.043
Og | 118 | 179 | 297 | -2088.5109 | 3.1403 | 5.634 | 5.9301 | 13.0851 | 10.2423
Og | 118 | 180 | 298 | -2095.0761 | 3.2132 | 5.8226 | 6.5653 | 12.4954 | 10.5059
Og | 118 | 181 | 299 | -2100.9103 | 3.3809 | 6.1802 | 5.8342 | 12.3995 | 10.2665
Og | 118 | 182 | 300 | -2107.4102 | 3.4844 | 6.4093 | 6.4999 | 12.3341 | 10.1434
Og | 118 | 183 | 301 | -2112.8732 | 3.7196 | 6.76 | 5.4631 | 11.9629 | 10.1569
Og | 118 | 184 | 302 | -2119.0331 | 3.8971 | 6.9954 | 6.1598 | 11.6229 | 10.2679
Og | 118 | 185 | 303 | -2123.0521 | 4.1472 | 7.3924 | 4.019 | 10.1788 | 11.3612
Og | 118 | 186 | 304 | -2127.7882 | 4.3396 | 7.674 | 4.7362 | 8.7552 | 12.5495
Og | 118 | 187 | 305 | -2131.397 | 4.613 | 8.0778 | 3.6088 | 8.345 | 12.5627
Og | 118 | 188 | 306 | -2135.7239 | 4.8277 | 8.3641 | 4.3268 | 7.9356 | 12.6903
Og | 118 | 189 | 307 | -2139.4162 | 5.0506 | 8.7685 | 3.6923 | 8.0192 | 12.203
Og | 118 | 190 | 308 | -2143.8079 | 5.2098 | 9.0455 | 4.3917 | 8.084 | 11.8519
Og | 118 | 191 | 309 | -2147.8683 | 5.3819 | 9.4189 | 4.0605 | 8.4521 | 11.0794
Og | 118 | 192 | 310 | -2152.5819 | 5.4896 | 9.6633 | 4.7135 | 8.774 | 10.4805
Og | 118 | 193 | 311 | -2158.0259 | 5.3769 | 9.5827 | 5.444 | 10.1576 | 8.7236
Og | 118 | 194 | 312 | -2164.1794 | 5.2354 | 9.4447 | 6.1535 | 11.5975 | 7.0392
Og | 118 | 195 | 313 | -2166.6473 | 5.1041 | 9.107 | 2.4679 | 8.6214 | 10.0959
Og | 118 | 196 | 314 | -2169.8956 | 5.004 | 8.8318 | 3.2483 | 5.7162 | 13.1391
Og | 118 | 197 | 315 | -2173.6365 | 5.0641 | 8.9273 | 3.7409 | 6.9892 | 12.2038
Og | 118 | 198 | 316 | -2178.1399 | 5.1816 | 9.1377 | 4.5034 | 8.2444 | 11.2238
Og | 118 | 199 | 317 | -2183.0774 | 5.3347 | 9.506 | 4.9375 | 9.4409 | 9.9318
Og | 118 | 200 | 318 | -2188.6882 | 5.4531 | 9.8049 | 5.6108 | 10.5483 | 8.614
Og | 118 | 201 | 319 | -2192.8595 | 5.8828 | 10.6998 | 4.1713 | 9.7821 | 9.0118
Og | 118 | 202 | 320 | -2197.7516 | 6.2501 | 11.4697 | 4.892 | 9.0633 | 9.4317
Og | 118 | 203 | 321 | -2200.9257 | 6.2858 | 11.5255 | 3.1741 | 8.0662 | 9.5341
Og | 118 | 204 | 322 | -2204.9615 | 6.3394 | 11.6171 | 4.0358 | 7.2099 | 9.6203
Og | 118 | 205 | 323 | -2208.5399 | 6.4698 | 11.883 | 3.5784 | 7.6142 | 9.1603
Og | 118 | 206 | 324 | -2212.9762 | 6.632 | 12.2127 | 4.4363 | 8.0147 | 8.6682
Og | 118 | 207 | 325 | -2216.4197 | 6.7821 | 12.5311 | 3.4434 | 7.8798 | 8.5372
Og | 118 | 208 | 326 | -2220.713 | 6.9553 | 12.8954 | 4.2933 | 7.7368 | 8.3505
Og | 118 | 209 | 327 | -2224.0287 | 7.1033 | 13.1988 | 3.3157 | 7.609 | 8.1599
Og | 118 | 210 | 328 | -2228.1964 | 7.2659 | 13.5313 | 4.1677 | 7.4834 | 7.9212
Og | 118 | 211 | 329 | -2231.3049 | 7.4162 | 13.8264 | 3.1085 | 7.2762 | 7.825
Og | 118 | 212 | 330 | -2235.261 | 7.5762 | 14.1406 | 3.9562 | 7.0646 | 7.7041
Og | 118 | 213 | 331 | -2238.2772 | 7.7245 | 14.435 | 3.0161 | 6.9723 | 7.5013
Og | 118 | 214 | 332 | -2242.1284 | 7.878 | 14.7397 | 3.8512 | 6.8674 | 7.2921
Og | 118 | 215 | 333 | -2245.1064 | 8.0117 | 15.0235 | 2.978 | 6.8292 | 7.0357
Og | 118 | 216 | 334 | -2248.9085 | 8.1466 | 15.3099 | 3.8021 | 6.7801 | 6.7801
Og | 118 | 217 | 335 | -2251.823 | 8.2683 | 15.581 | 2.9145 | 6.7166 | 6.5599
Og | 118 | 218 | 336 | -2255.5557 | 8.3893 | 15.8509 | 3.7327 | 6.6471 | 6.343
Og | 118 | 219 | 337 | -2258.2132 | 8.5224 | 16.1337 | 2.6575 | 6.3901 | 6.3288
Og | 118 | 220 | 338 | -2261.683 | 8.6535 | 16.4124 | 3.4698 | 6.1273 | 6.3217
Og | 118 | 221 | 339 | -2263.9787 | 8.7887 | 16.6906 | 2.2957 | 5.7656 | 6.4007
Og | 118 | 222 | 340 | -2267.074 | 8.9245 | 16.9701 | 3.0953 | 5.391 | 6.4965
Og | 118 | 223 | 341 | -2269.2676 | 9.0428 | 17.1955 | 2.1936 | 5.2889 | 6.3205
Og | 118 | 224 | 342 | -2272.2326 | 9.1711 | 17.441 | 2.965 | 5.1586 | 6.1714
Og | 118 | 225 | 343 | -2274.4894 | 9.2725 | 17.6439 | 2.2568 | 5.2218 | 5.8827
Og | 118 | 226 | 344 | -2277.4767 | 9.3957 | 17.8905 | 2.9872 | 5.2441 | 5.615
Og | 118 | 227 | 345 | -2279.735 | 9.4787 | 18.0811 | 2.2583 | 5.2455 | 5.4105
Og | 118 | 228 | 346 | -2282.6811 | 9.5912 | 18.3308 | 2.9461 | 5.2044 | 5.2051
Og | 118 | 229 | 347 | -2284.8216 | 9.6635 | 18.5056 | 2.1406 | 5.0867 | 5.1322
Og | 118 | 230 | 348 | -2287.6113 | 9.7671 | 18.7428 | 2.7897 | 4.9303 | 5.039
Og | 118 | 231 | 349 | -2289.483 | 9.8496 | 18.9292 | 1.8716 | 4.6613 | 5.133
Og | 118 | 232 | 350 | -2291.9699 | 9.9617 | 19.1747 | 2.4869 | 4.3586 | 5.1986
Og | 118 | 233 | 351 | -2293.4725 | 10.0732 | 19.4077 | 1.5026 | 3.9896 | 5.3813
Og | 118 | 234 | 352 | -2295.5607 | 10.213 | 19.6974 | 2.0882 | 3.5908 | 5.5345
Og | 118 | 235 | 353 | -2296.8227 | 10.3569 | 19.9784 | 1.262 | 3.3502 | 5.5421
Og | 118 | 236 | 354 | -2298.6432 | 10.53 | 20.3178 | 1.8204 | 3.0825 | 5.5202
Og | 118 | 237 | 355 | -2299.8149 | 10.7037 | 20.6454 | 1.1718 | 2.9922 | 5.3294
Og | 118 | 238 | 356 | -2301.521 | 10.9098 | 21.0377 | 1.7061 | 2.8779 | 5.1043
Og | 118 | 239 | 357 | -2302.7042 | 11.1367 | 21.4735 | 1.1831 | 2.8892 | 4.7654
Og | 118 | 240 | 358 | -2304.394 | 11.3953 | 21.9725 | 1.6898 | 2.873 | 4.3893
Og | 118 | 241 | 359 | -2305.5662 | 11.5974 | 22.3854 | 1.1722 | 2.862 | 3.9645
Og | 118 | 242 | 360 | -2307.2241 | 11.8207 | 22.8405 | 1.6579 | 2.8301 | 3.4974
Og | 118 | 243 | 361 | -2308.4151 | 12.0746 | 23.3645 | 1.191 | 2.8489 | 3.0657
Og | 118 | 244 | 362 | -2310.1316 | 12.3535 | 23.9384 | 1.7165 | 2.9074 | 2.5521
Og | 118 | 245 | 363 | -2311.1156 | 12.5799 | 24.4004 | 0.98401 | 2.7005 | 2.235
Og | 118 | 246 | 364 | -2312.6688 | 12.7911 | 24.832 | 1.5532 | 2.5372 | 1.8244
Og | 118 | 247 | 365 | -2313.355 | 12.9169 | 25.1122 | 0.68627 | 2.2394 | 1.6601
Og | 118 | 248 | 366 | -2314.611 | 12.9757 | 25.2582 | 1.256 | 1.9422 | 1.5257
Og | 118 | 249 | 367 | -2315.2507 | 13.0983 | 25.5121 | 0.63966 | 1.8956 | 1.2922
Og | 118 | 250 | 368 | -2316.4651 | 13.1543 | 25.6325 | 1.2145 | 1.8541 | 1.1876
Og | 118 | 251 | 369 | -2316.8963 | 13.2669 | 25.8772 | 0.4312 | 1.6457 | 1.1423
Og | 118 | 252 | 370 | -2317.9131 | 13.3143 | 25.9915 | 1.0167 | 1.4479 | 1.2196
Og | 118 | 253 | 371 | -2318.212 | 13.4431 | 26.2578 | 0.29895 | 1.3157 | 1.1071
Og | 118 | 254 | 372 | -2319.1091 | 13.5083 | 26.397 | 0.89711 | 1.1961 | 1.1125
Og | 118 | 255 | 373 | -2319.4521 | 13.632 | 26.6514 | 0.343 | 1.2401 | 0.80211
Og | 118 | 256 | 374 | -2320.4082 | 13.6948 | 26.7839 | 0.95605 | 1.299 | 0.60394
Og | 118 | 257 | 375 | -2320.4984 | 13.8485 | 27.0089 | 0.090249 | 1.0463 | 0.60235
Og | 118 | 258 | 376 | -2321.2163 | 13.9425 | 27.1145 | 0.71792 | 0.80817 | 0.70796
Og | 118 | 273 | 391 | -2311.7585 | 15.5322 | 29.954 | 0.98434 | 0.88501 | -2.2791
Og | 118 | 274 | 392 | -2313.4402 | 15.5328 | 30.0265 | 1.6817 | 2.666 | -4.2625
Uue | 119 | 170 | 289 | -2024.5255 | -0.60873 | 0.37209 | 8.4082 | 16.277 | 13.1746
Uue | 119 | 172 | 291 | -2040.3843 | -0.14762 | 1.3765 | 8.1896 | 15.8588 | 12.0691
Uue | 119 | 173 | 292 | -2047.6033 | 0.049838 | 1.7781 | 7.219 | 15.4086 | 12.036
Uue | 119 | 174 | 293 | -2055.3362 | 0.28466 | 2.2019 | 7.7329 | 14.9519 | 11.9715
Uue | 119 | 175 | 294 | -2062.3147 | 0.61845 | 2.9015 | 6.9785 | 14.7114 | 11.8105
Uue | 119 | 176 | 295 | -2069.8262 | 0.94166 | 3.5745 | 7.5115 | 14.49 | 11.6081
Uue | 119 | 177 | 296 | -2076.5694 | 1.1436 | 3.9784 | 6.7432 | 14.2548 | 11.1437
Uue | 119 | 178 | 297 | -2083.8679 | 1.2872 | 4.2811 | 7.2985 | 14.0417 | 10.6838
Uue | 119 | 179 | 298 | -2090.036 | 1.5252 | 4.6654 | 6.1681 | 13.4666 | 10.8549
Uue | 119 | 180 | 299 | -2096.7778 | 1.7017 | 4.9149 | 6.7418 | 12.9099 | 11.109
Uue | 119 | 181 | 300 | -2102.8472 | 1.9369 | 5.3178 | 6.0694 | 12.8112 | 10.8234
Uue | 119 | 182 | 301 | -2109.5272 | 2.117 | 5.6013 | 6.6799 | 12.7493 | 10.6358
Uue | 119 | 183 | 302 | -2115.1304 | 2.2571 | 5.9767 | 5.6032 | 12.2832 | 10.699
Uue | 119 | 184 | 303 | -2121.3779 | 2.3448 | 6.2419 | 6.2475 | 11.8507 | 10.848
Uue | 119 | 185 | 304 | -2125.5386 | 2.4865 | 6.6337 | 4.1608 | 10.4082 | 11.9151
Uue | 119 | 186 | 305 | -2130.3622 | 2.574 | 6.9136 | 4.8236 | 8.9844 | 13.0738
Uue | 119 | 187 | 306 | -2134.0935 | 2.6965 | 7.3095 | 3.7313 | 8.5549 | 13.1114
Uue | 119 | 188 | 307 | -2138.4874 | 2.7635 | 7.5912 | 4.3939 | 8.1252 | 13.2613
Uue | 119 | 189 | 308 | -2142.2939 | 2.8776 | 7.9282 | 3.8065 | 8.2004 | 12.7902
Uue | 119 | 190 | 309 | -2146.7463 | 2.9385 | 8.1482 | 4.4525 | 8.259 | 12.4499
Uue | 119 | 191 | 310 | -2150.9959 | 3.1276 | 8.5095 | 4.2496 | 8.7021 | 11.6697
Uue | 119 | 192 | 311 | -2155.8847 | 3.3029 | 8.7925 | 4.8888 | 9.1384 | 11.0134
Uue | 119 | 193 | 312 | -2160.8423 | 2.8164 | 8.1933 | 4.9575 | 9.8463 | 9.9441
Uue | 119 | 194 | 313 | -2166.4906 | 2.3113 | 7.5467 | 5.6484 | 10.6059 | 8.9016
Uue | 119 | 195 | 314 | -2169.8048 | 3.1575 | 8.2616 | 3.3142 | 8.9626 | 11.1442
Uue | 119 | 196 | 315 | -2173.8495 | 3.954 | 8.9579 | 4.0447 | 7.3589 | 13.3944
Uue | 119 | 197 | 316 | -2178.3337 | 4.6972 | 9.7613 | 4.4842 | 8.5289 | 11.5095
Uue | 119 | 198 | 317 | -2183.499 | 5.3591 | 10.5407 | 5.1653 | 9.6495 | 9.6926
Uue | 119 | 199 | 318 | -2188.1112 | 5.0338 | 10.3685 | 4.6122 | 9.7775 | 8.7612
Uue | 119 | 200 | 319 | -2193.318 | 4.6298 | 10.0829 | 5.2068 | 9.819 | 7.9403
Uue | 119 | 201 | 320 | -2196.8092 | 3.9497 | 9.8324 | 3.4912 | 8.698 | 9.2335
Uue | 119 | 202 | 321 | -2201.0007 | 3.2491 | 9.4992 | 4.1915 | 7.6826 | 10.5345
Uue | 119 | 203 | 322 | -2205.2174 | 4.2917 | 10.5775 | 4.2168 | 8.4082 | 10.0593
Uue | 119 | 204 | 323 | -2210.2097 | 5.2482 | 11.5877 | 4.9923 | 9.2091 | 9.5918
Uue | 119 | 205 | 324 | -2213.937 | 5.3971 | 11.8669 | 3.7273 | 8.7196 | 9.0029
Uue | 119 | 206 | 325 | -2218.3639 | 5.3876 | 12.0197 | 4.4269 | 8.1542 | 8.5582
Uue | 119 | 207 | 326 | -2221.9371 | 5.5174 | 12.2996 | 3.5732 | 8.0001 | 8.433
Uue | 119 | 208 | 327 | -2226.2107 | 5.4977 | 12.4529 | 4.2736 | 7.8468 | 8.4335
Uue | 119 | 209 | 328 | -2229.6267 | 5.598 | 12.7013 | 3.416 | 7.6896 | 8.3108
Uue | 119 | 210 | 329 | -2233.8201 | 5.6237 | 12.8895 | 4.1934 | 7.6094 | 8.2377
Uue | 119 | 211 | 330 | -2237.0741 | 5.7692 | 13.1854 | 3.254 | 7.4474 | 8.1513
Uue | 119 | 212 | 331 | -2241.172 | 5.9109 | 13.4871 | 4.0979 | 7.3519 | 8.0586
Uue | 119 | 213 | 332 | -2244.3335 | 6.0563 | 13.7809 | 3.1615 | 7.2594 | 7.8551
Uue | 119 | 214 | 333 | -2248.3236 | 6.1952 | 14.0732 | 3.9901 | 7.1516 | 7.6613
Uue | 119 | 215 | 334 | -2251.4426 | 6.3362 | 14.3479 | 3.1191 | 7.1091 | 7.41
Uue | 119 | 216 | 335 | -2255.3776 | 6.469 | 14.6157 | 3.9349 | 7.054 | 7.1728
Uue | 119 | 217 | 336 | -2258.4413 | 6.6183 | 14.8866 | 3.0637 | 6.9987 | 6.9534
Uue | 119 | 218 | 337 | -2262.3144 | 6.7587 | 15.148 | 3.8731 | 6.9368 | 6.7475
Uue | 119 | 219 | 338 | -2265.1302 | 6.9171 | 15.4395 | 2.8158 | 6.6889 | 6.7245
Uue | 119 | 220 | 339 | -2268.749 | 7.066 | 15.7195 | 3.6188 | 6.4347 | 6.7173
Uue | 119 | 221 | 340 | -2271.2036 | 7.2249 | 16.0136 | 2.4546 | 6.0734 | 6.7871
Uue | 119 | 222 | 341 | -2274.448 | 7.374 | 16.2985 | 3.2444 | 5.699 | 6.8815
Uue | 119 | 223 | 342 | -2276.77 | 7.5024 | 16.5452 | 2.322 | 5.5664 | 6.72
Uue | 119 | 224 | 343 | -2279.8591 | 7.6265 | 16.7976 | 3.0891 | 5.4111 | 6.5904
Uue | 119 | 225 | 344 | -2282.2273 | 7.7379 | 17.0104 | 2.3682 | 5.4573 | 6.2975
Uue | 119 | 226 | 345 | -2285.3323 | 7.8556 | 17.2513 | 3.1049 | 5.4731 | 6.0293
Uue | 119 | 227 | 346 | -2287.6881 | 7.9532 | 17.4319 | 2.3559 | 5.4608 | 5.8288
Uue | 119 | 228 | 347 | -2290.7491 | 8.068 | 17.6592 | 3.0609 | 5.4168 | 5.6319
Uue | 119 | 229 | 348 | -2292.9734 | 8.1517 | 17.8153 | 2.2243 | 5.2852 | 5.5829
Uue | 119 | 230 | 349 | -2295.8745 | 8.2631 | 18.0302 | 2.9011 | 5.1254 | 5.5154
Uue | 119 | 231 | 350 | -2297.8242 | 8.3413 | 18.1908 | 1.9497 | 4.8509 | 5.6339
Uue | 119 | 232 | 351 | -2300.4281 | 8.4582 | 18.4199 | 2.6039 | 4.5536 | 5.7162
Uue | 119 | 233 | 352 | -2302.0067 | 8.5342 | 18.6073 | 1.5786 | 4.1825 | 5.9267
Uue | 119 | 234 | 353 | -2304.2191 | 8.6584 | 18.8714 | 2.2124 | 3.791 | 6.0891
Uue | 119 | 235 | 354 | -2305.5548 | 8.7321 | 19.089 | 1.3357 | 3.5481 | 6.1446
Uue | 119 | 236 | 355 | -2307.4694 | 8.8263 | 19.3563 | 1.9146 | 3.2503 | 6.1783
Uue | 119 | 237 | 356 | -2308.9885 | 9.1735 | 19.8772 | 1.519 | 3.4337 | 5.7774
Uue | 119 | 238 | 357 | -2311.0358 | 9.5148 | 20.4245 | 2.0473 | 3.5664 | 5.3774
Uue | 119 | 239 | 358 | -2312.4686 | 9.7644 | 20.9012 | 1.4328 | 3.4801 | 4.9426
Uue | 119 | 240 | 359 | -2314.4159 | 10.0218 | 21.4171 | 1.9472 | 3.38 | 4.4954
Uue | 119 | 241 | 360 | -2315.8091 | 10.243 | 21.8404 | 1.3933 | 3.3405 | 4.0583
Uue | 119 | 242 | 361 | -2317.7074 | 10.4833 | 22.3039 | 1.8983 | 3.2915 | 3.5913
Uue | 119 | 243 | 362 | -2319.0685 | 10.6534 | 22.728 | 1.3611 | 3.2594 | 3.2003
Uue | 119 | 244 | 363 | -2320.9556 | 10.8241 | 23.1776 | 1.8871 | 3.2483 | 2.7478
Uue | 119 | 245 | 364 | -2322.0673 | 10.9518 | 23.5316 | 1.1117 | 2.9988 | 2.5731
Uue | 119 | 246 | 365 | -2323.7257 | 11.0569 | 23.848 | 1.6584 | 2.7701 | 2.3524
Uue | 119 | 247 | 366 | -2324.548 | 11.193 | 24.1099 | 0.82231 | 2.4807 | 2.2877
Uue | 119 | 248 | 367 | -2325.9087 | 11.2977 | 24.2734 | 1.3607 | 2.183 | 2.269
Uue | 119 | 249 | 368 | -2326.6877 | 11.437 | 24.5353 | 0.77891 | 2.1396 | 2.0505
Uue | 119 | 250 | 369 | -2327.9972 | 11.532 | 24.6863 | 1.3095 | 2.0884 | 1.9382
Uue | 119 | 251 | 370 | -2328.5793 | 11.683 | 24.9499 | 0.58216 | 1.8917 | 1.873
Uue | 119 | 252 | 371 | -2329.6954 | 11.7823 | 25.0967 | 1.116 | 1.6982 | 1.9155
Uue | 119 | 253 | 372 | -2330.1601 | 11.9481 | 25.3912 | 0.46467 | 1.5807 | 1.7694
Uue | 119 | 254 | 373 | -2331.1701 | 12.061 | 25.5694 | 1.0101 | 1.4748 | 1.7286
Uue | 119 | 255 | 374 | -2331.6494 | 12.1972 | 25.8292 | 0.47922 | 1.4893 | 1.4195
Uue | 119 | 256 | 375 | -2332.691 | 12.2829 | 25.9776 | 1.0417 | 1.5209 | 1.2097
Uue | 119 | 257 | 376 | -2332.8584 | 12.36 | 26.2085 | 0.1674 | 1.2091 | 1.2617
Uue | 119 | 258 | 377 | -2333.6037 | 12.3874 | 26.3299 | 0.74526 | 0.91266 | 1.4097
Uue | 119 | 273 | 392 | -2325.643 | 13.8845 | 29.4167 | 0.95373 | 0.86074 | -1.9177
Uue | 119 | 274 | 393 | -2327.2924 | 13.8522 | 29.385 | 1.6494 | 2.6031 | -3.7574
Ubn | 120 | 171 | 291 | -2032.6666 | 0.47198 | 0.073959 | 7.8321 | 16.6351 | 12.7858
Ubn | 120 | 172 | 292 | -2041.0589 | 0.67459 | 0.52697 | 8.3922 | 16.2243 | 12.3754
Ubn | 120 | 173 | 293 | -2048.438 | 0.83474 | 0.88458 | 7.3792 | 15.7714 | 12.4547
Ubn | 120 | 174 | 294 | -2056.3684 | 1.0322 | 1.3169 | 7.9304 | 15.3096 | 12.4635
Ubn | 120 | 175 | 295 | -2063.6724 | 1.3578 | 1.9762 | 7.304 | 15.2344 | 12.181
Ubn | 120 | 176 | 296 | -2071.4989 | 1.6727 | 2.6144 | 7.8265 | 15.1305 | 11.8526
Ubn | 120 | 177 | 297 | -2078.4215 | 1.8521 | 2.9957 | 6.9226 | 14.7491 | 11.5747
Ubn | 120 | 178 | 298 | -2085.8409 | 1.973 | 3.2601 | 7.4194 | 14.342 | 11.3436
Ubn | 120 | 179 | 299 | -2092.2082 | 2.1722 | 3.6974 | 6.3673 | 13.7867 | 11.5176
Ubn | 120 | 180 | 300 | -2099.0877 | 2.3099 | 4.0116 | 6.8795 | 13.2468 | 11.793
Ubn | 120 | 181 | 301 | -2105.3682 | 2.521 | 4.4579 | 6.2805 | 13.16 | 11.4427
Ubn | 120 | 182 | 302 | -2112.2041 | 2.677 | 4.7939 | 6.8359 | 13.1164 | 11.172
Ubn | 120 | 183 | 303 | -2118.0654 | 2.935 | 5.1922 | 5.8613 | 12.6972 | 11.1449
Ubn | 120 | 184 | 304 | -2124.5185 | 3.1407 | 5.4854 | 6.4531 | 12.3144 | 11.1917
Ubn | 120 | 185 | 305 | -2128.9239 | 3.3853 | 5.8718 | 4.4054 | 10.8585 | 12.2493
Ubn | 120 | 186 | 306 | -2133.9378 | 3.5756 | 6.1496 | 5.0139 | 9.4193 | 13.3952
Ubn | 120 | 187 | 307 | -2137.9339 | 3.8404 | 6.5369 | 3.9961 | 9.01 | 13.4182
Ubn | 120 | 188 | 308 | -2142.5371 | 4.0498 | 6.8132 | 4.6032 | 8.5993 | 13.5511
Ubn | 120 | 189 | 309 | -2146.5262 | 4.2323 | 7.11 | 3.9891 | 8.5923 | 13.1708
Ubn | 120 | 190 | 310 | -2151.1079 | 4.3616 | 7.3001 | 4.5817 | 8.5708 | 12.916
Ubn | 120 | 191 | 311 | -2155.4612 | 4.4653 | 7.5929 | 4.3533 | 8.935 | 12.255
Ubn | 120 | 192 | 312 | -2160.4398 | 4.555 | 7.8579 | 4.9786 | 9.3318 | 11.6681
Ubn | 120 | 193 | 313 | -2164.8502 | 4.0079 | 6.8243 | 4.4104 | 9.389 | 11.3182
Ubn | 120 | 194 | 314 | -2169.9327 | 3.4421 | 5.7534 | 5.0826 | 9.493 | 10.9491
Ubn | 120 | 195 | 315 | -2174.1588 | 4.354 | 7.5115 | 4.2261 | 9.3087 | 12.1671
Ubn | 120 | 196 | 316 | -2179.0655 | 5.216 | 9.1699 | 4.9067 | 9.1327 | 13.4139
Ubn | 120 | 197 | 317 | -2184.2705 | 5.9368 | 10.634 | 5.205 | 10.1117 | 10.6768
Ubn | 120 | 198 | 318 | -2190.0753 | 6.5762 | 11.9353 | 5.8047 | 11.0098 | 8.1203
Ubn | 120 | 199 | 319 | -2194.3396 | 6.2284 | 11.2622 | 4.2644 | 10.0691 | 7.5969
Ubn | 120 | 200 | 320 | -2199.1199 | 5.8018 | 10.4316 | 4.7802 | 9.0446 | 7.3201
Ubn | 120 | 201 | 321 | -2201.8833 | 5.0741 | 9.0238 | 2.7635 | 7.5437 | 9.4941
Ubn | 120 | 202 | 322 | -2205.3266 | 4.3259 | 7.575 | 3.4433 | 6.2067 | 11.6616
Ubn | 120 | 203 | 323 | -2210.6078 | 5.3903 | 9.6821 | 5.2812 | 8.7245 | 10.5518
Ubn | 120 | 204 | 324 | -2216.5783 | 6.3686 | 11.6168 | 5.9705 | 11.2517 | 9.4733
Ubn | 120 | 205 | 325 | -2220.4509 | 6.5139 | 11.911 | 3.8727 | 9.8432 | 8.7748
Ubn | 120 | 206 | 326 | -2224.8648 | 6.5009 | 11.8886 | 4.4139 | 8.2865 | 8.3967
Ubn | 120 | 207 | 327 | -2228.5564 | 6.6193 | 12.1367 | 3.6916 | 8.1055 | 8.2835
Ubn | 120 | 208 | 328 | -2232.7988 | 6.5881 | 12.0857 | 4.2423 | 7.934 | 8.4775
Ubn | 120 | 209 | 329 | -2236.2709 | 6.6441 | 12.2422 | 3.4721 | 7.7144 | 8.4488
Ubn | 120 | 210 | 330 | -2240.4456 | 6.6255 | 12.2492 | 4.1747 | 7.6468 | 8.5674
Ubn | 120 | 211 | 331 | -2243.852 | 6.7779 | 12.5471 | 3.4063 | 7.5811 | 8.4767
Ubn | 120 | 212 | 332 | -2248.0985 | 6.9265 | 12.8374 | 4.2465 | 7.6529 | 8.3979
Ubn | 120 | 213 | 333 | -2251.4088 | 7.0753 | 13.1316 | 3.3104 | 7.5569 | 8.1961
Ubn | 120 | 214 | 334 | -2255.5412 | 7.2176 | 13.4128 | 4.1323 | 7.4427 | 8.0199
Ubn | 120 | 215 | 335 | -2258.7867 | 7.344 | 13.6803 | 3.2455 | 7.3779 | 7.7905
Ubn | 120 | 216 | 336 | -2262.8399 | 7.4623 | 13.9313 | 4.0532 | 7.2987 | 7.5885
Ubn | 120 | 217 | 337 | -2266.0231 | 7.5818 | 14.2 | 3.1832 | 7.2364 | 7.3834
Ubn | 120 | 218 | 338 | -2270.0069 | 7.6925 | 14.4512 | 3.9838 | 7.167 | 7.2017
Ubn | 120 | 219 | 339 | -2272.9641 | 7.8339 | 14.7509 | 2.9573 | 6.941 | 7.1589
Ubn | 120 | 220 | 340 | -2276.715 | 7.9659 | 15.0319 | 3.7508 | 6.7081 | 7.1407
Ubn | 120 | 221 | 341 | -2279.3193 | 8.1156 | 15.3405 | 2.6043 | 6.3551 | 7.1939
Ubn | 120 | 222 | 342 | -2282.7036 | 8.2556 | 15.6295 | 3.3843 | 5.9886 | 7.2794
Ubn | 120 | 223 | 343 | -2285.1635 | 8.3935 | 15.8959 | 2.4599 | 5.8443 | 7.1152
Ubn | 120 | 224 | 344 | -2288.3862 | 8.5271 | 16.1536 | 3.2227 | 5.6827 | 6.9878
Ubn | 120 | 225 | 345 | -2290.8607 | 8.6334 | 16.3713 | 2.4745 | 5.6972 | 6.7069
Ubn | 120 | 226 | 346 | -2294.0783 | 8.7461 | 16.6017 | 3.2176 | 5.6921 | 6.4543
Ubn | 120 | 227 | 347 | -2296.508 | 8.8198 | 16.773 | 2.4296 | 5.6472 | 6.2815
Ubn | 120 | 228 | 348 | -2299.6599 | 8.9108 | 16.9788 | 3.1519 | 5.5815 | 6.1168
Ubn | 120 | 229 | 349 | -2301.9394 | 8.9661 | 17.1178 | 2.2796 | 5.4315 | 6.0955
Ubn | 120 | 230 | 350 | -2304.9235 | 9.049 | 17.3122 | 2.9841 | 5.2637 | 6.0575
Ubn | 120 | 231 | 351 | -2306.9334 | 9.1091 | 17.4504 | 2.0098 | 4.9939 | 6.1883
Ubn | 120 | 232 | 352 | -2309.6361 | 9.208 | 17.6662 | 2.7028 | 4.7126 | 6.2752
Ubn | 120 | 233 | 353 | -2311.2863 | 9.2796 | 17.8138 | 1.6502 | 4.353 | 6.4966
Ubn | 120 | 234 | 354 | -2313.6187 | 9.3996 | 18.058 | 2.3324 | 3.9825 | 6.6512
Ubn | 120 | 235 | 355 | -2315.0818 | 9.527 | 18.259 | 1.4631 | 3.7954 | 6.6908
Ubn | 120 | 236 | 356 | -2317.1444 | 9.6749 | 18.5012 | 2.0626 | 3.5257 | 6.7163
Ubn | 120 | 237 | 357 | -2319.0111 | 10.0226 | 19.1961 | 1.8667 | 3.9293 | 6.1116
Ubn | 120 | 238 | 358 | -2321.4001 | 10.3643 | 19.879 | 2.389 | 4.2557 | 5.5431
Ubn | 120 | 239 | 359 | -2323.0858 | 10.6172 | 20.3816 | 1.6857 | 4.0747 | 5.0291
Ubn | 120 | 240 | 360 | -2325.2937 | 10.8779 | 20.8997 | 2.2079 | 3.8937 | 4.5273
Ubn | 120 | 241 | 361 | -2326.8927 | 11.0836 | 21.3265 | 1.599 | 3.8069 | 4.1115
Ubn | 120 | 242 | 362 | -2329.0158 | 11.3084 | 21.7917 | 2.1231 | 3.7221 | 3.6782
Ubn | 120 | 243 | 363 | -2330.5285 | 11.46 | 22.1134 | 1.5127 | 3.6358 | 3.3377
Ubn | 120 | 244 | 364 | -2332.5677 | 11.6121 | 22.4362 | 2.0392 | 3.5519 | 2.9564
Ubn | 120 | 245 | 365 | -2333.789 | 11.7216 | 22.6734 | 1.2213 | 3.2605 | 2.9261
Ubn | 120 | 246 | 366 | -2335.5344 | 11.8087 | 22.8657 | 1.7454 | 2.9667 | 2.8971
Ubn | 120 | 247 | 367 | -2336.4669 | 11.9189 | 23.1119 | 0.93252 | 2.6779 | 2.9486
Ubn | 120 | 248 | 368 | -2337.9066 | 11.9978 | 23.2956 | 1.4396 | 2.3722 | 3.0622
Ubn | 120 | 249 | 369 | -2338.8155 | 12.1279 | 23.5648 | 0.90892 | 2.3486 | 2.8395
Ubn | 120 | 250 | 370 | -2340.2109 | 12.2137 | 23.7457 | 1.3954 | 2.3043 | 2.7001
Ubn | 120 | 251 | 371 | -2340.9247 | 12.3454 | 24.0284 | 0.71388 | 2.1092 | 2.6259
Ubn | 120 | 252 | 372 | -2342.1209 | 12.4255 | 24.2078 | 1.1961 | 1.91 | 2.6442
Ubn | 120 | 253 | 373 | -2342.7436 | 12.5836 | 24.5316 | 0.62276 | 1.8189 | 2.4527
Ubn | 120 | 254 | 374 | -2343.8591 | 12.6889 | 24.7499 | 1.1154 | 1.7382 | 2.354
Ubn | 120 | 255 | 375 | -2344.4676 | 12.8183 | 25.0155 | 0.60858 | 1.724 | 2.0444
Ubn | 120 | 256 | 376 | -2345.5881 | 12.8971 | 25.1799 | 1.1205 | 1.729 | 1.821
Ubn | 120 | 257 | 377 | -2345.9138 | 13.0553 | 25.4154 | 0.32568 | 1.4461 | 1.8383
Ubn | 120 | 258 | 378 | -2346.7675 | 13.1638 | 25.5512 | 0.85372 | 1.1794 | 1.9407
Ubn | 120 | 273 | 393 | -2340.6583 | 15.0153 | 28.8997 | 0.82125 | 0.71816 | -1.4847
Ubn | 120 | 274 | 394 | -2342.1735 | 14.8811 | 28.7333 | 1.5153 | 2.3365 | -3.0993

## SV-MIN_all_nuclei
Symbol | Z | N | A | Binding_Energy_(MeV) | S_p_(MeV) | S_{2p}_(MeV) | S_n_(MeV) | S_{2n}_(MeV) | Q_{alpha}_(MeV)
He | 2 | 2 | 4 | -30.6364 | No_Data | No_Data | No_Data | No_Data | No_Data
He | 2 | 4 | 6 | -34.6243 | No_Data | No_Data | 5.6709 | 3.9879 | No_Data
He | 2 | 6 | 8 | -36.0671 | No_Data | No_Data | 3.1802 | 1.4428 | No_Data
Li | 3 | 2 | 5 | -27.7584 | -2.878 | No_Data | No_Data | No_Data | No_Data
Li | 3 | 3 | 6 | -29.9472 | 0.99376 | No_Data | 2.1888 | No_Data | No_Data
Li | 3 | 4 | 7 | -39.8039 | 5.1796 | No_Data | 9.8567 | 12.0455 | No_Data
Li | 3 | 5 | 8 | -41.2272 | 8.3403 | No_Data | 1.4233 | 11.28 | No_Data
Li | 3 | 6 | 9 | -47.984 | 11.917 | No_Data | 6.7569 | 8.1801 | No_Data
Li | 3 | 8 | 11 | -50.7138 | 16.2461 | No_Data | 3.8224 | 2.7298 | No_Data
Be | 4 | 2 | 6 | -32.047 | 4.2887 | 1.4106 | No_Data | No_Data | No_Data
Be | 4 | 3 | 7 | -38.4878 | 8.5407 | 9.5344 | 6.4408 | No_Data | No_Data
Be | 4 | 4 | 8 | -52.9106 | 13.1067 | 18.2863 | 14.4228 | 20.8636 | 6.0258
Be | 4 | 5 | 9 | -57.2954 | 16.0682 | 24.4085 | 4.3848 | 18.8076 | -0.041996
Be | 4 | 6 | 10 | -67.4298 | 19.4458 | 31.3627 | 10.1344 | 14.5192 | -4.5055
Be | 4 | 7 | 11 | -68.1981 | 21.3066 | 35.125 | 0.76829 | 10.9027 | -7.0112
Be | 4 | 8 | 12 | -74.4077 | 23.6938 | 39.94 | 6.2096 | 6.9779 | -10.0406
B | 5 | 2 | 7 | -28.5948 | -3.4522 | 0.83646 | No_Data | No_Data | No_Data
B | 5 | 4 | 9 | -55.2115 | 2.3009 | 15.4076 | 17.1929 | 26.6167 | 0.84688
B | 5 | 5 | 10 | -62.7787 | 5.4832 | 21.5515 | 7.5672 | 24.7601 | -4.5315
B | 5 | 6 | 11 | -76.0704 | 8.6407 | 28.0864 | 13.2918 | 20.859 | -7.9666
B | 5 | 7 | 12 | -79.1964 | 10.9983 | 32.3049 | 3.1259 | 16.4177 | -9.6692
B | 5 | 8 | 13 | -87.8902 | 13.4825 | 37.1764 | 8.6938 | 11.8198 | -11.6062
B | 5 | 10 | 15 | -90.4755 | 17.3413 | 42.8665 | 3.5311 | 2.5852 | -11.4616
B | 5 | 12 | 17 | -92.0427 | 20.591 | 48.6736 | 2.5764 | 1.5672 | -16.1337
B | 5 | 14 | 19 | -93.2882 | 23.5051 | 53.9807 | 2.4181 | 1.2455 | -21.619
C | 6 | 3 | 9 | -42.6569 | 4.6384 | 4.1691 | 12.9122 | No_Data | No_Data
C | 6 | 4 | 10 | -63.1254 | 7.914 | 10.2149 | 20.4685 | 33.3807 | -2.7784
C | 6 | 5 | 11 | -73.8655 | 11.0868 | 16.5701 | 10.7401 | 31.2086 | -7.0777
C | 6 | 6 | 12 | -90.3052 | 14.2348 | 22.8754 | 16.4397 | 27.1798 | -9.0946
C | 6 | 7 | 13 | -95.7456 | 16.5492 | 27.5475 | 5.4404 | 21.8801 | -10.1502
C | 6 | 8 | 14 | -106.8805 | 18.9903 | 32.4728 | 11.1349 | 16.5753 | -11.1507
C | 6 | 9 | 15 | -107.642 | 20.6976 | 36.0021 | 0.7615 | 11.8964 | -11.1439
C | 6 | 10 | 16 | -113.0952 | 22.6198 | 39.9611 | 5.4532 | 6.2147 | -10.3875
C | 6 | 11 | 17 | -113.5059 | 24.0395 | 42.8594 | 0.41066 | 5.8639 | -13.566
C | 6 | 12 | 18 | -117.7947 | 25.752 | 46.343 | 4.2888 | 4.6995 | -16.3605
C | 6 | 13 | 19 | -117.8469 | 26.9768 | 48.893 | 0.052183 | 4.341 | -18.9004
C | 6 | 14 | 20 | -121.7534 | 28.4652 | 51.9703 | 3.9065 | 3.9587 | -22.0017
C | 6 | 16 | 22 | -123.7536 | 30.8298 | 56.9306 | 2.9209 | 2.0002 | -25.6705
N | 7 | 4 | 11 | -61.3547 | -1.7708 | 6.1432 | 22.0861 | 36.6498 | -4.4598
N | 7 | 5 | 12 | -74.3181 | 0.45262 | 11.5395 | 12.9635 | 35.0495 | -7.9995
N | 7 | 6 | 13 | -92.9255 | 2.6202 | 16.855 | 18.6073 | 31.5708 | -9.414
N | 7 | 7 | 14 | -100.829 | 5.0834 | 21.6326 | 7.9036 | 26.5109 | -9.7504
N | 7 | 8 | 15 | -114.3884 | 7.5079 | 26.4981 | 13.5593 | 21.4629 | -10.0179
N | 7 | 9 | 16 | -117.2311 | 9.5891 | 30.2867 | 2.8427 | 16.4021 | -9.7347
N | 7 | 10 | 17 | -124.8369 | 11.7417 | 34.3614 | 7.6058 | 10.4485 | -8.6467
N | 7 | 11 | 18 | -127.0085 | 13.5027 | 37.5422 | 2.1716 | 9.7774 | -11.7641
N | 7 | 12 | 19 | -133.142 | 15.3472 | 41.0992 | 6.1334 | 8.305 | -14.3665
N | 7 | 13 | 20 | -134.7563 | 16.9094 | 43.8861 | 1.6143 | 7.7477 | -16.9899
N | 7 | 14 | 21 | -140.2837 | 18.5304 | 46.9956 | 5.5275 | 7.1418 | -19.941
N | 7 | 15 | 22 | -140.6614 | 19.8287 | 49.338 | 0.3777 | 5.9052 | -21.4913
N | 7 | 16 | 23 | -144.9164 | 21.1628 | 51.9926 | 4.2549 | 4.6326 | -23.3282
N | 7 | 18 | 25 | -145.3375 | 23.3813 | 55.575 | 1.9688 | 0.42113 | -24.1137
O | 8 | 4 | 12 | -64.7016 | 3.347 | 1.5762 | 24.2538 | 41.0194 | -6.6568
O | 8 | 5 | 13 | -80.0988 | 5.7807 | 6.2333 | 15.3972 | 39.651 | -9.1418
O | 8 | 6 | 14 | -101.084 | 8.1586 | 10.7788 | 20.9853 | 36.3824 | -9.6586
O | 8 | 7 | 15 | -111.4176 | 10.5886 | 15.672 | 10.3336 | 31.3189 | -9.2521
O | 8 | 8 | 16 | -127.3682 | 12.9799 | 20.4877 | 15.9506 | 26.2842 | -8.763
O | 8 | 9 | 17 | -132.2487 | 15.0176 | 24.6067 | 4.8804 | 20.8311 | -8.2031
O | 8 | 10 | 18 | -141.9635 | 17.1266 | 28.8683 | 9.7149 | 14.5953 | -6.783
O | 8 | 11 | 19 | -145.8322 | 18.8237 | 32.3264 | 3.8687 | 13.5836 | -9.8902
O | 8 | 12 | 20 | -153.7463 | 20.6044 | 35.9516 | 7.9141 | 11.7828 | -12.3511
O | 8 | 13 | 21 | -156.8151 | 22.0588 | 38.9682 | 3.0688 | 10.9829 | -15.0092
O | 8 | 14 | 22 | -163.8559 | 23.5721 | 42.1025 | 7.0408 | 10.1095 | -17.7612
O | 8 | 15 | 23 | -165.4367 | 24.7753 | 44.604 | 1.5808 | 8.6216 | -19.2898
O | 8 | 16 | 24 | -170.9305 | 26.0141 | 47.1769 | 5.4938 | 7.0746 | -20.8771
O | 8 | 18 | 26 | -173.4766 | 28.1391 | 51.5205 | 3.0755 | 2.5462 | -21.423
O | 8 | 20 | 28 | -173.5224 | 29.8254 | 54.9609 | 1.6448 | 0.045746 | -23.2662
F | 9 | 6 | 15 | -98.4829 | -2.6011 | 5.5575 | 22.3335 | 39.166 | -8.8283
F | 9 | 8 | 17 | -128.7256 | 1.3573 | 14.3372 | 17.9071 | 30.2426 | -7.5001
F | 9 | 9 | 18 | -135.6178 | 3.3691 | 18.3867 | 6.8922 | 24.7993 | -6.4888
F | 9 | 10 | 19 | -147.3181 | 5.3545 | 22.4812 | 11.7003 | 18.5925 | -4.6297
F | 9 | 11 | 20 | -153.0905 | 7.2583 | 26.082 | 5.7724 | 17.4727 | -7.5594
F | 9 | 12 | 21 | -162.8857 | 9.1394 | 29.7438 | 9.7952 | 15.5676 | -9.7488
F | 9 | 13 | 22 | -167.288 | 10.4729 | 32.5318 | 4.4023 | 14.1975 | -11.9795
F | 9 | 14 | 23 | -175.6405 | 11.7846 | 35.3567 | 8.3525 | 12.7548 | -14.1985
F | 9 | 15 | 24 | -178.5304 | 13.0937 | 37.8689 | 2.8899 | 11.2424 | -15.4741
F | 9 | 16 | 25 | -185.2903 | 14.3598 | 40.3739 | 6.7599 | 9.6498 | -16.7065
F | 9 | 17 | 26 | -185.9227 | 15.5215 | 42.5539 | 0.63238 | 7.3923 | -16.9612
F | 9 | 18 | 27 | -190.1226 | 16.646 | 44.7851 | 4.1999 | 4.8323 | -16.9062
F | 9 | 20 | 29 | -192.368 | 18.8456 | 48.671 | 2.7852 | 2.2454 | -18.7305
Ne | 10 | 7 | 17 | -114.7545 | 3.9361 | 3.3369 | 14.4024 | 38.4256 | -6.3558
Ne | 10 | 8 | 18 | -134.6831 | 5.9575 | 7.3148 | 19.9285 | 34.3309 | -5.2991
Ne | 10 | 9 | 19 | -143.5802 | 7.9624 | 11.3315 | 8.8971 | 28.8256 | -3.8625
Ne | 10 | 10 | 20 | -157.2589 | 9.9409 | 15.2954 | 13.6788 | 22.5759 | -1.5907
Ne | 10 | 11 | 21 | -164.9023 | 11.8118 | 19.0701 | 7.6434 | 21.3222 | -4.3536
Ne | 10 | 12 | 22 | -176.5459 | 13.6602 | 22.7995 | 11.6436 | 19.2869 | -6.2823
Ne | 10 | 13 | 23 | -182.1748 | 14.8868 | 25.3597 | 5.6289 | 17.2725 | -8.0425
Ne | 10 | 14 | 24 | -191.7321 | 16.0916 | 27.8762 | 9.5573 | 15.1862 | -9.6857
Ne | 10 | 15 | 25 | -195.8558 | 17.3254 | 30.419 | 4.1237 | 13.681 | -10.7406
Ne | 10 | 16 | 26 | -203.8065 | 18.5163 | 32.8761 | 7.9508 | 12.0745 | -11.6507
Ne | 10 | 17 | 27 | -205.5826 | 19.66 | 35.1815 | 1.7761 | 9.7269 | -11.8459
Ne | 10 | 18 | 28 | -210.889 | 20.7664 | 37.4123 | 5.3063 | 7.0824 | -11.6585
Ne | 10 | 19 | 29 | -211.3788 | 21.796 | 39.5012 | 0.48984 | 5.7962 | -12.6777
Ne | 10 | 20 | 30 | -215.2748 | 22.9068 | 41.7524 | 3.896 | 4.3859 | -13.4982
Ne | 10 | 22 | 32 | -216.1655 | 24.6462 | 45.2711 | 2.084 | 0.89071 | -14.3432
Ne | 10 | 24 | 34 | -217.5089 | 26.9307 | 49.8654 | 2.1697 | 1.3434 | -18.3144
Na | 11 | 8 | 19 | -134.4687 | -0.21439 | 5.7431 | 21.5042 | 37.5689 | -7.6857
Na | 11 | 9 | 20 | -145.2627 | 1.6826 | 9.6449 | 10.7941 | 32.2983 | -6.1443
Na | 11 | 10 | 21 | -160.7643 | 3.5053 | 13.4462 | 15.5015 | 26.2956 | -3.7387
Na | 11 | 11 | 22 | -170.0865 | 5.1842 | 16.996 | 9.3223 | 24.8238 | -6.1687
Na | 11 | 12 | 23 | -183.3532 | 6.8073 | 20.4675 | 13.2667 | 22.589 | -7.7351
Na | 11 | 13 | 24 | -190.4362 | 8.2614 | 23.1482 | 7.083 | 20.3496 | -9.0457
Na | 11 | 14 | 25 | -201.4094 | 9.6773 | 25.7689 | 10.9732 | 18.0561 | -10.2236
Na | 11 | 15 | 26 | -206.7974 | 10.9417 | 28.267 | 5.3881 | 16.3612 | -11.2094
Na | 11 | 16 | 27 | -215.9763 | 12.1697 | 30.686 | 9.1788 | 14.5669 | -12.0358
Na | 11 | 17 | 28 | -218.9725 | 13.3899 | 33.0498 | 2.9963 | 12.1751 | -12.1421
Na | 11 | 18 | 29 | -225.5028 | 14.6138 | 35.3802 | 6.5303 | 9.5265 | -11.9125
Na | 11 | 19 | 30 | -227.1105 | 15.7317 | 37.5277 | 1.6077 | 8.138 | -12.8878
Na | 11 | 20 | 31 | -232.1495 | 16.8747 | 39.7815 | 5.039 | 6.6467 | -13.7269
Na | 11 | 22 | 33 | -235.1532 | 18.9876 | 43.6338 | 3.1481 | 3.0036 | -14.4851
Na | 11 | 23 | 34 | -235.2792 | 19.94 | 45.6102 | 0.12605 | 3.2742 | -16.5652
Na | 11 | 24 | 35 | -238.4501 | 20.9412 | 47.8719 | 3.1709 | 3.297 | -18.6307
Na | 11 | 26 | 37 | -239.8574 | 22.7032 | 51.0717 | 2.1754 | 1.4073 | -20.9792
Mg | 12 | 8 | 20 | -138.0401 | 3.5714 | 3.357 | 23.2206 | 41.0881 | -9.3879
Mg | 12 | 9 | 21 | -150.7466 | 5.4839 | 7.1664 | 12.7065 | 35.9271 | -7.6921
Mg | 12 | 10 | 22 | -168.0863 | 7.3221 | 10.8274 | 17.3397 | 30.0463 | -5.1033
Mg | 12 | 11 | 23 | -179.066 | 8.9795 | 14.1637 | 10.9797 | 28.3194 | -7.1859
Mg | 12 | 12 | 24 | -193.9343 | 10.5811 | 17.3884 | 14.8683 | 25.848 | -8.3753
Mg | 12 | 13 | 25 | -202.3537 | 11.9175 | 20.1789 | 8.4194 | 23.2876 | -9.1513
Mg | 12 | 14 | 26 | -214.6251 | 13.2157 | 22.893 | 12.2714 | 20.6908 | -9.7792
Mg | 12 | 15 | 27 | -221.2071 | 14.4097 | 25.3514 | 6.582 | 18.8534 | -10.7323
Mg | 12 | 16 | 28 | -231.5436 | 15.5673 | 27.737 | 10.3365 | 16.9185 | -11.5115
Mg | 12 | 17 | 29 | -235.7435 | 16.771 | 30.1609 | 4.1999 | 14.5364 | -11.5877
Mg | 12 | 18 | 30 | -243.4812 | 17.9784 | 32.5923 | 7.7377 | 11.9377 | -11.3747
Mg | 12 | 19 | 31 | -246.1701 | 19.0596 | 34.7913 | 2.6888 | 10.4266 | -12.2874
Mg | 12 | 20 | 32 | -252.3154 | 20.1659 | 37.0406 | 6.1453 | 8.8342 | -13.1264
Mg | 12 | 21 | 33 | -253.1975 | 21.1925 | 39.1159 | 0.88209 | 7.0274 | -13.5187
Mg | 12 | 22 | 34 | -257.3877 | 22.2345 | 41.2221 | 4.1902 | 5.0723 | -13.8129
Mg | 12 | 23 | 35 | -258.4658 | 23.1866 | 43.1266 | 1.0781 | 5.2683 | -16.0842
Mg | 12 | 24 | 36 | -262.6376 | 24.1875 | 45.1287 | 4.1718 | 5.2499 | -18.1721
Mg | 12 | 25 | 37 | -262.6962 | 25.0142 | 46.8017 | 0.058602 | 4.2304 | -19.057
Mg | 12 | 26 | 38 | -265.7677 | 25.9103 | 48.6134 | 3.0715 | 3.1301 | -19.9588
Mg | 12 | 28 | 40 | -267.0509 | 27.2126 | 51.3008 | 2.0563 | 1.2832 | -21.5967
Mg | 12 | 30 | 42 | -267.7907 | 28.4118 | 53.8156 | 1.7309 | 0.73978 | -23.7406
Mg | 12 | 32 | 44 | -268.235 | 29.2516 | 55.5499 | 1.5837 | 0.44431 | -25.9599
Al | 13 | 8 | 21 | -136.5153 | -1.5247 | 2.0467 | 24.4602 | 43.6695 | -11.3155
Al | 13 | 10 | 23 | -168.8291 | 0.74274 | 8.0648 | 18.4198 | 32.3137 | -6.0604
Al | 13 | 11 | 24 | -181.2755 | 2.2095 | 11.1889 | 12.4464 | 30.8662 | -7.7127
Al | 13 | 12 | 25 | -197.4922 | 3.5579 | 14.139 | 16.2167 | 28.6631 | -8.4279
Al | 13 | 13 | 26 | -207.7043 | 5.3506 | 17.2681 | 10.2121 | 26.4288 | -9.3177
Al | 13 | 14 | 27 | -221.7131 | 7.0881 | 20.3038 | 14.0089 | 24.2209 | -10.0599
Al | 13 | 15 | 28 | -229.6501 | 8.443 | 22.8527 | 7.9369 | 21.9458 | -10.9139
Al | 13 | 16 | 29 | -241.308 | 9.7645 | 25.3318 | 11.658 | 19.5949 | -11.5987
Al | 13 | 17 | 30 | -246.7078 | 10.9643 | 27.7352 | 5.3997 | 17.0577 | -11.6103
Al | 13 | 18 | 31 | -255.5966 | 12.1153 | 30.0938 | 8.8888 | 14.2885 | -11.3203
Al | 13 | 19 | 32 | -259.4587 | 13.2886 | 32.3482 | 3.8621 | 12.7509 | -12.1861
Al | 13 | 20 | 33 | -266.7407 | 14.4253 | 34.5912 | 7.2821 | 11.1441 | -12.9379
Al | 13 | 21 | 34 | -268.6034 | 15.4059 | 36.5984 | 1.8627 | 9.1448 | -13.1929
Al | 13 | 22 | 35 | -273.7556 | 16.3679 | 38.6024 | 5.1522 | 7.0149 | -13.3061
Al | 13 | 23 | 36 | -275.5252 | 17.0594 | 40.246 | 1.7696 | 6.9218 | -15.2202
Al | 13 | 24 | 37 | -280.382 | 17.7443 | 41.9318 | 4.8568 | 6.6264 | -16.9288
Al | 13 | 25 | 38 | -281.2895 | 18.5932 | 43.6074 | 0.9075 | 5.7643 | -17.7103
Al | 13 | 26 | 39 | -285.2199 | 19.4522 | 45.3625 | 3.9305 | 4.838 | -18.4698
Al | 13 | 27 | 40 | -285.4582 | 20.4636 | 46.992 | 0.23828 | 4.1688 | -19.4762
Al | 13 | 28 | 41 | -288.5931 | 21.5422 | 48.7548 | 3.1349 | 3.3732 | -20.4357
Al | 13 | 30 | 43 | -290.9087 | 23.118 | 51.5298 | 2.5502 | 2.3156 | -22.7704
Al | 13 | 32 | 45 | -292.624 | 24.389 | 53.6406 | 2.2151 | 1.7153 | -24.9451
Al | 13 | 34 | 47 | -293.0621 | 25.2679 | 55.3506 | 1.6126 | 0.43802 | -25.7786
Si | 14 | 8 | 22 | -138.6691 | 2.1537 | 0.62903 | 25.8492 | 46.5497 | -13.4171
Si | 14 | 9 | 23 | -153.793 | 3.3837 | 3.0464 | 15.1239 | 40.9731 | -10.6735
Si | 14 | 10 | 24 | -173.3354 | 4.5064 | 5.2491 | 19.5424 | 34.6664 | -6.9954
Si | 14 | 11 | 25 | -187.2338 | 5.9583 | 8.1678 | 13.8984 | 33.4408 | -8.1872
Si | 14 | 12 | 26 | -204.7842 | 7.292 | 10.8499 | 17.5504 | 31.4488 | -8.3979
Si | 14 | 13 | 27 | -216.7019 | 8.9976 | 14.3482 | 11.9177 | 29.4681 | -9.3359
Si | 14 | 14 | 28 | -232.3612 | 10.648 | 17.7361 | 15.6593 | 27.5769 | -10.1269
Si | 14 | 15 | 29 | -241.6049 | 11.9548 | 20.3978 | 9.2438 | 24.903 | -10.9513
Si | 14 | 16 | 30 | -254.5363 | 13.2282 | 22.9927 | 12.9313 | 22.1751 | -11.6112
Si | 14 | 17 | 31 | -261.1345 | 14.4268 | 25.391 | 6.5983 | 19.5296 | -11.6274
Si | 14 | 18 | 32 | -271.1732 | 15.5766 | 27.692 | 10.0387 | 16.6369 | -11.3297
Si | 14 | 19 | 33 | -276.1818 | 16.7231 | 30.0117 | 5.0086 | 15.0473 | -12.1383
Si | 14 | 20 | 34 | -284.5738 | 17.8331 | 32.2584 | 8.392 | 13.4006 | -12.7926
Si | 14 | 21 | 35 | -287.3973 | 18.7939 | 34.1998 | 2.8235 | 11.2155 | -12.9272
Si | 14 | 22 | 36 | -293.4916 | 19.7361 | 36.104 | 6.0943 | 8.9178 | -12.8762
Si | 14 | 23 | 37 | -295.9029 | 20.3777 | 37.4371 | 2.4113 | 8.5056 | -14.4054
Si | 14 | 24 | 38 | -301.3948 | 21.0128 | 38.7572 | 5.4919 | 7.9031 | -15.7071
Si | 14 | 25 | 39 | -303.1189 | 21.8294 | 40.4226 | 1.7241 | 7.2159 | -16.3531
Si | 14 | 26 | 40 | -307.876 | 22.6561 | 42.1083 | 4.7571 | 6.4812 | -16.9384
Si | 14 | 27 | 41 | -309.1508 | 23.6926 | 44.1562 | 1.2748 | 6.0319 | -18.1546
Si | 14 | 28 | 42 | -313.3895 | 24.7964 | 46.3386 | 4.2387 | 5.5136 | -19.3218
Si | 14 | 29 | 43 | -313.8502 | 25.4917 | 47.7904 | 0.46063 | 4.6994 | -20.5555
Si | 14 | 30 | 44 | -317.1584 | 26.2497 | 49.3676 | 3.3082 | 3.7688 | -21.8074
Si | 14 | 31 | 45 | -317.2701 | 26.8612 | 50.6188 | 0.11176 | 3.4199 | -22.9103
Si | 14 | 32 | 46 | -320.0886 | 27.4645 | 51.8536 | 2.8185 | 2.9302 | -23.9979
Si | 14 | 34 | 48 | -321.3327 | 28.2707 | 53.5385 | 2.0003 | 1.2442 | -24.7977
P | 15 | 10 | 25 | -172.2933 | -1.0421 | 3.4642 | 20.6469 | 36.9137 | -7.478
P | 15 | 11 | 26 | -187.3279 | 0.094069 | 6.0524 | 15.0346 | 35.6815 | -8.6186
P | 15 | 12 | 27 | -205.9934 | 1.2092 | 8.5012 | 18.6655 | 33.7001 | -8.8643
P | 15 | 13 | 28 | -219.2298 | 2.5279 | 11.5256 | 13.2364 | 31.9019 | -9.6543
P | 15 | 14 | 29 | -236.1825 | 3.8213 | 14.4693 | 16.9527 | 30.1891 | -10.3903
P | 15 | 15 | 30 | -246.6386 | 5.0337 | 16.9885 | 10.4561 | 27.4088 | -10.6344
P | 15 | 16 | 31 | -260.7268 | 6.1905 | 19.4188 | 14.0882 | 24.5443 | -10.7137
P | 15 | 17 | 32 | -268.5082 | 7.3736 | 21.8004 | 7.7814 | 21.8695 | -10.5581
P | 15 | 18 | 33 | -279.6976 | 8.5244 | 24.101 | 11.1895 | 18.9708 | -10.0896
P | 15 | 19 | 34 | -285.8181 | 9.6363 | 26.3594 | 6.1205 | 17.3099 | -10.8103
P | 15 | 20 | 35 | -295.3133 | 10.7395 | 28.5726 | 9.4952 | 15.6157 | -11.4168
P | 15 | 21 | 36 | -299.1888 | 11.7915 | 30.5854 | 3.8755 | 13.3707 | -11.4302
P | 15 | 22 | 37 | -306.3105 | 12.8189 | 32.5549 | 7.1217 | 10.9972 | -11.2698
P | 15 | 23 | 38 | -309.6165 | 13.7135 | 34.0913 | 3.306 | 10.4276 | -12.713
P | 15 | 24 | 39 | -315.9841 | 14.5894 | 35.6022 | 6.3677 | 9.6736 | -13.9286
P | 15 | 25 | 40 | -318.6598 | 15.5409 | 37.3703 | 2.6756 | 9.0433 | -14.8346
P | 15 | 26 | 41 | -324.3792 | 16.5032 | 39.1593 | 5.7194 | 8.3951 | -15.6972
P | 15 | 27 | 42 | -326.3975 | 17.2466 | 40.9392 | 2.0183 | 7.7377 | -16.808
P | 15 | 28 | 43 | -331.3912 | 18.0016 | 42.7981 | 4.9937 | 7.012 | -17.8712
P | 15 | 29 | 44 | -332.6485 | 18.7983 | 44.29 | 1.2573 | 6.2511 | -18.8903
P | 15 | 30 | 45 | -336.7496 | 19.5913 | 45.8409 | 4.1011 | 5.3584 | -19.8565
P | 15 | 31 | 46 | -337.5793 | 20.3091 | 47.1703 | 0.82965 | 4.9307 | -20.9207
P | 15 | 32 | 47 | -341.1083 | 21.0197 | 48.4843 | 3.529 | 4.3587 | -21.8996
P | 15 | 34 | 49 | -343.3231 | 21.9903 | 50.261 | 2.4677 | 2.2148 | -22.399
S | 16 | 10 | 26 | -174.9143 | 2.621 | 1.5789 | 21.7669 | 39.192 | -7.9452
S | 16 | 11 | 27 | -191.0438 | 3.7159 | 3.81 | 16.1295 | 37.8964 | -8.9508
S | 16 | 12 | 28 | -210.7831 | 4.7897 | 5.9989 | 19.7393 | 35.8688 | -9.1477
S | 16 | 13 | 29 | -225.2633 | 6.0335 | 8.5614 | 14.4802 | 34.2195 | -9.7295
S | 16 | 14 | 30 | -243.4344 | 7.2519 | 11.0732 | 18.1711 | 32.6513 | -10.3501
S | 16 | 15 | 31 | -255.0678 | 8.4292 | 13.4629 | 11.6334 | 29.8045 | -10.0659
S | 16 | 16 | 32 | -270.2778 | 9.551 | 15.7415 | 15.21 | 26.8434 | -9.6166
S | 16 | 17 | 33 | -279.2181 | 10.7099 | 18.0835 | 8.9403 | 24.1503 | -9.3131
S | 16 | 18 | 34 | -291.5341 | 11.8365 | 20.3609 | 12.3161 | 21.2564 | -8.6979
S | 16 | 19 | 35 | -298.732 | 12.9139 | 22.5502 | 7.1979 | 19.514 | -9.2975
S | 16 | 20 | 36 | -309.296 | 13.9827 | 24.7222 | 10.564 | 17.7619 | -9.8228
S | 16 | 21 | 37 | -314.1977 | 15.0089 | 26.8004 | 4.9017 | 15.4657 | -9.7159
S | 16 | 22 | 38 | -322.321 | 16.0105 | 28.8293 | 8.1232 | 13.0249 | -9.4472
S | 16 | 23 | 39 | -326.4729 | 16.8565 | 30.57 | 4.152 | 12.2752 | -10.7756
S | 16 | 24 | 40 | -333.6678 | 17.6837 | 32.2731 | 7.1949 | 11.3469 | -11.8762
S | 16 | 25 | 41 | -337.274 | 18.6142 | 34.1551 | 3.6062 | 10.801 | -13.0711
S | 16 | 26 | 42 | -343.9347 | 19.5555 | 36.0587 | 6.6607 | 10.2669 | -14.24
S | 16 | 27 | 43 | -346.7059 | 20.3084 | 37.5551 | 2.7711 | 9.4319 | -15.287
S | 16 | 28 | 44 | -352.464 | 21.0728 | 39.0745 | 5.7582 | 8.5293 | -16.288
S | 16 | 29 | 45 | -354.4693 | 21.8208 | 40.6191 | 2.0052 | 7.7634 | -17.0185
S | 16 | 30 | 46 | -359.3145 | 22.5649 | 42.1561 | 4.8452 | 6.8504 | -17.6249
S | 16 | 31 | 47 | -360.8204 | 23.2411 | 43.5503 | 1.5059 | 6.3511 | -18.6702
S | 16 | 32 | 48 | -365.0184 | 23.9101 | 44.9298 | 4.198 | 5.7039 | -19.56
S | 16 | 33 | 49 | -365.232 | 24.3767 | 45.8996 | 0.21362 | 4.4116 | -19.6619
S | 16 | 34 | 50 | -368.1306 | 24.8075 | 46.7978 | 2.8986 | 3.1122 | -19.742
S | 16 | 36 | 52 | -368.802 | 26.0127 | 49.2679 | 1.6405 | 0.67142 | -19.1693
Cl | 17 | 12 | 29 | -209.2104 | -1.5727 | 3.217 | 20.809 | 38.0438 | -8.6171
Cl | 17 | 14 | 31 | -244.1517 | 0.71736 | 7.9692 | 19.3046 | 34.9413 | -9.8583
Cl | 17 | 15 | 32 | -256.9325 | 1.8648 | 10.2939 | 12.7808 | 32.0854 | -9.4027
Cl | 17 | 16 | 33 | -273.2625 | 2.9847 | 12.5357 | 16.3299 | 29.1107 | -8.78
Cl | 17 | 17 | 34 | -283.4381 | 4.2201 | 14.93 | 10.1757 | 26.5056 | -8.4995
Cl | 17 | 18 | 35 | -296.9555 | 5.4214 | 17.2579 | 13.5174 | 23.6931 | -7.9287
Cl | 17 | 19 | 36 | -305.35 | 6.6179 | 19.5319 | 8.3944 | 21.9118 | -8.5418
Cl | 17 | 20 | 37 | -317.1073 | 7.8113 | 21.794 | 11.7574 | 20.1518 | -9.1097
Cl | 17 | 21 | 38 | -323.0854 | 8.8876 | 23.8965 | 5.978 | 17.7354 | -8.9673
Cl | 17 | 22 | 39 | -332.2821 | 9.9612 | 25.9716 | 9.1968 | 15.1748 | -8.6688
Cl | 17 | 23 | 40 | -337.3833 | 10.9104 | 27.7669 | 5.1012 | 14.298 | -9.8945
Cl | 17 | 24 | 41 | -345.5057 | 11.8378 | 29.5215 | 8.1224 | 13.2235 | -10.8952
Cl | 17 | 25 | 42 | -349.9863 | 12.7123 | 31.3265 | 4.4806 | 12.6029 | -12.0698
Cl | 17 | 26 | 43 | -357.5157 | 13.581 | 33.1365 | 7.5295 | 12.0101 | -13.2316
Cl | 17 | 27 | 44 | -361.1991 | 14.4933 | 34.8017 | 3.6834 | 11.2129 | -14.2394
Cl | 17 | 28 | 45 | -367.8848 | 15.4208 | 36.4936 | 6.6857 | 10.3691 | -15.2056
Cl | 17 | 29 | 46 | -370.7639 | 16.2946 | 38.1153 | 2.879 | 9.5647 | -16.0664
Cl | 17 | 30 | 47 | -376.4849 | 17.1705 | 39.7353 | 5.7211 | 8.6001 | -16.7937
Cl | 17 | 31 | 48 | -378.5831 | 17.7627 | 41.0038 | 2.0981 | 7.8192 | -17.6345
Cl | 17 | 32 | 49 | -383.3714 | 18.3531 | 42.2632 | 4.7884 | 6.8865 | -18.3218
Cl | 17 | 33 | 50 | -384.1449 | 18.9129 | 43.2896 | 0.77348 | 5.5619 | -18.2657
Cl | 17 | 34 | 51 | -387.5841 | 19.4536 | 44.2611 | 3.4392 | 4.2127 | -18.1758
Cl | 17 | 36 | 53 | -389.6386 | 20.8366 | 46.8494 | 2.3252 | 2.0545 | -18.0156
Cl | 17 | 38 | 55 | -390.8456 | 22.2475 | 49.4932 | 1.8773 | 1.2069 | -19.7563
Cl | 17 | 40 | 57 | -391.0204 | 23.5712 | 51.7941 | 1.3963 | 0.17487 | -21.3681
Ar | 18 | 12 | 30 | -210.8977 | 1.6873 | 0.11457 | 21.832 | 40.1252 | -7.6834
Ar | 18 | 13 | 31 | -227.6338 | 2.7867 | 2.3705 | 16.7361 | 38.5681 | -8.29
Ar | 18 | 14 | 32 | -248.0147 | 3.863 | 4.5804 | 20.3809 | 37.117 | -8.9316
Ar | 18 | 15 | 33 | -261.9385 | 5.006 | 6.8707 | 13.9238 | 34.3047 | -8.3752
Ar | 18 | 16 | 34 | -279.3839 | 6.1215 | 9.1062 | 17.4454 | 31.3692 | -7.6495
Ar | 18 | 17 | 35 | -290.7603 | 7.3221 | 11.5422 | 11.3763 | 28.8218 | -7.3925
Ar | 18 | 18 | 36 | -305.4443 | 8.4887 | 13.9101 | 14.684 | 26.0603 | -6.8665
Ar | 18 | 19 | 37 | -314.9967 | 9.6468 | 16.2647 | 9.5525 | 24.2365 | -7.4787
Ar | 18 | 20 | 38 | -327.909 | 10.8017 | 18.613 | 12.9123 | 22.4647 | -8.0749
Ar | 18 | 21 | 39 | -334.9372 | 11.8518 | 20.7395 | 7.0282 | 19.9405 | -7.9052
Ar | 18 | 22 | 40 | -345.1814 | 12.8992 | 22.8604 | 10.2442 | 17.2724 | -7.5854
Ar | 18 | 23 | 41 | -351.2127 | 13.8294 | 24.7397 | 6.0313 | 16.2755 | -8.7149
Ar | 18 | 24 | 42 | -360.2434 | 14.7377 | 26.5756 | 9.0307 | 15.062 | -9.6224
Ar | 18 | 25 | 43 | -365.5981 | 15.6119 | 28.3241 | 5.3547 | 14.3855 | -10.8252
Ar | 18 | 26 | 44 | -373.996 | 16.4803 | 30.0613 | 8.3979 | 13.7526 | -12.0282
Ar | 18 | 27 | 45 | -378.5442 | 17.3451 | 31.8383 | 4.5481 | 12.946 | -12.9702
Ar | 18 | 28 | 46 | -386.1099 | 18.2251 | 33.6459 | 7.5657 | 12.1138 | -13.8751
Ar | 18 | 29 | 47 | -389.8201 | 19.0562 | 35.3508 | 3.7102 | 11.2759 | -14.8142
Ar | 18 | 30 | 48 | -396.3744 | 19.8894 | 37.0599 | 6.5543 | 10.2645 | -15.6103
Ar | 18 | 31 | 49 | -399.0292 | 20.4461 | 38.2088 | 2.6548 | 9.2091 | -16.2599
Ar | 18 | 32 | 50 | -404.3725 | 21.001 | 39.3541 | 5.3433 | 7.9981 | -16.758
Ar | 18 | 33 | 51 | -405.6695 | 21.5246 | 40.4376 | 1.2971 | 6.6404 | -16.5492
Ar | 18 | 34 | 52 | -409.6131 | 22.029 | 41.4826 | 3.9436 | 5.2407 | -16.2948
Ar | 18 | 35 | 53 | -410.0114 | 22.698 | 42.8499 | 0.39825 | 4.3418 | -16.4794
Ar | 18 | 36 | 54 | -412.9919 | 23.3533 | 44.1899 | 2.9805 | 3.3788 | -16.5613
Ar | 18 | 37 | 55 | -412.9926 | 24.0243 | 45.5567 | 0.000643 | 2.9812 | -17.5311
Ar | 18 | 38 | 56 | -415.56 | 24.7145 | 46.962 | 2.5675 | 2.5681 | -18.4581
Ar | 18 | 40 | 58 | -417.0105 | 25.9901 | 49.5613 | 2.0471 | 1.4505 | -20.1125
K | 19 | 14 | 33 | -246.7015 | -1.3132 | 2.5498 | 21.4263 | 39.2315 | -9.1911
K | 19 | 16 | 35 | -280.1736 | 0.78966 | 6.9111 | 18.4828 | 33.4721 | -7.7218
K | 19 | 17 | 36 | -292.7269 | 1.9666 | 9.2887 | 12.5533 | 31.0361 | -7.4943
K | 19 | 18 | 37 | -308.5663 | 3.122 | 11.6107 | 15.8394 | 28.3927 | -7.0038
K | 19 | 19 | 38 | -319.2682 | 4.2715 | 13.9182 | 10.7019 | 26.5413 | -7.53
K | 19 | 20 | 39 | -333.3186 | 5.4095 | 16.2112 | 14.0504 | 24.7523 | -8.063
K | 19 | 21 | 40 | -341.3972 | 6.46 | 18.3118 | 8.0786 | 22.129 | -7.7472
K | 19 | 22 | 41 | -352.6609 | 7.4795 | 20.3787 | 11.2637 | 19.3423 | -7.2536
K | 19 | 23 | 42 | -359.7227 | 8.51 | 22.3394 | 7.0618 | 18.3256 | -8.3374
K | 19 | 24 | 43 | -369.7346 | 9.4912 | 24.2289 | 10.0118 | 17.0737 | -9.1524
K | 19 | 25 | 44 | -376.0726 | 10.4744 | 26.0863 | 6.338 | 16.3499 | -10.3893
K | 19 | 26 | 45 | -385.4133 | 11.4173 | 27.8976 | 9.3407 | 15.6787 | -11.6076
K | 19 | 27 | 46 | -390.8467 | 12.3025 | 29.6476 | 5.4334 | 14.7741 | -12.5605
K | 19 | 28 | 47 | -399.2857 | 13.1758 | 31.4008 | 8.4389 | 13.8723 | -13.4699
K | 19 | 29 | 48 | -403.7193 | 13.8992 | 32.9554 | 4.4336 | 12.8726 | -14.2202
K | 19 | 30 | 49 | -410.9875 | 14.6131 | 34.5025 | 7.2682 | 11.7018 | -14.8026
K | 19 | 31 | 50 | -414.2626 | 15.2334 | 35.6796 | 3.2751 | 10.5433 | -15.1987
K | 19 | 32 | 51 | -420.2052 | 15.8328 | 36.8338 | 5.9426 | 9.2178 | -15.4203
K | 19 | 33 | 52 | -422.1324 | 16.4629 | 37.9875 | 1.9272 | 7.8698 | -15.2494
K | 19 | 34 | 53 | -426.6897 | 17.0766 | 39.1056 | 4.5573 | 6.4845 | -15.0183
K | 19 | 35 | 54 | -427.7931 | 17.7817 | 40.4797 | 1.1034 | 5.6607 | -15.3482
K | 19 | 36 | 55 | -431.479 | 18.4871 | 41.8404 | 3.6859 | 4.7893 | -15.5949
K | 19 | 37 | 56 | -432.1894 | 19.1968 | 43.2211 | 0.71039 | 4.3963 | -16.576
K | 19 | 38 | 57 | -435.481 | 19.9209 | 44.6354 | 3.2916 | 4.0019 | -17.5423
K | 19 | 39 | 58 | -435.5712 | 20.6078 | 45.9471 | 0.09029 | 3.3818 | -18.3029
K | 19 | 40 | 59 | -438.3046 | 21.2941 | 47.2842 | 2.7333 | 2.8236 | -19.159
K | 19 | 42 | 61 | -439.2878 | 22.5747 | 49.6284 | 1.8037 | 0.98325 | -19.9674
K | 19 | 44 | 63 | -439.3615 | 23.6422 | 51.239 | 1.3144 | 0.073625 | -21.402
K | 19 | 46 | 65 | -439.3906 | 24.3568 | 52.7164 | 1.2823 | 0.029102 | -22.9681
Ca | 20 | 14 | 34 | -248.5235 | 1.822 | 0.50878 | 22.458 | 41.3186 | -9.3258
Ca | 20 | 15 | 35 | -264.5825 | 2.8918 | 2.644 | 16.059 | 38.5171 | -8.6487
Ca | 20 | 16 | 36 | -284.1071 | 3.9335 | 4.7232 | 19.5246 | 35.5836 | -7.7924
Ca | 20 | 17 | 37 | -297.8244 | 5.0976 | 7.0642 | 13.7173 | 33.2419 | -7.5859
Ca | 20 | 18 | 38 | -314.8063 | 6.2401 | 9.3621 | 16.9819 | 30.6992 | -7.1224
Ca | 20 | 19 | 39 | -326.6471 | 7.3789 | 11.6503 | 11.8407 | 28.8226 | -7.5868
Ca | 20 | 20 | 40 | -341.8249 | 8.5063 | 13.9158 | 15.1778 | 27.0185 | -8.0806
Ca | 20 | 21 | 41 | -350.9403 | 9.5431 | 16.0031 | 9.1154 | 24.2932 | -7.6435
Ca | 20 | 22 | 42 | -363.21 | 10.5491 | 18.0286 | 12.2697 | 21.3851 | -7.001
Ca | 20 | 23 | 43 | -371.2839 | 11.5612 | 20.0713 | 8.074 | 20.3437 | -8.0467
Ca | 20 | 24 | 44 | -382.2585 | 12.5239 | 22.0151 | 10.9746 | 19.0485 | -8.7771
Ca | 20 | 25 | 45 | -389.5643 | 13.4917 | 23.9661 | 7.3058 | 18.2803 | -10.0516
Ca | 20 | 26 | 46 | -399.8323 | 14.419 | 25.8362 | 10.268 | 17.5738 | -11.2889
Ca | 20 | 27 | 47 | -406.1285 | 15.2817 | 27.5843 | 6.2962 | 16.5642 | -12.2303
Ca | 20 | 28 | 48 | -415.4181 | 16.1325 | 29.3083 | 9.2897 | 15.5859 | -13.1221
Ca | 20 | 29 | 49 | -420.5473 | 16.828 | 30.7272 | 5.1291 | 14.4188 | -13.7031
Ca | 20 | 30 | 50 | -428.5013 | 17.5139 | 32.127 | 7.9541 | 13.0832 | -14.0915
Ca | 20 | 31 | 51 | -432.3612 | 18.0986 | 33.332 | 3.8598 | 11.8139 | -14.2411
Ca | 20 | 32 | 52 | -438.8676 | 18.6623 | 34.4951 | 6.5064 | 10.3662 | -14.1932
Ca | 20 | 33 | 53 | -441.3957 | 19.2633 | 35.7262 | 2.5282 | 9.0345 | -14.0665
Ca | 20 | 34 | 54 | -446.5375 | 19.8478 | 36.9244 | 5.1418 | 7.6699 | -13.8651
Ca | 20 | 35 | 55 | -448.3249 | 20.5318 | 38.3135 | 1.7874 | 6.9292 | -14.3554
Ca | 20 | 36 | 56 | -452.695 | 21.216 | 39.7031 | 4.3701 | 6.1575 | -14.7819
Ca | 20 | 37 | 57 | -454.0973 | 21.9078 | 41.1047 | 1.4023 | 5.7723 | -15.7859
Ca | 20 | 38 | 58 | -458.095 | 22.614 | 42.535 | 3.9978 | 5.4 | -16.8031
Ca | 20 | 39 | 59 | -458.8574 | 23.2861 | 43.8939 | 0.76238 | 4.7601 | -17.5648
Ca | 20 | 40 | 60 | -462.2622 | 23.9576 | 45.2517 | 3.4048 | 4.1672 | -18.4022
Ca | 20 | 42 | 62 | -464.517 | 25.2292 | 47.8039 | 2.4316 | 2.2548 | -19.2065
Ca | 20 | 44 | 64 | -465.6403 | 26.2788 | 49.921 | 1.8371 | 1.1233 | -20.6272
Ca | 20 | 46 | 66 | -466.3645 | 26.9739 | 51.3307 | 1.6525 | 0.72425 | -22.3453
Ca | 20 | 48 | 68 | -466.7241 | 27.7221 | 52.8435 | 1.4838 | 0.35954 | -23.3903
Ca | 20 | 50 | 70 | -466.7441 | 28.4021 | 54.1606 | 1.2841 | 0.020037 | -24.5635
Sc | 21 | 16 | 37 | -281.9379 | -2.1692 | 1.7643 | 20.4833 | 37.5265 | -6.9364
Sc | 21 | 18 | 39 | -314.7373 | -0.069059 | 6.171 | 18.0153 | 32.7994 | -6.2637
Sc | 21 | 19 | 40 | -327.6358 | 0.98876 | 8.3676 | 12.8985 | 30.9138 | -6.609
Sc | 21 | 20 | 41 | -343.8524 | 2.0275 | 10.5338 | 16.2165 | 29.1151 | -6.9861
Sc | 21 | 21 | 42 | -353.9458 | 3.0055 | 12.5486 | 10.0934 | 26.3099 | -6.3776
Sc | 21 | 22 | 43 | -367.1728 | 3.9629 | 14.5119 | 13.2271 | 23.3205 | -5.5543
Sc | 21 | 23 | 44 | -376.2171 | 4.9332 | 16.4944 | 9.0443 | 22.2714 | -6.52
Sc | 21 | 24 | 45 | -388.1302 | 5.8717 | 18.3956 | 11.913 | 20.9574 | -7.1693
Sc | 21 | 25 | 46 | -396.3691 | 6.8048 | 20.2965 | 8.2389 | 20.1519 | -8.3463
Sc | 21 | 26 | 47 | -407.5414 | 7.7092 | 22.1281 | 11.1724 | 19.4113 | -9.5069
Sc | 21 | 27 | 48 | -414.6894 | 8.5609 | 23.8427 | 7.148 | 18.3203 | -10.3168
Sc | 21 | 28 | 49 | -424.8095 | 9.3914 | 25.5239 | 10.1201 | 17.2681 | -11.0962
Sc | 21 | 29 | 50 | -430.6458 | 10.0985 | 26.9265 | 5.8363 | 15.9564 | -11.4991
Sc | 21 | 30 | 51 | -439.274 | 10.7727 | 28.2866 | 8.6282 | 14.4645 | -11.6884
Sc | 21 | 31 | 52 | -443.7744 | 11.4132 | 29.5118 | 4.5004 | 13.1286 | -11.7551
Sc | 21 | 32 | 53 | -450.8867 | 12.0191 | 30.6814 | 7.1123 | 11.6126 | -11.5992
Sc | 21 | 33 | 54 | -454.0548 | 12.6591 | 31.9224 | 3.1682 | 10.2804 | -11.4922
Sc | 21 | 34 | 55 | -459.8264 | 13.2889 | 33.1367 | 5.7716 | 8.9397 | -11.3211
Sc | 21 | 35 | 56 | -462.2805 | 13.9556 | 34.4874 | 2.4541 | 8.2257 | -11.8481
Sc | 21 | 36 | 57 | -467.322 | 14.627 | 35.8429 | 5.0415 | 7.4956 | -12.3323
Sc | 21 | 37 | 58 | -469.3867 | 15.2895 | 37.1973 | 2.0648 | 7.1062 | -13.2936
Sc | 21 | 38 | 59 | -474.0565 | 15.9615 | 38.5755 | 4.6697 | 6.7345 | -14.2774
Sc | 21 | 39 | 60 | -475.4732 | 16.6159 | 39.902 | 1.4168 | 6.0865 | -14.9838
Sc | 21 | 40 | 61 | -479.5298 | 17.2676 | 41.2252 | 4.0566 | 5.4734 | -15.7489
Sc | 21 | 41 | 62 | -480.0074 | 17.9219 | 42.5232 | 0.47754 | 4.5341 | -16.1361
Sc | 21 | 42 | 63 | -483.0739 | 18.5569 | 43.786 | 3.0665 | 3.544 | -16.4693
Sc | 21 | 44 | 65 | -485.5045 | 19.8642 | 46.143 | 2.4833 | 2.4306 | -17.9167
Sc | 21 | 46 | 67 | -487.6864 | 21.3219 | 48.2958 | 2.3665 | 2.1819 | -20.0249
Sc | 21 | 48 | 69 | -489.1477 | 22.4237 | 50.1457 | 1.9955 | 1.4613 | -21.4572
Sc | 21 | 50 | 71 | -489.985 | 23.2409 | 51.6429 | 1.6472 | 0.83721 | -22.683
Sc | 21 | 52 | 73 | -490.4148 | 23.7888 | 52.8694 | 1.392 | 0.42981 | -23.7727
Sc | 21 | 54 | 75 | -490.5631 | 24.2272 | 54.1566 | 1.1812 | 0.14838 | -24.7178
Sc | 21 | 56 | 77 | -490.5953 | 24.7336 | 55.6645 | 1.0455 | 0.032145 | -25.8887
Ti | 22 | 17 | 39 | -298.579 | 1.8571 | 0.75461 | 15.8366 | 37.2655 | -5.6965
Ti | 22 | 18 | 40 | -317.6134 | 2.8761 | 2.807 | 19.0344 | 34.8709 | -5.2063
Ti | 22 | 19 | 41 | -331.5629 | 3.9271 | 4.9158 | 13.9495 | 32.9838 | -5.4385
Ti | 22 | 20 | 42 | -348.8113 | 4.9589 | 6.9864 | 17.2484 | 31.1979 | -5.705
Ti | 22 | 21 | 43 | -359.8543 | 5.9086 | 8.9141 | 11.043 | 28.2915 | -4.9073
Ti | 22 | 22 | 44 | -374.0104 | 6.8376 | 10.8004 | 14.1561 | 25.1991 | -3.8855
Ti | 22 | 23 | 45 | -384.0228 | 7.8057 | 12.7389 | 10.0124 | 24.1685 | -4.7826
Ti | 22 | 24 | 46 | -396.8722 | 8.742 | 14.6137 | 12.8493 | 22.8618 | -5.3622
Ti | 22 | 25 | 47 | -406.0151 | 9.646 | 16.4508 | 9.1429 | 21.9922 | -6.4311
Ti | 22 | 26 | 48 | -418.0627 | 10.5213 | 18.2304 | 12.0476 | 21.1905 | -7.5042
Ti | 22 | 27 | 49 | -426.0416 | 11.3522 | 19.9131 | 7.9789 | 20.0265 | -8.1773
Ti | 22 | 28 | 50 | -436.9714 | 12.1619 | 21.5533 | 10.9298 | 18.9087 | -8.8391
Ti | 22 | 29 | 51 | -443.4906 | 12.8448 | 22.9434 | 6.5192 | 17.449 | -9.0622
Ti | 22 | 30 | 52 | -452.7689 | 13.4949 | 24.2676 | 9.2782 | 15.7975 | -9.0508
Ti | 22 | 31 | 53 | -457.8785 | 14.1041 | 25.5173 | 5.1096 | 14.3878 | -9.0312
Ti | 22 | 32 | 54 | -465.5653 | 14.6786 | 26.6977 | 7.6868 | 12.7964 | -8.7639
Ti | 22 | 33 | 55 | -469.3466 | 15.2918 | 27.9509 | 3.7814 | 11.4681 | -8.6854
Ti | 22 | 34 | 56 | -475.7211 | 15.8948 | 29.1836 | 6.3745 | 10.1559 | -8.5536
Ti | 22 | 35 | 57 | -478.8211 | 16.5406 | 30.4962 | 3.1 | 9.4745 | -9.1254
Ti | 22 | 36 | 58 | -484.5131 | 17.1911 | 31.8181 | 5.692 | 8.7919 | -9.6756
Ti | 22 | 37 | 59 | -487.222 | 17.8352 | 33.1247 | 2.7089 | 8.4009 | -10.597
Ti | 22 | 38 | 60 | -492.5453 | 18.4888 | 34.4503 | 5.3233 | 8.0322 | -11.5503
Ti | 22 | 39 | 61 | -494.6014 | 19.1282 | 35.7441 | 2.0561 | 7.3795 | -12.2042
Ti | 22 | 40 | 62 | -499.2947 | 19.7649 | 37.0325 | 4.6933 | 6.7494 | -12.8997
Ti | 22 | 41 | 63 | -500.4158 | 20.4084 | 38.3304 | 1.1211 | 5.8144 | -13.2584
Ti | 22 | 42 | 64 | -504.1065 | 21.0326 | 39.5895 | 3.6907 | 4.8118 | -13.5443
Ti | 22 | 43 | 65 | -504.7033 | 21.6821 | 40.9001 | 0.59685 | 4.2875 | -14.3179
Ti | 22 | 44 | 66 | -507.8213 | 22.3167 | 42.181 | 3.1179 | 3.7148 | -15.0043
Ti | 22 | 45 | 67 | -508.3737 | 23.0538 | 43.6617 | 0.55249 | 3.6704 | -16.2705
Ti | 22 | 46 | 68 | -511.4475 | 23.7611 | 45.083 | 3.0737 | 3.6262 | -17.5072
Ti | 22 | 47 | 69 | -511.4966 | 24.3444 | 46.2563 | 0.049155 | 3.1229 | -18.4846
Ti | 22 | 48 | 70 | -513.997 | 24.8493 | 47.273 | 2.5004 | 2.5496 | -19.3325
Ti | 22 | 50 | 72 | -515.6125 | 25.6275 | 48.8684 | 1.9908 | 1.6155 | -20.5884
Ti | 22 | 52 | 74 | -516.5769 | 26.1622 | 49.9509 | 1.6181 | 0.96442 | -21.5328
Ti | 22 | 54 | 76 | -517.1423 | 26.5792 | 50.8064 | 1.3476 | 0.5654 | -22.2163
Ti | 22 | 56 | 78 | -517.6726 | 27.0774 | 51.811 | 1.2535 | 0.53032 | -23.0367
V | 23 | 18 | 41 | -316.1288 | -1.4845 | 1.3916 | 19.8213 | 36.4373 | -5.891
V | 23 | 20 | 43 | -349.3046 | 0.49335 | 5.4523 | 18.2314 | 33.1758 | -6.2674
V | 23 | 21 | 44 | -361.3117 | 1.4574 | 7.366 | 12.0071 | 30.2385 | -5.3759
V | 23 | 22 | 45 | -376.4118 | 2.4014 | 9.239 | 15.1001 | 27.1072 | -4.2595
V | 23 | 23 | 46 | -387.7047 | 3.6819 | 11.4876 | 11.2929 | 26.393 | -5.4589
V | 23 | 24 | 47 | -401.8133 | 4.9411 | 13.6831 | 14.1086 | 25.4015 | -6.3405
V | 23 | 25 | 48 | -411.7797 | 5.7646 | 15.4106 | 9.9664 | 24.075 | -7.2626
V | 23 | 26 | 49 | -424.6104 | 6.5477 | 17.069 | 12.8307 | 22.7971 | -8.1802
V | 23 | 27 | 50 | -433.2389 | 7.1973 | 18.5495 | 8.6285 | 21.4592 | -8.5698
V | 23 | 28 | 51 | -444.7563 | 7.7849 | 19.9467 | 11.5174 | 20.1459 | -8.9148
V | 23 | 29 | 52 | -451.9275 | 8.4368 | 21.2817 | 7.1712 | 18.6886 | -8.9381
V | 23 | 30 | 53 | -461.8061 | 9.0372 | 22.5321 | 9.8786 | 17.0498 | -8.6966
V | 23 | 31 | 54 | -467.5756 | 9.6971 | 23.8012 | 5.7695 | 15.6481 | -8.6298
V | 23 | 32 | 55 | -475.8893 | 10.3241 | 25.0027 | 8.3137 | 14.0832 | -8.3153
V | 23 | 33 | 56 | -480.347 | 11.0004 | 26.2922 | 4.4577 | 12.7714 | -8.2726
V | 23 | 34 | 57 | -487.3885 | 11.6674 | 27.5621 | 7.0415 | 11.4992 | -8.2019
V | 23 | 35 | 58 | -491.1724 | 12.3513 | 28.8919 | 3.7839 | 10.8254 | -8.8176
V | 23 | 36 | 59 | -497.5517 | 13.0386 | 30.2297 | 6.3793 | 10.1632 | -9.4253
V | 23 | 37 | 60 | -500.9319 | 13.71 | 31.5452 | 3.3802 | 9.7595 | -10.3514
V | 23 | 38 | 61 | -506.9306 | 14.3853 | 32.8742 | 5.9987 | 9.379 | -11.3087
V | 23 | 39 | 62 | -509.6601 | 15.0587 | 34.1869 | 2.7295 | 8.7282 | -11.9734
V | 23 | 40 | 63 | -515.0389 | 15.7442 | 35.509 | 5.3788 | 8.1082 | -12.6824
V | 23 | 41 | 64 | -516.8103 | 16.3944 | 36.8029 | 1.7714 | 7.1502 | -13.037
V | 23 | 42 | 65 | -521.1713 | 17.0648 | 38.0974 | 4.361 | 6.1324 | -13.3415
V | 23 | 43 | 66 | -522.5833 | 17.88 | 39.5621 | 1.412 | 5.773 | -14.2759
V | 23 | 44 | 67 | -526.5184 | 18.6971 | 41.0139 | 3.9351 | 5.3471 | -15.1445
V | 23 | 45 | 68 | -527.7135 | 19.3397 | 42.3935 | 1.1951 | 5.1302 | -16.3923
V | 23 | 46 | 69 | -531.4105 | 19.963 | 43.7241 | 3.697 | 4.8921 | -17.606
V | 23 | 47 | 70 | -531.9823 | 20.4857 | 44.83 | 0.57181 | 4.2688 | -18.3623
V | 23 | 48 | 71 | -534.9712 | 20.9742 | 45.8235 | 2.9889 | 3.5607 | -18.9848
V | 23 | 49 | 72 | -535.0475 | 21.4258 | 46.7097 | 0.076279 | 3.0652 | -19.5952
V | 23 | 50 | 73 | -537.4445 | 21.832 | 47.4596 | 2.397 | 2.4733 | -19.9968
V | 23 | 52 | 75 | -539.1066 | 22.5297 | 48.6918 | 1.945 | 1.662 | -20.8216
V | 23 | 54 | 77 | -540.1694 | 23.0271 | 49.6063 | 1.5706 | 1.0629 | -21.4547
V | 23 | 56 | 79 | -541.1393 | 23.4667 | 50.5441 | 1.4487 | 0.96991 | -22.2762
V | 23 | 58 | 81 | -541.545 | 23.9202 | 51.4407 | 1.1288 | 0.40563 | -22.6497
Cr | 24 | 19 | 43 | -333.2494 | 2.1762 | 1.6865 | 15.9213 | 36.5186 | -6.3704
Cr | 24 | 20 | 44 | -352.4458 | 3.1411 | 3.6345 | 19.1964 | 35.1177 | -6.5324
Cr | 24 | 21 | 45 | -365.3783 | 4.0666 | 5.524 | 12.9325 | 32.1289 | -5.5154
Cr | 24 | 22 | 46 | -381.3838 | 4.972 | 7.3734 | 16.0055 | 28.938 | -4.2725
Cr | 24 | 23 | 47 | -393.961 | 6.2563 | 9.9381 | 12.5772 | 28.5827 | -5.8066
Cr | 24 | 24 | 48 | -409.3327 | 7.5194 | 12.4605 | 15.3717 | 27.9489 | -7.0223
Cr | 24 | 25 | 49 | -420.0895 | 8.3098 | 14.0744 | 10.7568 | 26.1285 | -7.7666
Cr | 24 | 26 | 50 | -433.6701 | 9.0597 | 15.6074 | 13.5806 | 24.3375 | -8.498
Cr | 24 | 27 | 51 | -442.9064 | 9.6676 | 16.8648 | 9.2363 | 22.817 | -8.5914
Cr | 24 | 28 | 52 | -454.9698 | 10.2135 | 17.9984 | 12.0633 | 21.2996 | -8.6071
Cr | 24 | 29 | 53 | -462.7716 | 10.8441 | 19.2809 | 7.8018 | 19.8651 | -8.43
Cr | 24 | 30 | 54 | -473.2293 | 11.4232 | 20.4604 | 10.4577 | 18.2595 | -7.9579
Cr | 24 | 31 | 55 | -479.6332 | 12.0576 | 21.7547 | 6.4039 | 16.8616 | -7.8425
Cr | 24 | 32 | 56 | -488.5484 | 12.659 | 22.9831 | 8.9152 | 15.3191 | -7.4795
Cr | 24 | 33 | 57 | -493.6515 | 13.3046 | 24.3049 | 5.1032 | 14.0184 | -7.4731
Cr | 24 | 34 | 58 | -501.3293 | 13.9408 | 25.6082 | 7.6778 | 12.781 | -7.4641
Cr | 24 | 35 | 59 | -505.7678 | 14.5954 | 26.9467 | 4.4385 | 12.1162 | -8.1212
Cr | 24 | 36 | 60 | -512.805 | 15.2533 | 28.2919 | 7.0372 | 11.4757 | -8.7838
Cr | 24 | 37 | 61 | -516.8287 | 15.8968 | 29.6067 | 4.0237 | 11.0609 | -9.7076
Cr | 24 | 38 | 62 | -523.4749 | 16.5443 | 30.9296 | 6.6462 | 10.6699 | -10.6618
Cr | 24 | 39 | 63 | -526.8509 | 17.1908 | 32.2495 | 3.376 | 10.0222 | -11.3289
Cr | 24 | 40 | 64 | -532.8884 | 17.8495 | 33.5937 | 6.0375 | 9.4135 | -12.0431
Cr | 24 | 41 | 65 | -535.2945 | 18.4842 | 34.8787 | 2.4061 | 8.4436 | -12.393
Cr | 24 | 42 | 66 | -540.3104 | 19.1391 | 36.2039 | 5.0159 | 7.422 | -12.7157
Cr | 24 | 43 | 67 | -542.5244 | 19.9411 | 37.8211 | 2.214 | 7.2299 | -13.8086
Cr | 24 | 44 | 68 | -547.2636 | 20.7452 | 39.4423 | 4.7392 | 6.9532 | -14.8571
Cr | 24 | 45 | 69 | -549.1039 | 21.3904 | 40.7302 | 1.8403 | 6.5795 | -16.1006
Cr | 24 | 46 | 70 | -553.4267 | 22.0163 | 41.9793 | 4.3229 | 6.1632 | -17.3055
Cr | 24 | 47 | 71 | -554.5085 | 22.5262 | 43.0119 | 1.0817 | 5.4046 | -17.8348
Cr | 24 | 48 | 72 | -557.9732 | 23.002 | 43.9761 | 3.4647 | 4.5464 | -18.2257
Cr | 24 | 49 | 73 | -558.479 | 23.4315 | 44.8573 | 0.5058 | 3.9705 | -18.6824
Cr | 24 | 50 | 74 | -561.2601 | 23.8156 | 45.6476 | 2.7811 | 3.2869 | -18.9631
Cr | 24 | 51 | 75 | -561.3285 | 24.1669 | 46.3696 | 0.068347 | 2.8495 | -19.4068
Cr | 24 | 52 | 76 | -563.5809 | 24.4743 | 47.004 | 2.2524 | 2.3208 | -19.6684
Cr | 24 | 54 | 78 | -565.1135 | 24.9441 | 47.9712 | 1.7797 | 1.5326 | -20.2366
Cr | 24 | 56 | 80 | -566.523 | 25.3836 | 48.8503 | 1.6438 | 1.4094 | -21.0806
Cr | 24 | 58 | 82 | -567.3672 | 25.8222 | 49.7424 | 1.3346 | 0.84426 | -21.3946
Mn | 25 | 20 | 45 | -351.6799 | -0.76586 | 2.3753 | 20.0965 | 36.9492 | -7.2511
Mn | 25 | 21 | 46 | -365.5364 | 0.15808 | 4.2246 | 13.8565 | 33.9529 | -6.1631
Mn | 25 | 22 | 47 | -382.4264 | 1.0427 | 6.0146 | 16.8901 | 30.7465 | -4.8218
Mn | 25 | 23 | 48 | -395.832 | 1.871 | 8.1273 | 13.4055 | 30.2956 | -6.2202
Mn | 25 | 24 | 49 | -411.9829 | 2.6503 | 10.1697 | 16.151 | 29.5565 | -7.2711
Mn | 25 | 25 | 50 | -423.6252 | 3.5357 | 11.8455 | 11.6422 | 27.7932 | -7.6205
Mn | 25 | 26 | 51 | -438.0501 | 4.38 | 13.4397 | 14.425 | 26.0672 | -7.9368
Mn | 25 | 27 | 52 | -448.1663 | 5.2599 | 14.9275 | 10.1162 | 24.5412 | -8.0866
Mn | 25 | 28 | 53 | -461.0931 | 6.1233 | 16.3368 | 12.9268 | 23.043 | -8.1827
Mn | 25 | 29 | 54 | -469.6161 | 6.8445 | 17.6886 | 8.523 | 21.4497 | -8.0772
Mn | 25 | 30 | 55 | -480.7761 | 7.5468 | 18.97 | 11.16 | 19.683 | -7.7198
Mn | 25 | 31 | 56 | -487.8442 | 8.211 | 20.2686 | 7.0681 | 18.2281 | -7.6167
Mn | 25 | 32 | 57 | -497.3949 | 8.8465 | 21.5055 | 9.5507 | 16.6188 | -7.2888
Mn | 25 | 33 | 58 | -503.2549 | 9.6034 | 22.9079 | 5.8601 | 15.4107 | -7.3793
Mn | 25 | 34 | 59 | -511.6798 | 10.3505 | 24.2913 | 8.4249 | 14.285 | -7.4905
Mn | 25 | 35 | 60 | -516.7472 | 10.9794 | 25.5748 | 5.0674 | 13.4923 | -8.1002
Mn | 25 | 36 | 61 | -524.4177 | 11.6127 | 26.866 | 7.6705 | 12.7379 | -8.7292
Mn | 25 | 37 | 62 | -529.1108 | 12.2822 | 28.1789 | 4.6931 | 12.3636 | -9.6384
Mn | 25 | 38 | 63 | -536.4475 | 12.9726 | 29.5169 | 7.3367 | 12.0298 | -10.5958
Mn | 25 | 39 | 64 | -540.4647 | 13.6137 | 30.8045 | 4.0171 | 11.3538 | -11.2327
Mn | 25 | 40 | 65 | -547.1528 | 14.2645 | 32.114 | 6.6882 | 10.7053 | -11.9222
Mn | 25 | 41 | 66 | -550.2156 | 14.9211 | 33.4054 | 3.0628 | 9.751 | -12.2555
Mn | 25 | 42 | 67 | -555.8802 | 15.5699 | 34.7089 | 5.6646 | 8.7274 | -12.5414
Mn | 25 | 43 | 68 | -558.5241 | 15.9997 | 35.9408 | 2.6439 | 8.3085 | -13.4138
Mn | 25 | 44 | 69 | -563.6713 | 16.4078 | 37.153 | 5.1472 | 7.7911 | -14.2
Mn | 25 | 45 | 70 | -566.1561 | 17.0522 | 38.4426 | 2.4848 | 7.632 | -15.2728
Mn | 25 | 46 | 71 | -571.0974 | 17.6707 | 39.6869 | 4.9413 | 7.4261 | -16.279
Mn | 25 | 47 | 72 | -572.7423 | 18.2338 | 40.76 | 1.6449 | 6.5862 | -16.7288
Mn | 25 | 48 | 73 | -576.7676 | 18.7944 | 41.7964 | 4.0253 | 5.6702 | -17.0571
Mn | 25 | 49 | 74 | -577.8082 | 19.3292 | 42.7607 | 1.0406 | 5.0659 | -17.5259
Mn | 25 | 50 | 75 | -581.1556 | 19.8955 | 43.7111 | 3.3475 | 4.388 | -17.8844
Mn | 25 | 51 | 76 | -581.6675 | 20.339 | 44.5059 | 0.51189 | 3.8594 | -18.32
Mn | 25 | 52 | 77 | -584.366 | 20.7851 | 45.2595 | 2.6985 | 3.2104 | -18.6215
Mn | 25 | 53 | 78 | -584.5126 | 21.1788 | 45.9138 | 0.14656 | 2.8451 | -19.051
Mn | 25 | 54 | 79 | -586.6375 | 21.524 | 46.4681 | 2.1249 | 2.2715 | -19.231
Mn | 25 | 55 | 80 | -586.7269 | 21.8478 | 47.0363 | 0.089397 | 2.2143 | -19.8281
Mn | 25 | 56 | 81 | -588.6691 | 22.1461 | 47.5297 | 1.9421 | 2.0315 | -20.1996
Mn | 25 | 58 | 83 | -590.021 | 22.6538 | 48.476 | 1.599 | 1.3519 | -20.5816
Mn | 25 | 60 | 85 | -590.4345 | 23.082 | 49.2871 | 1.1654 | 0.41348 | -20.5895
Fe | 26 | 20 | 46 | -353.6025 | 1.9226 | 1.1567 | 20.9885 | 38.7646 | -7.9744
Fe | 26 | 21 | 47 | -368.3612 | 2.8249 | 2.9829 | 14.7587 | 35.7472 | -6.8118
Fe | 26 | 22 | 48 | -386.1142 | 3.6877 | 4.7304 | 17.7529 | 32.5117 | -5.3684
Fe | 26 | 23 | 49 | -400.3269 | 4.495 | 6.366 | 14.2128 | 31.9657 | -6.6486
Fe | 26 | 24 | 50 | -417.2361 | 5.2532 | 7.9035 | 16.9092 | 31.122 | -7.5524
Fe | 26 | 25 | 51 | -429.7437 | 6.1185 | 9.6542 | 12.5076 | 29.4168 | -7.4827
Fe | 26 | 26 | 52 | -444.9929 | 6.9428 | 11.3228 | 15.2492 | 27.7568 | -7.3602
Fe | 26 | 27 | 53 | -455.9399 | 7.7736 | 13.0335 | 10.947 | 26.1962 | -7.5505
Fe | 26 | 28 | 54 | -469.6811 | 8.588 | 14.7113 | 13.7411 | 24.6882 | -7.7109
Fe | 26 | 29 | 55 | -478.9037 | 9.2876 | 16.1321 | 9.2226 | 22.9637 | -7.6972
Fe | 26 | 30 | 56 | -490.7444 | 9.9684 | 17.5151 | 11.8407 | 21.0634 | -7.4747
Fe | 26 | 31 | 57 | -498.4559 | 10.6117 | 18.8227 | 7.7114 | 19.5522 | -7.3843
Fe | 26 | 32 | 58 | -508.621 | 11.2261 | 20.0726 | 10.1651 | 17.8766 | -7.0917
Fe | 26 | 33 | 59 | -515.211 | 11.9561 | 21.5594 | 6.59 | 16.7551 | -7.2778
Fe | 26 | 34 | 60 | -524.3561 | 12.6763 | 23.0268 | 9.1451 | 15.7351 | -7.5077
Fe | 26 | 35 | 61 | -530.0224 | 13.2752 | 24.2546 | 5.6663 | 14.8114 | -8.0709
Fe | 26 | 36 | 62 | -538.2963 | 13.8786 | 25.4913 | 8.2739 | 13.9402 | -8.667
Fe | 26 | 37 | 63 | -543.6314 | 14.5205 | 26.8027 | 5.3351 | 13.609 | -9.5636
Fe | 26 | 38 | 64 | -551.6311 | 15.1836 | 28.1562 | 7.9997 | 13.3348 | -10.5261
Fe | 26 | 39 | 65 | -556.2691 | 15.8045 | 29.4182 | 4.638 | 12.6378 | -11.1404
Fe | 26 | 40 | 66 | -563.5878 | 16.435 | 30.6995 | 7.3187 | 11.9567 | -11.813
Fe | 26 | 41 | 67 | -567.2852 | 17.0696 | 31.9907 | 3.6974 | 11.0161 | -12.1343
Fe | 26 | 42 | 68 | -573.5765 | 17.6963 | 33.2662 | 6.2913 | 9.9887 | -12.3882
Fe | 26 | 43 | 69 | -576.636 | 18.1119 | 34.1117 | 3.0595 | 9.3508 | -13.0416
Fe | 26 | 44 | 70 | -582.1772 | 18.5058 | 34.9136 | 5.5411 | 8.6006 | -13.5668
Fe | 26 | 45 | 71 | -585.3152 | 19.1591 | 36.2113 | 3.1381 | 8.6792 | -14.4908
Fe | 26 | 46 | 72 | -590.8838 | 19.7864 | 37.4571 | 5.5686 | 8.7066 | -15.3202
Fe | 26 | 47 | 73 | -593.076 | 20.3337 | 38.5675 | 2.1922 | 7.7608 | -15.6721
Fe | 26 | 48 | 74 | -597.6461 | 20.8785 | 39.6729 | 4.5701 | 6.7623 | -15.9193
Fe | 26 | 49 | 75 | -599.1921 | 21.384 | 40.7131 | 1.5461 | 6.1162 | -16.3836
Fe | 26 | 50 | 76 | -603.0767 | 21.9211 | 41.8165 | 3.8845 | 5.4306 | -16.8035
Fe | 26 | 51 | 77 | -604.0182 | 22.3507 | 42.6897 | 0.94152 | 4.8261 | -17.2392
Fe | 26 | 52 | 78 | -607.1489 | 22.7829 | 43.568 | 3.1307 | 4.0722 | -17.5888
Fe | 26 | 53 | 79 | -607.6767 | 23.1641 | 44.3429 | 0.52783 | 3.6585 | -18.0483
Fe | 26 | 54 | 80 | -610.1345 | 23.497 | 45.021 | 2.4578 | 2.9856 | -18.2536
Fe | 26 | 55 | 81 | -610.5515 | 23.8246 | 45.6724 | 0.417 | 2.8748 | -18.9177
Fe | 26 | 56 | 82 | -612.7957 | 24.1267 | 46.2728 | 2.2442 | 2.6612 | -19.3822
Fe | 26 | 58 | 84 | -614.6432 | 24.6223 | 47.276 | 1.8574 | 1.8475 | -19.8203
Fe | 26 | 60 | 86 | -615.4627 | 25.0283 | 48.1103 | 1.3881 | 0.81951 | -19.7955
Co | 27 | 22 | 49 | -385.5119 | -0.6023 | 3.0854 | 18.5211 | 34.0857 | -5.532
Co | 27 | 23 | 50 | -400.3543 | 0.02738 | 4.5224 | 14.8424 | 33.3636 | -6.518
Co | 27 | 24 | 51 | -417.8332 | 0.59704 | 5.8502 | 17.4789 | 32.3213 | -7.1067
Co | 27 | 25 | 52 | -431.2025 | 1.4587 | 7.5773 | 13.3693 | 30.8481 | -7.0705
Co | 27 | 26 | 53 | -447.2548 | 2.2619 | 9.2047 | 16.0523 | 29.4216 | -6.9719
Co | 27 | 27 | 54 | -459.1652 | 3.2252 | 10.9988 | 11.9104 | 27.9627 | -7.24
Co | 27 | 28 | 55 | -473.8572 | 4.1762 | 12.7641 | 14.6921 | 26.6024 | -7.5071
Co | 27 | 29 | 56 | -483.7997 | 4.896 | 14.1837 | 9.9425 | 24.6346 | -7.3334
Co | 27 | 30 | 57 | -496.3538 | 5.6093 | 15.5777 | 12.554 | 22.4965 | -6.9607
Co | 27 | 31 | 58 | -504.7451 | 6.2893 | 16.9009 | 8.3914 | 20.9454 | -6.8291
Co | 27 | 32 | 59 | -515.5653 | 6.9443 | 18.1704 | 10.8201 | 19.2115 | -6.4892
Co | 27 | 33 | 60 | -522.8298 | 7.6189 | 19.5749 | 7.2646 | 18.0847 | -6.6856
Co | 27 | 34 | 61 | -532.6447 | 8.2886 | 20.9648 | 9.8148 | 17.0794 | -6.9498
Co | 27 | 35 | 62 | -539.0389 | 9.0165 | 22.2917 | 6.3942 | 16.2091 | -7.484
Co | 27 | 36 | 63 | -548.0507 | 9.7544 | 23.633 | 9.0118 | 15.406 | -8.0709
Co | 27 | 37 | 64 | -554.0146 | 10.3832 | 24.9038 | 5.9639 | 14.9757 | -8.9674
Co | 27 | 38 | 65 | -562.6477 | 11.0166 | 26.2002 | 8.6331 | 14.597 | -9.93
Co | 27 | 39 | 66 | -567.9239 | 11.6548 | 27.4592 | 5.2762 | 13.9093 | -10.5131
Co | 27 | 40 | 67 | -575.8786 | 12.2907 | 28.7257 | 7.9547 | 13.2309 | -11.1311
Co | 27 | 41 | 68 | -580.2164 | 12.9312 | 30.0007 | 4.3378 | 12.2925 | -11.4517
Co | 27 | 42 | 69 | -587.1358 | 13.5593 | 31.2556 | 6.9195 | 11.2573 | -11.683
Co | 27 | 43 | 70 | -590.828 | 14.192 | 32.3039 | 3.6922 | 10.6116 | -12.3124
Co | 27 | 44 | 71 | -596.9816 | 14.8044 | 33.3102 | 6.1536 | 9.8457 | -12.8013
Co | 27 | 45 | 72 | -600.5191 | 15.2038 | 34.3629 | 3.5375 | 9.6911 | -13.695
Co | 27 | 46 | 73 | -606.4554 | 15.5716 | 35.358 | 5.9363 | 9.4738 | -14.484
Co | 27 | 47 | 74 | -609.3692 | 16.2932 | 36.6269 | 2.9138 | 8.8501 | -14.9131
Co | 27 | 48 | 75 | -614.6484 | 17.0023 | 37.8808 | 5.2793 | 8.193 | -15.251
Co | 27 | 49 | 76 | -616.8107 | 17.6186 | 39.0026 | 2.1623 | 7.4416 | -15.7684
Co | 27 | 50 | 77 | -621.3433 | 18.2666 | 40.1877 | 4.5326 | 6.6949 | -16.2757
Co | 27 | 51 | 78 | -622.6531 | 18.6349 | 40.9856 | 1.3098 | 5.8424 | -16.5449
Co | 27 | 52 | 79 | -626.1466 | 18.9977 | 41.7806 | 3.4935 | 4.8033 | -16.691
Co | 27 | 53 | 80 | -627.0347 | 19.358 | 42.5221 | 0.88811 | 4.3816 | -17.0672
Co | 27 | 54 | 81 | -629.8216 | 19.687 | 43.184 | 2.7868 | 3.6749 | -17.1555
Co | 27 | 55 | 82 | -630.5387 | 19.9872 | 43.8118 | 0.71715 | 3.504 | -17.7261
Co | 27 | 56 | 83 | -633.0948 | 20.299 | 44.4257 | 2.5561 | 3.2732 | -18.1572
Co | 27 | 57 | 84 | -633.3332 | 20.5474 | 44.9113 | 0.23841 | 2.7945 | -18.3063
Co | 27 | 58 | 85 | -635.476 | 20.8327 | 45.455 | 2.1428 | 2.3812 | -18.5069
Co | 27 | 60 | 87 | -636.7841 | 21.3213 | 46.3496 | 1.6524 | 1.3081 | -18.4631
Co | 27 | 62 | 89 | -637.0522 | 21.9067 | 47.4352 | 1.1826 | 0.26813 | -18.3177
Ni | 28 | 22 | 50 | -387.6031 | 2.0912 | 1.4889 | 19.3063 | 35.6935 | -5.7005
Ni | 28 | 23 | 51 | -403.0227 | 2.6683 | 2.6957 | 15.4196 | 34.7259 | -6.3614
Ni | 28 | 24 | 52 | -421.0186 | 3.1855 | 3.7825 | 17.996 | 33.4156 | -6.6045
Ni | 28 | 25 | 53 | -435.2614 | 4.0589 | 5.5177 | 14.2428 | 32.2388 | -6.6345
Ni | 28 | 26 | 54 | -452.1287 | 4.8739 | 7.1357 | 16.8672 | 31.11 | -6.5925
Ni | 28 | 27 | 55 | -465.0067 | 5.8415 | 9.0668 | 12.8781 | 29.7453 | -6.963
Ni | 28 | 28 | 56 | -480.654 | 6.7968 | 10.973 | 15.6473 | 28.5254 | -7.3611
Ni | 28 | 29 | 57 | -491.2922 | 7.4924 | 12.3885 | 10.6381 | 26.2854 | -7.0522
Ni | 28 | 30 | 58 | -504.5352 | 8.1815 | 13.7908 | 13.243 | 23.8812 | -6.5542
Ni | 28 | 31 | 59 | -513.5782 | 8.8331 | 15.1224 | 9.043 | 22.286 | -6.3745
Ni | 28 | 32 | 60 | -525.0251 | 9.4598 | 16.4041 | 11.4469 | 20.4899 | -5.9806
Ni | 28 | 33 | 61 | -532.9361 | 10.1063 | 17.7252 | 7.9111 | 19.3579 | -6.1803
Ni | 28 | 34 | 62 | -543.3926 | 10.7479 | 19.0365 | 10.4564 | 18.3675 | -6.4716
Ni | 28 | 35 | 63 | -550.497 | 11.4581 | 20.4746 | 7.1044 | 17.5609 | -6.986
Ni | 28 | 36 | 64 | -560.229 | 12.1783 | 21.9327 | 9.732 | 16.8364 | -7.5729
Ni | 28 | 37 | 65 | -566.8105 | 12.7959 | 23.1792 | 6.5815 | 16.3135 | -8.4881
Ni | 28 | 38 | 66 | -576.0658 | 13.4181 | 24.4348 | 9.2553 | 15.8369 | -9.4696
Ni | 28 | 39 | 67 | -581.9759 | 14.052 | 25.7068 | 5.91 | 15.1654 | -10.0445
Ni | 28 | 40 | 68 | -590.5622 | 14.6837 | 26.9744 | 8.5863 | 14.4964 | -10.6312
Ni | 28 | 41 | 69 | -595.5299 | 15.3135 | 28.2447 | 4.9676 | 13.554 | -10.9607
Ni | 28 | 42 | 70 | -603.067 | 15.9311 | 29.4904 | 7.5371 | 12.5047 | -11.1791
Ni | 28 | 43 | 71 | -607.387 | 16.559 | 30.751 | 4.32 | 11.8571 | -11.8018
Ni | 28 | 44 | 72 | -614.1483 | 17.1667 | 31.9711 | 6.7613 | 11.0813 | -12.2717
Ni | 28 | 45 | 73 | -618.0929 | 17.5738 | 32.7777 | 3.9446 | 10.7059 | -13.1568
Ni | 28 | 46 | 74 | -624.4046 | 17.9493 | 33.5208 | 6.3118 | 10.2564 | -13.9275
Ni | 28 | 47 | 75 | -628.0332 | 18.664 | 34.9572 | 3.6285 | 9.9403 | -14.418
Ni | 28 | 48 | 76 | -634.0147 | 19.3663 | 36.3686 | 5.9816 | 9.6101 | -14.8309
Ni | 28 | 49 | 77 | -636.7715 | 19.9608 | 37.5794 | 2.7568 | 8.7384 | -15.3955
Ni | 28 | 50 | 78 | -641.9303 | 20.587 | 38.8537 | 5.1588 | 7.9156 | -15.9843
Ni | 28 | 51 | 79 | -643.5969 | 20.9438 | 39.5787 | 1.6666 | 6.8254 | -16.1048
Ni | 28 | 52 | 80 | -647.4418 | 21.2951 | 40.2929 | 3.8448 | 5.5114 | -16.0651
Ni | 28 | 53 | 81 | -648.6655 | 21.6308 | 40.9888 | 1.2238 | 5.0686 | -16.3473
Ni | 28 | 54 | 82 | -651.7568 | 21.9352 | 41.6222 | 3.0912 | 4.315 | -16.3079
Ni | 28 | 55 | 83 | -652.761 | 22.2223 | 42.2095 | 1.0043 | 4.0955 | -16.7843
Ni | 28 | 56 | 84 | -655.6159 | 22.5212 | 42.8202 | 2.8549 | 3.8592 | -17.1814
Ni | 28 | 57 | 85 | -656.0887 | 22.7555 | 43.3029 | 0.47279 | 3.3277 | -17.2372
Ni | 28 | 58 | 86 | -658.5029 | 23.0269 | 43.8597 | 2.4142 | 2.8869 | -17.4071
Ni | 28 | 60 | 88 | -660.2768 | 23.4927 | 44.814 | 1.9053 | 1.7739 | -17.3335
Ni | 28 | 62 | 90 | -661.1092 | 24.057 | 45.9636 | 1.4783 | 0.83237 | -17.3464
Ni | 28 | 64 | 92 | -661.3071 | 24.7804 | 47.4226 | 1.1951 | 0.19798 | -17.8616
Cu | 29 | 24 | 53 | -419.7325 | -1.2862 | 1.8993 | 18.5249 | 34.511 | -5.9206
Cu | 29 | 26 | 55 | -452.1875 | 0.058883 | 4.9327 | 17.5214 | 32.4551 | -6.0544
Cu | 29 | 27 | 56 | -465.7525 | 0.74578 | 6.5873 | 13.565 | 31.0864 | -6.25
Cu | 29 | 28 | 57 | -482.0516 | 1.3975 | 8.1944 | 16.2991 | 29.864 | -6.4968
Cu | 29 | 29 | 58 | -493.4263 | 2.1341 | 9.6266 | 11.3747 | 27.6738 | -5.9611
Cu | 29 | 30 | 59 | -507.3942 | 2.859 | 11.0404 | 13.9679 | 25.3426 | -5.237
Cu | 29 | 31 | 60 | -517.1383 | 3.5601 | 12.3932 | 9.7441 | 23.712 | -5.0386
Cu | 29 | 32 | 61 | -529.2928 | 4.2677 | 13.7275 | 12.1545 | 21.8986 | -4.6391
Cu | 29 | 33 | 62 | -537.8563 | 4.9201 | 15.0264 | 8.5634 | 20.7179 | -4.8111
Cu | 29 | 34 | 63 | -548.9593 | 5.5667 | 16.3146 | 11.103 | 19.6665 | -5.094
Cu | 29 | 35 | 64 | -556.7087 | 6.2116 | 17.6698 | 7.7494 | 18.8524 | -5.5788
Cu | 29 | 36 | 65 | -567.068 | 6.8391 | 19.0174 | 10.3594 | 18.1088 | -6.1234
Cu | 29 | 37 | 66 | -574.2187 | 7.4082 | 20.2041 | 7.1507 | 17.5101 | -6.8798
Cu | 29 | 38 | 67 | -584.0193 | 7.9534 | 21.3716 | 9.8006 | 16.9512 | -7.6686
Cu | 29 | 39 | 68 | -590.5168 | 8.5409 | 22.5929 | 6.4975 | 16.298 | -8.2022
Cu | 29 | 40 | 69 | -599.667 | 9.1047 | 23.7884 | 9.1502 | 15.6477 | -8.7193
Cu | 29 | 41 | 70 | -605.1972 | 9.6674 | 24.9809 | 5.5302 | 14.6804 | -8.9733
Cu | 29 | 42 | 71 | -613.2787 | 10.2118 | 26.1429 | 8.0815 | 13.6118 | -9.1001
Cu | 29 | 43 | 72 | -618.1457 | 10.7587 | 27.3177 | 4.867 | 12.9485 | -9.6294
Cu | 29 | 44 | 73 | -625.4341 | 11.2858 | 28.4525 | 7.2884 | 12.1554 | -9.9982
Cu | 29 | 45 | 74 | -630.0613 | 11.9684 | 29.5422 | 4.6272 | 11.9156 | -10.9333
Cu | 29 | 46 | 75 | -637.0435 | 12.6389 | 30.5882 | 6.9822 | 11.6095 | -11.762
Cu | 29 | 47 | 76 | -641.101 | 13.0678 | 31.7318 | 4.0575 | 11.0397 | -12.2819
Cu | 29 | 48 | 77 | -647.4945 | 13.4798 | 32.8461 | 6.3935 | 10.451 | -12.7391
Cu | 29 | 49 | 78 | -650.7546 | 13.9831 | 33.9439 | 3.2601 | 9.6536 | -13.0854
Cu | 29 | 50 | 79 | -656.4079 | 14.4775 | 35.0645 | 5.6533 | 8.9133 | -13.4594
Cu | 29 | 51 | 80 | -658.5608 | 14.9639 | 35.9077 | 2.153 | 7.8063 | -13.4501
Cu | 29 | 52 | 81 | -662.9263 | 15.4846 | 36.7797 | 4.3655 | 6.5185 | -13.283
Cu | 29 | 53 | 82 | -664.5748 | 15.9093 | 37.5401 | 1.6485 | 6.014 | -13.6217
Cu | 29 | 54 | 83 | -668.1487 | 16.392 | 38.3272 | 3.5739 | 5.2224 | -13.7021
Cu | 29 | 55 | 84 | -669.473 | 16.712 | 38.9343 | 1.3243 | 4.8982 | -14.1383
Cu | 29 | 56 | 85 | -672.6951 | 17.0792 | 39.6003 | 3.2221 | 4.5464 | -14.5736
Cu | 29 | 57 | 86 | -673.4918 | 17.4031 | 40.1586 | 0.79667 | 4.0188 | -14.6531
Cu | 29 | 58 | 87 | -676.2703 | 17.7674 | 40.7944 | 2.7785 | 3.5752 | -14.8756
Cu | 29 | 59 | 88 | -676.4138 | 18.0423 | 41.2821 | 0.14345 | 2.922 | -14.7806
Cu | 29 | 60 | 89 | -678.6334 | 18.3566 | 41.8493 | 2.2196 | 2.363 | -14.8574
Cu | 29 | 62 | 91 | -680.1616 | 19.0525 | 43.1094 | 1.8413 | 1.5283 | -15.0776
Cu | 29 | 64 | 93 | -681.1953 | 19.8882 | 44.6686 | 1.6295 | 1.0337 | -15.8431
Cu | 29 | 66 | 95 | -681.6627 | 20.5944 | 46.168 | 1.3721 | 0.46738 | -16.836
Cu | 29 | 68 | 97 | -681.8978 | 21.4042 | 47.7555 | 1.2759 | 0.23516 | -18.1032
Zn | 30 | 25 | 55 | -436.477 | 1.8108 | 1.2155 | 15.6335 | 34.6417 | -5.1543
Zn | 30 | 26 | 56 | -454.6615 | 2.474 | 2.5329 | 18.1846 | 33.8181 | -5.3429
Zn | 30 | 27 | 57 | -468.9233 | 3.1708 | 3.9166 | 14.2617 | 32.4463 | -5.3619
Zn | 30 | 28 | 58 | -485.884 | 3.8324 | 5.2299 | 16.9607 | 31.2225 | -5.4553
Zn | 30 | 29 | 59 | -497.9846 | 4.5583 | 6.6924 | 12.1006 | 29.0613 | -4.6779
Zn | 30 | 30 | 60 | -512.6667 | 5.2725 | 8.1315 | 14.6821 | 26.7827 | -3.7126
Zn | 30 | 31 | 61 | -523.0828 | 5.9445 | 9.5046 | 10.4161 | 25.0982 | -3.4906
Zn | 30 | 32 | 62 | -535.9158 | 6.623 | 10.8907 | 12.833 | 23.2491 | -3.0806
Zn | 30 | 33 | 63 | -545.125 | 7.2687 | 12.1888 | 9.2092 | 22.0422 | -3.2468
Zn | 30 | 34 | 64 | -556.868 | 7.9087 | 13.4754 | 11.743 | 20.9522 | -3.5429
Zn | 30 | 35 | 65 | -565.2508 | 8.5421 | 14.7537 | 8.3828 | 20.1258 | -4.0146
Zn | 30 | 36 | 66 | -576.2261 | 9.158 | 15.9971 | 10.9753 | 19.3581 | -4.5335
Zn | 30 | 37 | 67 | -583.9331 | 9.7144 | 17.1226 | 7.707 | 18.6823 | -5.1361
Zn | 30 | 38 | 68 | -594.2662 | 10.2469 | 18.2003 | 10.3331 | 18.0401 | -5.7372
Zn | 30 | 39 | 69 | -601.3561 | 10.8393 | 19.3802 | 7.0899 | 17.423 | -6.2456
Zn | 30 | 40 | 70 | -611.0752 | 11.4082 | 20.5129 | 9.7191 | 16.809 | -6.7093
Zn | 30 | 41 | 71 | -617.1664 | 11.9692 | 21.6365 | 6.0912 | 15.8103 | -6.8905
Zn | 30 | 42 | 72 | -625.7907 | 12.5119 | 22.7237 | 8.6243 | 14.7155 | -6.9284
Zn | 30 | 43 | 73 | -631.2082 | 13.0625 | 23.8212 | 5.4175 | 14.0418 | -7.3783
Zn | 30 | 44 | 74 | -639.0273 | 13.5932 | 24.879 | 7.819 | 13.2366 | -7.6603
Zn | 30 | 45 | 75 | -644.341 | 14.2797 | 26.2481 | 5.3137 | 13.1328 | -8.654
Zn | 30 | 46 | 76 | -651.9976 | 14.954 | 27.593 | 7.6566 | 12.9703 | -9.5493
Zn | 30 | 47 | 77 | -656.4749 | 15.3739 | 28.4418 | 4.4774 | 12.134 | -10.0821
Zn | 30 | 48 | 78 | -663.2714 | 15.7769 | 29.2567 | 6.7964 | 11.2738 | -10.5668
Zn | 30 | 49 | 79 | -667.033 | 16.2784 | 30.2615 | 3.7616 | 10.558 | -10.6998
Zn | 30 | 50 | 80 | -673.1789 | 16.7711 | 31.2486 | 6.1459 | 9.9075 | -10.8642
Zn | 30 | 51 | 81 | -675.7982 | 17.2373 | 32.2012 | 2.6193 | 8.7652 | -10.7267
Zn | 30 | 52 | 82 | -680.6642 | 17.7379 | 33.2224 | 4.866 | 7.4853 | -10.4339
Zn | 30 | 53 | 83 | -682.7127 | 18.1379 | 34.0472 | 2.0485 | 6.9145 | -10.8157
Zn | 30 | 54 | 84 | -686.7446 | 18.5959 | 34.9879 | 4.0319 | 6.0804 | -11.0029
Zn | 30 | 55 | 85 | -688.3737 | 18.9006 | 35.6126 | 1.6291 | 5.661 | -11.4082
Zn | 30 | 56 | 86 | -691.9477 | 19.2525 | 36.3317 | 3.574 | 5.2031 | -11.8909
Zn | 30 | 57 | 87 | -693.051 | 19.5592 | 36.9622 | 1.1033 | 4.6773 | -11.9899
Zn | 30 | 58 | 88 | -696.1766 | 19.9063 | 37.6737 | 3.1256 | 4.2289 | -12.2607
Zn | 30 | 59 | 89 | -696.5804 | 20.1666 | 38.2089 | 0.40382 | 3.5295 | -12.1917
Zn | 30 | 60 | 90 | -699.0998 | 20.4664 | 38.823 | 2.5194 | 2.9232 | -12.2969
Zn | 30 | 61 | 91 | -699.1108 | 20.7905 | 39.4799 | 0.010998 | 2.5304 | -12.4393
Zn | 30 | 62 | 92 | -701.3064 | 21.1448 | 40.1972 | 2.1956 | 2.2066 | -12.7296
Zn | 30 | 64 | 94 | -703.1647 | 21.9694 | 41.8576 | 2.0584 | 1.8583 | -13.7556
Zn | 30 | 66 | 96 | -704.3559 | 22.6932 | 43.2876 | 1.7527 | 1.1911 | -14.7487
Zn | 30 | 68 | 98 | -705.3994 | 23.5016 | 44.9058 | 1.6951 | 1.0436 | -16.0312
Zn | 30 | 70 | 100 | -705.9436 | 24.3345 | 46.546 | 1.4456 | 0.54423 | -17.15
Zn | 30 | 72 | 102 | -706.5667 | 25.5213 | 48.9254 | 1.4595 | 0.62305 | -18.8691
Zn | 30 | 74 | 104 | -706.6111 | 26.0274 | 50.1862 | 1.1359 | 0.044401 | -20.6698
Ga | 31 | 26 | 57 | -453.0282 | -1.6333 | 0.84071 | 18.7946 | 35.051 | -4.9958
Ga | 31 | 28 | 59 | -485.3835 | -0.50045 | 3.332 | 17.5182 | 32.3553 | -4.896
Ga | 31 | 29 | 60 | -498.1569 | 0.17228 | 4.7306 | 12.7733 | 30.2916 | -4.1044
Ga | 31 | 30 | 61 | -513.4892 | 0.8225 | 6.095 | 15.3323 | 28.1056 | -3.1376
Ga | 31 | 31 | 62 | -524.5932 | 1.5104 | 7.4549 | 11.104 | 26.4363 | -2.8669
Ga | 31 | 32 | 63 | -538.0938 | 2.178 | 8.801 | 13.5006 | 24.6046 | -2.3996
Ga | 31 | 33 | 64 | -548.0575 | 2.9326 | 10.2013 | 9.9638 | 23.4643 | -2.6192
Ga | 31 | 34 | 65 | -560.5283 | 3.6603 | 11.569 | 12.4707 | 22.4345 | -2.9355
Ga | 31 | 35 | 66 | -569.5423 | 4.2916 | 12.8337 | 9.0141 | 21.4848 | -3.3861
Ga | 31 | 36 | 67 | -581.122 | 4.8959 | 14.0539 | 11.5796 | 20.5937 | -3.8627
Ga | 31 | 37 | 68 | -589.3377 | 5.4046 | 15.119 | 8.2158 | 19.7954 | -4.329
Ga | 31 | 38 | 69 | -600.1533 | 5.8872 | 16.134 | 10.8156 | 19.0314 | -4.7853
Ga | 31 | 39 | 70 | -607.8427 | 6.4867 | 17.326 | 7.6894 | 18.505 | -5.324
Ga | 31 | 40 | 71 | -618.1417 | 7.0666 | 18.4748 | 10.299 | 17.9884 | -5.8225
Ga | 31 | 41 | 72 | -624.8267 | 7.6603 | 19.6295 | 6.685 | 16.984 | -6.01
Ga | 31 | 42 | 73 | -634.0293 | 8.2386 | 20.7506 | 9.2026 | 15.8876 | -6.0623
Ga | 31 | 43 | 74 | -640.1755 | 8.9673 | 22.0297 | 6.1462 | 15.3487 | -6.6783
Ga | 31 | 44 | 75 | -648.7244 | 9.6971 | 23.2903 | 8.5489 | 14.6951 | -7.1457
Ga | 31 | 45 | 76 | -654.6303 | 10.2893 | 24.569 | 5.9059 | 14.4548 | -8.1845
Ga | 31 | 46 | 77 | -662.8937 | 10.8962 | 25.8502 | 8.2635 | 14.1694 | -9.1597
Ga | 31 | 47 | 78 | -667.9073 | 11.4324 | 26.8063 | 5.0136 | 13.2771 | -9.546
Ga | 31 | 48 | 79 | -675.2487 | 11.9773 | 27.7542 | 7.3414 | 12.355 | -9.9052
Ga | 31 | 49 | 80 | -679.4419 | 12.4089 | 28.6873 | 4.1932 | 11.5346 | -10.0409
Ga | 31 | 50 | 81 | -685.982 | 12.8031 | 29.5741 | 6.5401 | 10.7333 | -10.1875
Ga | 31 | 51 | 82 | -689.1374 | 13.3393 | 30.5766 | 3.1554 | 9.6955 | -10.0829
Ga | 31 | 52 | 83 | -694.5254 | 13.8612 | 31.599 | 5.3879 | 8.5434 | -9.8175
Ga | 31 | 53 | 84 | -697.0184 | 14.3057 | 32.4436 | 2.4931 | 7.881 | -10.1576
Ga | 31 | 54 | 85 | -701.5596 | 14.815 | 33.4108 | 4.5411 | 7.0342 | -10.3333
Ga | 31 | 55 | 86 | -703.4982 | 15.1245 | 34.0251 | 1.9386 | 6.4797 | -10.6234
Ga | 31 | 56 | 87 | -707.4619 | 15.5143 | 34.7668 | 3.9638 | 5.9024 | -11.0132
Ga | 31 | 57 | 88 | -708.8632 | 15.8123 | 35.3714 | 1.4013 | 5.3651 | -11.0902
Ga | 31 | 58 | 89 | -712.3507 | 16.1741 | 36.0804 | 3.4875 | 4.8887 | -11.3556
Ga | 31 | 59 | 90 | -713.2404 | 16.66 | 36.8266 | 0.8897 | 4.3772 | -11.4486
Ga | 31 | 60 | 91 | -716.2911 | 17.1914 | 37.6578 | 3.0508 | 3.9405 | -11.7208
Ga | 31 | 61 | 92 | -716.7806 | 17.6698 | 38.4603 | 0.48942 | 3.5402 | -12.0668
Ga | 31 | 62 | 93 | -719.4896 | 18.1832 | 39.3279 | 2.709 | 3.1984 | -12.5562
Ga | 31 | 63 | 94 | -719.682 | 18.5758 | 40.1162 | 0.19247 | 2.9015 | -13.0617
Ga | 31 | 64 | 95 | -722.1501 | 18.9854 | 40.9548 | 2.4681 | 2.6605 | -13.6885
Ga | 31 | 66 | 97 | -724.1336 | 19.7777 | 42.4709 | 2.1499 | 1.9835 | -14.6383
Ga | 31 | 68 | 99 | -725.7413 | 20.3419 | 43.8435 | 1.9754 | 1.6078 | -15.7786
Ga | 31 | 70 | 101 | -727.0784 | 21.1347 | 45.4693 | 1.8414 | 1.337 | -16.8805
Ga | 31 | 72 | 103 | -728.345 | 21.7783 | 47.2997 | 1.7882 | 1.2667 | -18.4359
Ga | 31 | 74 | 105 | -729.0893 | 22.4782 | 48.5056 | 1.4997 | 0.7443 | -19.744
Ga | 31 | 76 | 107 | -729.2895 | 23.1416 | 49.6951 | 1.1984 | 0.20015 | -20.4058
Ge | 32 | 27 | 59 | -469.0181 | 1.1528 | 0.094847 | 15.4 | 34.7973 | -4.2412
Ge | 32 | 28 | 60 | -487.0816 | 1.698 | 1.1976 | 18.0634 | 33.4635 | -4.12
Ge | 32 | 29 | 61 | -500.5314 | 2.3745 | 2.5468 | 13.4498 | 31.5133 | -3.3081
Ge | 32 | 30 | 62 | -516.5177 | 3.0285 | 3.851 | 15.9863 | 29.4361 | -2.3337
Ge | 32 | 31 | 63 | -528.2802 | 3.687 | 5.1974 | 11.7625 | 27.7488 | -1.9956
Ge | 32 | 32 | 64 | -542.419 | 4.3252 | 6.5031 | 14.1387 | 25.9012 | -1.4523
Ge | 32 | 33 | 65 | -553.1364 | 5.0788 | 8.0114 | 10.7174 | 24.8562 | -1.7536
Ge | 32 | 34 | 66 | -566.3339 | 5.8056 | 9.466 | 13.1975 | 23.915 | -2.1181
Ge | 32 | 35 | 67 | -575.9616 | 6.4192 | 10.7108 | 9.6276 | 22.8252 | -2.5366
Ge | 32 | 36 | 68 | -588.1278 | 7.0058 | 11.9017 | 12.1662 | 21.7939 | -2.9598
Ge | 32 | 37 | 69 | -596.847 | 7.5092 | 12.9139 | 8.7192 | 20.8854 | -3.2962
Ge | 32 | 38 | 70 | -608.1398 | 7.9865 | 13.8737 | 11.2929 | 20.012 | -3.6137
Ge | 32 | 39 | 71 | -616.4321 | 8.5894 | 15.076 | 8.2923 | 19.5852 | -4.199
Ge | 32 | 40 | 72 | -627.3144 | 9.1727 | 16.2392 | 10.8823 | 19.1746 | -4.7482
Ge | 32 | 41 | 73 | -634.5828 | 9.7561 | 17.4164 | 7.2684 | 18.1507 | -4.9267
Ge | 32 | 42 | 74 | -644.3533 | 10.324 | 18.5627 | 9.7705 | 17.0389 | -4.9782
Ge | 32 | 43 | 75 | -651.2129 | 11.0374 | 20.0047 | 6.8595 | 16.6301 | -5.7465
Ge | 32 | 44 | 76 | -660.4764 | 11.752 | 21.4492 | 9.2635 | 16.1231 | -6.3858
Ge | 32 | 45 | 77 | -666.967 | 12.3367 | 22.626 | 6.4905 | 15.7541 | -7.4588
Ge | 32 | 46 | 78 | -675.8298 | 12.9361 | 23.8322 | 8.8629 | 15.3534 | -8.5026
Ge | 32 | 47 | 79 | -681.3638 | 13.4565 | 24.8889 | 5.534 | 14.3969 | -8.7229
Ge | 32 | 48 | 80 | -689.2344 | 13.9857 | 25.963 | 7.8706 | 13.4046 | -8.9368
Ge | 32 | 49 | 81 | -693.8622 | 14.4203 | 26.8292 | 4.6278 | 12.4984 | -9.0873
Ge | 32 | 50 | 82 | -700.7995 | 14.8175 | 27.6206 | 6.9373 | 11.5651 | -9.2281
Ge | 32 | 51 | 83 | -704.4755 | 15.3381 | 28.6773 | 3.676 | 10.6133 | -9.1425
Ge | 32 | 52 | 84 | -710.3697 | 15.8443 | 29.7055 | 5.8942 | 9.5702 | -8.8908
Ge | 32 | 53 | 85 | -713.2911 | 16.2727 | 30.5784 | 2.9214 | 8.8156 | -9.193
Ge | 32 | 54 | 86 | -718.3253 | 16.7657 | 31.5807 | 5.0341 | 7.9556 | -9.3611
Ge | 32 | 55 | 87 | -720.5675 | 17.0693 | 32.1938 | 2.2422 | 7.2764 | -9.5548
Ge | 32 | 56 | 88 | -724.9152 | 17.4533 | 32.9676 | 4.3477 | 6.59 | -9.8706
Ge | 32 | 57 | 89 | -726.5964 | 17.7332 | 33.5455 | 1.6812 | 6.0289 | -9.9228
Ge | 32 | 58 | 90 | -730.4277 | 18.077 | 34.2511 | 3.8312 | 5.5124 | -10.18
Ge | 32 | 59 | 91 | -731.7907 | 18.5504 | 35.2103 | 1.3631 | 5.1943 | -10.4398
Ge | 32 | 60 | 92 | -735.3604 | 19.0693 | 36.2606 | 3.5697 | 4.9327 | -10.8838
Ge | 32 | 61 | 93 | -736.3188 | 19.5383 | 37.2081 | 0.95844 | 4.5281 | -11.4384
Ge | 32 | 62 | 94 | -739.5319 | 20.0423 | 38.2255 | 3.213 | 4.1714 | -12.1321
Ge | 32 | 63 | 95 | -740.1119 | 20.4299 | 39.0057 | 0.58009 | 3.7931 | -12.7012
Ge | 32 | 64 | 96 | -742.9847 | 20.8346 | 39.82 | 2.8727 | 3.4528 | -13.3783
Ge | 32 | 65 | 97 | -743.2193 | 21.2356 | 40.6161 | 0.23459 | 3.1073 | -13.813
Ge | 32 | 66 | 98 | -745.7725 | 21.6389 | 41.4166 | 2.5532 | 2.7878 | -14.3078
Ge | 32 | 68 | 100 | -747.9498 | 22.2085 | 42.5504 | 2.2584 | 2.1773 | -15.2939
Ge | 32 | 70 | 102 | -750.1263 | 23.048 | 44.1827 | 2.2606 | 2.1765 | -16.4269
Ge | 32 | 72 | 104 | -752.0294 | 23.6843 | 45.4627 | 2.1133 | 1.903 | -17.7857
Ge | 32 | 74 | 106 | -753.4421 | 24.3528 | 46.831 | 1.8477 | 1.4128 | -18.5754
Ge | 32 | 76 | 108 | -754.2724 | 24.983 | 48.1246 | 1.5257 | 0.83029 | -19.3613
Ge | 32 | 78 | 110 | -754.5197 | 25.6199 | 49.4293 | 1.198 | 0.24723 | -20.0718
As | 33 | 30 | 63 | -515.824 | -0.69375 | 2.3348 | 16.6073 | 30.6766 | -2.1404
As | 33 | 31 | 64 | -528.323 | 0.042737 | 3.7298 | 12.499 | 29.1062 | -1.8661
As | 33 | 32 | 65 | -543.2019 | 0.78296 | 5.1081 | 14.8789 | 27.3779 | -1.4127
As | 33 | 33 | 66 | -554.6309 | 1.4945 | 6.5733 | 11.429 | 26.3079 | -1.7377
As | 33 | 34 | 67 | -568.5281 | 2.1942 | 7.9998 | 13.8972 | 25.3262 | -2.1343
As | 33 | 35 | 68 | -578.769 | 2.8074 | 9.2267 | 10.2409 | 24.1381 | -2.4115
As | 33 | 36 | 69 | -591.531 | 3.4032 | 10.409 | 12.762 | 23.0029 | -2.7027
As | 33 | 37 | 70 | -600.8678 | 4.0209 | 11.5301 | 9.3368 | 22.0988 | -3.0255
As | 33 | 38 | 71 | -612.7477 | 4.6079 | 12.5944 | 11.8799 | 21.2167 | -3.3258
As | 33 | 39 | 72 | -621.5288 | 5.0967 | 13.6861 | 8.7811 | 20.661 | -3.8911
As | 33 | 40 | 73 | -632.8807 | 5.5663 | 14.7389 | 11.3518 | 20.1329 | -4.4273
As | 33 | 41 | 74 | -640.7522 | 6.1693 | 15.9254 | 7.8715 | 19.2233 | -4.6094
As | 33 | 42 | 75 | -651.1133 | 6.76 | 17.084 | 10.3612 | 18.2326 | -4.6716
As | 33 | 43 | 76 | -658.5746 | 7.3618 | 18.3992 | 7.4613 | 17.8225 | -5.4479
As | 33 | 44 | 77 | -668.4253 | 7.9489 | 19.701 | 9.8507 | 17.312 | -6.096
As | 33 | 45 | 78 | -675.4746 | 8.5076 | 20.8443 | 7.0492 | 16.8999 | -6.9991
As | 33 | 46 | 79 | -684.8865 | 9.0567 | 21.9928 | 9.412 | 16.4612 | -7.8621
As | 33 | 47 | 80 | -690.9953 | 9.6315 | 23.088 | 6.1088 | 15.5207 | -8.0651
As | 33 | 48 | 81 | -699.4367 | 10.2023 | 24.1879 | 8.4413 | 14.5501 | -8.2429
As | 33 | 49 | 82 | -704.6047 | 10.7424 | 25.1628 | 5.168 | 13.6093 | -8.3973
As | 33 | 50 | 83 | -712.1025 | 11.3029 | 26.1205 | 7.4978 | 12.6658 | -8.5537
As | 33 | 51 | 84 | -716.2201 | 11.7446 | 27.0826 | 4.1176 | 11.6154 | -8.4782
As | 33 | 52 | 85 | -722.5662 | 12.1966 | 28.0409 | 6.3462 | 10.4638 | -8.2842
As | 33 | 53 | 86 | -725.927 | 12.6358 | 28.9085 | 3.3607 | 9.7069 | -8.4895
As | 33 | 54 | 87 | -731.3895 | 13.0642 | 29.8299 | 5.4625 | 8.8233 | -8.5642
As | 33 | 55 | 88 | -734.0657 | 13.4982 | 30.5676 | 2.6762 | 8.1388 | -8.7473
As | 33 | 56 | 89 | -738.854 | 13.9388 | 31.3921 | 4.7883 | 7.4645 | -8.9944
As | 33 | 57 | 90 | -741.028 | 14.4316 | 32.1648 | 2.174 | 6.9623 | -9.2299
As | 33 | 58 | 91 | -745.3683 | 14.9407 | 33.0177 | 4.3403 | 6.5143 | -9.6064
As | 33 | 59 | 92 | -747.1746 | 15.3838 | 33.9342 | 1.8062 | 6.1465 | -10.0113
As | 33 | 60 | 93 | -751.1994 | 15.839 | 34.9082 | 4.0248 | 5.8311 | -10.5487
As | 33 | 61 | 94 | -752.5843 | 16.2654 | 35.8037 | 1.3849 | 5.4097 | -11.0439
As | 33 | 62 | 95 | -756.2252 | 16.6933 | 36.7356 | 3.6409 | 5.0258 | -11.6341
As | 33 | 63 | 96 | -757.2368 | 17.1249 | 37.5548 | 1.0116 | 4.6525 | -12.1562
As | 33 | 64 | 97 | -760.5385 | 17.5538 | 38.3884 | 3.3017 | 4.3133 | -12.7489
As | 33 | 65 | 98 | -761.1909 | 17.9716 | 39.2072 | 0.65238 | 3.9541 | -13.2088
As | 33 | 66 | 99 | -764.1635 | 18.3911 | 40.03 | 2.9727 | 3.6251 | -13.7134
As | 33 | 67 | 100 | -764.4617 | 18.7703 | 40.6958 | 0.29814 | 3.2708 | -14.1781
As | 33 | 68 | 101 | -767.0988 | 19.149 | 41.3574 | 2.6371 | 2.9352 | -14.6652
As | 33 | 69 | 102 | -767.2339 | 19.3681 | 41.9969 | 0.13514 | 2.7722 | -15.168
As | 33 | 70 | 103 | -769.7143 | 19.588 | 42.6359 | 2.4804 | 2.6155 | -15.673
As | 33 | 71 | 104 | -769.7646 | 19.8486 | 43.2078 | 0.050332 | 2.5307 | -16.2277
As | 33 | 72 | 105 | -772.1516 | 20.1223 | 43.8066 | 2.387 | 2.4374 | -16.7733
As | 33 | 74 | 107 | -774.2477 | 20.8056 | 45.1584 | 2.2006 | 2.0961 | -17.6027
As | 33 | 76 | 109 | -775.8208 | 21.5484 | 46.5313 | 1.9099 | 1.5731 | -18.4315
As | 33 | 78 | 111 | -776.7863 | 22.2666 | 47.8866 | 1.5681 | 0.96551 | -19.1968
As | 33 | 80 | 113 | -777.1023 | 22.9127 | 49.1698 | 1.203 | 0.31595 | -19.9025
Se | 34 | 30 | 64 | -517.4437 | 1.6197 | 0.92597 | 17.2281 | 31.917 | -2.0621
Se | 34 | 31 | 65 | -530.6581 | 2.3351 | 2.3779 | 13.2144 | 30.4425 | -1.8267
Se | 34 | 32 | 66 | -546.2562 | 3.0543 | 3.8372 | 15.5981 | 28.8125 | -1.4385
Se | 34 | 33 | 67 | -558.3817 | 3.7508 | 5.2453 | 12.1255 | 27.7236 | -1.8015
Se | 34 | 34 | 68 | -572.9636 | 4.4355 | 6.6297 | 14.5819 | 26.7074 | -2.2446
Se | 34 | 35 | 69 | -583.7995 | 5.0305 | 7.8379 | 10.8359 | 25.4178 | -2.3631
Se | 34 | 36 | 70 | -597.139 | 5.608 | 9.0112 | 13.3395 | 24.1754 | -2.5051
Se | 34 | 37 | 71 | -607.0951 | 6.2273 | 10.2482 | 9.9561 | 23.2956 | -2.8335
Se | 34 | 38 | 72 | -619.5637 | 6.816 | 11.4239 | 12.4686 | 22.4247 | -3.1359
Se | 34 | 39 | 73 | -628.8516 | 7.3227 | 12.4195 | 9.2878 | 21.7565 | -3.7046
Se | 34 | 40 | 74 | -640.6908 | 7.8102 | 13.3764 | 11.8392 | 21.1271 | -4.251
Se | 34 | 41 | 75 | -649.1563 | 8.4042 | 14.5735 | 8.4655 | 20.3048 | -4.4242
Se | 34 | 42 | 76 | -660.0991 | 8.9858 | 15.7458 | 10.9428 | 19.4083 | -4.4847
Se | 34 | 43 | 77 | -668.1324 | 9.5578 | 16.9195 | 8.0333 | 18.9761 | -5.2496
Se | 34 | 44 | 78 | -678.5405 | 10.1151 | 18.064 | 10.408 | 18.4414 | -5.8871
Se | 34 | 45 | 79 | -686.1295 | 10.6549 | 19.1626 | 7.5891 | 17.9971 | -6.6166
Se | 34 | 46 | 80 | -696.0717 | 11.1852 | 20.2419 | 9.9422 | 17.5312 | -7.2953
Se | 34 | 47 | 81 | -702.7462 | 11.7508 | 21.3823 | 6.6745 | 16.6166 | -7.4792
Se | 34 | 48 | 82 | -711.7492 | 12.3125 | 22.5148 | 9.003 | 15.6775 | -7.6194
Se | 34 | 49 | 83 | -717.4576 | 12.8529 | 23.5954 | 5.7084 | 14.7114 | -7.7937
Se | 34 | 50 | 84 | -725.5161 | 13.4136 | 24.7166 | 8.0585 | 13.7669 | -7.9817
Se | 34 | 51 | 85 | -730.0617 | 13.8417 | 25.5862 | 4.5457 | 12.6042 | -7.8995
Se | 34 | 52 | 86 | -736.8464 | 14.2801 | 26.4767 | 6.7846 | 11.3303 | -7.7469
Se | 34 | 53 | 87 | -740.6274 | 14.7004 | 27.3363 | 3.781 | 10.5656 | -7.8519
Se | 34 | 54 | 88 | -746.4994 | 15.1099 | 28.1741 | 5.872 | 9.653 | -7.8297
Se | 34 | 55 | 89 | -749.5963 | 15.5306 | 29.0288 | 3.0969 | 8.9689 | -8.0052
Se | 34 | 56 | 90 | -754.8119 | 15.9579 | 29.8967 | 5.2156 | 8.3125 | -8.1866
Se | 34 | 57 | 91 | -757.4581 | 16.4301 | 30.8617 | 2.6462 | 7.8618 | -8.5906
Se | 34 | 58 | 92 | -762.2869 | 16.9186 | 31.8593 | 4.8288 | 7.475 | -9.0717
Se | 34 | 59 | 93 | -764.5287 | 17.3541 | 32.7379 | 2.2417 | 7.0705 | -9.6322
Se | 34 | 60 | 94 | -769.0011 | 17.8017 | 33.6407 | 4.4724 | 6.7141 | -10.2734
Se | 34 | 61 | 95 | -770.8 | 18.2157 | 34.4811 | 1.7989 | 6.2713 | -10.7092
Se | 34 | 62 | 96 | -774.8564 | 18.6312 | 35.3246 | 4.0564 | 5.8554 | -11.196
Se | 34 | 63 | 97 | -776.2931 | 19.0563 | 36.1811 | 1.4367 | 5.4931 | -11.6742
Se | 34 | 64 | 98 | -780.0173 | 19.4788 | 37.0326 | 3.7242 | 5.1608 | -12.1854
Se | 34 | 65 | 99 | -781.0816 | 19.8908 | 37.8624 | 1.0644 | 4.7885 | -12.6697
Se | 34 | 66 | 100 | -784.468 | 20.3044 | 38.6955 | 3.3864 | 4.4507 | -13.1833
Se | 34 | 67 | 101 | -785.1374 | 20.6758 | 39.4461 | 0.66946 | 4.0558 | -13.6182
Se | 34 | 68 | 102 | -788.1453 | 21.0465 | 40.1955 | 3.0078 | 3.6773 | -14.0728
Se | 34 | 69 | 103 | -788.4984 | 21.2645 | 40.6327 | 0.35318 | 3.361 | -14.5071
Se | 34 | 70 | 104 | -791.1975 | 21.4833 | 41.0712 | 2.6991 | 3.0523 | -14.9478
Se | 34 | 71 | 105 | -791.5091 | 21.7445 | 41.5931 | 0.31159 | 3.0107 | -15.3434
Se | 34 | 72 | 106 | -794.1705 | 22.0189 | 42.1411 | 2.6614 | 2.973 | -15.7442
Se | 34 | 73 | 107 | -794.3799 | 22.3328 | 42.7855 | 0.20941 | 2.8708 | -16.1639
Se | 34 | 74 | 108 | -796.9169 | 22.6692 | 43.4748 | 2.537 | 2.7464 | -16.5876
Se | 34 | 75 | 109 | -796.9242 | 23.0133 | 44.1774 | 0.007245 | 2.5443 | -17.0298
Se | 34 | 76 | 110 | -799.2037 | 23.3829 | 44.9313 | 2.2795 | 2.2868 | -17.4616
Se | 34 | 78 | 112 | -800.8624 | 24.0761 | 46.3428 | 1.9256 | 1.6587 | -18.29
Se | 34 | 80 | 114 | -801.8022 | 24.6999 | 47.6127 | 1.5189 | 0.93977 | -18.9825
Se | 34 | 82 | 116 | -802.0422 | 25.2544 | 48.7401 | 1.1206 | 0.24 | -19.5527
Br | 35 | 32 | 67 | -545.4795 | -0.77668 | 2.2776 | 16.1804 | 29.9864 | -1.3555
Br | 35 | 34 | 69 | -573.4078 | 0.44418 | 4.8797 | 15.1892 | 27.9283 | -1.9059
Br | 35 | 35 | 70 | -584.9223 | 1.1228 | 6.1533 | 11.5145 | 26.7037 | -1.9914
Br | 35 | 36 | 71 | -598.9426 | 1.8036 | 7.4116 | 14.0203 | 25.5348 | -2.1145
Br | 35 | 37 | 72 | -609.5637 | 2.4686 | 8.6959 | 10.6211 | 24.6414 | -2.4947
Br | 35 | 38 | 73 | -622.7041 | 3.1404 | 9.9564 | 13.1404 | 23.7615 | -2.8731
Br | 35 | 39 | 74 | -632.5896 | 3.738 | 11.0608 | 9.8855 | 23.0259 | -3.4218
Br | 35 | 40 | 75 | -645.0286 | 4.3378 | 12.1479 | 12.439 | 22.3245 | -3.9809
Br | 35 | 41 | 76 | -654.0924 | 4.936 | 13.3402 | 9.0638 | 21.5028 | -4.2635
Br | 35 | 42 | 77 | -665.6338 | 5.5347 | 14.5205 | 11.5414 | 20.6052 | -4.4531
Br | 35 | 43 | 78 | -674.1332 | 6.0008 | 15.5586 | 8.4994 | 20.0409 | -5.0811
Br | 35 | 44 | 79 | -685.0005 | 6.4601 | 16.5752 | 10.8673 | 19.3667 | -5.5872
Br | 35 | 45 | 80 | -693.0948 | 6.9653 | 17.6202 | 8.0943 | 18.9616 | -6.2202
Br | 35 | 46 | 81 | -703.5138 | 7.4421 | 18.6273 | 10.419 | 18.5133 | -6.7885
Br | 35 | 47 | 82 | -710.8108 | 8.0646 | 19.8155 | 7.297 | 17.716 | -7.0362
Br | 35 | 48 | 83 | -720.3995 | 8.6503 | 20.9628 | 9.5887 | 16.8856 | -7.2129
Br | 35 | 49 | 84 | -726.7619 | 9.3044 | 22.1573 | 6.3625 | 15.9511 | -7.4666
Br | 35 | 50 | 85 | -735.4992 | 9.9832 | 23.3968 | 8.7373 | 15.0998 | -7.7626
Br | 35 | 51 | 86 | -740.4235 | 10.3618 | 24.2035 | 4.9243 | 13.6616 | -7.5189
Br | 35 | 52 | 87 | -747.5916 | 10.7452 | 25.0253 | 7.168 | 12.0923 | -7.1891
Br | 35 | 53 | 88 | -751.8019 | 11.1745 | 25.8749 | 4.2103 | 11.3783 | -7.2818
Br | 35 | 54 | 89 | -758.0528 | 11.5535 | 26.6633 | 6.251 | 10.4613 | -7.1866
Br | 35 | 55 | 90 | -761.5661 | 11.9698 | 27.5004 | 3.5133 | 9.7643 | -7.3392
Br | 35 | 56 | 91 | -767.1843 | 12.3724 | 28.3302 | 5.6181 | 9.1314 | -7.4948
Br | 35 | 57 | 92 | -770.2143 | 12.7562 | 29.1863 | 3.03 | 8.6482 | -7.8486
Br | 35 | 58 | 93 | -775.4329 | 13.146 | 30.0646 | 5.2186 | 8.2487 | -8.2789
Br | 35 | 59 | 94 | -778.0736 | 13.5449 | 30.899 | 2.6406 | 7.8593 | -8.7455
Br | 35 | 60 | 95 | -782.9562 | 13.9551 | 31.7568 | 4.8826 | 7.5233 | -9.2878
Br | 35 | 61 | 96 | -785.1756 | 14.3756 | 32.5913 | 2.2194 | 7.1021 | -9.7011
Br | 35 | 62 | 97 | -789.664 | 14.8076 | 33.4388 | 4.4884 | 6.7079 | -10.1646
Br | 35 | 63 | 98 | -791.5201 | 15.227 | 34.2833 | 1.8561 | 6.3445 | -10.6358
Br | 35 | 64 | 99 | -795.6706 | 15.6534 | 35.1322 | 4.1505 | 6.0066 | -11.1454
Br | 35 | 65 | 100 | -797.1548 | 16.0732 | 35.9639 | 1.4842 | 5.6347 | -11.618
Br | 35 | 66 | 101 | -800.963 | 16.495 | 36.7994 | 3.8082 | 5.2923 | -12.1245
Br | 35 | 67 | 102 | -802.0432 | 16.9058 | 37.5815 | 1.0803 | 4.8884 | -12.5524
Br | 35 | 68 | 103 | -805.4634 | 17.3181 | 38.3646 | 3.4201 | 4.5004 | -12.9998
Br | 35 | 69 | 104 | -806.229 | 17.7306 | 38.9951 | 0.76565 | 4.1858 | -13.4673
Br | 35 | 70 | 105 | -809.3457 | 18.1481 | 39.6314 | 3.1166 | 3.8823 | -13.9469
Br | 35 | 71 | 106 | -809.9713 | 18.4621 | 40.2066 | 0.6256 | 3.7422 | -14.4374
Br | 35 | 72 | 107 | -812.9605 | 18.79 | 40.8088 | 2.9892 | 3.6148 | -14.9462
Br | 35 | 73 | 108 | -813.483 | 19.1031 | 41.4359 | 0.52255 | 3.5118 | -15.4184
Br | 35 | 74 | 109 | -816.3434 | 19.4264 | 42.0957 | 2.8603 | 3.3829 | -15.8917
Br | 35 | 75 | 110 | -816.7408 | 19.8166 | 42.8298 | 0.3974 | 3.2577 | -16.3937
Br | 35 | 76 | 111 | -819.4046 | 20.2009 | 43.5838 | 2.6639 | 3.0613 | -16.8569
Br | 35 | 77 | 112 | -819.5382 | 20.6014 | 44.32 | 0.13356 | 2.7974 | -17.3273
Br | 35 | 78 | 113 | -821.8517 | 20.9892 | 45.0654 | 2.3135 | 2.447 | -17.7309
Br | 35 | 80 | 115 | -823.7442 | 21.942 | 46.6419 | 2.0003 | 1.8925 | -18.6579
Br | 35 | 82 | 117 | -824.72 | 22.6778 | 47.9322 | 1.5144 | 0.97583 | -19.3177
Kr | 36 | 32 | 68 | -547.0091 | 1.5296 | 0.75296 | 16.7434 | 31.1218 | -1.2654
Kr | 36 | 33 | 69 | -560.3423 | 2.1237 | 1.9606 | 13.3332 | 30.0766 | -1.3843
Kr | 36 | 34 | 70 | -576.1193 | 2.7115 | 3.1557 | 15.777 | 29.1102 | -1.5631
Kr | 36 | 35 | 71 | -588.3037 | 3.3814 | 4.5042 | 12.1844 | 27.9614 | -1.622
Kr | 36 | 36 | 72 | -602.9961 | 4.0535 | 5.8571 | 14.6923 | 26.8768 | -1.7325
Kr | 36 | 37 | 73 | -614.2776 | 4.7138 | 7.1824 | 11.2815 | 25.9738 | -2.178
Kr | 36 | 38 | 74 | -628.085 | 5.3809 | 8.5213 | 13.8075 | 25.089 | -2.6461
Kr | 36 | 39 | 75 | -638.5952 | 6.0056 | 9.7436 | 10.5101 | 24.3176 | -3.2001
Kr | 36 | 40 | 76 | -651.661 | 6.6323 | 10.9701 | 13.0658 | 23.5759 | -3.7972
Kr | 36 | 41 | 77 | -661.3134 | 7.221 | 12.157 | 9.6524 | 22.7182 | -4.1618
Kr | 36 | 42 | 78 | -673.4439 | 7.8101 | 13.3448 | 12.1305 | 21.783 | -4.4531
Kr | 36 | 43 | 79 | -682.3949 | 8.2617 | 14.2624 | 8.9509 | 21.0815 | -4.9385
Kr | 36 | 44 | 80 | -693.7068 | 8.7063 | 15.1664 | 11.312 | 20.2629 | -5.3077
Kr | 36 | 45 | 81 | -702.2859 | 9.1911 | 16.1564 | 8.5791 | 19.8911 | -5.8535
Kr | 36 | 46 | 82 | -713.1614 | 9.6476 | 17.0897 | 10.8755 | 19.4546 | -6.321
Kr | 36 | 47 | 83 | -721.0805 | 10.2697 | 18.3344 | 7.9191 | 18.7946 | -6.651
Kr | 36 | 48 | 84 | -731.2545 | 10.8551 | 19.5053 | 10.174 | 18.0931 | -6.8828
Kr | 36 | 49 | 85 | -738.2628 | 11.5009 | 20.8052 | 7.0083 | 17.1822 | -7.2166
Kr | 36 | 50 | 86 | -747.6706 | 12.1714 | 22.1545 | 9.4078 | 16.4161 | -7.6214
Kr | 36 | 51 | 87 | -752.9518 | 12.5283 | 22.8901 | 5.2812 | 14.689 | -7.1943
Kr | 36 | 52 | 88 | -760.4816 | 12.89 | 23.6352 | 7.5298 | 12.811 | -6.6655
Kr | 36 | 53 | 89 | -765.1016 | 13.2997 | 24.4742 | 4.62 | 12.1498 | -6.7399
Kr | 36 | 54 | 90 | -771.712 | 13.6591 | 25.2126 | 6.6103 | 11.2303 | -6.5656
Kr | 36 | 55 | 91 | -775.6213 | 14.0552 | 26.025 | 3.9094 | 10.5197 | -6.6939
Kr | 36 | 56 | 92 | -781.6217 | 14.4374 | 26.8098 | 6.0004 | 9.9098 | -6.8223
Kr | 36 | 57 | 93 | -785.0068 | 14.7925 | 27.5487 | 3.3851 | 9.3855 | -7.1105
Kr | 36 | 58 | 94 | -790.5865 | 15.1535 | 28.2995 | 5.5797 | 8.9648 | -7.4746
Kr | 36 | 59 | 95 | -793.6066 | 15.5331 | 29.078 | 3.0202 | 8.5998 | -7.8485
Kr | 36 | 60 | 96 | -798.8801 | 15.9239 | 29.879 | 5.2734 | 8.2936 | -8.2931
Kr | 36 | 61 | 97 | -801.502 | 16.3264 | 30.702 | 2.6219 | 7.8954 | -8.6733
Kr | 36 | 62 | 98 | -806.4044 | 16.7404 | 31.548 | 4.9024 | 7.5243 | -9.1033
Kr | 36 | 63 | 99 | -808.6689 | 17.1488 | 32.3759 | 2.2645 | 7.1669 | -9.5689
Kr | 36 | 64 | 100 | -813.2348 | 17.5642 | 33.2176 | 4.5659 | 6.8304 | -10.0784
Kr | 36 | 65 | 101 | -815.1301 | 17.9753 | 34.0485 | 1.8953 | 6.4612 | -10.537
Kr | 36 | 66 | 102 | -819.3514 | 18.3884 | 34.8834 | 4.2213 | 6.1166 | -11.0341
Kr | 36 | 67 | 103 | -820.835 | 18.7917 | 35.6975 | 1.4836 | 5.7048 | -11.4533
Kr | 36 | 68 | 104 | -824.6599 | 19.1965 | 36.5146 | 3.8249 | 5.3085 | -11.8919
Kr | 36 | 69 | 105 | -825.8402 | 19.6112 | 37.3417 | 1.1803 | 5.0052 | -12.4027
Kr | 36 | 70 | 106 | -829.3766 | 20.0309 | 38.179 | 3.5364 | 4.7167 | -12.9313
Kr | 36 | 71 | 107 | -830.3357 | 20.3645 | 38.8266 | 0.95917 | 4.4955 | -13.5373
Kr | 36 | 72 | 108 | -833.6723 | 20.7118 | 39.5018 | 3.3366 | 4.2958 | -14.1748
Kr | 36 | 73 | 109 | -834.5058 | 21.0228 | 40.1259 | 0.83348 | 4.1701 | -14.6967
Kr | 36 | 74 | 110 | -837.6872 | 21.3439 | 40.7703 | 3.1814 | 4.0149 | -15.2167
Kr | 36 | 75 | 111 | -838.4527 | 21.712 | 41.5285 | 0.7655 | 3.9469 | -15.7728
Kr | 36 | 76 | 112 | -841.4789 | 22.0743 | 42.2752 | 3.0262 | 3.7917 | -16.262
Kr | 36 | 77 | 113 | -842.0005 | 22.4623 | 43.0637 | 0.52162 | 3.5478 | -16.7763
Kr | 36 | 78 | 114 | -844.6894 | 22.8378 | 43.827 | 2.6889 | 3.2105 | -17.1857
Kr | 36 | 79 | 115 | -845.0413 | 23.2974 | 44.758 | 0.35189 | 3.0408 | -17.8045
Kr | 36 | 80 | 116 | -847.5113 | 23.7672 | 45.7091 | 2.47 | 2.8219 | -18.3489
Kr | 36 | 82 | 118 | -849.1982 | 24.4782 | 47.1561 | 1.8959 | 1.6869 | -19.0961
Kr | 36 | 84 | 120 | -849.3736 | 24.7525 | 47.7281 | 1.0508 | 0.17538 | -19.0314
Rb | 37 | 34 | 71 | -575.2777 | -0.8416 | 1.8699 | 16.4018 | 30.3551 | -1.4982
Rb | 37 | 36 | 73 | -603.4808 | 0.4847 | 4.5382 | 15.357 | 28.2031 | -1.773
Rb | 37 | 37 | 74 | -615.4035 | 1.1259 | 5.8398 | 11.9227 | 27.2797 | -2.1812
Rb | 37 | 38 | 75 | -629.8742 | 1.7892 | 7.1701 | 14.4707 | 26.3935 | -2.6316
Rb | 37 | 39 | 76 | -641.0769 | 2.4817 | 8.4873 | 11.2027 | 25.6734 | -3.2132
Rb | 37 | 40 | 77 | -654.8521 | 3.1912 | 9.8235 | 13.7752 | 24.9779 | -3.848
Rb | 37 | 41 | 78 | -665.0784 | 3.765 | 10.9861 | 10.2263 | 24.0015 | -4.1888
Rb | 37 | 42 | 79 | -677.7873 | 4.3434 | 12.1535 | 12.7089 | 22.9352 | -4.4587
Rb | 37 | 43 | 80 | -687.2852 | 4.8904 | 13.152 | 9.4979 | 22.2068 | -4.8929
Rb | 37 | 44 | 81 | -699.1397 | 5.4329 | 14.1392 | 11.8545 | 21.3524 | -5.206
Rb | 37 | 45 | 82 | -708.2108 | 5.9249 | 15.116 | 9.0711 | 20.9256 | -5.7776
Rb | 37 | 46 | 83 | -719.5642 | 6.4028 | 16.0504 | 11.3534 | 20.4245 | -6.2637
Rb | 37 | 47 | 84 | -728.0898 | 7.0093 | 17.279 | 8.5256 | 19.879 | -6.695
Rb | 37 | 48 | 85 | -738.8483 | 7.5937 | 18.4488 | 10.7585 | 19.284 | -7.0344
Rb | 37 | 49 | 86 | -746.3986 | 8.1358 | 19.6367 | 7.5503 | 18.3088 | -7.2878
Rb | 37 | 50 | 87 | -756.3378 | 8.6672 | 20.8385 | 9.9392 | 17.4895 | -7.6383
Rb | 37 | 51 | 88 | -762.0096 | 9.0577 | 21.5861 | 5.6718 | 15.611 | -6.9476
Rb | 37 | 52 | 89 | -769.9153 | 9.4336 | 22.3237 | 7.9057 | 13.5775 | -6.116
Rb | 37 | 53 | 90 | -774.9212 | 9.8196 | 23.1194 | 5.006 | 12.9117 | -6.1977
Rb | 37 | 54 | 91 | -781.8853 | 10.1734 | 23.8325 | 6.9641 | 11.9701 | -5.9938
Rb | 37 | 55 | 92 | -786.222 | 10.6006 | 24.6558 | 4.3366 | 11.3007 | -6.1201
Rb | 37 | 56 | 93 | -792.6424 | 11.0207 | 25.4581 | 6.4204 | 10.757 | -6.2895
Rb | 37 | 57 | 94 | -796.3916 | 11.3848 | 26.1773 | 3.7493 | 10.1697 | -6.5255
Rb | 37 | 58 | 95 | -802.3508 | 11.7643 | 26.9178 | 5.9591 | 9.7084 | -6.8665
Rb | 37 | 59 | 96 | -805.7933 | 12.1867 | 27.7197 | 3.4425 | 9.4016 | -7.279
Rb | 37 | 60 | 97 | -811.485 | 12.6049 | 28.5288 | 5.6917 | 9.1343 | -7.7521
Rb | 37 | 61 | 98 | -814.6949 | 13.1929 | 29.5193 | 3.2099 | 8.9016 | -8.3214
Rb | 37 | 62 | 99 | -820.1475 | 13.7431 | 30.4835 | 5.4526 | 8.6625 | -8.8913
Rb | 37 | 63 | 100 | -822.893 | 14.2241 | 31.3729 | 2.7455 | 8.1981 | -9.4174
Rb | 37 | 64 | 101 | -827.8755 | 14.6407 | 32.2049 | 4.9825 | 7.728 | -9.9115
Rb | 37 | 65 | 102 | -830.2039 | 15.0738 | 33.0491 | 2.3284 | 7.3108 | -10.3838
Rb | 37 | 66 | 103 | -834.7711 | 15.4197 | 33.8081 | 4.5672 | 6.8956 | -10.8004
Rb | 37 | 67 | 104 | -836.684 | 15.8491 | 34.6408 | 1.913 | 6.4802 | -11.2293
Rb | 37 | 68 | 105 | -840.8387 | 16.1789 | 35.3753 | 4.1547 | 6.0676 | -11.5758
Rb | 37 | 69 | 106 | -842.393 | 16.5529 | 36.164 | 1.5543 | 5.709 | -12.0498
Rb | 37 | 70 | 107 | -846.1841 | 16.8075 | 36.8384 | 3.791 | 5.3454 | -12.4207
Rb | 37 | 71 | 108 | -847.6556 | 17.3199 | 37.6843 | 1.4715 | 5.2625 | -13.1266
Rb | 37 | 72 | 109 | -851.4425 | 17.7702 | 38.4821 | 3.787 | 5.2585 | -13.7969
Rb | 37 | 73 | 110 | -852.6984 | 18.1926 | 39.2154 | 1.2559 | 5.0428 | -14.4272
Rb | 37 | 74 | 111 | -856.305 | 18.6178 | 39.9616 | 3.6066 | 4.8624 | -15.0445
Rb | 37 | 75 | 112 | -857.4351 | 18.9823 | 40.6943 | 1.1301 | 4.7366 | -15.652
Rb | 37 | 76 | 113 | -860.8165 | 19.3376 | 41.4118 | 3.3814 | 4.5115 | -16.1731
Rb | 37 | 77 | 114 | -861.7466 | 19.7461 | 42.2084 | 0.9301 | 4.3115 | -16.7058
Rb | 37 | 78 | 115 | -864.826 | 20.1366 | 42.9743 | 3.0794 | 4.0095 | -17.1214
Rb | 37 | 79 | 116 | -865.5867 | 20.5454 | 43.8429 | 0.76073 | 3.8402 | -17.7485
Rb | 37 | 80 | 117 | -868.4432 | 20.9319 | 44.699 | 2.8564 | 3.6172 | -18.2915
Rb | 37 | 81 | 118 | -868.5879 | 21.2856 | 45.3824 | 0.14475 | 3.0012 | -18.544
Rb | 37 | 82 | 119 | -870.8303 | 21.632 | 46.1103 | 2.2423 | 2.3871 | -18.7861
Rb | 37 | 84 | 121 | -871.4646 | 22.0909 | 46.8434 | 1.2726 | 0.63429 | -18.4446
Rb | 37 | 86 | 123 | -871.5007 | 22.2331 | 47.3907 | 0.8476 | 0.036108 | -18.5796
Sr | 38 | 34 | 72 | -576.6798 | 1.4021 | 0.56051 | 16.9942 | 31.5352 | -1.3707
Sr | 38 | 35 | 73 | -590.1896 | 2.0658 | 1.8859 | 13.5098 | 30.504 | -1.5473
Sr | 38 | 36 | 74 | -606.2134 | 2.7326 | 3.2173 | 16.0238 | 29.5335 | -1.7941
Sr | 38 | 37 | 75 | -618.7858 | 3.3823 | 4.5083 | 12.5725 | 28.5962 | -2.1821
Sr | 38 | 38 | 76 | -633.9283 | 4.054 | 5.8432 | 15.1425 | 27.7149 | -2.6322
Sr | 38 | 39 | 77 | -645.8352 | 4.7583 | 7.24 | 11.9069 | 27.0494 | -3.2576
Sr | 38 | 40 | 78 | -660.3316 | 5.4795 | 8.6707 | 14.4964 | 26.4033 | -3.9466
Sr | 38 | 41 | 79 | -671.1205 | 6.0421 | 9.8071 | 10.7889 | 25.2853 | -4.2253
Sr | 38 | 42 | 80 | -684.3965 | 6.6091 | 10.9526 | 13.276 | 24.0649 | -4.4355
Sr | 38 | 43 | 81 | -694.441 | 7.1558 | 12.0462 | 10.0445 | 23.3205 | -4.8277
Sr | 38 | 44 | 82 | -706.8377 | 7.698 | 13.1309 | 12.3967 | 22.4412 | -5.0938
Sr | 38 | 45 | 83 | -716.3878 | 8.1769 | 14.1018 | 9.55 | 21.9467 | -5.6929
Sr | 38 | 46 | 84 | -728.2061 | 8.6418 | 15.0446 | 11.8183 | 21.3684 | -6.1992
Sr | 38 | 47 | 85 | -737.3368 | 9.247 | 16.2563 | 9.1307 | 20.9491 | -6.7509
Sr | 38 | 48 | 86 | -748.6785 | 9.8302 | 17.4239 | 11.3417 | 20.4724 | -7.217
Sr | 38 | 49 | 87 | -756.7526 | 10.354 | 18.4898 | 8.0742 | 19.4158 | -7.3721
Sr | 38 | 50 | 88 | -767.2049 | 10.8671 | 19.5342 | 10.4523 | 18.5264 | -7.6503
Sr | 38 | 51 | 89 | -773.251 | 11.2414 | 20.2992 | 6.0461 | 16.4984 | -6.6882
Sr | 38 | 52 | 90 | -781.5163 | 11.601 | 21.0347 | 8.2653 | 14.3114 | -5.5457
Sr | 38 | 53 | 91 | -786.8987 | 11.9774 | 21.7971 | 5.3824 | 13.6477 | -5.6468
Sr | 38 | 54 | 92 | -794.2069 | 12.3216 | 22.495 | 7.3083 | 12.6906 | -5.4253
Sr | 38 | 55 | 93 | -798.9452 | 12.7232 | 23.3239 | 4.7383 | 12.0466 | -5.5436
Sr | 38 | 56 | 94 | -805.7601 | 13.1177 | 24.1383 | 6.8148 | 11.5531 | -5.7481
Sr | 38 | 57 | 95 | -809.8265 | 13.4349 | 24.8197 | 4.0665 | 10.8813 | -5.9052
Sr | 38 | 58 | 96 | -816.1181 | 13.7673 | 25.5316 | 6.2916 | 10.358 | -6.1964
Sr | 38 | 59 | 97 | -819.9639 | 14.1706 | 26.3573 | 3.8458 | 10.1374 | -6.6571
Sr | 38 | 60 | 98 | -826.0548 | 14.5698 | 27.1747 | 6.0909 | 9.9367 | -7.1683
Sr | 38 | 61 | 99 | -829.8418 | 15.1469 | 28.3398 | 3.787 | 9.8779 | -7.9352
Sr | 38 | 62 | 100 | -835.8337 | 15.6862 | 29.4293 | 5.9919 | 9.779 | -8.6537
Sr | 38 | 63 | 101 | -839.0516 | 16.1586 | 30.3827 | 3.2179 | 9.2098 | -9.2496
Sr | 38 | 64 | 102 | -844.4421 | 16.5666 | 31.2073 | 5.3904 | 8.6084 | -9.7377
Sr | 38 | 65 | 103 | -847.1947 | 16.9908 | 32.0646 | 2.7526 | 8.1431 | -10.2258
Sr | 38 | 66 | 104 | -852.0989 | 17.3279 | 32.7475 | 4.9042 | 7.6568 | -10.5641
Sr | 38 | 67 | 105 | -854.4319 | 17.7479 | 33.5969 | 2.333 | 7.2372 | -11.0018
Sr | 38 | 68 | 106 | -858.9069 | 18.0682 | 34.2471 | 4.475 | 6.808 | -11.2555
Sr | 38 | 69 | 107 | -860.8345 | 18.4414 | 34.9943 | 1.9275 | 6.4026 | -11.6995
Sr | 38 | 70 | 108 | -864.8793 | 18.6953 | 35.5028 | 4.0449 | 5.9724 | -11.9195
Sr | 38 | 71 | 109 | -866.8919 | 19.2363 | 36.5562 | 2.0126 | 6.0574 | -12.7517
Sr | 38 | 72 | 110 | -871.1579 | 19.7154 | 37.4856 | 4.266 | 6.2786 | -13.4814
Sr | 38 | 73 | 111 | -872.8367 | 20.1383 | 38.3309 | 1.6788 | 5.9448 | -14.201
Sr | 38 | 74 | 112 | -876.8689 | 20.564 | 39.1817 | 4.0322 | 5.711 | -14.8966
Sr | 38 | 75 | 113 | -878.3422 | 20.9072 | 39.8895 | 1.4733 | 5.5055 | -15.5364
Sr | 38 | 76 | 114 | -882.0575 | 21.2411 | 40.5786 | 3.7153 | 5.1886 | -16.0703
Sr | 38 | 77 | 115 | -883.3816 | 21.635 | 41.381 | 1.324 | 5.0393 | -16.6288
Sr | 38 | 78 | 116 | -886.837 | 22.011 | 42.1475 | 3.4554 | 4.7794 | -17.0581
Sr | 38 | 79 | 117 | -887.9911 | 22.4044 | 42.9498 | 1.1542 | 4.6096 | -17.6906
Sr | 38 | 80 | 118 | -891.2186 | 22.7754 | 43.7073 | 3.2275 | 4.3817 | -18.2292
Sr | 38 | 81 | 119 | -891.7011 | 23.1131 | 44.3987 | 0.48242 | 3.7099 | -18.3597
Sr | 38 | 82 | 120 | -894.2738 | 23.4435 | 45.0755 | 2.5727 | 3.0551 | -18.4624
Sr | 38 | 84 | 122 | -895.3378 | 23.8732 | 45.9642 | 1.4798 | 1.0641 | -17.8396
Sr | 38 | 86 | 124 | -895.483 | 23.9823 | 46.2155 | 0.8815 | 0.1452 | -17.8094
Sr | 38 | 88 | 126 | -895.7166 | 24.2518 | 46.77 | 0.89328 | 0.23359 | -18.1491
Y | 39 | 36 | 75 | -605.519 | -0.69438 | 2.0382 | 16.6511 | 30.7613 | -1.9413
Y | 39 | 38 | 77 | -634.6229 | 0.69465 | 4.7487 | 15.8423 | 29.104 | -2.8422
Y | 39 | 39 | 78 | -647.0816 | 1.2464 | 6.0047 | 12.4587 | 28.301 | -3.3781
Y | 39 | 40 | 79 | -662.121 | 1.7894 | 7.2689 | 15.0394 | 27.4981 | -3.9468
Y | 39 | 41 | 80 | -673.4605 | 2.34 | 8.3821 | 11.3395 | 26.3789 | -4.0836
Y | 39 | 42 | 81 | -687.275 | 2.8786 | 9.4877 | 13.8145 | 25.154 | -4.1229
Y | 39 | 43 | 82 | -697.8498 | 3.4088 | 10.5646 | 10.5748 | 24.3893 | -4.4714
Y | 39 | 44 | 83 | -710.758 | 3.9203 | 11.6183 | 12.9082 | 23.483 | -4.6707
Y | 39 | 45 | 84 | -720.8447 | 4.457 | 12.6339 | 10.0867 | 22.9949 | -5.2595
Y | 39 | 46 | 85 | -733.1787 | 4.9726 | 13.6144 | 12.334 | 22.4206 | -5.7389
Y | 39 | 47 | 86 | -742.8315 | 5.4947 | 14.7417 | 9.6528 | 21.9868 | -6.3207
Y | 39 | 48 | 87 | -754.6775 | 5.9991 | 15.8293 | 11.846 | 21.4988 | -6.8133
Y | 39 | 49 | 88 | -763.2671 | 6.5145 | 16.8685 | 8.5896 | 20.4356 | -6.8773
Y | 39 | 50 | 89 | -774.2282 | 7.0233 | 17.8904 | 10.9611 | 19.5507 | -7.0799
Y | 39 | 51 | 90 | -780.7171 | 7.4661 | 18.7075 | 6.4889 | 17.45 | -6.0185
Y | 39 | 52 | 91 | -789.4242 | 7.9079 | 19.5089 | 8.7071 | 15.196 | -4.7864
Y | 39 | 53 | 92 | -795.231 | 8.3323 | 20.3098 | 5.8068 | 14.5139 | -4.9214
Y | 39 | 54 | 93 | -802.9655 | 8.7586 | 21.0802 | 7.7345 | 13.5413 | -4.7503
Y | 39 | 55 | 94 | -808.1138 | 9.1686 | 21.8918 | 5.1483 | 12.8828 | -4.8926
Y | 39 | 56 | 95 | -815.3548 | 9.5948 | 22.7125 | 7.2411 | 12.3893 | -5.1695
Y | 39 | 57 | 96 | -819.7997 | 9.9732 | 23.408 | 4.4448 | 11.6859 | -5.2777
Y | 39 | 58 | 97 | -826.5074 | 10.3893 | 24.1566 | 6.7077 | 11.1525 | -5.565
Y | 39 | 59 | 98 | -830.7068 | 10.743 | 24.9136 | 4.1995 | 10.9072 | -6.0152
Y | 39 | 60 | 99 | -837.2048 | 11.15 | 25.7198 | 6.498 | 10.6974 | -6.5541
Y | 39 | 61 | 100 | -841.3519 | 11.5101 | 26.657 | 4.1471 | 10.6451 | -7.2586
Y | 39 | 62 | 101 | -847.7275 | 11.8938 | 27.58 | 6.3756 | 10.5227 | -7.9425
Y | 39 | 63 | 102 | -851.3577 | 12.3061 | 28.4647 | 3.6302 | 10.0058 | -8.3628
Y | 39 | 64 | 103 | -857.1542 | 12.7121 | 29.2787 | 5.7965 | 9.4267 | -8.7067
Y | 39 | 65 | 104 | -860.3068 | 13.1121 | 30.1029 | 3.1526 | 8.9491 | -9.1137
Y | 39 | 66 | 105 | -865.6036 | 13.5047 | 30.8326 | 5.2969 | 8.4494 | -9.4281
Y | 39 | 67 | 106 | -868.3315 | 13.8997 | 31.6475 | 2.7279 | 8.0248 | -9.8277
Y | 39 | 68 | 107 | -873.2413 | 14.3344 | 32.4026 | 4.9098 | 7.6377 | -10.1702
Y | 39 | 69 | 108 | -875.5356 | 14.7011 | 33.1425 | 2.2943 | 7.204 | -10.5515
Y | 39 | 70 | 109 | -880.0945 | 15.2151 | 33.9104 | 4.5589 | 6.8532 | -10.9558
Y | 39 | 71 | 110 | -882.4497 | 15.5579 | 34.7942 | 2.3553 | 6.9142 | -11.7567
Y | 39 | 72 | 111 | -887.1614 | 16.0035 | 35.7188 | 4.7116 | 7.0669 | -12.6773
Y | 39 | 73 | 112 | -889.2262 | 16.3895 | 36.5278 | 2.0649 | 6.7765 | -13.2707
Y | 39 | 74 | 113 | -893.6417 | 16.7728 | 37.3368 | 4.4155 | 6.4804 | -13.8992
Y | 39 | 75 | 114 | -895.4956 | 17.1534 | 38.0606 | 1.8539 | 6.2694 | -14.4972
Y | 39 | 76 | 115 | -899.5838 | 17.5263 | 38.7673 | 4.0882 | 5.942 | -14.9788
Y | 39 | 77 | 116 | -901.2834 | 17.9018 | 39.5368 | 1.6996 | 5.7878 | -15.5484
Y | 39 | 78 | 117 | -905.1001 | 18.2631 | 40.2741 | 3.8167 | 5.5163 | -15.9836
Y | 39 | 79 | 118 | -906.6335 | 18.6424 | 41.0468 | 1.5334 | 5.3501 | -16.5869
Y | 39 | 80 | 119 | -910.2205 | 19.0019 | 41.7773 | 3.587 | 5.1204 | -17.0945
Y | 39 | 81 | 120 | -911.0579 | 19.3568 | 42.4699 | 0.83735 | 4.4244 | -17.1711
Y | 39 | 82 | 121 | -913.9788 | 19.705 | 43.1485 | 2.9209 | 3.7582 | -17.2356
Y | 39 | 84 | 123 | -915.5403 | 20.2025 | 44.0757 | 1.7232 | 1.5615 | -16.41
Y | 39 | 86 | 125 | -916.163 | 20.68 | 44.6623 | 1.1105 | 0.62269 | -16.3984
Y | 39 | 88 | 127 | -916.7627 | 21.0461 | 45.2979 | 1.0739 | 0.5997 | -16.962
Y | 39 | 90 | 129 | -917.0976 | 21.5246 | 46.0818 | 0.94082 | 0.33487 | -17.3328
Y | 39 | 92 | 131 | -917.3461 | 21.9059 | 47.0141 | 0.89658 | 0.2486 | -18.0304
Zr | 40 | 36 | 76 | -607.0936 | 1.5746 | 0.8802 | 17.272 | 31.9762 | -2.1137
Zr | 40 | 37 | 77 | -621.0479 | 2.2673 | 2.2621 | 13.9544 | 31.2264 | -2.5583
Zr | 40 | 38 | 78 | -637.5935 | 2.9706 | 3.6652 | 16.5456 | 30.4999 | -3.0801
Zr | 40 | 39 | 79 | -650.597 | 3.5154 | 4.7618 | 13.0035 | 29.5491 | -3.5112
Zr | 40 | 40 | 80 | -666.1724 | 4.0514 | 5.8408 | 15.5754 | 28.5789 | -3.9441
Zr | 40 | 41 | 81 | -678.0477 | 4.5872 | 6.9272 | 11.8754 | 27.4507 | -3.9125
Zr | 40 | 42 | 82 | -692.386 | 5.111 | 7.9895 | 14.3383 | 26.2136 | -3.7544
Zr | 40 | 43 | 83 | -703.487 | 5.6372 | 9.046 | 11.101 | 25.4392 | -4.0665
Zr | 40 | 44 | 84 | -716.9027 | 6.1447 | 10.065 | 13.4157 | 24.5167 | -4.2062
Zr | 40 | 45 | 85 | -727.518 | 6.6733 | 11.1303 | 10.6153 | 24.031 | -4.777
Zr | 40 | 46 | 86 | -740.3597 | 7.181 | 12.1536 | 12.8416 | 23.457 | -5.2219
Zr | 40 | 47 | 87 | -750.5203 | 7.6888 | 13.1835 | 10.1606 | 23.0023 | -5.8326
Zr | 40 | 48 | 88 | -762.8565 | 8.179 | 14.178 | 12.3362 | 22.4968 | -6.3504
Zr | 40 | 49 | 89 | -771.9445 | 8.6774 | 15.1918 | 9.0879 | 21.4241 | -6.3076
Zr | 40 | 50 | 90 | -783.3974 | 9.1692 | 16.1925 | 11.4529 | 20.5409 | -6.4189
Zr | 40 | 51 | 91 | -790.3232 | 9.6061 | 17.0722 | 6.9258 | 18.3787 | -5.2705
Zr | 40 | 52 | 92 | -799.4663 | 10.0421 | 17.95 | 9.1431 | 16.0689 | -3.9614
Zr | 40 | 53 | 93 | -805.7001 | 10.4691 | 18.8014 | 6.2338 | 15.3769 | -4.1491
Zr | 40 | 54 | 94 | -813.8633 | 10.8978 | 19.6564 | 8.1633 | 14.397 | -4.0471
Zr | 40 | 55 | 95 | -819.4 | 11.2862 | 20.4548 | 5.5366 | 13.6999 | -4.2013
Zr | 40 | 56 | 96 | -827.0456 | 11.6908 | 21.2856 | 7.6456 | 13.1823 | -4.5387
Zr | 40 | 57 | 97 | -831.8372 | 12.0375 | 22.0107 | 4.7916 | 12.4372 | -4.592
Zr | 40 | 58 | 98 | -838.9294 | 12.4221 | 22.8113 | 7.0922 | 11.8838 | -4.8694
Zr | 40 | 59 | 99 | -843.4569 | 12.75 | 23.493 | 4.5274 | 11.6196 | -5.3304
Zr | 40 | 60 | 100 | -850.3362 | 13.1314 | 24.2814 | 6.8793 | 11.4067 | -5.9181
Zr | 40 | 61 | 101 | -854.8016 | 13.4497 | 24.9598 | 4.4654 | 11.3447 | -6.5377
Zr | 40 | 62 | 102 | -861.5191 | 13.7916 | 25.6854 | 6.7176 | 11.183 | -7.1644
Zr | 40 | 63 | 103 | -865.558 | 14.2003 | 26.5064 | 4.0389 | 10.7564 | -7.4162
Zr | 40 | 64 | 104 | -871.757 | 14.6028 | 27.3149 | 6.199 | 10.2378 | -7.6233
Zr | 40 | 65 | 105 | -875.3028 | 14.996 | 28.1081 | 3.5458 | 9.7448 | -7.9512
Zr | 40 | 66 | 106 | -880.9856 | 15.3819 | 28.8866 | 5.6828 | 9.2286 | -8.2435
Zr | 40 | 67 | 107 | -884.1202 | 15.7886 | 29.6883 | 3.1346 | 8.8174 | -8.6255
Zr | 40 | 68 | 108 | -889.4764 | 16.2351 | 30.5695 | 5.3562 | 8.4908 | -9.0775
Zr | 40 | 69 | 109 | -892.15 | 16.6145 | 31.3156 | 2.6736 | 8.0299 | -9.4181
Zr | 40 | 70 | 110 | -897.2356 | 17.1411 | 32.3563 | 5.0856 | 7.7592 | -10.0287
Zr | 40 | 71 | 111 | -899.9408 | 17.4911 | 33.0489 | 2.7052 | 7.7908 | -10.8063
Zr | 40 | 72 | 112 | -905.1052 | 17.9439 | 33.9473 | 5.1644 | 7.8696 | -11.9259
Zr | 40 | 73 | 113 | -907.5402 | 18.3139 | 34.7035 | 2.435 | 7.5994 | -12.3483
Zr | 40 | 74 | 114 | -912.323 | 18.6813 | 35.4541 | 4.7828 | 7.2178 | -12.8651
Zr | 40 | 75 | 115 | -914.542 | 19.0463 | 36.1997 | 2.2189 | 7.0018 | -13.4052
Zr | 40 | 76 | 116 | -918.9875 | 19.4037 | 36.9299 | 4.4455 | 6.6645 | -13.8185
Zr | 40 | 77 | 117 | -921.046 | 19.7626 | 37.6644 | 2.0586 | 6.5041 | -14.4038
Zr | 40 | 78 | 118 | -925.2073 | 20.1072 | 38.3704 | 4.1613 | 6.2199 | -14.8498
Zr | 40 | 79 | 119 | -927.1035 | 20.47 | 39.1123 | 1.8961 | 6.0575 | -15.4219
Zr | 40 | 80 | 120 | -931.0335 | 20.813 | 39.8149 | 3.93 | 5.8262 | -15.8965
Zr | 40 | 81 | 121 | -932.211 | 21.1531 | 40.5099 | 1.1775 | 5.1075 | -15.9198
Zr | 40 | 82 | 122 | -935.4653 | 21.4865 | 41.1915 | 3.2543 | 4.4318 | -15.9466
Zr | 40 | 83 | 123 | -935.5451 | 21.7281 | 41.6871 | 0.07985 | 3.3341 | -15.5441
Zr | 40 | 84 | 124 | -937.4993 | 21.959 | 42.1615 | 1.9542 | 2.034 | -14.9255
Zr | 40 | 86 | 126 | -938.5802 | 22.4172 | 43.0972 | 1.3299 | 1.0809 | -14.9424
Zr | 40 | 88 | 128 | -939.5357 | 22.773 | 43.8191 | 1.2494 | 0.95551 | -15.7527
Zr | 40 | 90 | 130 | -940.3378 | 23.2402 | 44.7648 | 1.1758 | 0.80204 | -16.3211
Zr | 40 | 92 | 132 | -940.9524 | 23.6062 | 45.5121 | 1.088 | 0.61461 | -17.0794
Zr | 40 | 94 | 134 | -941.1604 | 23.8988 | 46.1014 | 0.90265 | 0.20803 | -17.4201
Nb | 41 | 38 | 79 | -636.6636 | -0.9299 | 2.0407 | 17.1172 | 31.6494 | -2.8446
Nb | 41 | 40 | 81 | -666.3424 | 0.17001 | 4.2214 | 16.118 | 29.6788 | -3.4195
Nb | 41 | 41 | 82 | -678.7737 | 0.72602 | 5.3132 | 12.4314 | 28.5494 | -3.3921
Nb | 41 | 42 | 83 | -693.6495 | 1.2635 | 6.3745 | 14.8758 | 27.3071 | -3.2285
Nb | 41 | 43 | 84 | -705.294 | 1.8071 | 7.4442 | 11.6445 | 26.5203 | -3.5335
Nb | 41 | 44 | 85 | -719.2376 | 2.3349 | 8.4795 | 13.9435 | 25.5881 | -3.6625
Nb | 41 | 45 | 86 | -730.385 | 2.867 | 9.5403 | 11.1474 | 25.0909 | -4.2352
Nb | 41 | 46 | 87 | -743.7392 | 3.3795 | 10.5605 | 13.3542 | 24.5016 | -4.6811
Nb | 41 | 47 | 88 | -754.4334 | 3.9131 | 11.6019 | 10.6942 | 24.0485 | -5.2887
Nb | 41 | 48 | 89 | -767.2804 | 4.4239 | 12.6029 | 12.847 | 23.5413 | -5.8018
Nb | 41 | 49 | 90 | -776.882 | 4.9375 | 13.6149 | 9.6015 | 22.4485 | -5.7505
Nb | 41 | 50 | 91 | -788.8446 | 5.4472 | 14.6164 | 11.9626 | 21.5641 | -5.8671
Nb | 41 | 51 | 92 | -796.1932 | 5.8701 | 15.4762 | 7.3487 | 19.3113 | -4.6261
Nb | 41 | 52 | 93 | -805.7701 | 6.3037 | 16.3458 | 9.5768 | 16.9255 | -3.2419
Nb | 41 | 53 | 94 | -812.4038 | 6.7037 | 17.1728 | 6.6337 | 16.2105 | -3.3867
Nb | 41 | 54 | 95 | -820.9812 | 7.1179 | 18.0157 | 8.5774 | 15.2112 | -3.257
Nb | 41 | 55 | 96 | -826.9039 | 7.5039 | 18.7901 | 5.9227 | 14.5001 | -3.3729
Nb | 41 | 56 | 97 | -834.9529 | 7.9072 | 19.598 | 8.049 | 13.9717 | -3.6873
Nb | 41 | 57 | 98 | -840.1553 | 8.3181 | 20.3556 | 5.2024 | 13.2514 | -3.7415
Nb | 41 | 58 | 99 | -847.6747 | 8.7452 | 21.1673 | 7.5194 | 12.7218 | -4.0198
Nb | 41 | 59 | 100 | -852.6706 | 9.2138 | 21.9638 | 4.996 | 12.5153 | -4.571
Nb | 41 | 60 | 101 | -860.0315 | 9.6953 | 22.8267 | 7.3609 | 12.3568 | -5.2241
Nb | 41 | 61 | 102 | -864.8747 | 10.0732 | 23.5228 | 4.8433 | 12.2041 | -5.8679
Nb | 41 | 62 | 103 | -872.012 | 10.4929 | 24.2845 | 7.1373 | 11.9805 | -6.5072
Nb | 41 | 63 | 104 | -876.4315 | 10.8735 | 25.0738 | 4.4195 | 11.5567 | -6.7796
Nb | 41 | 64 | 105 | -883.0935 | 11.3365 | 25.9393 | 6.662 | 11.0815 | -7.066
Nb | 41 | 65 | 106 | -887.0743 | 11.7715 | 26.7676 | 3.9808 | 10.6429 | -7.4166
Nb | 41 | 66 | 107 | -893.2788 | 12.2932 | 27.6751 | 6.2044 | 10.1853 | -7.8246
Nb | 41 | 67 | 108 | -896.8171 | 12.6969 | 28.4855 | 3.5383 | 9.7427 | -8.2103
Nb | 41 | 68 | 109 | -902.6101 | 13.1337 | 29.3688 | 5.793 | 9.3313 | -8.7064
Nb | 41 | 69 | 110 | -905.6882 | 13.5382 | 30.1527 | 3.0782 | 8.8712 | -9.0567
Nb | 41 | 70 | 111 | -911.0992 | 13.8635 | 31.0047 | 5.4109 | 8.4891 | -9.5578
Nb | 41 | 71 | 112 | -914.0737 | 14.1329 | 31.6239 | 2.9745 | 8.3854 | -10.2381
Nb | 41 | 72 | 113 | -919.4382 | 14.333 | 32.2768 | 5.3645 | 8.339 | -11.0437
Nb | 41 | 73 | 114 | -922.2676 | 14.7275 | 33.0414 | 2.8294 | 8.194 | -11.5179
Nb | 41 | 74 | 115 | -927.4436 | 15.1206 | 33.8018 | 5.1759 | 8.0054 | -11.9822
Nb | 41 | 75 | 116 | -930.0557 | 15.5138 | 34.5601 | 2.6122 | 7.7881 | -12.5295
Nb | 41 | 76 | 117 | -934.8889 | 15.9014 | 35.3051 | 4.8331 | 7.4453 | -12.9471
Nb | 41 | 77 | 118 | -937.3381 | 16.2921 | 36.0547 | 2.4493 | 7.2824 | -13.5425
Nb | 41 | 78 | 119 | -941.8782 | 16.6709 | 36.7781 | 4.5401 | 6.9894 | -13.9944
Nb | 41 | 79 | 120 | -944.1672 | 17.0637 | 37.5337 | 2.2889 | 6.829 | -14.5838
Nb | 41 | 80 | 121 | -948.4714 | 17.4378 | 38.2508 | 4.3042 | 6.5931 | -15.0712
Nb | 41 | 81 | 122 | -950.0163 | 17.8053 | 38.9584 | 1.545 | 5.8491 | -15.0828
Nb | 41 | 82 | 123 | -953.6345 | 18.1693 | 39.6558 | 3.6182 | 5.1632 | -15.114
Nb | 41 | 83 | 124 | -953.9571 | 18.4119 | 40.14 | 0.32253 | 3.9407 | -14.5992
Nb | 41 | 84 | 125 | -956.1457 | 18.6464 | 40.6054 | 2.1886 | 2.5112 | -13.8669
Nb | 41 | 86 | 127 | -957.6867 | 19.1065 | 41.5237 | 1.5503 | 1.541 | -13.8464
Nb | 41 | 88 | 129 | -959.0746 | 19.5389 | 42.312 | 1.468 | 1.388 | -14.6117
Nb | 41 | 90 | 131 | -960.2457 | 19.9079 | 43.1481 | 1.3715 | 1.1711 | -15.183
Nb | 41 | 92 | 133 | -961.1702 | 20.2178 | 43.824 | 1.2561 | 0.92448 | -15.7726
Nb | 41 | 94 | 135 | -961.6564 | 20.496 | 44.3948 | 1.059 | 0.48619 | -16.0102
Mo | 42 | 38 | 80 | -637.9028 | 1.2393 | 0.30935 | 17.6901 | 32.8014 | -2.5093
Mo | 42 | 39 | 81 | -652.0059 | 1.7816 | 1.4089 | 14.1031 | 31.7932 | -2.658
Mo | 42 | 40 | 82 | -668.6516 | 2.3092 | 2.4792 | 16.6456 | 30.7487 | -2.7581
Mo | 42 | 41 | 83 | -681.6241 | 2.8504 | 3.5764 | 12.9725 | 29.6182 | -2.7271
Mo | 42 | 42 | 84 | -697.0225 | 3.373 | 4.6365 | 15.3984 | 28.3709 | -2.5502
Mo | 42 | 43 | 85 | -709.2074 | 3.9133 | 5.7204 | 12.1848 | 27.5833 | -2.8597
Mo | 42 | 44 | 86 | -723.6756 | 4.438 | 6.7729 | 14.4682 | 26.653 | -2.9896
Mo | 42 | 45 | 87 | -735.3482 | 4.9632 | 7.8301 | 11.6726 | 26.1408 | -3.5612
Mo | 42 | 46 | 88 | -749.2081 | 5.4689 | 8.8484 | 13.8599 | 25.5325 | -4.0054
Mo | 42 | 47 | 89 | -760.4206 | 5.9871 | 9.9002 | 11.2125 | 25.0724 | -4.6025
Mo | 42 | 48 | 90 | -773.763 | 6.4826 | 10.9065 | 13.3425 | 24.5549 | -5.1034
Mo | 42 | 49 | 91 | -783.8655 | 6.9835 | 11.921 | 10.1025 | 23.4449 | -5.0452
Mo | 42 | 50 | 92 | -796.3252 | 7.4806 | 12.9278 | 12.4597 | 22.5622 | -5.1687
Mo | 42 | 51 | 93 | -804.0903 | 7.897 | 13.7671 | 7.765 | 20.2248 | -3.8458
Mo | 42 | 52 | 94 | -814.0942 | 8.3242 | 14.6279 | 10.004 | 17.769 | -2.3968
Mo | 42 | 53 | 95 | -821.1315 | 8.7277 | 15.4314 | 7.0372 | 17.0412 | -2.5083
Mo | 42 | 54 | 96 | -830.1266 | 9.1454 | 16.2633 | 8.9952 | 16.0324 | -2.3603
Mo | 42 | 55 | 97 | -836.4135 | 9.5096 | 17.0135 | 6.2868 | 15.282 | -2.4134
Mo | 42 | 56 | 98 | -844.8438 | 9.891 | 17.7982 | 8.4304 | 14.7172 | -2.6805
Mo | 42 | 57 | 99 | -850.4473 | 10.292 | 18.6101 | 5.6035 | 14.0339 | -2.7473
Mo | 42 | 58 | 100 | -858.3841 | 10.7094 | 19.4546 | 7.9367 | 13.5402 | -3.0384
Mo | 42 | 59 | 101 | -863.8243 | 11.1536 | 20.3674 | 5.4402 | 13.3769 | -3.687
Mo | 42 | 60 | 102 | -871.6424 | 11.6109 | 21.3062 | 7.8181 | 13.2583 | -4.4129
Mo | 42 | 61 | 103 | -876.816 | 11.9413 | 22.0144 | 5.1736 | 12.9917 | -5.0591
Mo | 42 | 62 | 104 | -884.3255 | 12.3135 | 22.8064 | 7.5095 | 12.6832 | -5.6894
Mo | 42 | 63 | 105 | -889.1174 | 12.6859 | 23.5594 | 4.7919 | 12.3014 | -6.0158
Mo | 42 | 64 | 106 | -896.2344 | 13.1408 | 24.4774 | 7.1169 | 11.9088 | -6.4152
Mo | 42 | 65 | 107 | -900.6436 | 13.5692 | 25.3408 | 4.4092 | 11.5261 | -6.7855
Mo | 42 | 66 | 108 | -907.3631 | 14.0843 | 26.3775 | 6.7195 | 11.1287 | -7.3061
Mo | 42 | 67 | 109 | -911.3211 | 14.504 | 27.2009 | 3.958 | 10.6775 | -7.7183
Mo | 42 | 68 | 110 | -917.5668 | 14.9567 | 28.0904 | 6.2458 | 10.2038 | -8.2812
Mo | 42 | 69 | 111 | -921.0665 | 15.3783 | 28.9165 | 3.4997 | 9.7455 | -8.6464
Mo | 42 | 70 | 112 | -926.8198 | 15.7207 | 29.5842 | 5.7533 | 9.253 | -9.0434
Mo | 42 | 71 | 113 | -930.0536 | 15.9799 | 30.1128 | 3.2338 | 8.9871 | -9.6036
Mo | 42 | 72 | 114 | -935.6082 | 16.17 | 30.5029 | 5.5546 | 8.7883 | -10.0725
Mo | 42 | 73 | 115 | -938.819 | 16.5514 | 31.2789 | 3.2109 | 8.7654 | -10.5782
Mo | 42 | 74 | 116 | -944.3751 | 16.9315 | 32.0521 | 5.556 | 8.7669 | -10.9698
Mo | 42 | 75 | 117 | -947.3686 | 17.3128 | 32.8266 | 2.9935 | 8.5495 | -11.5284
Mo | 42 | 76 | 118 | -952.5774 | 17.6886 | 33.59 | 5.2088 | 8.2023 | -11.9544
Mo | 42 | 77 | 119 | -955.4064 | 18.0682 | 34.3604 | 2.829 | 8.0378 | -12.5644
Mo | 42 | 78 | 120 | -960.3141 | 18.4359 | 35.1068 | 4.9077 | 7.7367 | -13.0267
Mo | 42 | 79 | 121 | -962.9852 | 18.818 | 35.8817 | 2.6711 | 7.5788 | -13.6392
Mo | 42 | 80 | 122 | -967.6528 | 19.1814 | 36.6193 | 4.6676 | 7.3387 | -14.1454
Mo | 42 | 81 | 123 | -969.5535 | 19.5371 | 37.3425 | 1.9007 | 6.5683 | -14.15
Mo | 42 | 82 | 124 | -973.5238 | 19.8893 | 38.0586 | 3.9704 | 5.8711 | -14.1903
Mo | 42 | 83 | 125 | -974.0753 | 20.1182 | 38.5302 | 0.55143 | 4.5218 | -13.5643
Mo | 42 | 84 | 126 | -976.4846 | 20.3389 | 38.9853 | 2.4093 | 2.9608 | -12.7193
Mo | 42 | 85 | 127 | -976.7001 | 20.5637 | 39.4498 | 0.21547 | 2.6248 | -12.855
Mo | 42 | 86 | 128 | -978.4557 | 20.769 | 39.8755 | 1.7556 | 1.9711 | -12.6564
Mo | 42 | 87 | 129 | -978.5759 | 20.9692 | 40.2895 | 0.12016 | 1.8758 | -13.0256
Mo | 42 | 88 | 130 | -980.2489 | 21.1743 | 40.7132 | 1.673 | 1.7932 | -13.3687
Mo | 42 | 90 | 132 | -981.7736 | 21.5279 | 41.4358 | 1.5595 | 1.5247 | -13.9379
Mo | 42 | 92 | 134 | -982.9842 | 21.814 | 42.0318 | 1.4123 | 1.2106 | -14.3464
Mo | 42 | 94 | 136 | -983.7329 | 22.0766 | 42.5725 | 1.2075 | 0.74874 | -14.4806
Mo | 42 | 96 | 138 | -983.8239 | 22.3448 | 43.1216 | 0.91721 | 0.090948 | -14.3635
Tc | 43 | 40 | 83 | -667.6185 | -1.0331 | 1.2761 | 17.1841 | 31.8372 | -2.6549
Tc | 43 | 42 | 85 | -697.0587 | 0.036161 | 3.4092 | 15.9244 | 29.4402 | -2.4163
Tc | 43 | 43 | 86 | -709.7891 | 0.58174 | 4.4951 | 12.7304 | 28.6548 | -2.7154
Tc | 43 | 44 | 87 | -724.7822 | 1.1066 | 5.5446 | 14.993 | 27.7235 | -2.8326
Tc | 43 | 45 | 88 | -736.9949 | 1.6467 | 6.6099 | 12.2127 | 27.2057 | -3.4008
Tc | 43 | 46 | 89 | -751.3757 | 2.1676 | 7.6365 | 14.3808 | 26.5935 | -3.8381
Tc | 43 | 47 | 90 | -763.1248 | 2.7043 | 8.6914 | 11.7491 | 26.1299 | -4.4398
Tc | 43 | 48 | 91 | -776.9905 | 3.2275 | 9.71 | 13.8657 | 25.6148 | -4.9513
Tc | 43 | 49 | 92 | -787.5978 | 3.7323 | 10.7158 | 10.6073 | 24.473 | -4.8644
Tc | 43 | 50 | 93 | -800.5629 | 4.2377 | 11.7183 | 12.9651 | 23.5724 | -4.9824
Tc | 43 | 51 | 94 | -808.735 | 4.6448 | 12.5418 | 8.1722 | 21.1373 | -3.5531
Tc | 43 | 52 | 95 | -819.146 | 5.0518 | 13.376 | 10.411 | 18.5831 | -2.0014
Tc | 43 | 53 | 96 | -826.5718 | 5.4403 | 14.168 | 7.4258 | 17.8367 | -2.0785
Tc | 43 | 54 | 97 | -835.9592 | 5.8326 | 14.978 | 9.3874 | 16.8132 | -1.8892
Tc | 43 | 55 | 98 | -842.6913 | 6.2778 | 15.7874 | 6.732 | 16.1195 | -1.9875
Tc | 43 | 56 | 99 | -851.5782 | 6.7344 | 16.6254 | 8.887 | 15.619 | -2.297
Tc | 43 | 57 | 100 | -857.7279 | 7.2806 | 17.5726 | 6.1497 | 15.0366 | -2.524
Tc | 43 | 58 | 101 | -866.1941 | 7.81 | 18.5194 | 8.4662 | 14.6158 | -2.9412
Tc | 43 | 59 | 102 | -871.9647 | 8.1404 | 19.2941 | 5.7706 | 14.2368 | -3.5094
Tc | 43 | 60 | 103 | -880.1121 | 8.4697 | 20.0806 | 8.1474 | 13.918 | -4.1374
Tc | 43 | 61 | 104 | -885.6003 | 8.7843 | 20.7256 | 5.4882 | 13.6356 | -4.6297
Tc | 43 | 62 | 105 | -893.4424 | 9.1169 | 21.4304 | 7.8421 | 13.3304 | -5.1109
Tc | 43 | 63 | 106 | -898.6621 | 9.5447 | 22.2306 | 5.2197 | 13.0618 | -5.4873
Tc | 43 | 64 | 107 | -906.2022 | 9.9679 | 23.1087 | 7.5402 | 12.7598 | -5.8902
Tc | 43 | 65 | 108 | -911.0289 | 10.3853 | 23.9545 | 4.8266 | 12.3668 | -6.2974
Tc | 43 | 66 | 109 | -918.1542 | 10.7911 | 24.8754 | 7.1253 | 11.9519 | -6.7606
Tc | 43 | 67 | 110 | -922.5185 | 11.1974 | 25.7014 | 4.3643 | 11.4896 | -7.1441
Tc | 43 | 68 | 111 | -929.155 | 11.5882 | 26.545 | 6.6366 | 11.0009 | -7.5762
Tc | 43 | 69 | 112 | -933.0329 | 11.9664 | 27.3446 | 3.8779 | 10.5144 | -7.9158
Tc | 43 | 70 | 113 | -939.1505 | 12.3307 | 28.0513 | 6.1176 | 9.9955 | -8.2404
Tc | 43 | 71 | 114 | -942.7911 | 12.7375 | 28.7175 | 3.6406 | 9.7583 | -8.8029
Tc | 43 | 72 | 115 | -948.7475 | 13.1393 | 29.3093 | 5.9564 | 9.597 | -9.3483
Tc | 43 | 73 | 116 | -952.3534 | 13.5344 | 30.0858 | 3.6059 | 9.5623 | -9.9798
Tc | 43 | 74 | 117 | -958.3047 | 13.9296 | 30.8611 | 5.9512 | 9.5572 | -10.5665
Tc | 43 | 75 | 118 | -961.6942 | 14.3256 | 31.6384 | 3.3895 | 9.3407 | -11.1265
Tc | 43 | 76 | 119 | -967.2957 | 14.7182 | 32.4068 | 5.6015 | 8.991 | -11.5521
Tc | 43 | 77 | 120 | -970.518 | 15.1116 | 33.1798 | 3.2223 | 8.8238 | -12.1622
Tc | 43 | 78 | 121 | -975.81 | 15.4959 | 33.9318 | 5.2921 | 8.5144 | -12.6212
Tc | 43 | 79 | 122 | -978.874 | 15.8888 | 34.7068 | 3.0639 | 8.356 | -13.2358
Tc | 43 | 80 | 123 | -983.9177 | 16.2649 | 35.4464 | 5.0438 | 8.1077 | -13.7395
Tc | 43 | 81 | 124 | -986.1928 | 16.6394 | 36.1765 | 2.2751 | 7.3189 | -13.7256
Tc | 43 | 82 | 125 | -990.541 | 17.0171 | 36.9064 | 4.3481 | 6.6232 | -13.7696
Tc | 43 | 83 | 126 | -991.3306 | 17.2553 | 37.3735 | 0.78964 | 5.1378 | -13.0143
Tc | 43 | 84 | 127 | -993.9857 | 17.5011 | 37.84 | 2.6551 | 3.4448 | -12.0512
Tc | 43 | 85 | 128 | -994.4375 | 17.7374 | 38.3011 | 0.4518 | 3.1069 | -12.1805
Tc | 43 | 86 | 129 | -996.4272 | 17.9715 | 38.7406 | 1.9897 | 2.4415 | -11.9816
Tc | 43 | 87 | 130 | -996.7499 | 18.174 | 39.1432 | 0.32262 | 2.3123 | -12.3134
Tc | 43 | 88 | 131 | -998.6346 | 18.3857 | 39.56 | 1.8848 | 2.2074 | -12.6479
Tc | 43 | 89 | 132 | -998.7784 | 18.5643 | 39.9042 | 0.14375 | 2.0285 | -12.8718
Tc | 43 | 90 | 133 | -1000.5336 | 18.76 | 40.2879 | 1.7552 | 1.899 | -13.159
Tc | 43 | 92 | 135 | -1002.0928 | 19.1086 | 40.9226 | 1.6048 | 1.5591 | -13.5471
Tc | 43 | 94 | 137 | -1003.1306 | 19.3976 | 41.4742 | 1.3757 | 1.0378 | -13.6604
Tc | 43 | 96 | 139 | -1003.5452 | 19.7213 | 42.0661 | 1.1037 | 0.41465 | -13.5888
Ru | 44 | 41 | 85 | -682.6248 | 1.4905 | 1.0007 | 14.046 | 31.7547 | -2.3189
Ru | 44 | 42 | 86 | -699.062 | 2.0032 | 2.0394 | 16.4371 | 30.4831 | -2.1104
Ru | 44 | 43 | 87 | -712.3373 | 2.5482 | 3.1299 | 13.2753 | 29.7125 | -2.4132
Ru | 44 | 44 | 88 | -727.8545 | 3.0724 | 4.179 | 15.5172 | 28.7926 | -2.532
Ru | 44 | 45 | 89 | -740.6036 | 3.6087 | 5.2554 | 12.749 | 28.2663 | -3.0962
Ru | 44 | 46 | 90 | -755.5014 | 4.1258 | 6.2934 | 14.8979 | 27.6469 | -3.5259
Ru | 44 | 47 | 91 | -767.7757 | 4.6509 | 7.3551 | 12.2742 | 27.1721 | -4.1275
Ru | 44 | 48 | 92 | -782.153 | 5.1625 | 8.39 | 14.3773 | 26.6516 | -4.6449
Ru | 44 | 49 | 93 | -793.2552 | 5.6574 | 9.3897 | 11.1022 | 25.4795 | -4.5346
Ru | 44 | 50 | 94 | -806.7157 | 6.1528 | 10.3904 | 13.4605 | 24.5626 | -4.6526
Ru | 44 | 51 | 95 | -815.2859 | 6.5508 | 11.1956 | 8.5702 | 22.0307 | -3.1204
Ru | 44 | 52 | 96 | -826.0948 | 6.9487 | 12.0005 | 10.8089 | 19.3791 | -1.4695
Ru | 44 | 53 | 97 | -833.9047 | 7.3329 | 12.7733 | 7.81 | 18.6189 | -1.5145
Ru | 44 | 54 | 98 | -843.6801 | 7.7209 | 13.5535 | 9.7754 | 17.5854 | -1.2859
Ru | 44 | 55 | 99 | -850.8474 | 8.1562 | 14.434 | 7.1673 | 16.9427 | -1.416
Ru | 44 | 56 | 100 | -860.181 | 8.6028 | 15.3372 | 9.3336 | 16.5009 | -1.7544
Ru | 44 | 57 | 101 | -866.8814 | 9.1534 | 16.434 | 6.7003 | 16.0339 | -2.1679
Ru | 44 | 58 | 102 | -875.8814 | 9.6873 | 17.4973 | 9 | 15.7004 | -2.7376
Ru | 44 | 59 | 103 | -881.9804 | 10.0157 | 18.1562 | 6.099 | 15.0991 | -3.2331
Ru | 44 | 60 | 104 | -890.4551 | 10.343 | 18.8127 | 8.4746 | 14.5737 | -3.771
Ru | 44 | 61 | 105 | -896.2259 | 10.6256 | 19.4099 | 5.7708 | 14.2455 | -4.1016
Ru | 44 | 62 | 106 | -904.3686 | 10.9262 | 20.043 | 8.1427 | 13.9135 | -4.4262
Ru | 44 | 63 | 107 | -910.0032 | 11.3411 | 20.8858 | 5.6346 | 13.7773 | -4.8872
Ru | 44 | 64 | 108 | -917.9538 | 11.7515 | 21.7194 | 7.9506 | 13.5852 | -5.3282
Ru | 44 | 65 | 109 | -923.1878 | 12.1589 | 22.5443 | 5.234 | 13.1846 | -5.7704
Ru | 44 | 66 | 110 | -930.7088 | 12.5547 | 23.3458 | 7.521 | 12.7551 | -6.1745
Ru | 44 | 67 | 111 | -935.4711 | 12.9526 | 24.15 | 4.7623 | 12.2833 | -6.5275
Ru | 44 | 68 | 112 | -942.4901 | 13.3351 | 24.9233 | 7.019 | 11.7813 | -6.8271
Ru | 44 | 69 | 113 | -946.7338 | 13.7009 | 25.6673 | 4.2437 | 11.2627 | -7.1128
Ru | 44 | 70 | 114 | -953.2034 | 14.0529 | 26.3836 | 6.4696 | 10.7133 | -7.3366
Ru | 44 | 71 | 115 | -957.2604 | 14.4693 | 27.2068 | 4.057 | 10.5266 | -7.8939
Ru | 44 | 72 | 116 | -963.628 | 14.8805 | 28.0199 | 6.3676 | 10.4246 | -8.5082
Ru | 44 | 73 | 117 | -967.6193 | 15.2658 | 28.8002 | 3.9912 | 10.3588 | -9.2657
Ru | 44 | 74 | 118 | -973.956 | 15.6513 | 29.5809 | 6.3367 | 10.3279 | -10.0478
Ru | 44 | 75 | 119 | -977.733 | 16.0389 | 30.3644 | 3.777 | 10.1138 | -10.614
Ru | 44 | 76 | 120 | -983.7188 | 16.4231 | 31.1414 | 5.9858 | 9.7628 | -11.0437
Ru | 44 | 77 | 121 | -987.3278 | 16.8099 | 31.9215 | 3.609 | 9.5948 | -11.6593
Ru | 44 | 78 | 122 | -992.9977 | 17.1876 | 32.6836 | 5.6699 | 9.2789 | -12.1203
Ru | 44 | 79 | 123 | -996.4478 | 17.5739 | 33.4626 | 3.4501 | 9.12 | -12.7415
Ru | 44 | 80 | 124 | -1001.8612 | 17.9434 | 34.2084 | 5.4133 | 8.8635 | -13.247
Ru | 44 | 81 | 125 | -1004.5006 | 18.3077 | 34.9471 | 2.6394 | 8.0527 | -13.2154
Ru | 44 | 82 | 126 | -1009.2164 | 18.6754 | 35.6925 | 4.7158 | 7.3552 | -13.2636
Ru | 44 | 83 | 127 | -1010.2284 | 18.8978 | 36.1531 | 1.0121 | 5.7278 | -12.3749
Ru | 44 | 84 | 128 | -1013.1135 | 19.1278 | 36.6289 | 2.8851 | 3.8971 | -11.2896
Ru | 44 | 85 | 129 | -1013.782 | 19.3445 | 37.0819 | 0.66853 | 3.5536 | -11.4067
Ru | 44 | 86 | 130 | -1015.9863 | 19.559 | 37.5306 | 2.2042 | 2.8728 | -11.2016
Ru | 44 | 87 | 131 | -1016.493 | 19.7432 | 37.9172 | 0.50676 | 2.711 | -11.4929
Ru | 44 | 88 | 132 | -1018.5712 | 19.9366 | 38.3223 | 2.0782 | 2.5849 | -11.8155
Ru | 44 | 89 | 133 | -1018.8795 | 20.1011 | 38.6654 | 0.30827 | 2.3864 | -12.0036
Ru | 44 | 90 | 134 | -1020.8164 | 20.2828 | 39.0428 | 1.937 | 2.2452 | -12.2675
Ru | 44 | 91 | 135 | -1020.9138 | 20.4259 | 39.3419 | 0.097333 | 2.0343 | -12.3997
Ru | 44 | 92 | 136 | -1022.6981 | 20.6054 | 39.7139 | 1.7844 | 1.8817 | -12.6245
Ru | 44 | 94 | 138 | -1023.9982 | 20.8677 | 40.2653 | 1.5304 | 1.3001 | -12.714
Ru | 44 | 96 | 140 | -1024.7249 | 21.1797 | 40.901 | 1.2844 | 0.72668 | -12.692
Ru | 44 | 98 | 142 | -1025.0132 | 21.552 | 41.6608 | 1.1101 | 0.2883 | -12.8893
Ru | 44 | 100 | 144 | -1025.1882 | 22.062 | 42.6962 | 1.0996 | 0.17495 | -13.5357
Ru | 44 | 102 | 146 | -1025.5683 | 22.7631 | 44.1049 | 1.2058 | 0.3801 | -14.7763
Ru | 44 | 104 | 148 | -1025.5891 | 23.3731 | 45.336 | 1.0032 | 0.020829 | -15.8257
Rh | 45 | 42 | 87 | -698.1779 | -0.884 | 1.1192 | 16.963 | 31.5445 | -2.2595
Rh | 45 | 44 | 89 | -728.0221 | 0.16751 | 3.2399 | 16.0417 | 29.8441 | -2.6634
Rh | 45 | 45 | 90 | -741.2874 | 0.68386 | 4.2926 | 13.2654 | 29.3071 | -3.1983
Rh | 45 | 46 | 91 | -756.698 | 1.1965 | 5.3223 | 15.4105 | 28.6759 | -3.6158
Rh | 45 | 47 | 92 | -769.4808 | 1.7051 | 6.356 | 12.7829 | 28.1934 | -4.186
Rh | 45 | 48 | 93 | -784.3502 | 2.1972 | 7.3598 | 14.8694 | 27.6523 | -4.6746
Rh | 45 | 49 | 94 | -795.9647 | 2.7095 | 8.3669 | 11.6144 | 26.4838 | -4.5399
Rh | 45 | 50 | 95 | -809.9346 | 3.2189 | 9.3717 | 13.9699 | 25.5843 | -4.6441
Rh | 45 | 51 | 96 | -818.9071 | 3.6213 | 10.1721 | 8.9726 | 22.9425 | -3.0093
Rh | 45 | 52 | 97 | -830.1327 | 4.0379 | 10.9867 | 11.2256 | 20.1981 | -1.2698
Rh | 45 | 53 | 98 | -838.3888 | 4.4841 | 11.8171 | 8.2562 | 19.4817 | -1.3538
Rh | 45 | 54 | 99 | -848.6183 | 4.9382 | 12.6591 | 10.2295 | 18.4856 | -1.1723
Rh | 45 | 55 | 100 | -856.3276 | 5.4802 | 13.6363 | 7.7093 | 17.9388 | -1.4558
Rh | 45 | 56 | 101 | -866.1941 | 6.0131 | 14.6159 | 9.8665 | 17.5758 | -1.9349
Rh | 45 | 57 | 102 | -873.2999 | 6.4186 | 15.572 | 7.1058 | 16.9723 | -2.3086
Rh | 45 | 58 | 103 | -882.6838 | 6.8024 | 16.4897 | 9.3839 | 16.4897 | -2.8055
Rh | 45 | 59 | 104 | -889.2065 | 7.2261 | 17.2418 | 6.5228 | 15.9066 | -3.1786
Rh | 45 | 60 | 105 | -898.0887 | 7.6336 | 17.9766 | 8.8822 | 15.4049 | -3.5946
Rh | 45 | 61 | 106 | -904.2356 | 8.0097 | 18.6353 | 6.1469 | 15.0291 | -3.9709
Rh | 45 | 62 | 107 | -912.7715 | 8.4029 | 19.3291 | 8.5359 | 14.6828 | -4.3594
Rh | 45 | 63 | 108 | -918.6583 | 8.655 | 19.9962 | 5.8868 | 14.4227 | -4.758
Rh | 45 | 64 | 109 | -926.9221 | 8.9683 | 20.7198 | 8.2638 | 14.1506 | -5.1797
Rh | 45 | 65 | 110 | -932.4483 | 9.2605 | 21.4194 | 5.5262 | 13.7901 | -5.4862
Rh | 45 | 66 | 111 | -940.3356 | 9.6268 | 22.1814 | 7.8873 | 13.4135 | -5.8334
Rh | 45 | 67 | 112 | -945.4502 | 9.9791 | 22.9318 | 5.1146 | 13.0019 | -6.1213
Rh | 45 | 68 | 113 | -952.9003 | 10.4101 | 23.7452 | 7.45 | 12.5647 | -6.4461
Rh | 45 | 69 | 114 | -957.4561 | 10.7223 | 24.4232 | 4.5558 | 12.0059 | -6.6376
Rh | 45 | 70 | 115 | -964.348 | 11.1446 | 25.1976 | 6.8919 | 11.4478 | -6.893
Rh | 45 | 71 | 116 | -968.8459 | 11.5855 | 26.0548 | 4.4979 | 11.3898 | -7.513
Rh | 45 | 72 | 117 | -975.724 | 12.096 | 26.9765 | 6.8781 | 11.376 | -8.2735
Rh | 45 | 73 | 118 | -980.1085 | 12.4892 | 27.755 | 4.3845 | 11.2625 | -9.0173
Rh | 45 | 74 | 119 | -986.8382 | 12.8823 | 28.5336 | 6.7298 | 11.1142 | -9.7907
Rh | 45 | 75 | 120 | -991.0074 | 13.2744 | 29.3132 | 4.1691 | 10.8989 | -10.354
Rh | 45 | 76 | 121 | -997.3833 | 13.6645 | 30.0876 | 6.3759 | 10.545 | -10.7786
Rh | 45 | 77 | 122 | -1001.3802 | 14.0524 | 30.8623 | 3.997 | 10.3728 | -11.3861
Rh | 45 | 78 | 123 | -1007.4312 | 14.4335 | 31.6212 | 6.051 | 10.0479 | -11.8355
Rh | 45 | 79 | 124 | -1011.2766 | 14.8287 | 32.4026 | 3.8454 | 9.8963 | -12.4586
Rh | 45 | 80 | 125 | -1017.0775 | 15.2163 | 33.1598 | 5.8009 | 9.6463 | -12.9674
Rh | 45 | 81 | 126 | -1020.0801 | 15.5795 | 33.8872 | 3.0026 | 8.8035 | -12.9061
Rh | 45 | 82 | 127 | -1025.1686 | 15.9522 | 34.6276 | 5.0885 | 8.0911 | -12.9508
Rh | 45 | 83 | 128 | -1026.4215 | 16.1931 | 35.0909 | 1.2529 | 6.3414 | -11.9287
Rh | 45 | 84 | 129 | -1029.5486 | 16.4351 | 35.5629 | 3.1272 | 4.3801 | -10.7077
Rh | 45 | 85 | 130 | -1030.4667 | 16.6846 | 36.0291 | 0.91802 | 4.0452 | -10.8361
Rh | 45 | 86 | 131 | -1032.9089 | 16.9227 | 36.4817 | 2.4423 | 3.3603 | -10.6232
Rh | 45 | 87 | 132 | -1033.6389 | 17.1459 | 36.889 | 0.72994 | 3.1722 | -10.9014
Rh | 45 | 88 | 133 | -1035.9475 | 17.3763 | 37.3129 | 2.3087 | 3.0386 | -11.2203
Rh | 45 | 89 | 134 | -1036.4482 | 17.5687 | 37.6698 | 0.50069 | 2.8093 | -11.3984
Rh | 45 | 90 | 135 | -1038.6063 | 17.7899 | 38.0727 | 2.1581 | 2.6587 | -11.6716
Rh | 45 | 91 | 136 | -1038.8523 | 17.9385 | 38.3644 | 0.24601 | 2.4041 | -11.7739
Rh | 45 | 92 | 137 | -1040.8286 | 18.1305 | 38.7358 | 1.9763 | 2.2223 | -11.995
Rh | 45 | 94 | 139 | -1042.4697 | 18.4714 | 39.3391 | 1.7251 | 1.6411 | -12.0769
Rh | 45 | 96 | 141 | -1043.7798 | 19.0549 | 40.2345 | 1.6071 | 1.3101 | -12.3492
Rh | 45 | 98 | 143 | -1044.6749 | 19.6617 | 41.2137 | 1.4455 | 0.89514 | -12.8297
Rh | 45 | 100 | 145 | -1045.3778 | 20.1896 | 42.2517 | 1.3858 | 0.7029 | -13.6166
Rh | 45 | 102 | 147 | -1046.0854 | 20.5171 | 43.2803 | 1.3988 | 0.70758 | -14.6593
Rh | 45 | 104 | 149 | -1046.568 | 20.9789 | 44.352 | 1.2736 | 0.48263 | -15.4629
Rh | 45 | 106 | 151 | -1046.7415 | 21.5306 | 45.3737 | 1.1079 | 0.17355 | -16.2256
Pd | 46 | 42 | 88 | -699.179 | 1.001 | 0.11702 | 17.4735 | 32.575 | -2.3002
Pd | 46 | 43 | 89 | -713.5043 | 1.524 | 1.167 | 14.3253 | 31.7988 | -2.5795
Pd | 46 | 44 | 90 | -730.0664 | 2.0443 | 2.2119 | 16.5621 | 30.8874 | -2.7045
Pd | 46 | 45 | 91 | -743.8416 | 2.5542 | 3.238 | 13.7752 | 30.3373 | -3.2043
Pd | 46 | 46 | 92 | -759.7583 | 3.0603 | 4.2568 | 15.9167 | 29.6919 | -3.6037
Pd | 46 | 47 | 93 | -773.0367 | 3.5559 | 5.261 | 13.2785 | 29.1951 | -4.1331
Pd | 46 | 48 | 94 | -788.3851 | 4.0349 | 6.2321 | 15.3484 | 28.6269 | -4.5837
Pd | 46 | 49 | 95 | -800.5018 | 4.5371 | 7.2466 | 12.1167 | 27.4651 | -4.4261
Pd | 46 | 50 | 96 | -814.9711 | 5.0365 | 8.2554 | 14.4693 | 26.586 | -4.5181
Pd | 46 | 51 | 97 | -824.3379 | 5.4307 | 9.052 | 9.3668 | 23.8361 | -2.7827
Pd | 46 | 52 | 98 | -835.9719 | 5.8392 | 9.8772 | 11.6341 | 21.0008 | -0.95626
Pd | 46 | 53 | 99 | -844.6668 | 6.2779 | 10.7621 | 8.6948 | 20.3289 | -1.0809
Pd | 46 | 54 | 100 | -855.3428 | 6.7245 | 11.6627 | 10.676 | 19.3709 | -0.94807
Pd | 46 | 55 | 101 | -863.6092 | 7.2815 | 12.7617 | 8.2663 | 18.9424 | -1.4044
Pd | 46 | 56 | 102 | -874.0236 | 7.8295 | 13.8426 | 10.4145 | 18.6808 | -2.0435
Pd | 46 | 57 | 103 | -881.549 | 8.2491 | 14.6676 | 7.5254 | 17.9398 | -2.4015
Pd | 46 | 58 | 104 | -891.3307 | 8.647 | 15.4493 | 9.7817 | 17.3071 | -2.8497
Pd | 46 | 59 | 105 | -898.2758 | 9.0693 | 16.2954 | 6.9451 | 16.7268 | -3.0944
Pd | 46 | 60 | 106 | -907.5641 | 9.4754 | 17.109 | 9.2883 | 16.2333 | -3.3827
Pd | 46 | 61 | 107 | -914.0565 | 9.8209 | 17.8306 | 6.4924 | 15.7807 | -3.7761
Pd | 46 | 62 | 108 | -922.955 | 10.1836 | 18.5865 | 8.8985 | 15.391 | -4.2
Pd | 46 | 63 | 109 | -929.0839 | 10.4257 | 19.0807 | 6.1289 | 15.0274 | -4.558
Pd | 46 | 64 | 110 | -937.651 | 10.7289 | 19.6972 | 8.5671 | 14.696 | -4.9824
Pd | 46 | 65 | 111 | -943.46 | 11.0117 | 20.2722 | 5.809 | 14.3761 | -5.1568
Pd | 46 | 66 | 112 | -951.7042 | 11.3686 | 20.9954 | 8.2442 | 14.0532 | -5.4504
Pd | 46 | 67 | 113 | -957.1619 | 11.7117 | 21.6908 | 5.4577 | 13.7019 | -5.6741
Pd | 46 | 68 | 114 | -965.0338 | 12.1335 | 22.5436 | 7.8718 | 13.3296 | -6.0249
Pd | 46 | 69 | 115 | -969.8617 | 12.4056 | 23.1278 | 4.8279 | 12.6997 | -6.0906
Pd | 46 | 70 | 116 | -977.1359 | 12.7878 | 23.9324 | 7.2742 | 12.1021 | -6.3457
Pd | 46 | 71 | 117 | -982.0885 | 13.2425 | 24.828 | 4.9526 | 12.2268 | -7.0546
Pd | 46 | 72 | 118 | -989.4908 | 13.7668 | 25.8628 | 7.4024 | 12.355 | -7.9874
Pd | 46 | 73 | 119 | -994.2613 | 14.1528 | 26.642 | 4.7705 | 12.1728 | -8.7009
Pd | 46 | 74 | 120 | -1001.3768 | 14.5386 | 27.4209 | 7.1156 | 11.886 | -9.4488
Pd | 46 | 75 | 121 | -1005.9291 | 14.9217 | 28.1961 | 4.5523 | 11.6678 | -10.0098
Pd | 46 | 76 | 122 | -1012.6861 | 15.3028 | 28.9673 | 6.757 | 11.3093 | -10.4301
Pd | 46 | 77 | 123 | -1017.0634 | 15.6832 | 29.7355 | 4.3773 | 11.1343 | -11.0304
Pd | 46 | 78 | 124 | -1023.4878 | 16.0567 | 30.4902 | 6.4245 | 10.8017 | -11.4691
Pd | 46 | 79 | 125 | -1027.7216 | 16.4451 | 31.2738 | 4.2338 | 10.6582 | -12.0938
Pd | 46 | 80 | 126 | -1033.9034 | 16.8259 | 32.0422 | 6.1817 | 10.4155 | -12.6057
Pd | 46 | 81 | 127 | -1037.2595 | 17.1794 | 32.7589 | 3.3561 | 9.5379 | -12.5117
Pd | 46 | 82 | 128 | -1042.7111 | 17.5426 | 33.4948 | 5.4516 | 8.8078 | -12.55
Pd | 46 | 83 | 129 | -1044.1905 | 17.769 | 33.9621 | 1.4793 | 6.931 | -11.3899
Pd | 46 | 84 | 130 | -1047.5452 | 17.9966 | 34.4317 | 3.3548 | 4.8341 | -10.0289
Pd | 46 | 85 | 131 | -1048.6961 | 18.2295 | 34.9141 | 1.1509 | 4.5057 | -10.1677
Pd | 46 | 86 | 132 | -1051.3599 | 18.4509 | 35.3736 | 2.6637 | 3.8146 | -9.9464
Pd | 46 | 87 | 133 | -1052.298 | 18.6591 | 35.805 | 0.93814 | 3.6019 | -10.216
Pd | 46 | 88 | 134 | -1054.8221 | 18.8746 | 36.2509 | 2.5242 | 3.4623 | -10.5359
Pd | 46 | 89 | 135 | -1055.5022 | 19.054 | 36.6227 | 0.68005 | 3.2042 | -10.7092
Pd | 46 | 90 | 136 | -1057.8683 | 19.262 | 37.0519 | 2.3661 | 3.0461 | -10.9971
Pd | 46 | 91 | 137 | -1058.2561 | 19.4038 | 37.3423 | 0.38778 | 2.7539 | -11.0766
Pd | 46 | 92 | 138 | -1060.4174 | 19.5888 | 37.7193 | 2.1613 | 2.5491 | -11.301
Pd | 46 | 93 | 139 | -1060.4693 | 19.7248 | 38.0015 | 0.051881 | 2.2132 | -11.2555
Pd | 46 | 94 | 140 | -1062.3788 | 19.9092 | 38.3806 | 1.9095 | 1.9614 | -11.3807
Pd | 46 | 96 | 142 | -1064.2655 | 20.4858 | 39.5406 | 1.9265 | 1.8867 | -11.9673
Pd | 46 | 98 | 144 | -1065.7629 | 21.088 | 40.7497 | 1.7787 | 1.4974 | -12.738
Pd | 46 | 100 | 146 | -1066.991 | 21.6133 | 41.8029 | 1.6707 | 1.2281 | -13.6778
Pd | 46 | 102 | 148 | -1068.0366 | 21.9513 | 42.4684 | 1.597 | 1.0456 | -14.5485
Pd | 46 | 104 | 150 | -1068.9991 | 22.4312 | 43.4101 | 1.5531 | 0.96253 | -15.1309
Pd | 46 | 106 | 152 | -1069.7254 | 22.9839 | 44.5145 | 1.4173 | 0.72626 | -15.8363
Pd | 46 | 108 | 154 | -1070.1609 | 23.5601 | 45.6753 | 1.2593 | 0.43547 | -16.6499
Pd | 46 | 110 | 156 | -1070.3418 | 24.0023 | 46.5201 | 1.1272 | 0.18094 | -17.5562
Ag | 47 | 44 | 91 | -729.3207 | -0.74574 | 1.2986 | 17.0631 | 31.9021 | -2.8427
Ag | 47 | 46 | 93 | -760.0361 | 0.27786 | 3.3382 | 16.4219 | 30.7155 | -3.7141
Ag | 47 | 47 | 94 | -773.826 | 0.78926 | 4.3451 | 13.7899 | 30.2118 | -4.2386
Ag | 47 | 48 | 95 | -789.6775 | 1.2924 | 5.3272 | 15.8515 | 29.6414 | -4.6795
Ag | 47 | 49 | 96 | -802.2813 | 1.7795 | 6.3167 | 12.6038 | 28.4554 | -4.5005
Ag | 47 | 50 | 97 | -817.2405 | 2.2694 | 7.3059 | 14.9591 | 27.563 | -4.5902
Ag | 47 | 51 | 98 | -827.0096 | 2.6717 | 8.1025 | 9.7691 | 24.7282 | -2.7449
Ag | 47 | 52 | 99 | -839.0548 | 3.0828 | 8.9221 | 12.0452 | 21.8143 | -0.82019
Ag | 47 | 53 | 100 | -848.086 | 3.4192 | 9.6971 | 9.0312 | 21.0764 | -0.87887
Ag | 47 | 54 | 101 | -859.1072 | 3.7643 | 10.4888 | 11.0212 | 20.0524 | -0.67448
Ag | 47 | 55 | 102 | -867.6898 | 4.0806 | 11.3621 | 8.5826 | 19.6038 | -1.0009
Ag | 47 | 56 | 103 | -878.4335 | 4.4099 | 12.2394 | 10.7438 | 19.3264 | -1.5152
Ag | 47 | 57 | 104 | -886.3625 | 4.8135 | 13.0626 | 7.929 | 18.6728 | -1.7349
Ag | 47 | 58 | 105 | -896.5619 | 5.2312 | 13.8781 | 10.1994 | 18.1284 | -2.0678
Ag | 47 | 59 | 106 | -903.9199 | 5.6441 | 14.7134 | 7.358 | 17.5574 | -2.32
Ag | 47 | 60 | 107 | -913.6353 | 6.0712 | 15.5466 | 9.7154 | 17.0734 | -2.6515
Ag | 47 | 61 | 108 | -920.5309 | 6.4744 | 16.2953 | 6.8956 | 16.6109 | -3.0243
Ag | 47 | 62 | 109 | -929.8495 | 6.8945 | 17.078 | 9.3186 | 16.2142 | -3.4608
Ag | 47 | 63 | 110 | -936.3557 | 7.2717 | 17.6974 | 6.5062 | 15.8248 | -3.8201
Ag | 47 | 64 | 111 | -945.3242 | 7.6732 | 18.4022 | 8.9686 | 15.4747 | -4.2528
Ag | 47 | 65 | 112 | -951.4785 | 8.0184 | 19.0302 | 6.1542 | 15.1228 | -4.5202
Ag | 47 | 66 | 113 | -960.1069 | 8.4027 | 19.7713 | 8.6284 | 14.7827 | -4.8848
Ag | 47 | 67 | 114 | -965.9025 | 8.7406 | 20.4523 | 5.7956 | 14.4241 | -5.1542
Ag | 47 | 68 | 115 | -974.1703 | 9.1365 | 21.27 | 8.2677 | 14.0634 | -5.5346
Ag | 47 | 69 | 116 | -979.5678 | 9.7061 | 22.1117 | 5.3975 | 13.6652 | -5.8175
Ag | 47 | 70 | 117 | -987.4494 | 10.3135 | 23.1013 | 7.8816 | 13.2791 | -6.2491
Ag | 47 | 71 | 118 | -992.8073 | 10.7189 | 23.9614 | 5.358 | 13.2396 | -7.0512
Ag | 47 | 72 | 119 | -1000.6182 | 11.1274 | 24.8942 | 7.8109 | 13.1689 | -7.9702
Ag | 47 | 73 | 120 | -1005.7711 | 11.5099 | 25.6627 | 5.1529 | 12.9638 | -8.6252
Ag | 47 | 74 | 121 | -1013.2678 | 11.891 | 26.4296 | 7.4966 | 12.6496 | -9.2438
Ag | 47 | 75 | 122 | -1018.2072 | 12.2781 | 27.1998 | 4.9394 | 12.436 | -9.7987
Ag | 47 | 76 | 123 | -1025.3492 | 12.6631 | 27.9659 | 7.142 | 12.0814 | -10.2109
Ag | 47 | 77 | 124 | -1030.1216 | 13.0582 | 28.7414 | 4.7724 | 11.9144 | -10.8142
Ag | 47 | 78 | 125 | -1036.9416 | 13.4538 | 29.5104 | 6.82 | 11.5925 | -11.2584
Ag | 47 | 79 | 126 | -1041.5451 | 13.8234 | 30.2685 | 4.6034 | 11.4234 | -11.8648
Ag | 47 | 80 | 127 | -1048.0903 | 14.1869 | 31.0128 | 6.5452 | 11.1486 | -12.3591
Ag | 47 | 81 | 128 | -1051.8205 | 14.561 | 31.7404 | 3.7302 | 10.2754 | -12.2439
Ag | 47 | 82 | 129 | -1057.6532 | 14.9421 | 32.4846 | 5.8327 | 9.563 | -12.2757
Ag | 47 | 83 | 130 | -1059.3755 | 15.185 | 32.954 | 1.7223 | 7.555 | -10.9954
Ag | 47 | 84 | 131 | -1062.981 | 15.4357 | 33.4323 | 3.6055 | 5.3278 | -9.5124
Ag | 47 | 85 | 132 | -1064.3863 | 15.6902 | 33.9197 | 1.4054 | 5.0109 | -9.6649
Ag | 47 | 86 | 133 | -1067.3026 | 15.9428 | 34.3937 | 2.9163 | 4.3217 | -9.454
Ag | 47 | 87 | 134 | -1068.4653 | 16.1673 | 34.8264 | 1.1626 | 4.0789 | -9.6986
Ag | 47 | 88 | 135 | -1071.2335 | 16.4114 | 35.286 | 2.7682 | 3.9309 | -10.0246
Ag | 47 | 89 | 136 | -1072.1039 | 16.6018 | 35.6557 | 0.87045 | 3.6387 | -10.1651
Ag | 47 | 90 | 137 | -1074.692 | 16.8237 | 36.0857 | 2.5881 | 3.4585 | -10.4445
Ag | 47 | 91 | 138 | -1075.2485 | 16.9925 | 36.3963 | 0.55653 | 3.1446 | -10.5003
Ag | 47 | 92 | 139 | -1077.6192 | 17.2018 | 36.7907 | 2.3707 | 2.9272 | -10.713
Ag | 47 | 93 | 140 | -1077.8774 | 17.4081 | 37.1328 | 0.25813 | 2.6288 | -10.7251
Ag | 47 | 94 | 141 | -1080.0482 | 17.6694 | 37.5786 | 2.1709 | 2.429 | -10.9197
Ag | 47 | 95 | 142 | -1080.1976 | 17.8586 | 38.025 | 0.14937 | 2.3202 | -11.1531
Ag | 47 | 96 | 143 | -1082.3637 | 18.0981 | 38.5839 | 2.1661 | 2.3154 | -11.594
Ag | 47 | 98 | 145 | -1084.3138 | 18.5509 | 39.6389 | 2.0225 | 1.9501 | -12.234
Ag | 47 | 100 | 147 | -1086.0012 | 19.0102 | 40.6234 | 1.9162 | 1.6874 | -13.0263
Ag | 47 | 102 | 149 | -1087.5218 | 19.4852 | 41.4364 | 1.8252 | 1.5206 | -13.844
Ag | 47 | 104 | 151 | -1088.8955 | 19.8963 | 42.3275 | 1.7307 | 1.3737 | -14.5101
Ag | 47 | 106 | 153 | -1090.034 | 20.3086 | 43.2924 | 1.6105 | 1.1385 | -15.166
Ag | 47 | 108 | 155 | -1090.8768 | 20.716 | 44.2761 | 1.4695 | 0.84287 | -15.8353
Ag | 47 | 110 | 157 | -1091.4769 | 21.1351 | 45.1373 | 1.3618 | 0.60003 | -16.5761
Ag | 47 | 112 | 159 | -1091.8222 | 21.5141 | 45.9338 | 1.2489 | 0.34538 | -17.1827
Ag | 47 | 114 | 161 | -1092.2117 | 22.1754 | 47.0036 | 1.278 | 0.38947 | -18.0233
Ag | 47 | 116 | 163 | -1092.2884 | 22.916 | 48.0699 | 1.1121 | 0.07667 | -18.7803
Cd | 48 | 44 | 92 | -730.3686 | 1.0479 | 0.30215 | 17.5556 | 32.8996 | -2.8896
Cd | 48 | 45 | 93 | -745.1698 | 1.5556 | 1.3282 | 14.8013 | 32.3569 | -3.3655
Cd | 48 | 46 | 94 | -762.0864 | 2.0503 | 2.3281 | 16.9166 | 31.7178 | -3.72
Cd | 48 | 47 | 95 | -776.3708 | 2.5448 | 3.3341 | 14.2844 | 31.2009 | -4.2292
Cd | 48 | 48 | 96 | -792.7085 | 3.031 | 4.3233 | 16.3377 | 30.6221 | -4.6502
Cd | 48 | 49 | 97 | -805.7879 | 3.5066 | 5.2861 | 13.0794 | 29.4172 | -4.4512
Cd | 48 | 50 | 98 | -821.2253 | 3.9849 | 6.2542 | 15.4374 | 28.5169 | -4.5402
Cd | 48 | 51 | 99 | -831.3937 | 4.3842 | 7.0559 | 10.1684 | 25.6058 | -2.5919
Cd | 48 | 52 | 100 | -843.847 | 4.7922 | 7.8751 | 12.4532 | 22.6216 | -0.57589
Cd | 48 | 53 | 101 | -853.2154 | 5.1294 | 8.5486 | 9.3684 | 21.8217 | -0.57754
Cd | 48 | 54 | 102 | -864.5825 | 5.4753 | 9.2397 | 11.3671 | 20.7355 | -0.31056
Cd | 48 | 55 | 103 | -873.5019 | 5.8121 | 9.8928 | 8.9194 | 20.2865 | -0.53514
Cd | 48 | 56 | 104 | -884.5956 | 6.162 | 10.5719 | 11.0936 | 20.0131 | -0.95274
Cd | 48 | 57 | 105 | -892.944 | 6.5815 | 11.395 | 8.3484 | 19.4421 | -1.0348
Cd | 48 | 58 | 106 | -903.5768 | 7.0149 | 12.246 | 10.6328 | 18.9812 | -1.2531
Cd | 48 | 59 | 107 | -911.3513 | 7.4313 | 13.0755 | 7.7745 | 18.4073 | -1.5023
Cd | 48 | 60 | 108 | -921.4972 | 7.8619 | 13.9331 | 10.1459 | 17.9204 | -1.8664
Cd | 48 | 61 | 109 | -928.7888 | 8.258 | 14.7323 | 7.2917 | 17.4376 | -2.213
Cd | 48 | 62 | 110 | -938.5205 | 8.671 | 15.5655 | 9.7317 | 17.0233 | -2.6564
Cd | 48 | 63 | 111 | -945.3928 | 9.0372 | 16.3089 | 6.8723 | 16.604 | -3.0363
Cd | 48 | 64 | 112 | -954.7518 | 9.4276 | 17.1008 | 9.359 | 16.2313 | -3.4968
Cd | 48 | 65 | 113 | -961.235 | 9.7565 | 17.7749 | 6.4831 | 15.8421 | -3.851
Cd | 48 | 66 | 114 | -970.2313 | 10.1244 | 18.5271 | 8.9964 | 15.4795 | -4.2803
Cd | 48 | 67 | 115 | -976.3387 | 10.4361 | 19.1767 | 6.1073 | 15.1037 | -4.5787
Cd | 48 | 68 | 116 | -984.9761 | 10.8059 | 19.9423 | 8.6374 | 14.7448 | -4.9719
Cd | 48 | 69 | 117 | -990.9035 | 11.3358 | 21.0418 | 5.9274 | 14.5648 | -5.4416
Cd | 48 | 70 | 118 | -999.3528 | 11.9034 | 22.2169 | 8.4493 | 14.3767 | -6.019
Cd | 48 | 71 | 119 | -1005.1174 | 12.31 | 23.0289 | 5.7646 | 14.2139 | -6.9557
Cd | 48 | 72 | 120 | -1013.338 | 12.7198 | 23.8472 | 8.2207 | 13.9852 | -7.9022
Cd | 48 | 73 | 121 | -1018.8683 | 13.0972 | 24.6071 | 5.5303 | 13.751 | -8.4799
Cd | 48 | 74 | 122 | -1026.741 | 13.4732 | 25.3642 | 7.8727 | 13.403 | -8.9502
Cd | 48 | 75 | 123 | -1032.0571 | 13.8499 | 26.128 | 5.3161 | 13.1888 | -9.4958
Cd | 48 | 76 | 124 | -1039.5737 | 14.2245 | 26.8876 | 7.5166 | 12.8327 | -9.8968
Cd | 48 | 77 | 125 | -1044.7317 | 14.6101 | 27.6683 | 5.158 | 12.6746 | -10.5026
Cd | 48 | 78 | 126 | -1051.9376 | 14.996 | 28.4498 | 7.206 | 12.3639 | -10.9515
Cd | 48 | 79 | 127 | -1056.9026 | 15.3576 | 29.181 | 4.965 | 12.171 | -11.5393
Cd | 48 | 80 | 128 | -1063.8033 | 15.713 | 29.8999 | 6.9006 | 11.8656 | -12.0154
Cd | 48 | 81 | 129 | -1067.8979 | 16.0774 | 30.6384 | 4.0946 | 10.9952 | -11.8763
Cd | 48 | 82 | 130 | -1074.102 | 16.4488 | 31.3908 | 6.2041 | 10.2987 | -11.8986
Cd | 48 | 83 | 131 | -1076.0548 | 16.6793 | 31.8644 | 1.9529 | 8.157 | -10.4953
Cd | 48 | 84 | 132 | -1079.8986 | 16.9177 | 32.3534 | 3.8438 | 5.7967 | -8.8875
Cd | 48 | 85 | 133 | -1081.5456 | 17.1593 | 32.8495 | 1.647 | 5.4908 | -9.0551
Cd | 48 | 86 | 134 | -1084.7016 | 17.399 | 33.3417 | 3.156 | 4.803 | -8.8564
Cd | 48 | 87 | 135 | -1086.0772 | 17.6119 | 33.7792 | 1.3756 | 4.5315 | -9.081
Cd | 48 | 88 | 136 | -1089.0779 | 17.8444 | 34.2557 | 3.0007 | 4.3763 | -9.418
Cd | 48 | 89 | 137 | -1090.1288 | 18.0249 | 34.6266 | 1.0509 | 4.0517 | -9.5308
Cd | 48 | 90 | 138 | -1092.929 | 18.237 | 35.0607 | 2.8001 | 3.8511 | -9.8068
Cd | 48 | 91 | 139 | -1093.65 | 18.4015 | 35.394 | 0.72106 | 3.5212 | -9.8478
Cd | 48 | 92 | 140 | -1096.2259 | 18.6066 | 35.8085 | 2.5758 | 3.2969 | -10.0576
Cd | 48 | 93 | 141 | -1096.685 | 18.8076 | 36.2157 | 0.45915 | 3.035 | -10.1289
Cd | 48 | 94 | 142 | -1099.112 | 19.0637 | 36.7331 | 2.4269 | 2.8861 | -10.3946
Cd | 48 | 95 | 143 | -1099.4579 | 19.2603 | 37.1188 | 0.34589 | 2.7728 | -10.6886
Cd | 48 | 96 | 144 | -1101.8708 | 19.5072 | 37.6053 | 2.413 | 2.7589 | -11.192
Cd | 48 | 97 | 145 | -1102.0148 | 19.7235 | 38.0306 | 0.14398 | 2.557 | -11.3758
Cd | 48 | 98 | 146 | -1104.2885 | 19.9747 | 38.5256 | 2.2737 | 2.4177 | -11.723
Cd | 48 | 100 | 148 | -1106.4465 | 20.4453 | 39.4555 | 2.1674 | 2.158 | -12.3836
Cd | 48 | 102 | 150 | -1108.4599 | 20.9382 | 40.4233 | 2.0623 | 2.0134 | -13.1689
Cd | 48 | 104 | 152 | -1110.2646 | 21.3692 | 41.2655 | 1.9183 | 1.8047 | -13.928
Cd | 48 | 106 | 154 | -1111.8211 | 21.7872 | 42.0957 | 1.8066 | 1.5565 | -14.522
Cd | 48 | 108 | 156 | -1113.0791 | 22.2023 | 42.9182 | 1.6836 | 1.258 | -15.0537
Cd | 48 | 110 | 158 | -1114.0751 | 22.5983 | 43.7333 | 1.5847 | 0.99602 | -15.6143
Cd | 48 | 112 | 160 | -1114.7307 | 22.9084 | 44.4225 | 1.4428 | 0.65552 | -16.0888
Cd | 48 | 114 | 162 | -1115.7516 | 23.5399 | 45.7153 | 1.6363 | 1.0209 | -17.1434
Cd | 48 | 116 | 164 | -1116.5236 | 24.2352 | 47.1512 | 1.4906 | 0.77204 | -18.1873
Cd | 48 | 118 | 166 | -1117.0944 | 24.881 | 48.4521 | 1.3526 | 0.57075 | -19.422
Cd | 48 | 120 | 168 | -1117.4181 | 25.4329 | 49.5536 | 1.1886 | 0.32373 | -20.4759
Cd | 48 | 122 | 170 | -1117.4685 | 25.9523 | 50.5979 | 1.0049 | 0.050398 | -21.304
In | 49 | 46 | 95 | -760.8563 | -1.2301 | 0.82019 | 17.3919 | 32.6767 | -3.2356
In | 49 | 48 | 97 | -792.4462 | -0.26231 | 2.7687 | 16.813 | 31.5899 | -4.1101
In | 49 | 49 | 98 | -806.0118 | 0.22388 | 3.7305 | 13.5656 | 30.3786 | -3.8858
In | 49 | 50 | 99 | -821.9261 | 0.70074 | 4.6856 | 15.9143 | 29.4799 | -3.9486
In | 49 | 51 | 100 | -832.4962 | 1.1025 | 5.4867 | 10.5701 | 26.4844 | -1.9149
In | 49 | 52 | 101 | -845.3505 | 1.5035 | 6.2957 | 12.8542 | 23.4244 | 0.19003
In | 49 | 53 | 102 | -855.1124 | 1.897 | 7.0265 | 9.762 | 22.6162 | 0.19714
In | 49 | 54 | 103 | -866.8711 | 2.2886 | 7.7639 | 11.7586 | 21.5206 | 0.4837
In | 49 | 55 | 104 | -876.0657 | 2.5638 | 8.3759 | 9.1947 | 20.9533 | 0.32029
In | 49 | 56 | 105 | -887.4579 | 2.8624 | 9.0244 | 11.3922 | 20.5869 | -0.05077
In | 49 | 57 | 106 | -896.0819 | 3.1379 | 9.7194 | 8.624 | 20.0162 | -0.092125
In | 49 | 58 | 107 | -907.0496 | 3.4729 | 10.4878 | 10.9678 | 19.5917 | -0.31611
In | 49 | 59 | 108 | -915.1824 | 3.8311 | 11.2625 | 8.1327 | 19.1005 | -0.51985
In | 49 | 60 | 109 | -925.7496 | 4.2524 | 12.1143 | 10.5672 | 18.6999 | -0.88767
In | 49 | 61 | 110 | -933.4559 | 4.667 | 12.925 | 7.7063 | 18.2735 | -1.2359
In | 49 | 62 | 111 | -943.6461 | 5.1256 | 13.7966 | 10.1903 | 17.8966 | -1.7109
In | 49 | 63 | 112 | -950.9522 | 5.5594 | 14.5965 | 7.3061 | 17.4963 | -2.1213
In | 49 | 64 | 113 | -960.7736 | 6.0218 | 15.4494 | 9.8214 | 17.1275 | -2.6241
In | 49 | 65 | 114 | -967.6945 | 6.4596 | 16.2161 | 6.9209 | 16.7424 | -3.0389
In | 49 | 66 | 115 | -977.1614 | 6.9301 | 17.0545 | 9.4669 | 16.3878 | -3.5372
In | 49 | 67 | 116 | -983.7567 | 7.418 | 17.8542 | 6.5953 | 16.0622 | -3.9783
In | 49 | 68 | 117 | -992.9087 | 7.9326 | 18.7384 | 9.152 | 15.7473 | -4.5018
In | 49 | 69 | 118 | -999.2615 | 8.358 | 19.6937 | 6.3528 | 15.5047 | -5.0589
In | 49 | 70 | 119 | -1008.1378 | 8.785 | 20.6884 | 8.8763 | 15.2291 | -5.6675
In | 49 | 71 | 120 | -1014.2768 | 9.1595 | 21.4695 | 6.1391 | 15.0153 | -6.4091
In | 49 | 72 | 121 | -1022.8653 | 9.5273 | 22.2471 | 8.5885 | 14.7275 | -7.1159
In | 49 | 73 | 122 | -1028.7844 | 9.9161 | 23.0133 | 5.9191 | 14.5076 | -7.6771
In | 49 | 74 | 123 | -1037.0472 | 10.3062 | 23.7794 | 8.2627 | 14.1819 | -8.1289
In | 49 | 75 | 124 | -1042.74 | 10.6829 | 24.5328 | 5.6928 | 13.9555 | -8.6688
In | 49 | 76 | 125 | -1050.6408 | 11.0671 | 25.2916 | 7.9008 | 13.5936 | -9.073
In | 49 | 77 | 126 | -1056.1656 | 11.434 | 26.044 | 5.5249 | 13.4257 | -9.6585
In | 49 | 78 | 127 | -1063.7383 | 11.8006 | 26.7966 | 7.5726 | 13.0975 | -10.0891
In | 49 | 79 | 128 | -1069.0846 | 12.182 | 27.5396 | 5.3464 | 12.919 | -10.663
In | 49 | 80 | 129 | -1076.356 | 12.5527 | 28.2657 | 7.2713 | 12.6177 | -11.1143
In | 49 | 81 | 130 | -1080.8233 | 12.9254 | 29.0028 | 4.4673 | 11.7386 | -10.9782
In | 49 | 82 | 131 | -1087.4045 | 13.3025 | 29.7513 | 6.5812 | 11.0485 | -11.0143
In | 49 | 83 | 132 | -1089.6174 | 13.5626 | 30.2419 | 2.2129 | 8.7942 | -9.4969
In | 49 | 84 | 133 | -1093.7333 | 13.8346 | 30.7523 | 4.1158 | 6.3288 | -7.7801
In | 49 | 85 | 134 | -1095.6321 | 14.0865 | 31.2458 | 1.8989 | 6.0147 | -7.9566
In | 49 | 86 | 135 | -1099.0432 | 14.3416 | 31.7406 | 3.4111 | 5.31 | -7.7623
In | 49 | 87 | 136 | -1100.6593 | 14.5821 | 32.194 | 1.616 | 5.0271 | -7.9729
In | 49 | 88 | 137 | -1103.9127 | 14.8348 | 32.6792 | 3.2534 | 4.8695 | -8.31
In | 49 | 89 | 138 | -1105.1808 | 15.052 | 33.0769 | 1.2681 | 4.5215 | -8.4155
In | 49 | 90 | 139 | -1108.2288 | 15.2998 | 33.5368 | 3.048 | 4.3161 | -8.6953
In | 49 | 91 | 140 | -1109.1403 | 15.4902 | 33.8917 | 0.91148 | 3.9594 | -8.7363
In | 49 | 92 | 141 | -1111.9526 | 15.7268 | 34.3334 | 2.8124 | 3.7239 | -8.9606
In | 49 | 93 | 142 | -1112.5793 | 15.8942 | 34.7019 | 0.62662 | 3.439 | -9.0307
In | 49 | 94 | 143 | -1115.2229 | 16.1109 | 35.1747 | 2.6436 | 3.2703 | -9.3037
In | 49 | 95 | 144 | -1115.6696 | 16.2117 | 35.472 | 0.44669 | 3.0903 | -9.4922
In | 49 | 96 | 145 | -1118.2412 | 16.3703 | 35.8775 | 2.5716 | 3.0183 | -9.8929
In | 49 | 97 | 146 | -1118.6275 | 16.6127 | 36.3363 | 0.38638 | 2.9579 | -10.1299
In | 49 | 98 | 147 | -1121.1811 | 16.8927 | 36.8673 | 2.5536 | 2.94 | -10.5175
In | 49 | 99 | 148 | -1121.6063 | 17.3271 | 37.5212 | 0.42512 | 2.9787 | -11.015
In | 49 | 100 | 149 | -1124.1482 | 17.7017 | 38.147 | 2.542 | 2.9671 | -11.5344
In | 49 | 101 | 150 | -1124.4107 | 18.013 | 38.7141 | 0.26249 | 2.8044 | -12.0257
In | 49 | 102 | 151 | -1126.6968 | 18.2368 | 39.175 | 2.2861 | 2.5486 | -12.3956
In | 49 | 103 | 152 | -1126.8161 | 18.4697 | 39.6513 | 0.1193 | 2.4054 | -12.8195
In | 49 | 104 | 153 | -1128.9175 | 18.6528 | 40.022 | 2.1014 | 2.2207 | -13.0957
In | 49 | 106 | 155 | -1130.8587 | 19.0375 | 40.8247 | 1.9715 | 1.9412 | -13.6632
In | 49 | 108 | 157 | -1132.4579 | 19.3788 | 41.5811 | 1.8479 | 1.5992 | -14.1239
In | 49 | 110 | 159 | -1133.9861 | 19.911 | 42.5093 | 1.8639 | 1.5282 | -14.8093
In | 49 | 112 | 161 | -1135.3781 | 20.6474 | 43.5558 | 1.8325 | 1.3919 | -15.6012
In | 49 | 114 | 163 | -1136.8936 | 21.142 | 44.6818 | 1.9076 | 1.5155 | -16.7713
In | 49 | 116 | 165 | -1138.219 | 21.6953 | 45.9306 | 1.7817 | 1.3254 | -17.7072
In | 49 | 118 | 167 | -1139.3172 | 22.2228 | 47.1038 | 1.6277 | 1.0982 | -18.7288
In | 49 | 120 | 169 | -1140.1496 | 22.7315 | 48.1644 | 1.4462 | 0.83242 | -19.6362
In | 49 | 122 | 171 | -1140.7438 | 23.2753 | 49.2276 | 1.2723 | 0.59416 | -20.4586
In | 49 | 124 | 173 | -1141.0495 | 23.8518 | 50.3891 | 1.0989 | 0.30578 | -21.2333
Sn | 50 | 47 | 97 | -776.9811 | 1.3478 | 0.6103 | 15.2776 | 33.153 | -3.5112
Sn | 50 | 48 | 98 | -794.2774 | 1.8312 | 1.5689 | 17.2963 | 32.5739 | -3.891
Sn | 50 | 49 | 99 | -808.3322 | 2.3203 | 2.5442 | 14.0548 | 31.3511 | -3.6614
Sn | 50 | 50 | 100 | -824.7262 | 2.8002 | 3.5009 | 16.3941 | 30.4489 | -3.7178
Sn | 50 | 51 | 101 | -835.6932 | 3.197 | 4.2995 | 10.9669 | 27.361 | -1.6053
Sn | 50 | 52 | 102 | -848.9434 | 3.593 | 5.0965 | 13.2503 | 24.2172 | 0.5819
Sn | 50 | 53 | 103 | -859.0928 | 3.9803 | 5.8774 | 10.1493 | 23.3996 | 0.60097
Sn | 50 | 54 | 104 | -871.2367 | 4.3656 | 6.6542 | 12.1439 | 22.2932 | 0.91033
Sn | 50 | 55 | 105 | -880.7076 | 4.6419 | 7.2057 | 9.4709 | 21.6148 | 0.8078
Sn | 50 | 56 | 106 | -892.3995 | 4.9416 | 7.8039 | 11.6919 | 21.1628 | 0.48299
Sn | 50 | 57 | 107 | -901.3084 | 5.2265 | 8.3644 | 8.9089 | 20.6008 | 0.49352
Sn | 50 | 58 | 108 | -912.6205 | 5.5709 | 9.0438 | 11.3122 | 20.2211 | 0.27501
Sn | 50 | 59 | 109 | -921.0874 | 5.905 | 9.7361 | 8.4668 | 19.779 | 0.15664
Sn | 50 | 60 | 110 | -932.0516 | 6.302 | 10.5544 | 10.9642 | 19.431 | -0.17483
Sn | 50 | 61 | 111 | -940.1541 | 6.6983 | 11.3653 | 8.1025 | 19.0668 | -0.50286
Sn | 50 | 62 | 112 | -950.7845 | 7.1384 | 12.2641 | 10.6304 | 18.733 | -0.98738
Sn | 50 | 63 | 113 | -958.517 | 7.5648 | 13.1242 | 7.7325 | 18.3629 | -1.4282
Sn | 50 | 64 | 114 | -968.7936 | 8.02 | 14.0418 | 10.2766 | 18.0091 | -1.9731
Sn | 50 | 65 | 115 | -976.1827 | 8.4881 | 14.9477 | 7.3891 | 17.6657 | -2.4898
Sn | 50 | 66 | 116 | -986.1504 | 8.989 | 15.9191 | 9.9677 | 17.3568 | -3.0986
Sn | 50 | 67 | 117 | -993.213 | 9.4562 | 16.8743 | 7.0626 | 17.0303 | -3.678
Sn | 50 | 68 | 118 | -1002.8587 | 9.95 | 17.8826 | 9.6458 | 16.7083 | -4.3274
Sn | 50 | 69 | 119 | -1009.6305 | 10.3691 | 18.727 | 6.7718 | 16.4176 | -4.9919
Sn | 50 | 70 | 120 | -1018.9275 | 10.7897 | 19.5747 | 9.2969 | 16.0688 | -5.6514
Sn | 50 | 71 | 121 | -1025.4395 | 11.1627 | 20.3221 | 6.512 | 15.809 | -6.236
Sn | 50 | 72 | 122 | -1034.3943 | 11.529 | 21.0563 | 8.9548 | 15.4668 | -6.7415
Sn | 50 | 73 | 123 | -1040.6991 | 11.9147 | 21.8308 | 6.3048 | 15.2596 | -7.2817
Sn | 50 | 74 | 124 | -1049.3488 | 12.3016 | 22.6077 | 8.6497 | 14.9545 | -7.7108
Sn | 50 | 75 | 125 | -1055.4122 | 12.6722 | 23.355 | 6.0634 | 14.7131 | -8.2438
Sn | 50 | 76 | 126 | -1063.6912 | 13.0504 | 24.1175 | 8.279 | 14.3424 | -8.6501
Sn | 50 | 77 | 127 | -1069.5773 | 13.4116 | 24.8456 | 5.8861 | 14.1651 | -9.2202
Sn | 50 | 78 | 128 | -1077.5109 | 13.7727 | 25.5733 | 7.9337 | 13.8198 | -9.6372
Sn | 50 | 79 | 129 | -1083.2335 | 14.1489 | 26.3309 | 5.7226 | 13.6562 | -10.2018
Sn | 50 | 80 | 130 | -1090.8704 | 14.5144 | 27.0671 | 7.6369 | 13.3595 | -10.6328
Sn | 50 | 81 | 131 | -1095.702 | 14.8787 | 27.8041 | 4.8316 | 12.4685 | -10.4993
Sn | 50 | 82 | 132 | -1102.6519 | 15.2474 | 28.5499 | 6.9499 | 11.7815 | -10.5487
Sn | 50 | 83 | 133 | -1105.1114 | 15.494 | 29.0566 | 2.4595 | 9.4095 | -8.9136
Sn | 50 | 84 | 134 | -1109.4858 | 15.7526 | 29.5872 | 4.3744 | 6.8339 | -7.0839
Sn | 50 | 85 | 135 | -1111.6206 | 15.9885 | 30.075 | 2.1348 | 6.5092 | -7.2658
Sn | 50 | 86 | 136 | -1115.2709 | 16.2276 | 30.5693 | 3.6502 | 5.785 | -7.0722
Sn | 50 | 87 | 137 | -1117.112 | 16.4527 | 31.0348 | 1.8411 | 5.4914 | -7.2664
Sn | 50 | 88 | 138 | -1120.6027 | 16.69 | 31.5248 | 3.4907 | 5.3319 | -7.6011
Sn | 50 | 89 | 139 | -1122.0745 | 16.8937 | 31.9457 | 1.4718 | 4.9625 | -7.6974
Sn | 50 | 90 | 140 | -1125.3568 | 17.128 | 32.4278 | 3.2823 | 4.7541 | -7.9789
Sn | 50 | 91 | 141 | -1126.4482 | 17.3079 | 32.7982 | 1.0914 | 4.3737 | -8.0194
Sn | 50 | 92 | 142 | -1129.4866 | 17.534 | 33.2608 | 3.0385 | 4.1299 | -8.2577
Sn | 50 | 93 | 143 | -1130.2724 | 17.6931 | 33.5874 | 0.78576 | 3.8242 | -8.3224
Sn | 50 | 94 | 144 | -1133.1244 | 17.9015 | 34.0124 | 2.852 | 3.6378 | -8.5985
Sn | 50 | 95 | 145 | -1133.6747 | 18.0051 | 34.2168 | 0.55027 | 3.4023 | -8.6897
Sn | 50 | 96 | 146 | -1136.4076 | 18.1665 | 34.5368 | 2.7329 | 3.2832 | -8.9956
Sn | 50 | 97 | 147 | -1136.9484 | 18.3208 | 34.9336 | 0.54075 | 3.2737 | -9.1905
Sn | 50 | 98 | 148 | -1139.6938 | 18.5127 | 35.4054 | 2.7455 | 3.2862 | -9.523
Sn | 50 | 99 | 149 | -1140.485 | 18.8787 | 36.2058 | 0.79112 | 3.5366 | -10.1702
Sn | 50 | 100 | 150 | -1143.333 | 19.1848 | 36.8865 | 2.8481 | 3.6392 | -10.7446
Sn | 50 | 101 | 151 | -1143.9109 | 19.5002 | 37.5132 | 0.57784 | 3.4259 | -11.3317
Sn | 50 | 102 | 152 | -1146.4248 | 19.728 | 37.9648 | 2.5139 | 3.0917 | -11.6782
Sn | 50 | 103 | 153 | -1146.7714 | 19.9553 | 38.425 | 0.34662 | 2.8605 | -12.0737
Sn | 50 | 104 | 154 | -1149.0504 | 20.1329 | 38.7858 | 2.279 | 2.6257 | -12.2905
Sn | 50 | 105 | 155 | -1149.2311 | 20.3439 | 39.2166 | 0.18065 | 2.4597 | -12.5847
Sn | 50 | 106 | 156 | -1151.3587 | 20.5001 | 39.5376 | 2.1277 | 2.3083 | -12.7941
Sn | 50 | 108 | 158 | -1153.4204 | 20.9625 | 40.3413 | 2.0728 | 2.0617 | -13.2993
Sn | 50 | 110 | 160 | -1155.4962 | 21.5101 | 41.4211 | 2.1508 | 2.0758 | -14.1171
Sn | 50 | 112 | 162 | -1157.7142 | 22.3361 | 42.9835 | 2.2671 | 2.2179 | -15.339
Sn | 50 | 114 | 164 | -1159.7084 | 22.8149 | 43.9569 | 2.1708 | 1.9943 | -16.6778
Sn | 50 | 116 | 166 | -1161.5713 | 23.3524 | 45.0477 | 2.0648 | 1.8629 | -17.5198
Sn | 50 | 118 | 168 | -1163.1824 | 23.8652 | 46.0881 | 1.8954 | 1.6111 | -18.3588
Sn | 50 | 120 | 170 | -1164.5115 | 24.3619 | 47.0934 | 1.6977 | 1.3291 | -19.1172
Sn | 50 | 122 | 172 | -1165.6369 | 24.8932 | 48.1684 | 1.5333 | 1.1254 | -19.9188
Sn | 50 | 124 | 174 | -1166.506 | 25.4565 | 49.3083 | 1.3742 | 0.86911 | -20.7375
Sb | 51 | 52 | 103 | -846.7328 | -2.2107 | 1.3823 | 13.6795 | 25.0997 | 3.4933
Sb | 51 | 54 | 105 | -870.2268 | -1.0099 | 3.3557 | 12.7243 | 23.494 | 3.4237
Sb | 51 | 56 | 107 | -892.5407 | 0.14117 | 5.0827 | 12.2262 | 22.3139 | 2.6304
Sb | 51 | 57 | 108 | -901.991 | 0.68265 | 5.9091 | 9.4504 | 21.6766 | 2.3747
Sb | 51 | 58 | 109 | -913.7294 | 1.1089 | 6.6798 | 11.7384 | 21.1888 | 2.0285
Sb | 51 | 59 | 110 | -922.6719 | 1.5845 | 7.4895 | 8.9424 | 20.6808 | 1.71
Sb | 51 | 60 | 111 | -933.9941 | 1.9425 | 8.2445 | 11.3222 | 20.2646 | 1.3556
Sb | 51 | 61 | 112 | -942.5108 | 2.3567 | 9.0549 | 8.5167 | 19.8389 | 0.97161
Sb | 51 | 62 | 113 | -953.4543 | 2.6698 | 9.8082 | 10.9436 | 19.4603 | 0.59523
Sb | 51 | 63 | 114 | -961.6374 | 3.1204 | 10.6852 | 8.1831 | 19.1266 | 0.11846
Sb | 51 | 64 | 115 | -972.2638 | 3.4702 | 11.4902 | 10.6264 | 18.8095 | -0.31768
Sb | 51 | 65 | 116 | -980.053 | 3.8703 | 12.3584 | 7.7892 | 18.4156 | -0.80079
Sb | 51 | 66 | 117 | -990.2961 | 4.1457 | 13.1347 | 10.2431 | 18.0323 | -1.2225
Sb | 51 | 67 | 118 | -997.7238 | 4.5109 | 13.9671 | 7.4277 | 17.6708 | -1.7293
Sb | 51 | 68 | 119 | -1007.6025 | 4.7438 | 14.6938 | 9.8787 | 17.3064 | -2.1412
Sb | 51 | 69 | 120 | -1014.7026 | 5.0721 | 15.4411 | 7.1001 | 16.9788 | -2.6459
Sb | 51 | 70 | 121 | -1024.2176 | 5.2902 | 16.0799 | 9.515 | 16.6151 | -3.009
Sb | 51 | 71 | 122 | -1031.0363 | 5.5968 | 16.7595 | 6.8187 | 16.3337 | -3.4748
Sb | 51 | 72 | 123 | -1040.2185 | 5.8242 | 17.3532 | 9.1822 | 16.0008 | -3.7807
Sb | 51 | 73 | 124 | -1046.7793 | 6.0802 | 17.9949 | 6.5609 | 15.743 | -4.2025
Sb | 51 | 74 | 125 | -1055.6461 | 6.2973 | 18.5989 | 8.8667 | 15.4276 | -4.4807
Sb | 51 | 75 | 126 | -1062.0538 | 6.6417 | 19.3139 | 6.4078 | 15.2745 | -4.9694
Sb | 51 | 76 | 127 | -1070.6639 | 6.9728 | 20.0231 | 8.6101 | 15.0179 | -5.3167
Sb | 51 | 77 | 128 | -1076.9037 | 7.3264 | 20.738 | 6.2398 | 14.8498 | -5.8637
Sb | 51 | 78 | 129 | -1085.1808 | 7.6699 | 21.4425 | 8.2771 | 14.5169 | -6.24
Sb | 51 | 79 | 130 | -1091.263 | 8.0295 | 22.1783 | 6.0822 | 14.3593 | -6.7973
Sb | 51 | 80 | 131 | -1099.2532 | 8.3828 | 22.8973 | 7.9902 | 14.0724 | -7.2149
Sb | 51 | 81 | 132 | -1104.433 | 8.731 | 23.6097 | 5.1798 | 13.1701 | -7.0484
Sb | 51 | 82 | 133 | -1111.737 | 9.085 | 24.3324 | 7.3039 | 12.4837 | -7.081
Sb | 51 | 83 | 134 | -1114.4893 | 9.3779 | 24.8719 | 2.7524 | 10.0563 | -5.366
Sb | 51 | 84 | 135 | -1119.1626 | 9.6767 | 25.4293 | 4.6733 | 7.4256 | -3.4581
Sb | 51 | 85 | 136 | -1121.5963 | 9.9757 | 25.9642 | 2.4338 | 7.107 | -3.6789
Sb | 51 | 86 | 137 | -1125.5513 | 10.2805 | 26.5081 | 3.955 | 6.3887 | -3.518
Sb | 51 | 87 | 138 | -1127.8078 | 10.6958 | 27.1485 | 2.2565 | 6.2115 | -3.8757
Sb | 51 | 88 | 139 | -1131.7259 | 11.1232 | 27.8132 | 3.9181 | 6.1746 | -4.3827
Sb | 51 | 89 | 140 | -1133.5705 | 11.496 | 28.3897 | 1.8446 | 5.7627 | -4.6113
Sb | 51 | 90 | 141 | -1137.2231 | 11.8663 | 28.9943 | 3.6525 | 5.4971 | -5.0104
Sb | 51 | 91 | 142 | -1138.7199 | 12.2717 | 29.5796 | 1.4968 | 5.1494 | -5.2391
Sb | 51 | 92 | 143 | -1142.1404 | 12.6537 | 30.1877 | 3.4205 | 4.9173 | -5.6116
Sb | 51 | 93 | 144 | -1143.3722 | 13.0998 | 30.793 | 1.2318 | 4.6523 | -5.932
Sb | 51 | 94 | 145 | -1146.6191 | 13.4947 | 31.3962 | 3.2469 | 4.4787 | -6.3665
Sb | 51 | 95 | 146 | -1147.725 | 14.0503 | 32.0554 | 1.1059 | 4.3528 | -6.8457
Sb | 51 | 96 | 147 | -1150.9062 | 14.4986 | 32.6651 | 3.1813 | 4.2871 | -7.3833
Sb | 51 | 97 | 148 | -1152.0141 | 15.0657 | 33.3866 | 1.1079 | 4.2891 | -8.0445
Sb | 51 | 98 | 149 | -1155.196 | 15.5022 | 34.0149 | 3.1819 | 4.2898 | -8.6549
Sb | 51 | 99 | 150 | -1156.3152 | 15.8302 | 34.7089 | 1.1192 | 4.3011 | -9.3877
Sb | 51 | 100 | 151 | -1159.4283 | 16.0953 | 35.2801 | 3.1131 | 4.2323 | -9.9472
Sb | 51 | 101 | 152 | -1160.2735 | 16.3626 | 35.8628 | 0.84513 | 3.9583 | -10.3672
Sb | 51 | 102 | 153 | -1163.0465 | 16.6217 | 36.3497 | 2.773 | 3.6182 | -10.5983
Sb | 51 | 103 | 154 | -1163.6499 | 16.8786 | 36.8339 | 0.60343 | 3.3765 | -10.9392
Sb | 51 | 104 | 155 | -1166.1736 | 17.1232 | 37.2561 | 2.5237 | 3.1271 | -11.1768
Sb | 51 | 105 | 156 | -1166.6009 | 17.3698 | 37.7137 | 0.42727 | 2.9509 | -11.4848
Sb | 51 | 106 | 157 | -1168.9587 | 17.6 | 38.1 | 2.3578 | 2.7851 | -11.7412
Sb | 51 | 107 | 158 | -1169.1746 | 17.827 | 38.5646 | 0.21589 | 2.5737 | -11.9875
Sb | 51 | 108 | 159 | -1171.4013 | 17.9809 | 38.9434 | 2.2267 | 2.4426 | -12.2426
Sb | 51 | 109 | 160 | -1171.5288 | 18.1833 | 39.4066 | 0.1275 | 2.3542 | -12.6188
Sb | 51 | 110 | 161 | -1173.7513 | 18.255 | 39.7651 | 2.2225 | 2.35 | -12.9933
Sb | 51 | 111 | 162 | -1173.7853 | 18.3382 | 40.2397 | 0.034002 | 2.2565 | -13.363
Sb | 51 | 112 | 163 | -1175.9778 | 18.2636 | 40.5997 | 2.1925 | 2.2265 | -13.6916
Sb | 51 | 114 | 165 | -1178.1323 | 18.4239 | 41.2388 | 2.183 | 2.1546 | -14.4543
Sb | 51 | 116 | 167 | -1180.2463 | 18.675 | 42.0274 | 2.158 | 2.114 | -15.0527
Sb | 51 | 118 | 169 | -1182.2059 | 19.0235 | 42.8887 | 2.0569 | 1.9596 | -15.6869
Sb | 51 | 120 | 171 | -1183.9861 | 19.4745 | 43.8365 | 1.9214 | 1.7802 | -16.3689
Sb | 51 | 122 | 173 | -1185.6906 | 20.0537 | 44.9469 | 1.823 | 1.7046 | -17.241
Sb | 51 | 124 | 175 | -1187.1633 | 20.6573 | 46.1138 | 1.6755 | 1.4727 | -18.1196
Sb | 51 | 126 | 177 | -1187.3502 | 21.1852 | 47.1164 | 1.0419 | 0.18685 | -18.0007
Te | 52 | 53 | 105 | -857.9248 | 0.42238 | -1.1679 | 11.393 | 25.4975 | 6.0684
Te | 52 | 55 | 107 | -881.9389 | 1.6245 | 1.2313 | 10.7064 | 24.0141 | 5.4538
Te | 52 | 56 | 108 | -894.7013 | 2.1607 | 2.3018 | 12.7624 | 23.4688 | 4.8353
Te | 52 | 57 | 109 | -904.6956 | 2.7046 | 3.3872 | 9.9943 | 22.7567 | 4.312
Te | 52 | 58 | 110 | -916.8627 | 3.1333 | 4.2422 | 12.1671 | 22.1614 | 3.8368
Te | 52 | 59 | 111 | -926.2549 | 3.583 | 5.1675 | 9.3922 | 21.5593 | 3.3535
Te | 52 | 60 | 112 | -937.9091 | 3.9151 | 5.8575 | 11.6542 | 21.0464 | 3.0114
Te | 52 | 61 | 113 | -946.8262 | 4.3154 | 6.6721 | 8.9171 | 20.5713 | 2.5611
Te | 52 | 62 | 114 | -958.0691 | 4.6148 | 7.2845 | 11.2429 | 20.16 | 2.2825
Te | 52 | 63 | 115 | -966.683 | 5.0456 | 8.166 | 8.6139 | 19.8568 | 1.7711
Te | 52 | 64 | 116 | -977.6394 | 5.3756 | 8.8458 | 10.9564 | 19.5703 | 1.4451
Te | 52 | 65 | 117 | -985.8701 | 5.8171 | 9.6874 | 8.2307 | 19.1871 | 0.94689
Te | 52 | 66 | 118 | -996.4301 | 6.134 | 10.2797 | 10.5599 | 18.7906 | 0.66355
Te | 52 | 67 | 119 | -1004.2206 | 6.4968 | 11.0077 | 7.7906 | 18.3505 | 0.26203
Te | 52 | 68 | 120 | -1014.3301 | 6.7275 | 11.4713 | 10.1094 | 17.9 | 0.12033
Te | 52 | 69 | 121 | -1021.7575 | 7.0549 | 12.1269 | 7.4274 | 17.5368 | -0.24451
Te | 52 | 70 | 122 | -1031.4897 | 7.2721 | 12.5622 | 9.7322 | 17.1596 | -0.33099
Te | 52 | 71 | 123 | -1038.6176 | 7.5813 | 13.1781 | 7.1279 | 16.8601 | -0.68707
Te | 52 | 72 | 124 | -1048.0297 | 7.8113 | 13.6355 | 9.4121 | 16.54 | -0.80228
Te | 52 | 73 | 125 | -1054.8607 | 8.0814 | 14.1616 | 6.831 | 16.2431 | -1.1212
Te | 52 | 74 | 126 | -1063.9586 | 8.3125 | 14.6098 | 9.0978 | 15.9288 | -1.2643
Te | 52 | 75 | 127 | -1070.7149 | 8.661 | 15.3027 | 6.7563 | 15.8541 | -1.7158
Te | 52 | 76 | 128 | -1079.66 | 8.9961 | 15.9689 | 8.9452 | 15.7015 | -2.0113
Te | 52 | 77 | 129 | -1086.2507 | 9.347 | 16.6734 | 6.5906 | 15.5358 | -2.5385
Te | 52 | 78 | 130 | -1094.8685 | 9.6877 | 17.3576 | 8.6178 | 15.2085 | -2.8773
Te | 52 | 79 | 131 | -1101.3071 | 10.0441 | 18.0736 | 6.4386 | 15.0564 | -3.4298
Te | 52 | 80 | 132 | -1109.6475 | 10.3943 | 18.7771 | 8.3404 | 14.779 | -3.8366
Te | 52 | 81 | 133 | -1115.1681 | 10.735 | 19.4661 | 5.5205 | 13.861 | -3.6346
Te | 52 | 82 | 134 | -1122.8185 | 11.0816 | 20.1666 | 7.6504 | 13.171 | -3.6481
Te | 52 | 83 | 135 | -1125.85 | 11.3607 | 20.7385 | 3.0315 | 10.6819 | -1.848
Te | 52 | 84 | 136 | -1130.8084 | 11.6458 | 21.3225 | 4.9584 | 7.9899 | 0.14355
Te | 52 | 85 | 137 | -1133.5241 | 11.9278 | 21.9035 | 2.7158 | 7.6742 | -0.11269
Te | 52 | 86 | 138 | -1137.7669 | 12.2156 | 22.4961 | 4.2428 | 6.9586 | 0.018912
Te | 52 | 87 | 139 | -1140.3855 | 12.5777 | 23.2735 | 2.6186 | 6.8614 | -0.46489
Te | 52 | 88 | 140 | -1144.6778 | 12.9518 | 24.075 | 4.2922 | 6.9108 | -1.1069
Te | 52 | 89 | 141 | -1146.8864 | 13.3158 | 24.8119 | 2.2086 | 6.5009 | -1.4744
Te | 52 | 90 | 142 | -1150.9004 | 13.6773 | 25.5436 | 4.014 | 6.2226 | -1.9977
Te | 52 | 91 | 143 | -1152.8022 | 14.0823 | 26.354 | 1.9019 | 5.9158 | -2.4277
Te | 52 | 92 | 144 | -1156.6043 | 14.464 | 27.1177 | 3.8021 | 5.704 | -2.9475
Te | 52 | 93 | 145 | -1158.2899 | 14.9177 | 28.0175 | 1.6856 | 5.4877 | -3.5417
Te | 52 | 94 | 146 | -1161.9393 | 15.3202 | 28.8149 | 3.6494 | 5.335 | -4.1527
Te | 52 | 95 | 147 | -1163.5918 | 15.8668 | 29.9171 | 1.6525 | 5.3019 | -5.0194
Te | 52 | 96 | 148 | -1167.2123 | 16.3061 | 30.8047 | 3.6206 | 5.273 | -5.7879
Te | 52 | 97 | 149 | -1168.7796 | 16.7655 | 31.8312 | 1.5672 | 5.1878 | -6.8049
Te | 52 | 98 | 150 | -1172.2902 | 17.0941 | 32.5963 | 3.5106 | 5.0778 | -7.5825
Te | 52 | 99 | 151 | -1173.658 | 17.3428 | 33.1731 | 1.3679 | 4.8785 | -8.4097
Te | 52 | 100 | 152 | -1176.9569 | 17.5285 | 33.6238 | 3.2988 | 4.6667 | -8.963
Te | 52 | 101 | 153 | -1178.0674 | 17.7939 | 34.1565 | 1.1105 | 4.4094 | -9.2824
Te | 52 | 102 | 154 | -1181.0977 | 18.0512 | 34.6729 | 3.0303 | 4.1408 | -9.4646
Te | 52 | 103 | 155 | -1181.9512 | 18.3013 | 35.1798 | 0.85352 | 3.8838 | -9.7403
Te | 52 | 104 | 156 | -1184.7128 | 18.5392 | 35.6624 | 2.7616 | 3.6151 | -9.988
Te | 52 | 105 | 157 | -1185.3748 | 18.774 | 36.1438 | 0.66205 | 3.4236 | -10.3035
Te | 52 | 106 | 158 | -1187.951 | 18.9923 | 36.5923 | 2.5762 | 3.2382 | -10.6006
Te | 52 | 107 | 159 | -1188.4491 | 19.2745 | 37.1015 | 0.49808 | 3.0743 | -10.918
Te | 52 | 108 | 160 | -1190.8848 | 19.4835 | 37.4643 | 2.4356 | 2.9337 | -11.226
Te | 52 | 109 | 161 | -1191.2323 | 19.7035 | 37.8869 | 0.34756 | 2.7832 | -11.5847
Te | 52 | 110 | 162 | -1193.5441 | 19.7928 | 38.0479 | 2.3118 | 2.6593 | -11.8237
Te | 52 | 111 | 163 | -1193.7383 | 19.9531 | 38.2913 | 0.19425 | 2.506 | -12.0929
Te | 52 | 112 | 164 | -1195.9333 | 19.9556 | 38.2192 | 2.195 | 2.3892 | -12.1371
Te | 52 | 113 | 165 | -1196.0505 | 20.1011 | 38.5129 | 0.11713 | 2.3121 | -12.3034
Te | 52 | 114 | 166 | -1198.243 | 20.1107 | 38.5346 | 2.1926 | 2.3097 | -12.2289
Te | 52 | 115 | 167 | -1198.3339 | 20.2457 | 38.8274 | 0.090921 | 2.2835 | -12.4964
Te | 52 | 116 | 168 | -1200.5623 | 20.316 | 38.991 | 2.2284 | 2.3193 | -12.5539
Te | 52 | 117 | 169 | -1200.6558 | 20.5068 | 39.3688 | 0.093479 | 2.3219 | -12.8493
Te | 52 | 118 | 170 | -1202.8778 | 20.6719 | 39.6954 | 2.222 | 2.3155 | -13.0065
Te | 52 | 119 | 171 | -1202.9691 | 20.9044 | 40.1553 | 0.09128 | 2.3133 | -13.3821
Te | 52 | 120 | 172 | -1205.1191 | 21.133 | 40.6076 | 2.15 | 2.2413 | -13.6367
Te | 52 | 121 | 173 | -1205.2793 | 21.4117 | 41.1757 | 0.1602 | 2.3102 | -14.1655
Te | 52 | 122 | 174 | -1207.3812 | 21.6906 | 41.7443 | 2.1019 | 2.2621 | -14.5697
Te | 52 | 123 | 175 | -1207.4702 | 21.9824 | 42.3383 | 0.088975 | 2.1909 | -15.0666
Te | 52 | 124 | 176 | -1209.4366 | 22.2733 | 42.9306 | 1.9665 | 2.0554 | -15.4997
Te | 52 | 126 | 178 | -1210.1375 | 22.7873 | 43.9725 | 1.3061 | 0.70087 | -15.3314
I | 53 | 56 | 109 | -894.1392 | -0.56208 | 1.5986 | 13.2537 | 24.4861 | 4.3875
I | 53 | 58 | 111 | -917.2183 | 0.35556 | 3.4888 | 12.5997 | 23.079 | 3.6224
I | 53 | 59 | 112 | -927.0912 | 0.83629 | 4.4193 | 9.8729 | 22.4727 | 3.1998
I | 53 | 60 | 113 | -939.1522 | 1.2431 | 5.1582 | 12.061 | 21.934 | 2.8772
I | 53 | 61 | 114 | -948.5718 | 1.7456 | 6.061 | 9.4196 | 21.4806 | 2.4001
I | 53 | 62 | 115 | -960.2201 | 2.151 | 6.7658 | 11.6483 | 21.0679 | 2.074
I | 53 | 63 | 116 | -969.2942 | 2.6112 | 7.6568 | 9.0741 | 20.7224 | 1.5166
I | 53 | 64 | 117 | -980.5989 | 2.9595 | 8.3351 | 11.3047 | 20.3788 | 1.1554
I | 53 | 65 | 118 | -989.2614 | 3.3913 | 9.2084 | 8.6625 | 19.9672 | 0.676
I | 53 | 66 | 119 | -1000.141 | 3.7109 | 9.8449 | 10.8795 | 19.542 | 0.42285
I | 53 | 67 | 120 | -1008.366 | 4.1454 | 10.6422 | 8.2251 | 19.1046 | -0.013046
I | 53 | 68 | 121 | -1018.8047 | 4.4747 | 11.2022 | 10.4387 | 18.6638 | -0.20864
I | 53 | 69 | 122 | -1026.609 | 4.8515 | 11.9064 | 7.8043 | 18.243 | -0.58519
I | 53 | 70 | 123 | -1036.6235 | 5.1338 | 12.4059 | 10.0145 | 17.8188 | -0.72099
I | 53 | 71 | 124 | -1044.0512 | 5.4336 | 13.0149 | 7.4277 | 17.4422 | -1.0486
I | 53 | 72 | 125 | -1053.6745 | 5.6447 | 13.456 | 9.6232 | 17.0509 | -1.1568
I | 53 | 73 | 126 | -1060.8066 | 5.9459 | 14.0273 | 7.1322 | 16.7554 | -1.4703
I | 53 | 74 | 127 | -1070.1105 | 6.152 | 14.4645 | 9.3039 | 16.4361 | -1.592
I | 53 | 75 | 128 | -1077.1082 | 6.3934 | 15.0544 | 6.9977 | 16.3016 | -2.0289
I | 53 | 76 | 129 | -1086.2115 | 6.5515 | 15.5476 | 9.1033 | 16.101 | -2.2654
I | 53 | 77 | 130 | -1093.0105 | 6.7598 | 16.1068 | 6.799 | 15.9022 | -2.6566
I | 53 | 78 | 131 | -1101.7921 | 6.9236 | 16.6113 | 8.7816 | 15.5806 | -2.8281
I | 53 | 79 | 132 | -1108.4373 | 7.1302 | 17.1744 | 6.6453 | 15.4269 | -3.2337
I | 53 | 80 | 133 | -1116.9665 | 7.319 | 17.7133 | 8.5292 | 15.1745 | -3.4857
I | 53 | 81 | 134 | -1122.847 | 7.679 | 18.414 | 5.8805 | 14.4097 | -3.2841
I | 53 | 82 | 135 | -1130.8565 | 8.038 | 19.1195 | 8.0095 | 13.89 | -3.3033
I | 53 | 83 | 136 | -1134.1886 | 8.3386 | 19.6993 | 3.3321 | 11.3415 | -1.4556
I | 53 | 84 | 137 | -1139.4572 | 8.6488 | 20.2946 | 5.2686 | 8.6007 | 0.57974
I | 53 | 85 | 138 | -1142.8084 | 9.2843 | 21.2121 | 3.3512 | 8.6198 | -0.019113
I | 53 | 86 | 139 | -1147.7013 | 9.9344 | 22.15 | 4.8929 | 8.2441 | -0.23875
I | 53 | 87 | 140 | -1150.7421 | 10.3566 | 22.9343 | 3.0408 | 7.9337 | -0.8458
I | 53 | 88 | 141 | -1155.4623 | 10.7846 | 23.7364 | 4.7202 | 7.761 | -1.611
I | 53 | 89 | 142 | -1158.0637 | 11.1773 | 24.4932 | 2.6014 | 7.3216 | -1.9559
I | 53 | 90 | 143 | -1162.4533 | 11.5529 | 25.2302 | 4.3895 | 6.9909 | -2.4273
I | 53 | 91 | 144 | -1164.7382 | 11.9359 | 26.0183 | 2.2849 | 6.6745 | -2.8676
I | 53 | 92 | 145 | -1168.8888 | 12.2845 | 26.7485 | 4.1507 | 6.4356 | -3.3658
I | 53 | 93 | 146 | -1170.9724 | 12.6825 | 27.6002 | 2.0836 | 6.2342 | -3.9525
I | 53 | 94 | 147 | -1174.9768 | 13.0375 | 28.3577 | 4.0044 | 6.088 | -4.5365
I | 53 | 95 | 148 | -1176.9792 | 13.3874 | 29.2542 | 2.0023 | 6.0067 | -5.3069
I | 53 | 96 | 149 | -1180.9168 | 13.7044 | 30.0105 | 3.9376 | 5.9399 | -5.9977
I | 53 | 97 | 150 | -1182.7994 | 14.0198 | 30.7853 | 1.8826 | 5.8202 | -6.7744
I | 53 | 98 | 151 | -1186.6052 | 14.315 | 31.4092 | 3.8058 | 5.6884 | -7.3989
I | 53 | 99 | 152 | -1188.2783 | 14.6203 | 31.9631 | 1.6731 | 5.479 | -7.9642
I | 53 | 100 | 153 | -1191.8664 | 14.9095 | 32.438 | 3.5881 | 5.2612 | -8.3704
I | 53 | 101 | 154 | -1193.2666 | 15.1992 | 32.9931 | 1.4002 | 4.9882 | -8.6514
I | 53 | 102 | 155 | -1196.5732 | 15.4755 | 33.5267 | 3.3066 | 4.7068 | -8.8448
I | 53 | 103 | 156 | -1197.6961 | 15.745 | 34.0462 | 1.123 | 4.4296 | -9.1227
I | 53 | 104 | 157 | -1200.7155 | 16.0027 | 34.5419 | 3.0193 | 4.1423 | -9.369
I | 53 | 105 | 158 | -1201.6254 | 16.2505 | 35.0245 | 0.9099 | 3.9292 | -9.6754
I | 53 | 106 | 159 | -1204.4376 | 16.4866 | 35.4789 | 2.8122 | 3.7221 | -9.964
I | 53 | 107 | 160 | -1205.1749 | 16.7258 | 36.0003 | 0.7373 | 3.5495 | -10.274
I | 53 | 108 | 161 | -1207.836 | 16.9513 | 36.4347 | 2.6611 | 3.3984 | -10.5773
I | 53 | 109 | 162 | -1208.424 | 17.1916 | 36.8952 | 0.58794 | 3.2491 | -10.9494
I | 53 | 110 | 163 | -1210.9616 | 17.4175 | 37.2103 | 2.5376 | 3.1256 | -11.2603
I | 53 | 111 | 164 | -1211.3808 | 17.6424 | 37.5955 | 0.41917 | 2.9568 | -11.552
I | 53 | 112 | 165 | -1213.7752 | 17.8419 | 37.7974 | 2.3944 | 2.8136 | -11.7239
I | 53 | 113 | 166 | -1214.0865 | 18.036 | 38.1372 | 0.3113 | 2.7057 | -12.0012
I | 53 | 114 | 167 | -1216.4131 | 18.1701 | 38.2808 | 2.3266 | 2.6379 | -12.1353
I | 53 | 115 | 168 | -1216.6704 | 18.3365 | 38.5822 | 0.25733 | 2.5839 | -12.4211
I | 53 | 116 | 169 | -1218.9778 | 18.4154 | 38.7315 | 2.3074 | 2.5647 | -12.5454
I | 53 | 117 | 170 | -1219.2203 | 18.5645 | 39.0713 | 0.24253 | 2.5499 | -12.832
I | 53 | 118 | 171 | -1221.5077 | 18.6299 | 39.3019 | 2.2874 | 2.53 | -12.9614
I | 53 | 119 | 172 | -1221.7553 | 18.7862 | 39.6906 | 0.2476 | 2.535 | -13.3063
I | 53 | 120 | 173 | -1224.0023 | 18.8832 | 40.0163 | 2.247 | 2.4946 | -13.4965
I | 53 | 121 | 174 | -1224.2609 | 18.9816 | 40.3933 | 0.25859 | 2.5056 | -13.8962
I | 53 | 122 | 175 | -1226.443 | 19.0619 | 40.7524 | 2.1821 | 2.4407 | -14.157
I | 53 | 123 | 176 | -1226.8107 | 19.3406 | 41.3229 | 0.36768 | 2.5498 | -14.6431
I | 53 | 124 | 177 | -1229.0561 | 19.6195 | 41.8927 | 2.2454 | 2.6131 | -15.0655
I | 53 | 126 | 179 | -1230.2891 | 20.1516 | 42.9389 | 1.5778 | 1.233 | -14.8257
Xe | 54 | 56 | 110 | -895.1939 | 1.0546 | 0.49253 | 13.7527 | 25.5189 | 4.3387
Xe | 54 | 57 | 111 | -906.1664 | 1.5478 | 1.4707 | 10.9725 | 24.7252 | 4.0725
Xe | 54 | 58 | 112 | -919.207 | 1.9887 | 2.3443 | 13.0406 | 24.0131 | 3.7943
Xe | 54 | 59 | 113 | -929.5648 | 2.4736 | 3.3099 | 10.3578 | 23.3984 | 3.4309
Xe | 54 | 60 | 114 | -942.0367 | 2.8845 | 4.1276 | 12.4719 | 22.8297 | 3.126
Xe | 54 | 61 | 115 | -951.9536 | 3.3819 | 5.1274 | 9.9169 | 22.3889 | 2.6013
Xe | 54 | 62 | 116 | -964.0023 | 3.7822 | 5.9333 | 12.0487 | 21.9656 | 2.2068
Xe | 54 | 63 | 117 | -973.5131 | 4.2189 | 6.8301 | 9.5108 | 21.5595 | 1.6131
Xe | 54 | 64 | 118 | -985.1426 | 4.5437 | 7.5032 | 11.6295 | 21.1403 | 1.2265
Xe | 54 | 65 | 119 | -994.235 | 4.9736 | 8.3649 | 9.0924 | 20.7219 | 0.74802
Xe | 54 | 66 | 120 | -1005.4323 | 5.2913 | 9.0022 | 11.1973 | 20.2897 | 0.50716
Xe | 54 | 67 | 121 | -1014.0884 | 5.7224 | 9.8678 | 8.6562 | 19.8534 | 0.081676
Xe | 54 | 68 | 122 | -1024.8531 | 6.0483 | 10.523 | 10.7646 | 19.4208 | -0.12302
Xe | 54 | 69 | 123 | -1033.0323 | 6.4233 | 11.2748 | 8.1792 | 18.9438 | -0.51162
Xe | 54 | 70 | 124 | -1043.3271 | 6.7036 | 11.8374 | 10.2949 | 18.4741 | -0.69708
Xe | 54 | 71 | 125 | -1051.0481 | 6.9969 | 12.4305 | 7.721 | 18.0159 | -0.99067
Xe | 54 | 72 | 126 | -1060.876 | 7.2016 | 12.8463 | 9.8279 | 17.5489 | -1.0863
Xe | 54 | 73 | 127 | -1068.3192 | 7.5125 | 13.4584 | 7.4431 | 17.271 | -1.4015
Xe | 54 | 74 | 128 | -1077.8389 | 7.7284 | 13.8803 | 9.5197 | 16.9629 | -1.5091
Xe | 54 | 75 | 129 | -1085.0874 | 7.9792 | 14.3726 | 7.2485 | 16.7683 | -1.9267
Xe | 54 | 76 | 130 | -1094.3582 | 8.1467 | 14.6982 | 9.2708 | 16.5193 | -2.0996
Xe | 54 | 77 | 131 | -1101.3821 | 8.3716 | 15.1314 | 7.0239 | 16.2947 | -2.3673
Xe | 54 | 78 | 132 | -1110.3441 | 8.552 | 15.4756 | 8.962 | 15.9859 | -2.384
Xe | 54 | 79 | 133 | -1117.2262 | 8.7888 | 15.9191 | 6.8821 | 15.8441 | -2.6755
Xe | 54 | 80 | 134 | -1125.9743 | 9.0078 | 16.3268 | 8.7481 | 15.6302 | -2.8058
Xe | 54 | 81 | 135 | -1132.2061 | 9.3591 | 17.0381 | 6.2318 | 14.98 | -2.599
Xe | 54 | 82 | 136 | -1140.566 | 9.7095 | 17.7475 | 8.3599 | 14.5917 | -2.6185
Xe | 54 | 83 | 137 | -1144.1863 | 9.9977 | 18.3363 | 3.6203 | 11.9802 | -0.71825
Xe | 54 | 84 | 138 | -1149.7528 | 10.2956 | 18.9444 | 5.5665 | 9.1868 | 1.3657
Xe | 54 | 85 | 139 | -1153.6706 | 10.8622 | 20.1465 | 3.9178 | 9.4843 | 0.47937
Xe | 54 | 86 | 140 | -1159.1448 | 11.4434 | 21.3778 | 5.4741 | 9.392 | -0.036378
Xe | 54 | 87 | 141 | -1162.5485 | 11.8063 | 22.1629 | 3.4037 | 8.8778 | -0.72432
Xe | 54 | 88 | 142 | -1167.6373 | 12.175 | 22.9595 | 5.0888 | 8.4925 | -1.5704
Xe | 54 | 89 | 143 | -1170.6248 | 12.561 | 23.7384 | 2.9875 | 8.0763 | -1.9393
Xe | 54 | 90 | 144 | -1175.3831 | 12.9299 | 24.4827 | 4.7583 | 7.7458 | -2.4054
Xe | 54 | 91 | 145 | -1178.056 | 13.3178 | 25.2538 | 2.6729 | 7.4312 | -2.8696
Xe | 54 | 92 | 146 | -1182.5601 | 13.6712 | 25.9557 | 4.5041 | 7.177 | -3.3597
Xe | 54 | 93 | 147 | -1185.0556 | 14.0832 | 26.7657 | 2.4955 | 6.9996 | -3.9533
Xe | 54 | 94 | 148 | -1189.4289 | 14.4521 | 27.4896 | 4.3733 | 6.8689 | -4.5246
Xe | 54 | 95 | 149 | -1191.7741 | 14.7949 | 28.1823 | 2.3452 | 6.7185 | -5.1842
Xe | 54 | 96 | 150 | -1196.0218 | 15.105 | 28.8094 | 4.2477 | 6.5928 | -5.7824
Xe | 54 | 97 | 151 | -1198.2022 | 15.4029 | 29.4227 | 2.1805 | 6.4281 | -6.3105
Xe | 54 | 98 | 152 | -1202.2858 | 15.6807 | 29.9957 | 4.0836 | 6.2641 | -6.7735
Xe | 54 | 99 | 153 | -1204.256 | 15.9777 | 30.598 | 1.9702 | 6.0538 | -7.1765
Xe | 54 | 100 | 154 | -1208.1251 | 16.2587 | 31.1682 | 3.8691 | 5.8392 | -7.5349
Xe | 54 | 101 | 155 | -1209.8116 | 16.5451 | 31.7442 | 1.6865 | 5.5556 | -7.8536
Xe | 54 | 102 | 156 | -1213.3912 | 16.8181 | 32.2936 | 3.5796 | 5.2661 | -8.1344
Xe | 54 | 103 | 157 | -1214.7807 | 17.0846 | 32.8296 | 1.3895 | 4.9691 | -8.4134
Xe | 54 | 104 | 158 | -1218.0548 | 17.3394 | 33.3421 | 3.2741 | 4.6636 | -8.6572
Xe | 54 | 105 | 159 | -1219.2089 | 17.5835 | 33.834 | 1.154 | 4.4281 | -8.9577
Xe | 54 | 106 | 160 | -1222.2535 | 17.8159 | 34.3024 | 3.0446 | 4.1986 | -9.2407
Xe | 54 | 107 | 161 | -1223.2294 | 18.0545 | 34.7803 | 0.97595 | 4.0205 | -9.5546
Xe | 54 | 108 | 162 | -1226.1154 | 18.2794 | 35.2307 | 2.886 | 3.862 | -9.8644
Xe | 54 | 109 | 163 | -1226.9478 | 18.5239 | 35.7155 | 0.83239 | 3.7184 | -10.1987
Xe | 54 | 110 | 164 | -1229.7154 | 18.7538 | 36.1713 | 2.7676 | 3.6 | -10.5306
Xe | 54 | 111 | 165 | -1230.3652 | 18.9845 | 36.6269 | 0.64984 | 3.4174 | -10.8329
Xe | 54 | 112 | 166 | -1232.9649 | 19.1897 | 37.0315 | 2.5996 | 3.2495 | -11.1208
Xe | 54 | 113 | 167 | -1233.4717 | 19.3852 | 37.4212 | 0.5068 | 3.1064 | -11.4333
Xe | 54 | 114 | 168 | -1235.9336 | 19.5205 | 37.6906 | 2.462 | 2.9688 | -11.7003
Xe | 54 | 115 | 169 | -1236.3328 | 19.6624 | 37.9989 | 0.39919 | 2.8612 | -11.9824
Xe | 54 | 116 | 170 | -1238.6946 | 19.7168 | 38.1322 | 2.3618 | 2.7609 | -12.1516
Xe | 54 | 117 | 171 | -1239.0931 | 19.8728 | 38.4373 | 0.39856 | 2.7603 | -12.4592
Xe | 54 | 118 | 172 | -1241.453 | 19.9452 | 38.5752 | 2.3598 | 2.7584 | -12.5906
Xe | 54 | 119 | 173 | -1241.8756 | 20.1203 | 38.9065 | 0.42263 | 2.7825 | -12.9198
Xe | 54 | 120 | 174 | -1244.2383 | 20.236 | 39.1192 | 2.3627 | 2.7853 | -13.0605
Xe | 54 | 121 | 175 | -1244.6156 | 20.3547 | 39.3363 | 0.37735 | 2.74 | -13.3465
Xe | 54 | 122 | 176 | -1246.8983 | 20.4553 | 39.5172 | 2.2827 | 2.6601 | -13.4792
Xe | 54 | 123 | 177 | -1247.5354 | 20.7247 | 40.0652 | 0.63705 | 2.9198 | -13.9561
Xe | 54 | 124 | 178 | -1250.0504 | 20.9943 | 40.6138 | 2.515 | 3.152 | -14.3692
Xe | 54 | 126 | 180 | -1251.7992 | 21.5102 | 41.6617 | 1.8413 | 1.7489 | -14.0626
Cs | 55 | 58 | 113 | -918.3837 | -0.82332 | 1.1654 | 13.4893 | 24.9439 | 4.0556
Cs | 55 | 60 | 115 | -942.2407 | 0.20399 | 3.0885 | 12.9557 | 23.857 | 3.2776
Cs | 55 | 61 | 116 | -952.7189 | 0.76526 | 4.1471 | 10.4782 | 23.4339 | 2.6723
Cs | 55 | 62 | 117 | -965.2463 | 1.2439 | 5.0262 | 12.5274 | 23.0056 | 2.206
Cs | 55 | 63 | 118 | -975.1754 | 1.6623 | 5.8812 | 9.9291 | 22.4565 | 1.6964
Cs | 55 | 64 | 119 | -987.1356 | 1.993 | 6.5367 | 11.9602 | 21.8894 | 1.3845
Cs | 55 | 65 | 120 | -996.6087 | 2.3737 | 7.3473 | 9.4731 | 21.4333 | 0.9855
Cs | 55 | 66 | 121 | -1008.1153 | 2.683 | 7.9744 | 11.5066 | 20.9797 | 0.78362
Cs | 55 | 67 | 122 | -1017.1372 | 3.0487 | 8.7711 | 9.0219 | 20.5284 | 0.42424
Cs | 55 | 68 | 123 | -1028.2104 | 3.3574 | 9.4057 | 11.0733 | 20.0951 | 0.23052
Cs | 55 | 69 | 124 | -1036.7382 | 3.7059 | 10.1292 | 8.5277 | 19.601 | -0.072157
Cs | 55 | 70 | 125 | -1047.3284 | 4.0012 | 10.7048 | 10.5902 | 19.1179 | -0.22364
Cs | 55 | 71 | 126 | -1055.3635 | 4.3154 | 11.3123 | 8.0351 | 18.6253 | -0.4545
Cs | 55 | 72 | 127 | -1065.4518 | 4.5758 | 11.7774 | 10.0883 | 18.1235 | -0.52831
Cs | 55 | 73 | 128 | -1073.1658 | 4.8466 | 12.3591 | 7.7139 | 17.8023 | -0.81454
Cs | 55 | 74 | 129 | -1082.9028 | 5.0639 | 12.7922 | 9.737 | 17.4509 | -0.9283
Cs | 55 | 75 | 130 | -1090.4237 | 5.3363 | 13.3155 | 7.5209 | 17.2579 | -1.3171
Cs | 55 | 76 | 131 | -1099.92 | 5.5618 | 13.7085 | 9.4963 | 17.0173 | -1.5095
Cs | 55 | 77 | 132 | -1107.2203 | 5.8381 | 14.2098 | 7.3002 | 16.7966 | -1.812
Cs | 55 | 78 | 133 | -1116.4251 | 6.0811 | 14.6331 | 9.2049 | 16.5051 | -1.9136
Cs | 55 | 79 | 134 | -1123.4491 | 6.2229 | 15.0117 | 7.0239 | 16.2288 | -2.1386
Cs | 55 | 80 | 135 | -1132.3248 | 6.3505 | 15.3583 | 8.8758 | 15.8997 | -2.2328
Cs | 55 | 81 | 136 | -1138.9065 | 6.7004 | 16.0595 | 6.5817 | 15.4574 | -2.1692
Cs | 55 | 82 | 137 | -1147.62 | 7.054 | 16.7635 | 8.7135 | 15.2952 | -2.3535
Cs | 55 | 83 | 138 | -1151.6685 | 7.4822 | 17.4799 | 4.0485 | 12.762 | -0.52147
Cs | 55 | 84 | 139 | -1157.6855 | 7.9328 | 18.2283 | 6.017 | 10.0655 | 1.4709
Cs | 55 | 85 | 140 | -1161.9601 | 8.2895 | 19.1517 | 4.2745 | 10.2916 | 0.5285
Cs | 55 | 86 | 141 | -1167.8074 | 8.6627 | 20.1061 | 5.8473 | 10.1219 | -0.050199
Cs | 55 | 87 | 142 | -1171.6084 | 9.0599 | 20.8663 | 3.801 | 9.6483 | -0.49997
Cs | 55 | 88 | 143 | -1177.0921 | 9.4548 | 21.6298 | 5.4837 | 9.2847 | -1.0908
Cs | 55 | 89 | 144 | -1180.4698 | 9.845 | 22.4061 | 3.3777 | 8.8614 | -1.4277
Cs | 55 | 90 | 145 | -1185.6108 | 10.2277 | 23.1576 | 5.141 | 8.5187 | -1.8485
Cs | 55 | 91 | 146 | -1188.684 | 10.628 | 23.9459 | 3.0732 | 8.2142 | -2.3203
Cs | 55 | 92 | 147 | -1193.5709 | 11.0108 | 24.682 | 4.8868 | 7.9601 | -2.8176
Cs | 55 | 93 | 148 | -1196.4884 | 11.4328 | 25.516 | 2.9175 | 7.8043 | -3.4502
Cs | 55 | 94 | 149 | -1201.2517 | 11.8227 | 26.2748 | 4.7633 | 7.6808 | -4.0628
Cs | 55 | 95 | 150 | -1203.9926 | 12.2185 | 27.0135 | 2.741 | 7.5043 | -4.7202
Cs | 55 | 96 | 151 | -1208.5945 | 12.5727 | 27.6777 | 4.6018 | 7.3428 | -5.3176
Cs | 55 | 97 | 152 | -1211.1253 | 12.9231 | 28.326 | 2.5309 | 7.1327 | -5.8462
Cs | 55 | 98 | 153 | -1215.52 | 13.2341 | 28.9148 | 4.3946 | 6.9255 | -6.3032
Cs | 55 | 99 | 154 | -1217.8061 | 13.5501 | 29.5278 | 2.2861 | 6.6808 | -6.7067
Cs | 55 | 100 | 155 | -1221.9594 | 13.8343 | 30.093 | 4.1533 | 6.4394 | -7.0542
Cs | 55 | 101 | 156 | -1223.9303 | 14.1187 | 30.6638 | 1.9709 | 6.1242 | -7.352
Cs | 55 | 102 | 157 | -1227.7705 | 14.3793 | 31.1973 | 3.8402 | 5.8111 | -7.6041
Cs | 55 | 103 | 158 | -1229.4126 | 14.6319 | 31.7165 | 1.6421 | 5.4823 | -7.8461
Cs | 55 | 104 | 159 | -1232.9195 | 14.8646 | 32.204 | 3.5069 | 5.149 | -8.0463
Cs | 55 | 105 | 160 | -1234.3015 | 15.0926 | 32.6761 | 1.382 | 4.8889 | -8.3053
Cs | 55 | 106 | 161 | -1237.5511 | 15.2977 | 33.1135 | 3.2496 | 4.6316 | -8.5357
Cs | 55 | 107 | 162 | -1238.7567 | 15.5273 | 33.5818 | 1.2056 | 4.4552 | -8.8313
Cs | 55 | 108 | 163 | -1241.8488 | 15.7334 | 34.0128 | 3.0921 | 4.2977 | -9.1112
Cs | 55 | 109 | 164 | -1242.9047 | 15.9569 | 34.4808 | 1.0559 | 4.148 | -9.4298
Cs | 55 | 110 | 165 | -1245.8724 | 16.157 | 34.9108 | 2.9676 | 4.0235 | -9.7363
Cs | 55 | 111 | 166 | -1246.7558 | 16.3906 | 35.3751 | 0.88345 | 3.8511 | -10.0319
Cs | 55 | 112 | 167 | -1249.5657 | 16.6008 | 35.7905 | 2.8099 | 3.6933 | -10.3041
Cs | 55 | 113 | 168 | -1250.2768 | 16.8051 | 36.1903 | 0.71106 | 3.5209 | -10.596
Cs | 55 | 114 | 169 | -1252.9168 | 16.9831 | 36.5037 | 2.64 | 3.3511 | -10.8416
Cs | 55 | 115 | 170 | -1253.4972 | 17.1644 | 36.8268 | 0.58046 | 3.2205 | -11.1107
Cs | 55 | 116 | 171 | -1256.0038 | 17.3093 | 37.0261 | 2.5066 | 3.0871 | -11.2908
Cs | 55 | 117 | 172 | -1256.5635 | 17.4704 | 37.3432 | 0.55966 | 3.0663 | -11.5931
Cs | 55 | 118 | 173 | -1259.0423 | 17.5894 | 37.5346 | 2.4788 | 3.0385 | -11.7646
Cs | 55 | 119 | 174 | -1259.6407 | 17.7651 | 37.8853 | 0.59833 | 3.0772 | -12.1204
Cs | 55 | 120 | 175 | -1262.1387 | 17.9004 | 38.1364 | 2.498 | 3.0964 | -12.331
Cs | 55 | 121 | 176 | -1262.7103 | 18.0946 | 38.4493 | 0.57157 | 3.0696 | -12.6549
Cs | 55 | 122 | 177 | -1265.1537 | 18.2553 | 38.7106 | 2.4434 | 3.015 | -12.8513
Cs | 55 | 123 | 178 | -1265.9945 | 18.4591 | 39.1838 | 0.84084 | 3.2843 | -13.4336
Cs | 55 | 124 | 179 | -1268.6959 | 18.6456 | 39.6399 | 2.7014 | 3.5423 | -13.9529
Cs | 55 | 125 | 180 | -1268.865 | 18.9071 | 40.1537 | 0.16902 | 2.8704 | -13.7542
Cs | 55 | 126 | 181 | -1270.9791 | 19.1799 | 40.6901 | 2.1142 | 2.2832 | -13.6231
Ba | 56 | 58 | 114 | -919.2446 | 0.86093 | 0.037611 | 13.9362 | 25.871 | 4.2493
Ba | 56 | 59 | 115 | -930.6795 | 1.3944 | 1.1147 | 11.4349 | 25.3711 | 3.7869
Ba | 56 | 60 | 116 | -944.1087 | 1.868 | 2.072 | 13.4292 | 24.8641 | 3.3983
Ba | 56 | 61 | 117 | -955.143 | 2.4241 | 3.1893 | 11.0343 | 24.4635 | 2.7218
Ba | 56 | 62 | 118 | -968.1438 | 2.8976 | 4.1415 | 13.0008 | 24.0351 | 2.1929
Ba | 56 | 63 | 119 | -978.4872 | 3.3118 | 4.9741 | 10.3434 | 23.3442 | 1.7664
Ba | 56 | 64 | 120 | -990.7741 | 3.6384 | 5.6315 | 12.2869 | 22.6302 | 1.5283
Ba | 56 | 65 | 121 | -1000.628 | 4.0192 | 6.393 | 9.8539 | 22.1408 | 1.1851
Ba | 56 | 66 | 122 | -1012.444 | 4.3287 | 7.0117 | 11.816 | 21.6699 | 0.99862
Ba | 56 | 67 | 123 | -1021.8347 | 4.6975 | 7.7462 | 9.3907 | 21.2067 | 0.70034
Ba | 56 | 68 | 124 | -1033.2197 | 5.0093 | 8.3666 | 11.385 | 20.7757 | 0.51258
Ba | 56 | 69 | 125 | -1042.0976 | 5.3594 | 9.0653 | 8.8779 | 20.2629 | 0.29084
Ba | 56 | 70 | 126 | -1052.9847 | 5.6563 | 9.6576 | 10.8871 | 19.765 | 0.16835
Ba | 56 | 71 | 127 | -1061.3217 | 5.9582 | 10.2735 | 8.3369 | 19.2241 | 0.010606
Ba | 56 | 72 | 128 | -1071.6581 | 6.2063 | 10.7821 | 10.3365 | 18.6734 | -0.031006
Ba | 56 | 73 | 129 | -1079.6363 | 6.4705 | 11.3171 | 7.9781 | 18.3146 | -0.28812
Ba | 56 | 74 | 130 | -1089.5839 | 6.6812 | 11.745 | 9.9477 | 17.9258 | -0.40791
Ba | 56 | 75 | 131 | -1097.3864 | 6.9627 | 12.299 | 7.8025 | 17.7502 | -0.76727
Ba | 56 | 76 | 132 | -1107.1175 | 7.1974 | 12.7593 | 9.731 | 17.5335 | -0.97858
Ba | 56 | 77 | 133 | -1114.7261 | 7.5059 | 13.344 | 7.6087 | 17.3397 | -1.3387
Ba | 56 | 78 | 134 | -1124.206 | 7.7809 | 13.862 | 9.4799 | 17.0886 | -1.5478
Ba | 56 | 79 | 135 | -1131.4562 | 8.0071 | 14.23 | 7.2502 | 16.73 | -1.7741
Ba | 56 | 80 | 136 | -1140.544 | 8.2192 | 14.5697 | 9.0878 | 16.338 | -1.9
Ba | 56 | 81 | 137 | -1147.4652 | 8.5587 | 15.259 | 6.9212 | 16.009 | -1.939
Ba | 56 | 82 | 138 | -1156.5221 | 8.902 | 15.9561 | 9.0569 | 15.978 | -2.2478
Ba | 56 | 83 | 139 | -1160.9574 | 9.2889 | 16.7711 | 4.4353 | 13.4922 | -0.45127
Ba | 56 | 84 | 140 | -1167.3837 | 9.6982 | 17.6309 | 6.4263 | 10.8617 | 1.4823
Ba | 56 | 85 | 141 | -1171.9115 | 9.9514 | 18.2408 | 4.5277 | 10.954 | 0.57486
Ba | 56 | 86 | 142 | -1178.0285 | 10.2211 | 18.8837 | 6.117 | 10.6447 | 0.024335
Ba | 56 | 87 | 143 | -1182.1931 | 10.5847 | 19.6447 | 4.1647 | 10.2817 | -0.22253
Ba | 56 | 88 | 144 | -1188.0381 | 10.946 | 20.4008 | 5.845 | 10.0097 | -0.59336
Ba | 56 | 89 | 145 | -1191.7876 | 11.3178 | 21.1628 | 3.7495 | 9.5945 | -0.93914
Ba | 56 | 90 | 146 | -1197.2928 | 11.682 | 21.9096 | 5.5052 | 9.2547 | -1.3555
Ba | 56 | 91 | 147 | -1200.7464 | 12.0623 | 22.6904 | 3.4536 | 8.9588 | -1.8216
Ba | 56 | 92 | 148 | -1205.9959 | 12.4251 | 23.4359 | 5.2496 | 8.7032 | -2.3128
Ba | 56 | 93 | 149 | -1209.3184 | 12.83 | 24.2628 | 3.3224 | 8.572 | -2.9624
Ba | 56 | 94 | 150 | -1214.4545 | 13.2029 | 25.0256 | 5.1361 | 8.4586 | -3.5945
Ba | 56 | 95 | 151 | -1217.587 | 13.5944 | 25.8129 | 3.1325 | 8.2686 | -4.2314
Ba | 56 | 96 | 152 | -1222.5386 | 13.9442 | 26.5169 | 4.9516 | 8.0841 | -4.8097
Ba | 56 | 97 | 153 | -1225.4193 | 14.294 | 27.2171 | 2.8807 | 7.8323 | -5.3452
Ba | 56 | 98 | 154 | -1230.1244 | 14.6045 | 27.8386 | 4.7051 | 7.5858 | -5.8027
Ba | 56 | 99 | 155 | -1232.7267 | 14.9206 | 28.4707 | 2.6023 | 7.3074 | -6.2245
Ba | 56 | 100 | 156 | -1237.1643 | 15.205 | 29.0392 | 4.4376 | 7.0399 | -6.5785
Ba | 56 | 101 | 157 | -1239.4202 | 15.4899 | 29.6086 | 2.2559 | 6.6935 | -6.8642
Ba | 56 | 102 | 158 | -1243.5215 | 15.751 | 30.1303 | 4.1013 | 6.3572 | -7.0964
Ba | 56 | 103 | 159 | -1245.4161 | 16.0035 | 30.6353 | 1.8946 | 5.9958 | -7.3045
Ba | 56 | 104 | 160 | -1249.1556 | 16.2361 | 31.1008 | 3.7395 | 5.6341 | -7.4644
Ba | 56 | 105 | 161 | -1250.769 | 16.4675 | 31.5601 | 1.6133 | 5.3529 | -7.6882
Ba | 56 | 106 | 162 | -1254.227 | 16.6758 | 31.9735 | 3.458 | 5.0713 | -7.8721
Ba | 56 | 107 | 163 | -1255.6683 | 16.9117 | 32.4389 | 1.4414 | 4.8994 | -8.1595
Ba | 56 | 108 | 164 | -1258.9728 | 17.124 | 32.8574 | 3.3044 | 4.7458 | -8.4193
Ba | 56 | 109 | 165 | -1260.2567 | 17.3519 | 33.3088 | 1.2839 | 4.5883 | -8.7273
Ba | 56 | 110 | 166 | -1263.4288 | 17.5564 | 33.7134 | 3.1721 | 4.456 | -9.0134
Ba | 56 | 111 | 167 | -1264.5461 | 17.7903 | 34.1809 | 1.1173 | 4.2895 | -9.2983
Ba | 56 | 112 | 168 | -1267.5665 | 18.0008 | 34.6017 | 3.0204 | 4.1377 | -9.5512
Ba | 56 | 113 | 169 | -1268.4748 | 18.198 | 35.0031 | 0.90821 | 3.9286 | -9.8095
Ba | 56 | 114 | 170 | -1271.2857 | 18.3689 | 35.3521 | 2.811 | 3.7192 | -10.0208
Ba | 56 | 115 | 171 | -1272.0332 | 18.536 | 35.7004 | 0.74752 | 3.5585 | -10.2616
Ba | 56 | 116 | 172 | -1274.6705 | 18.6666 | 35.9759 | 2.6373 | 3.3848 | -10.4368
Ba | 56 | 117 | 173 | -1275.3877 | 18.8242 | 36.2946 | 0.71723 | 3.3545 | -10.7549
Ba | 56 | 118 | 174 | -1277.982 | 18.9397 | 36.529 | 2.5943 | 3.3115 | -10.9874
Ba | 56 | 119 | 175 | -1278.7734 | 19.1327 | 36.8978 | 0.7914 | 3.3857 | -11.3802
Ba | 56 | 120 | 176 | -1281.4241 | 19.2854 | 37.1858 | 2.6507 | 3.4421 | -11.6712
Ba | 56 | 121 | 177 | -1282.2378 | 19.5275 | 37.6221 | 0.81364 | 3.4644 | -12.0622
Ba | 56 | 122 | 178 | -1284.8897 | 19.7361 | 37.9914 | 2.652 | 3.4656 | -12.3514
Ba | 56 | 123 | 179 | -1285.9385 | 19.944 | 38.4031 | 1.0487 | 3.7007 | -13.0228
Ba | 56 | 124 | 180 | -1288.8305 | 20.1345 | 38.7801 | 2.892 | 3.9407 | -13.6321
Ba | 56 | 125 | 181 | -1289.2516 | 20.3867 | 39.2938 | 0.42118 | 3.3132 | -13.4163
Ba | 56 | 126 | 182 | -1291.6294 | 20.6502 | 39.8301 | 2.3777 | 2.7989 | -13.279
La | 57 | 60 | 117 | -943.8213 | -0.28735 | 1.5806 | 14.0924 | 26.2082 | 2.8623
La | 57 | 61 | 118 | -955.263 | 0.11997 | 2.5441 | 11.4416 | 25.534 | 2.3221
La | 57 | 62 | 119 | -968.6535 | 0.50964 | 3.4072 | 13.3905 | 24.8321 | 1.8872
La | 57 | 63 | 120 | -979.3551 | 0.86791 | 4.1797 | 10.7017 | 24.0922 | 1.6638
La | 57 | 64 | 121 | -991.9692 | 1.1951 | 4.8336 | 12.6141 | 23.3158 | 1.577
La | 57 | 65 | 122 | -1002.1321 | 1.5042 | 5.5234 | 10.1629 | 22.777 | 1.3433
La | 57 | 66 | 123 | -1014.2204 | 1.7764 | 6.1051 | 12.0882 | 22.2511 | 1.2153
La | 57 | 67 | 124 | -1023.8968 | 2.0621 | 6.7596 | 9.6764 | 21.7647 | 1.0119
La | 57 | 68 | 125 | -1035.5309 | 2.3112 | 7.3204 | 11.6341 | 21.3105 | 0.88444
La | 57 | 69 | 126 | -1044.6826 | 2.585 | 7.9445 | 9.1518 | 20.7858 | 0.75453
La | 57 | 70 | 127 | -1055.8103 | 2.8256 | 8.4819 | 11.1276 | 20.2794 | 0.70015
La | 57 | 71 | 128 | -1064.4139 | 3.0923 | 9.0504 | 8.6037 | 19.7313 | 0.62423
La | 57 | 72 | 129 | -1074.9871 | 3.329 | 9.5353 | 10.5732 | 19.1769 | 0.64123
La | 57 | 73 | 130 | -1083.228 | 3.5918 | 10.0623 | 8.2409 | 18.8141 | 0.43548
La | 57 | 74 | 131 | -1093.409 | 3.8251 | 10.5063 | 10.181 | 18.4219 | 0.3428
La | 57 | 75 | 132 | -1101.505 | 4.1185 | 11.0813 | 8.0959 | 18.2769 | -0.039208
La | 57 | 76 | 133 | -1111.4992 | 4.3817 | 11.5792 | 9.9942 | 18.0901 | -0.29643
La | 57 | 77 | 134 | -1119.416 | 4.6898 | 12.1957 | 7.9168 | 17.911 | -0.69226
La | 57 | 78 | 135 | -1129.18 | 4.974 | 12.7549 | 9.7641 | 17.6809 | -0.96002
La | 57 | 79 | 136 | -1136.7301 | 5.2739 | 13.281 | 7.5501 | 17.3141 | -1.2098
La | 57 | 80 | 137 | -1146.1005 | 5.5565 | 13.7756 | 9.3704 | 16.9204 | -1.3754
La | 57 | 81 | 138 | -1153.3003 | 5.8351 | 14.3938 | 7.1998 | 16.5702 | -1.5512
La | 57 | 82 | 139 | -1162.6328 | 6.1107 | 15.0127 | 9.3325 | 16.5323 | -2.0079
La | 57 | 83 | 140 | -1167.4025 | 6.4451 | 15.734 | 4.7698 | 14.1022 | -0.196
La | 57 | 84 | 141 | -1174.1674 | 6.7837 | 16.4819 | 6.7649 | 11.5346 | 1.7526
La | 57 | 85 | 142 | -1179.029 | 7.1175 | 17.0689 | 4.8616 | 11.6265 | 0.93953
La | 57 | 86 | 143 | -1185.4791 | 7.4506 | 17.6716 | 6.4501 | 11.3117 | 0.50649
La | 57 | 87 | 144 | -1190.0046 | 7.8114 | 18.3962 | 4.5255 | 10.9756 | 0.25549
La | 57 | 88 | 145 | -1196.2124 | 8.1743 | 19.1203 | 6.2079 | 10.7334 | -0.10503
La | 57 | 89 | 146 | -1200.3698 | 8.5822 | 19.9 | 4.1573 | 10.3652 | -0.46138
La | 57 | 90 | 147 | -1206.2813 | 8.9885 | 20.6705 | 5.9115 | 10.0688 | -0.8892
La | 57 | 91 | 148 | -1210.3051 | 9.5588 | 21.6211 | 4.0238 | 9.9354 | -1.5353
La | 57 | 92 | 149 | -1216.1118 | 10.1159 | 22.541 | 5.8067 | 9.8306 | -2.201
La | 57 | 93 | 150 | -1219.8916 | 10.5733 | 23.4033 | 3.7798 | 9.5865 | -2.9076
La | 57 | 94 | 151 | -1225.4637 | 11.0092 | 24.2121 | 5.5721 | 9.3519 | -3.5929
La | 57 | 95 | 152 | -1228.9344 | 11.3474 | 24.9418 | 3.4706 | 9.0427 | -4.146
La | 57 | 96 | 153 | -1234.1944 | 11.6558 | 25.6 | 5.2601 | 8.7307 | -4.6428
La | 57 | 97 | 154 | -1237.3827 | 11.9634 | 26.2574 | 3.1882 | 8.4483 | -5.09
La | 57 | 98 | 155 | -1242.3635 | 12.2391 | 26.8436 | 4.9808 | 8.1691 | -5.4691
La | 57 | 99 | 156 | -1245.2482 | 12.5215 | 27.4421 | 2.8847 | 7.8655 | -5.8229
La | 57 | 100 | 157 | -1249.941 | 12.7766 | 27.9816 | 4.6928 | 7.5775 | -6.121
La | 57 | 101 | 158 | -1252.4581 | 13.0378 | 28.5278 | 2.5171 | 7.2099 | -6.352
La | 57 | 102 | 159 | -1256.7948 | 13.2733 | 29.0243 | 4.3367 | 6.8539 | -6.5354
La | 57 | 103 | 160 | -1258.9266 | 13.5105 | 29.514 | 2.1318 | 6.4685 | -6.6963
La | 57 | 104 | 161 | -1262.8775 | 13.7219 | 29.958 | 3.9509 | 6.0827 | -6.807
La | 57 | 105 | 162 | -1264.69 | 13.921 | 30.3885 | 1.8124 | 5.7633 | -6.9774
La | 57 | 106 | 163 | -1268.3225 | 14.0955 | 30.7714 | 3.6325 | 5.445 | -7.103
La | 57 | 107 | 164 | -1269.9208 | 14.2525 | 31.1641 | 1.5984 | 5.2309 | -7.3193
La | 57 | 108 | 165 | -1273.3573 | 14.3846 | 31.5085 | 3.4365 | 5.0349 | -7.5062
La | 57 | 109 | 166 | -1274.8424 | 14.5857 | 31.9377 | 1.4851 | 4.9216 | -7.7857
La | 57 | 110 | 167 | -1278.1912 | 14.7623 | 32.3188 | 3.3487 | 4.8338 | -8.0423
La | 57 | 111 | 168 | -1279.5535 | 15.0074 | 32.7977 | 1.3624 | 4.7111 | -8.3488
La | 57 | 112 | 169 | -1282.7977 | 15.2311 | 33.232 | 3.2441 | 4.6065 | -8.6253
La | 57 | 113 | 170 | -1283.9516 | 15.4769 | 33.6749 | 1.1539 | 4.3981 | -8.8958
La | 57 | 114 | 171 | -1286.9879 | 15.7022 | 34.0711 | 3.0363 | 4.1902 | -9.1222
La | 57 | 115 | 172 | -1287.9539 | 15.9207 | 34.4567 | 0.96603 | 4.0023 | -9.3772
La | 57 | 116 | 173 | -1290.7837 | 16.1132 | 34.7798 | 2.8297 | 3.7958 | -9.5669
La | 57 | 117 | 174 | -1291.7016 | 16.3138 | 35.138 | 0.91789 | 3.7476 | -9.9043
La | 57 | 118 | 175 | -1294.4632 | 16.4812 | 35.4209 | 2.7617 | 3.6795 | -10.1594
La | 57 | 119 | 176 | -1295.4435 | 16.6702 | 35.8029 | 0.98033 | 3.742 | -10.58
La | 57 | 120 | 177 | -1298.2513 | 16.8272 | 36.1126 | 2.8078 | 3.7881 | -10.909
La | 57 | 121 | 178 | -1299.2547 | 17.0169 | 36.5444 | 1.0033 | 3.8111 | -11.314
La | 57 | 122 | 179 | -1302.0765 | 17.1868 | 36.9229 | 2.8219 | 3.8252 | -11.6378
La | 57 | 123 | 180 | -1303.3885 | 17.45 | 37.394 | 1.312 | 4.1339 | -12.3783
La | 57 | 124 | 181 | -1306.539 | 17.7085 | 37.8431 | 3.1505 | 4.4625 | -13.0853
La | 57 | 125 | 182 | -1307.2018 | 17.9501 | 38.3368 | 0.66276 | 3.8132 | -12.9072
La | 57 | 126 | 183 | -1309.8308 | 18.2015 | 38.8517 | 2.6291 | 3.2918 | -12.8349
Ce | 58 | 60 | 118 | -945.2004 | 1.3791 | 1.0917 | 14.7392 | 27.5197 | 2.3442
Ce | 58 | 61 | 119 | -957.0481 | 1.7851 | 1.9051 | 11.8477 | 26.5869 | 1.9314
Ce | 58 | 62 | 120 | -970.827 | 2.1735 | 2.6832 | 13.7789 | 25.6266 | 1.5817
Ce | 58 | 63 | 121 | -981.8865 | 2.5314 | 3.3993 | 11.0595 | 24.8384 | 1.5565
Ce | 58 | 64 | 122 | -994.8274 | 2.8582 | 4.0533 | 12.9409 | 24.0004 | 1.6164
Ce | 58 | 65 | 123 | -1005.3003 | 3.1682 | 4.6723 | 10.4729 | 23.4138 | 1.4869
Ce | 58 | 66 | 124 | -1017.6617 | 3.4413 | 5.2177 | 12.3614 | 22.8343 | 1.4124
Ce | 58 | 67 | 125 | -1027.6273 | 3.7305 | 5.7926 | 9.9656 | 22.327 | 1.3007
Ce | 58 | 68 | 126 | -1039.5138 | 3.9829 | 6.2941 | 11.8865 | 21.8521 | 1.2302
Ce | 58 | 69 | 127 | -1048.9384 | 4.2558 | 6.8408 | 9.4246 | 21.3112 | 1.1962
Ce | 58 | 70 | 128 | -1060.3056 | 4.4953 | 7.3209 | 11.3672 | 20.7918 | 1.2141
Ce | 58 | 71 | 129 | -1069.1691 | 4.7551 | 7.8474 | 8.8635 | 20.2306 | 1.2285
Ce | 58 | 72 | 130 | -1079.9721 | 4.9849 | 8.3139 | 10.803 | 19.6665 | 1.3127
Ce | 58 | 73 | 131 | -1088.4813 | 5.2533 | 8.845 | 8.5092 | 19.3122 | 1.1404
Ce | 58 | 74 | 132 | -1098.9012 | 5.4922 | 9.3173 | 10.42 | 18.9292 | 1.0569
Ce | 58 | 75 | 133 | -1107.3113 | 5.8063 | 9.9249 | 8.4101 | 18.83 | 0.62497
Ce | 58 | 76 | 134 | -1117.5894 | 6.0902 | 10.4719 | 10.2781 | 18.6881 | 0.29455
Ce | 58 | 77 | 135 | -1125.8465 | 6.4305 | 11.1203 | 8.2571 | 18.5352 | -0.16004
Ce | 58 | 78 | 136 | -1135.9269 | 6.7469 | 11.7209 | 10.0805 | 18.3375 | -0.50946
Ce | 58 | 79 | 137 | -1143.864 | 7.1339 | 12.4078 | 7.9371 | 18.0175 | -0.83788
Ce | 58 | 80 | 138 | -1153.6041 | 7.5036 | 13.0601 | 9.7401 | 17.6772 | -1.0981
Ce | 58 | 81 | 139 | -1161.0888 | 7.7886 | 13.6237 | 7.4848 | 17.2248 | -1.3327
Ce | 58 | 82 | 140 | -1170.7032 | 8.0705 | 14.1811 | 9.6144 | 17.0991 | -1.8592
Ce | 58 | 83 | 141 | -1175.7391 | 8.3366 | 14.7817 | 5.0359 | 14.6502 | 0.026101
Ce | 58 | 84 | 142 | -1182.7743 | 8.6069 | 15.3905 | 7.0352 | 12.0711 | 2.0478
Ce | 58 | 85 | 143 | -1187.8877 | 8.8587 | 15.9762 | 5.1134 | 12.1486 | 1.3697
Ce | 58 | 86 | 144 | -1194.5888 | 9.1097 | 16.5603 | 6.7011 | 11.8145 | 1.0949
Ce | 58 | 87 | 145 | -1199.4292 | 9.4246 | 17.236 | 4.8404 | 11.5415 | 0.78227
Ce | 58 | 88 | 146 | -1205.9539 | 9.7415 | 17.9158 | 6.5248 | 11.3652 | 0.37451
Ce | 58 | 89 | 147 | -1210.4844 | 10.1146 | 18.6968 | 4.5305 | 11.0552 | 0.008738
Ce | 58 | 90 | 148 | -1216.7675 | 10.4863 | 19.4748 | 6.2831 | 10.8136 | -0.42943
Ce | 58 | 91 | 149 | -1221.3318 | 11.0267 | 20.5855 | 4.5643 | 10.8474 | -1.2442
Ce | 58 | 92 | 150 | -1227.6658 | 11.554 | 21.6699 | 6.334 | 10.8983 | -2.0731
Ce | 58 | 93 | 151 | -1231.8824 | 11.9908 | 22.564 | 4.2166 | 10.5506 | -2.836
Ce | 58 | 94 | 152 | -1237.8698 | 12.4061 | 23.4153 | 5.9874 | 10.204 | -3.5739
Ce | 58 | 95 | 153 | -1241.6777 | 12.7433 | 24.0907 | 3.8079 | 9.7953 | -4.0593
Ce | 58 | 96 | 154 | -1247.2453 | 13.0508 | 24.7066 | 5.5675 | 9.3754 | -4.4907
Ce | 58 | 97 | 155 | -1250.7433 | 13.3606 | 25.324 | 3.498 | 9.0656 | -4.8563
Ce | 58 | 98 | 156 | -1256.0021 | 13.6386 | 25.8777 | 5.2588 | 8.7568 | -5.1634
Ce | 58 | 99 | 157 | -1259.1697 | 13.9215 | 26.443 | 3.1676 | 8.4264 | -5.4504
Ce | 58 | 100 | 158 | -1264.1181 | 14.1772 | 26.9538 | 4.9484 | 8.116 | -5.6937
Ce | 58 | 101 | 159 | -1266.8952 | 14.4371 | 27.4749 | 2.7771 | 7.7255 | -5.8685
Ce | 58 | 102 | 160 | -1271.4661 | 14.6713 | 27.9446 | 4.5709 | 7.348 | -6.0018
Ce | 58 | 103 | 161 | -1273.8332 | 14.9065 | 28.4171 | 2.367 | 6.938 | -6.1129
Ce | 58 | 104 | 162 | -1277.9934 | 15.1159 | 28.8378 | 4.1603 | 6.5273 | -6.1719
Ce | 58 | 105 | 163 | -1280.0075 | 15.3176 | 29.2386 | 2.0141 | 6.1744 | -6.2914
Ce | 58 | 106 | 164 | -1283.8172 | 15.4947 | 29.5902 | 3.8096 | 5.8237 | -6.3615
Ce | 58 | 107 | 165 | -1285.5753 | 15.6545 | 29.9069 | 1.7581 | 5.5678 | -6.5063
Ce | 58 | 108 | 166 | -1289.1466 | 15.7893 | 30.1739 | 3.5713 | 5.3295 | -6.6197
Ce | 58 | 109 | 167 | -1290.8322 | 15.9898 | 30.5755 | 1.6855 | 5.2569 | -6.8638
Ce | 58 | 110 | 168 | -1294.3568 | 16.1656 | 30.928 | 3.5246 | 5.2102 | -7.084
Ce | 58 | 111 | 169 | -1295.9634 | 16.4098 | 31.4172 | 1.6066 | 5.1312 | -7.4067
Ce | 58 | 112 | 170 | -1299.4304 | 16.6327 | 31.8638 | 3.467 | 5.0736 | -7.7016
Ce | 58 | 113 | 171 | -1300.8262 | 16.8746 | 32.3514 | 1.3958 | 4.8628 | -7.98
Ce | 58 | 114 | 172 | -1304.084 | 17.0961 | 32.7983 | 3.2578 | 4.6536 | -8.2174
Ce | 58 | 115 | 173 | -1305.2647 | 17.3108 | 33.2315 | 1.1807 | 4.4385 | -8.49
Ce | 58 | 116 | 174 | -1308.2831 | 17.4994 | 33.6126 | 3.0184 | 4.1991 | -8.6974
Ce | 58 | 117 | 175 | -1309.4062 | 17.7047 | 34.0185 | 1.1232 | 4.1415 | -9.073
Ce | 58 | 118 | 176 | -1312.3399 | 17.8767 | 34.3579 | 2.9337 | 4.0568 | -9.3694
Ce | 58 | 119 | 177 | -1313.5308 | 18.0872 | 34.7574 | 1.1909 | 4.1245 | -9.8431
Ce | 58 | 120 | 178 | -1316.5172 | 18.2659 | 35.0931 | 2.9865 | 4.1773 | -10.2352
Ce | 58 | 121 | 179 | -1317.7507 | 18.496 | 35.5129 | 1.2335 | 4.2199 | -10.6773
Ce | 58 | 122 | 180 | -1320.7829 | 18.7064 | 35.8932 | 3.0322 | 4.2657 | -11.0588
Ce | 58 | 123 | 181 | -1322.3743 | 18.9858 | 36.4359 | 1.5914 | 4.6236 | -11.8366
Ce | 58 | 124 | 182 | -1325.7994 | 19.2604 | 36.969 | 3.4251 | 5.0165 | -12.6097
Ce | 58 | 125 | 183 | -1326.6942 | 19.4924 | 37.4425 | 0.89476 | 4.3199 | -12.4557
Ce | 58 | 126 | 184 | -1329.565 | 19.7342 | 37.9356 | 2.8708 | 3.7656 | -12.4345
Ce | 58 | 128 | 186 | -1329.7082 | 20.0505 | 38.5776 | 0.94073 | 0.14321 | -9.7788
Pr | 59 | 62 | 121 | -970.1316 | -0.69544 | 1.4781 | 14.1628 | 26.4028 | 1.9898
Pr | 59 | 64 | 123 | -994.8544 | 0.026939 | 2.8851 | 13.2954 | 24.7228 | 2.0991
Pr | 59 | 65 | 124 | -1005.6739 | 0.37355 | 3.5417 | 10.8195 | 24.1149 | 1.9813
Pr | 59 | 66 | 125 | -1018.3656 | 0.7039 | 4.1452 | 12.6917 | 23.5112 | 1.9036
Pr | 59 | 67 | 126 | -1028.6543 | 1.027 | 4.7575 | 10.2887 | 22.9804 | 1.7779
Pr | 59 | 68 | 127 | -1040.8417 | 1.3279 | 5.3108 | 12.1874 | 22.4761 | 1.6787
Pr | 59 | 69 | 128 | -1050.5722 | 1.6338 | 5.8896 | 9.7306 | 21.918 | 1.6246
Pr | 59 | 70 | 129 | -1062.2186 | 1.913 | 6.4083 | 11.6463 | 21.3769 | 1.6123
Pr | 59 | 71 | 130 | -1071.349 | 2.18 | 6.9351 | 9.1305 | 20.7768 | 1.6336
Pr | 59 | 72 | 131 | -1082.3989 | 2.4268 | 7.4117 | 11.0499 | 20.1803 | 1.7114
Pr | 59 | 73 | 132 | -1091.0878 | 2.6065 | 7.8598 | 8.6889 | 19.7388 | 1.6262
Pr | 59 | 74 | 133 | -1101.6732 | 2.7719 | 8.2641 | 10.5854 | 19.2743 | 1.614
Pr | 59 | 75 | 134 | -1110.351 | 3.0397 | 8.846 | 8.6778 | 19.2632 | 1.1771
Pr | 59 | 76 | 135 | -1120.8785 | 3.2891 | 9.3793 | 10.5275 | 19.2053 | 0.83055
Pr | 59 | 77 | 136 | -1129.4354 | 3.5889 | 10.0194 | 8.5569 | 19.0844 | 0.36958
Pr | 59 | 78 | 137 | -1139.7994 | 3.8725 | 10.6194 | 10.364 | 18.9209 | -0.000231
Pr | 59 | 79 | 138 | -1148.0388 | 4.1748 | 11.3087 | 8.2394 | 18.6034 | -0.32282
Pr | 59 | 80 | 139 | -1158.0739 | 4.4698 | 11.9734 | 10.0351 | 18.2745 | -0.59384
Pr | 59 | 81 | 140 | -1165.9215 | 4.8326 | 12.6212 | 7.8476 | 17.8827 | -0.89139
Pr | 59 | 82 | 141 | -1175.9003 | 5.1971 | 13.2676 | 9.9788 | 17.8264 | -1.4998
Pr | 59 | 83 | 142 | -1181.2164 | 5.4774 | 13.8139 | 5.3161 | 15.295 | 0.38384
Pr | 59 | 84 | 143 | -1188.5334 | 5.7591 | 14.366 | 7.3169 | 12.6331 | 2.3994
Pr | 59 | 85 | 144 | -1193.941 | 6.0534 | 14.9121 | 5.4077 | 12.7246 | 1.7615
Pr | 59 | 86 | 145 | -1200.9357 | 6.3469 | 15.4566 | 6.9946 | 12.4023 | 1.5317
Pr | 59 | 87 | 146 | -1206.1514 | 6.7222 | 16.1468 | 5.2157 | 12.2104 | 1.1776
Pr | 59 | 88 | 147 | -1213.0552 | 7.1013 | 16.8428 | 6.9038 | 12.1195 | 0.72385
Pr | 59 | 89 | 148 | -1218.0961 | 7.6117 | 17.7263 | 5.0409 | 11.9447 | 0.20847
Pr | 59 | 90 | 149 | -1224.8982 | 8.1307 | 18.6169 | 6.8021 | 11.843 | -0.3858
Pr | 59 | 91 | 150 | -1229.9164 | 8.5846 | 19.6113 | 5.0182 | 11.8203 | -1.2466
Pr | 59 | 92 | 151 | -1236.7161 | 9.0503 | 20.6043 | 6.7997 | 11.8179 | -2.1348
Pr | 59 | 93 | 152 | -1241.2905 | 9.4081 | 21.3989 | 4.5744 | 11.3741 | -2.6854
Pr | 59 | 94 | 153 | -1247.6419 | 9.7721 | 22.1781 | 6.3514 | 10.9258 | -3.2301
Pr | 59 | 95 | 154 | -1251.7766 | 10.0989 | 22.8422 | 4.1347 | 10.4861 | -3.585
Pr | 59 | 96 | 155 | -1257.6687 | 10.4235 | 23.4743 | 5.8921 | 10.0268 | -3.905
Pr | 59 | 97 | 156 | -1261.4654 | 10.7221 | 24.0828 | 3.7967 | 9.6888 | -4.231
Pr | 59 | 98 | 157 | -1267.0149 | 11.0128 | 24.6513 | 5.5494 | 9.3461 | -4.5204
Pr | 59 | 99 | 158 | -1270.4652 | 11.2955 | 25.217 | 3.4504 | 8.9998 | -4.7825
Pr | 59 | 100 | 159 | -1275.6829 | 11.5648 | 25.7419 | 5.2177 | 8.668 | -5.0194
Pr | 59 | 101 | 160 | -1278.7363 | 11.8412 | 26.2783 | 3.0535 | 8.2711 | -5.1881
Pr | 59 | 102 | 161 | -1283.5674 | 12.1012 | 26.7726 | 4.831 | 7.8845 | -5.3264
Pr | 59 | 103 | 162 | -1286.2123 | 12.3791 | 27.2857 | 2.6449 | 7.4759 | -5.4542
Pr | 59 | 104 | 163 | -1290.6351 | 12.6417 | 27.7576 | 4.4228 | 7.0677 | -5.5403
Pr | 59 | 105 | 164 | -1292.9075 | 12.9 | 28.2176 | 2.2724 | 6.6952 | -5.6809
Pr | 59 | 106 | 165 | -1296.9622 | 13.145 | 28.6397 | 4.0547 | 6.3271 | -5.7847
Pr | 59 | 107 | 166 | -1298.9147 | 13.3394 | 28.9939 | 1.9526 | 6.0072 | -5.9248
Pr | 59 | 108 | 167 | -1302.6667 | 13.52 | 29.3093 | 3.7519 | 5.7045 | -6.0442
Pr | 59 | 109 | 168 | -1304.4686 | 13.6364 | 29.6262 | 1.8019 | 5.5539 | -6.2477
Pr | 59 | 110 | 169 | -1308.0931 | 13.7363 | 29.902 | 3.6246 | 5.4265 | -6.4358
Pr | 59 | 111 | 170 | -1309.9315 | 13.9681 | 30.3779 | 1.8383 | 5.4629 | -6.7891
Pr | 59 | 112 | 171 | -1313.6105 | 14.1801 | 30.8128 | 3.679 | 5.5174 | -7.1194
Pr | 59 | 113 | 172 | -1315.2347 | 14.4085 | 31.2831 | 1.6242 | 5.3032 | -7.3811
Pr | 59 | 114 | 173 | -1318.7014 | 14.6175 | 31.7135 | 3.4668 | 5.0909 | -7.6037
Pr | 59 | 115 | 174 | -1320.085 | 14.8203 | 32.1311 | 1.3836 | 4.8503 | -7.8334
Pr | 59 | 116 | 175 | -1323.2866 | 15.0035 | 32.503 | 3.2016 | 4.5852 | -7.9987
Pr | 59 | 117 | 176 | -1324.5887 | 15.1825 | 32.8872 | 1.3021 | 4.5037 | -8.3348
Pr | 59 | 118 | 177 | -1327.6768 | 15.3369 | 33.2135 | 3.088 | 4.3901 | -8.5931
Pr | 59 | 119 | 178 | -1329.0512 | 15.5204 | 33.6077 | 1.3744 | 4.4624 | -9.0496
Pr | 59 | 120 | 179 | -1332.1999 | 15.6827 | 33.9486 | 3.1487 | 4.5231 | -9.4367
Pr | 59 | 121 | 180 | -1333.6585 | 15.9078 | 34.4038 | 1.4586 | 4.6073 | -9.9149
Pr | 59 | 122 | 181 | -1336.9254 | 16.1424 | 34.8488 | 3.2669 | 4.7255 | -10.374
Pr | 59 | 123 | 182 | -1338.8065 | 16.4321 | 35.418 | 1.8811 | 5.148 | -11.2518
Pr | 59 | 124 | 183 | -1342.535 | 16.7356 | 35.996 | 3.7285 | 5.6097 | -12.1585
Pr | 59 | 125 | 184 | -1343.6727 | 16.9785 | 36.471 | 1.1377 | 4.8662 | -11.9842
Pr | 59 | 126 | 185 | -1346.7909 | 17.2259 | 36.9601 | 3.1182 | 4.2559 | -11.9519
Pr | 59 | 128 | 187 | -1347.2757 | 17.5675 | 37.618 | 1.114 | 0.48484 | -9.1449
Pr | 59 | 132 | 191 | -1347.0879 | 18.0835 | 38.5858 | 0.76559 | 0.10174 | -9.8483
Nd | 60 | 62 | 122 | -971.1263 | 0.99477 | 0.29933 | 14.5389 | 27.1637 | 2.374
Nd | 60 | 63 | 123 | -982.9154 | 1.3565 | 1.0289 | 11.7891 | 26.328 | 2.4327
Nd | 60 | 64 | 124 | -996.5591 | 1.7048 | 1.7317 | 13.6437 | 25.4328 | 2.5679
Nd | 60 | 65 | 125 | -1007.7209 | 2.047 | 2.4206 | 11.1617 | 24.8055 | 2.4656
Nd | 60 | 66 | 126 | -1020.7386 | 2.373 | 3.0769 | 13.0177 | 24.1794 | 2.3888
Nd | 60 | 67 | 127 | -1031.3463 | 2.6921 | 3.7191 | 10.6078 | 23.6255 | 2.254
Nd | 60 | 68 | 128 | -1043.8306 | 2.9889 | 4.3168 | 12.4843 | 23.092 | 2.1311
Nd | 60 | 69 | 129 | -1053.8613 | 3.2891 | 4.9229 | 10.0307 | 22.515 | 2.0659
Nd | 60 | 70 | 130 | -1065.7811 | 3.5625 | 5.4755 | 11.9198 | 21.9505 | 2.0327
Nd | 60 | 71 | 131 | -1075.1685 | 3.8195 | 5.9994 | 9.3874 | 21.3072 | 2.0699
Nd | 60 | 72 | 132 | -1086.4552 | 4.0563 | 6.4831 | 11.2867 | 20.6741 | 2.1504
Nd | 60 | 73 | 133 | -1095.3447 | 4.2569 | 6.8634 | 8.8895 | 20.1762 | 2.1244
Nd | 60 | 74 | 134 | -1106.1164 | 4.4432 | 7.2152 | 10.7717 | 19.6612 | 2.1556
Nd | 60 | 75 | 135 | -1115.0996 | 4.7487 | 7.7883 | 8.9832 | 19.7549 | 1.6817
Nd | 60 | 76 | 136 | -1125.9143 | 5.0358 | 8.3249 | 10.8147 | 19.7979 | 1.287
Nd | 60 | 77 | 137 | -1134.8158 | 5.3804 | 8.9693 | 8.9015 | 19.7162 | 0.79549
Nd | 60 | 78 | 138 | -1145.5082 | 5.7088 | 9.5813 | 10.6924 | 19.5939 | 0.38118
Nd | 60 | 79 | 139 | -1154.123 | 6.0842 | 10.259 | 8.6148 | 19.3072 | 0.02344
Nd | 60 | 80 | 140 | -1164.5263 | 6.4524 | 10.9222 | 10.4033 | 19.0181 | -0.29938
Nd | 60 | 81 | 141 | -1172.7515 | 6.83 | 11.6626 | 8.2252 | 18.6285 | -0.58747
Nd | 60 | 82 | 142 | -1183.1095 | 7.2092 | 12.4063 | 10.358 | 18.5832 | -1.2054
Nd | 60 | 83 | 143 | -1188.6491 | 7.4326 | 12.91 | 5.5396 | 15.8976 | 0.73975
Nd | 60 | 84 | 144 | -1196.191 | 7.6576 | 13.4167 | 7.5419 | 13.0815 | 2.8123
Nd | 60 | 85 | 145 | -1201.8126 | 7.8715 | 13.9249 | 5.6216 | 13.1635 | 2.2265
Nd | 60 | 86 | 146 | -1209.0203 | 8.0847 | 14.4315 | 7.2078 | 12.8294 | 2.0539
Nd | 60 | 87 | 147 | -1214.5462 | 8.3948 | 15.1171 | 5.5259 | 12.7337 | 1.6414
Nd | 60 | 88 | 148 | -1221.764 | 8.7087 | 15.81 | 7.2177 | 12.7436 | 1.1248
Nd | 60 | 89 | 149 | -1227.2576 | 9.1615 | 16.7732 | 5.4937 | 12.7114 | 0.47155
Nd | 60 | 90 | 150 | -1234.5211 | 9.6229 | 17.7535 | 7.2635 | 12.7571 | -0.26714
Nd | 60 | 91 | 151 | -1239.9814 | 10.065 | 18.6496 | 5.4603 | 12.7237 | -1.197
Nd | 60 | 92 | 152 | -1247.2351 | 10.5189 | 19.5692 | 7.2537 | 12.714 | -2.1675
Nd | 60 | 93 | 153 | -1252.1638 | 10.8733 | 20.2814 | 4.9287 | 12.1824 | -2.532
Nd | 60 | 94 | 154 | -1258.8756 | 11.2337 | 21.0058 | 6.7118 | 11.6405 | -2.9098
Nd | 60 | 95 | 155 | -1263.3352 | 11.5585 | 21.6574 | 4.4596 | 11.1714 | -3.1528
Nd | 60 | 96 | 156 | -1269.5498 | 11.8811 | 22.3045 | 6.2146 | 10.6742 | -3.38
Nd | 60 | 97 | 157 | -1273.6402 | 12.1748 | 22.8969 | 4.0904 | 10.305 | -3.6625
Nd | 60 | 98 | 158 | -1279.4753 | 12.4604 | 23.4732 | 5.8351 | 9.9255 | -3.93
Nd | 60 | 99 | 159 | -1283.2019 | 12.7367 | 24.0322 | 3.7267 | 9.5617 | -4.1586
Nd | 60 | 100 | 160 | -1288.6824 | 12.9995 | 24.5643 | 5.4805 | 9.2071 | -4.3803
Nd | 60 | 101 | 161 | -1292.0048 | 13.2685 | 25.1097 | 3.3224 | 8.8029 | -4.5351
Nd | 60 | 102 | 162 | -1297.0885 | 13.5212 | 25.6224 | 5.0837 | 8.4061 | -4.6704
Nd | 60 | 103 | 163 | -1300.0045 | 13.7922 | 26.1713 | 2.9159 | 7.9996 | -4.8093
Nd | 60 | 104 | 164 | -1304.6829 | 14.0478 | 26.6895 | 4.6784 | 7.5943 | -4.9168
Nd | 60 | 105 | 165 | -1307.2081 | 14.3005 | 27.2005 | 2.5252 | 7.2036 | -5.0749
Nd | 60 | 106 | 166 | -1311.5022 | 14.54 | 27.685 | 4.2941 | 6.8193 | -5.2088
Nd | 60 | 107 | 167 | -1313.6406 | 14.7258 | 28.0653 | 2.1384 | 6.4325 | -5.333
Nd | 60 | 108 | 168 | -1317.5645 | 14.8978 | 28.4178 | 3.9239 | 6.0623 | -5.4473
Nd | 60 | 109 | 169 | -1319.4752 | 15.0066 | 28.643 | 1.9107 | 5.8346 | -5.5999
Nd | 60 | 110 | 170 | -1323.1921 | 15.099 | 28.8353 | 3.7169 | 5.6276 | -5.7455
Nd | 60 | 111 | 171 | -1325.2649 | 15.3334 | 29.3015 | 2.0728 | 5.7897 | -6.1327
Nd | 60 | 112 | 172 | -1329.1587 | 15.5482 | 29.7283 | 3.8938 | 5.9666 | -6.5019
Nd | 60 | 113 | 173 | -1331.0152 | 15.7806 | 30.1891 | 1.8565 | 5.7503 | -6.7519
Nd | 60 | 114 | 174 | -1334.695 | 15.9935 | 30.611 | 3.6797 | 5.5363 | -6.9646
Nd | 60 | 115 | 175 | -1336.2917 | 16.2067 | 31.027 | 1.5968 | 5.2765 | -7.1656
Nd | 60 | 116 | 176 | -1339.687 | 16.4004 | 31.4039 | 3.3953 | 4.992 | -7.303
Nd | 60 | 117 | 177 | -1341.1887 | 16.5999 | 31.7824 | 1.5017 | 4.8969 | -7.624
Nd | 60 | 118 | 178 | -1344.4516 | 16.7749 | 32.1117 | 3.263 | 4.7646 | -7.8686
Nd | 60 | 119 | 179 | -1346.0374 | 16.9862 | 32.5067 | 1.5858 | 4.8488 | -8.3312
Nd | 60 | 120 | 180 | -1349.3761 | 17.1763 | 32.8589 | 3.3387 | 4.9245 | -8.7362
Nd | 60 | 121 | 181 | -1351.0981 | 17.4397 | 33.3474 | 1.722 | 5.0607 | -9.2673
Nd | 60 | 122 | 182 | -1354.638 | 17.7126 | 33.855 | 3.5399 | 5.2618 | -9.8208
Nd | 60 | 123 | 183 | -1356.8088 | 18.0023 | 34.4345 | 2.1708 | 5.7107 | -10.7581
Nd | 60 | 124 | 184 | -1360.8408 | 18.3058 | 35.0414 | 4.032 | 6.2028 | -11.7578
Nd | 60 | 125 | 185 | -1362.2096 | 18.5368 | 35.5154 | 1.3688 | 5.4007 | -11.5352
Nd | 60 | 126 | 186 | -1365.5632 | 18.7723 | 35.9982 | 3.3536 | 4.7224 | -11.4638
Nd | 60 | 128 | 188 | -1366.3841 | 19.1084 | 36.6759 | 1.2845 | 0.82094 | -8.5191
Nd | 60 | 132 | 192 | -1366.6347 | 19.5468 | 37.6303 | 0.89355 | 0.34552 | -9.1362
Nd | 60 | 134 | 194 | -1366.7211 | 19.7804 | 38.1323 | 0.80966 | 0.086409 | -9.4167
Nd | 60 | 140 | 200 | -1366.6878 | 21.0429 | 40.79 | 0.99455 | 0.24085 | -11.326
Nd | 60 | 142 | 202 | -1367.0019 | 21.7268 | 42.2064 | 1.0351 | 0.31413 | -12.8041
Pm | 61 | 64 | 125 | -995.1877 | -1.3714 | 0.33338 | 14.0377 | 26.231 | 3.2438
Pm | 61 | 66 | 127 | -1020.1495 | -0.58909 | 1.7839 | 13.4028 | 24.9618 | 3.0049
Pm | 61 | 68 | 129 | -1044.0056 | 0.17494 | 3.1639 | 12.8591 | 23.8561 | 2.66
Pm | 61 | 69 | 130 | -1054.4135 | 0.55214 | 3.8413 | 10.4079 | 23.267 | 2.5408
Pm | 61 | 70 | 131 | -1066.6978 | 0.91672 | 4.4793 | 12.2843 | 22.6923 | 2.4438
Pm | 61 | 71 | 132 | -1076.4588 | 1.2903 | 5.1098 | 9.761 | 22.0453 | 2.4134
Pm | 61 | 72 | 133 | -1088.1127 | 1.6576 | 5.7138 | 11.6539 | 21.4149 | 2.4058
Pm | 61 | 73 | 134 | -1097.2546 | 1.91 | 6.1668 | 9.1419 | 20.7958 | 2.3944
Pm | 61 | 74 | 135 | -1108.2961 | 2.1796 | 6.6229 | 11.0414 | 20.1833 | 2.4028
Pm | 61 | 75 | 136 | -1117.3467 | 2.2471 | 6.9958 | 9.0507 | 20.0921 | 2.041
Pm | 61 | 76 | 137 | -1128.2395 | 2.3253 | 7.3611 | 10.8928 | 19.9435 | 1.7336
Pm | 61 | 77 | 138 | -1137.3904 | 2.5746 | 7.955 | 9.1509 | 20.0437 | 1.2605
Pm | 61 | 78 | 139 | -1148.3164 | 2.8082 | 8.517 | 10.926 | 20.0769 | 0.86209
Pm | 61 | 79 | 140 | -1157.3026 | 3.1796 | 9.2638 | 8.9862 | 19.9122 | 0.43279
Pm | 61 | 80 | 141 | -1168.0687 | 3.5424 | 9.9948 | 10.7661 | 19.7523 | 0.030725
Pm | 61 | 81 | 142 | -1176.6592 | 3.9077 | 10.7377 | 8.5905 | 19.3566 | -0.32044
Pm | 61 | 82 | 143 | -1187.3837 | 4.2742 | 11.4834 | 10.7245 | 19.315 | -1.0098
Pm | 61 | 83 | 144 | -1193.1883 | 4.5392 | 11.9719 | 5.8046 | 16.5291 | 1.0332
Pm | 61 | 84 | 145 | -1200.9962 | 4.8053 | 12.4629 | 7.8079 | 13.6125 | 3.2041
Pm | 61 | 85 | 146 | -1206.8881 | 5.0755 | 12.9471 | 5.8919 | 13.6998 | 2.6283
Pm | 61 | 86 | 147 | -1214.3664 | 5.3461 | 13.4307 | 7.4783 | 13.3702 | 2.467
Pm | 61 | 87 | 148 | -1220.3054 | 5.7591 | 14.154 | 5.939 | 13.4173 | 1.9357
Pm | 61 | 88 | 149 | -1227.9414 | 6.1774 | 14.8862 | 7.636 | 13.575 | 1.2943
Pm | 61 | 89 | 150 | -1233.8349 | 6.5772 | 15.7388 | 5.8935 | 13.5295 | 0.61653
Pm | 61 | 90 | 151 | -1241.5096 | 6.9885 | 16.6114 | 7.6748 | 13.5683 | -0.15443
Pm | 61 | 91 | 152 | -1247.2565 | 7.2751 | 17.3401 | 5.7469 | 13.4216 | -0.86038
Pm | 61 | 92 | 153 | -1254.8071 | 7.572 | 18.091 | 7.5506 | 13.2975 | -1.6089
Pm | 61 | 93 | 154 | -1260.0448 | 7.881 | 18.7543 | 5.2377 | 12.7883 | -1.8284
Pm | 61 | 94 | 155 | -1267.0703 | 8.1947 | 19.4284 | 7.0255 | 12.2632 | -2.0542
Pm | 61 | 95 | 156 | -1271.8518 | 8.5166 | 20.0752 | 4.7815 | 11.807 | -2.2613
Pm | 61 | 96 | 157 | -1278.3909 | 8.8412 | 20.7222 | 6.5391 | 11.3206 | -2.449
Pm | 61 | 97 | 158 | -1282.8044 | 9.1642 | 21.339 | 4.4135 | 10.9526 | -2.7278
Pm | 61 | 98 | 159 | -1288.9634 | 9.4881 | 21.9485 | 6.159 | 10.5725 | -2.9947
Pm | 61 | 99 | 160 | -1293.0069 | 9.8049 | 22.5416 | 4.0435 | 10.2024 | -3.2414
Pm | 61 | 100 | 161 | -1298.8036 | 10.1212 | 23.1208 | 5.7968 | 9.8402 | -3.4888
Pm | 61 | 101 | 162 | -1302.4301 | 10.4253 | 23.6938 | 3.6265 | 9.4233 | -3.6649
Pm | 61 | 102 | 163 | -1307.8143 | 10.7258 | 24.247 | 5.3842 | 9.0107 | -3.8315
Pm | 61 | 103 | 164 | -1311.0169 | 11.0124 | 24.8046 | 3.2025 | 8.5867 | -3.9805
Pm | 61 | 104 | 165 | -1315.9752 | 11.2923 | 25.3401 | 4.9583 | 8.1609 | -4.1078
Pm | 61 | 105 | 166 | -1318.7658 | 11.5578 | 25.8583 | 2.7906 | 7.7489 | -4.2536
Pm | 61 | 106 | 167 | -1323.3181 | 11.8159 | 26.3559 | 4.5523 | 7.3429 | -4.383
Pm | 61 | 107 | 168 | -1325.7185 | 12.078 | 26.8038 | 2.4005 | 6.9527 | -4.511
Pm | 61 | 108 | 169 | -1329.8958 | 12.3313 | 27.2291 | 4.1773 | 6.5777 | -4.6336
Pm | 61 | 109 | 170 | -1332.0772 | 12.602 | 27.6086 | 2.1814 | 6.3587 | -4.8625
Pm | 61 | 110 | 171 | -1336.0525 | 12.8604 | 27.9594 | 3.9753 | 6.1567 | -5.0859
Pm | 61 | 111 | 172 | -1338.334 | 13.0691 | 28.4025 | 2.2814 | 6.2567 | -5.5654
Pm | 61 | 112 | 173 | -1342.4204 | 13.2617 | 28.8099 | 4.0864 | 6.3679 | -6.0273
Pm | 61 | 113 | 174 | -1344.4701 | 13.4549 | 29.2354 | 2.0497 | 6.1361 | -6.2386
Pm | 61 | 114 | 175 | -1348.3269 | 13.632 | 29.6255 | 3.8569 | 5.9065 | -6.4164
Pm | 61 | 115 | 176 | -1350.0843 | 13.7926 | 29.9993 | 1.7573 | 5.6142 | -6.5496
Pm | 61 | 116 | 177 | -1353.6257 | 13.9387 | 30.339 | 3.5414 | 5.2987 | -6.6242
Pm | 61 | 117 | 178 | -1355.2817 | 14.093 | 30.693 | 1.656 | 5.1974 | -6.8967
Pm | 61 | 118 | 179 | -1358.6975 | 14.2458 | 31.0207 | 3.4158 | 5.0718 | -7.1108
Pm | 61 | 119 | 180 | -1360.5298 | 14.4923 | 31.4786 | 1.8323 | 5.2481 | -7.641
Pm | 61 | 120 | 181 | -1364.1134 | 14.7373 | 31.9135 | 3.5836 | 5.4159 | -8.1367
Pm | 61 | 121 | 182 | -1366.0898 | 14.9917 | 32.4313 | 1.9764 | 5.56 | -8.7386
Pm | 61 | 122 | 183 | -1369.8764 | 15.2384 | 32.951 | 3.7866 | 5.763 | -9.3765
Pm | 61 | 123 | 184 | -1372.2772 | 15.4684 | 33.4707 | 2.4008 | 6.1874 | -10.3187
Pm | 61 | 124 | 185 | -1376.5347 | 15.6939 | 33.9997 | 4.2575 | 6.6583 | -11.3094
Pm | 61 | 125 | 186 | -1378.1386 | 15.929 | 34.4658 | 1.6038 | 5.8614 | -11.0321
Pm | 61 | 126 | 187 | -1381.7277 | 16.1645 | 34.9368 | 3.5891 | 5.193 | -10.8927
Pm | 61 | 128 | 189 | -1382.9229 | 16.5387 | 35.6471 | 1.4744 | 1.1952 | -7.832
Pm | 61 | 130 | 191 | -1383.1867 | 16.8975 | 36.2005 | 0.82664 | 0.2638 | -7.6109
Pm | 61 | 132 | 193 | -1383.7469 | 17.1122 | 36.659 | 1.0077 | 0.56022 | -8.4607
Pm | 61 | 134 | 195 | -1384.0769 | 17.3558 | 37.1362 | 0.94061 | 0.32999 | -8.689
Pm | 61 | 136 | 197 | -1384.343 | 17.6736 | 37.7296 | 0.95197 | 0.26614 | -9.1024
Pm | 61 | 138 | 199 | -1384.7324 | 18.2854 | 38.6607 | 1.0498 | 0.3894 | -9.819
Pm | 61 | 140 | 201 | -1385.6269 | 18.9391 | 39.982 | 1.3218 | 0.89452 | -11.2552
Pm | 61 | 142 | 203 | -1386.3154 | 19.3135 | 41.0403 | 1.222 | 0.68847 | -12.3705
Pm | 61 | 144 | 205 | -1386.515 | 19.7035 | 41.8064 | 0.9725 | 0.19964 | -12.9399
Sm | 62 | 65 | 127 | -1007.3983 | 0.65164 | -0.32257 | 11.9507 | 26.3733 | 3.8171
Sm | 62 | 66 | 128 | -1021.1809 | 1.0314 | 0.44227 | 13.7826 | 25.7333 | 3.6783
Sm | 62 | 67 | 129 | -1032.5638 | 1.4173 | 1.2174 | 11.3829 | 25.1655 | 3.4571
Sm | 62 | 68 | 130 | -1045.7943 | 1.7888 | 1.9637 | 13.2305 | 24.6135 | 3.2443
Sm | 62 | 69 | 131 | -1056.5771 | 2.1636 | 2.7158 | 10.7828 | 24.0133 | 3.0692
Sm | 62 | 70 | 132 | -1069.2237 | 2.5259 | 3.4426 | 12.6466 | 23.4294 | 2.9069
Sm | 62 | 71 | 133 | -1079.35 | 2.8912 | 4.1815 | 10.1263 | 22.7729 | 2.8113
Sm | 62 | 72 | 134 | -1091.3628 | 3.2501 | 4.9076 | 12.0128 | 22.1391 | 2.7183
Sm | 62 | 73 | 135 | -1100.7683 | 3.5136 | 5.4236 | 9.4054 | 21.4183 | 2.7002
Sm | 62 | 74 | 136 | -1112.0905 | 3.7944 | 5.9741 | 11.3222 | 20.7277 | 2.6647
Sm | 62 | 75 | 137 | -1121.2837 | 3.937 | 6.1841 | 9.1932 | 20.5155 | 2.361
Sm | 62 | 76 | 138 | -1132.3297 | 4.0902 | 6.4154 | 11.046 | 20.2392 | 2.0867
Sm | 62 | 77 | 139 | -1141.7887 | 4.3983 | 6.9729 | 9.459 | 20.505 | 1.6109
Sm | 62 | 78 | 140 | -1153.0071 | 4.6907 | 7.4989 | 11.2183 | 20.6774 | 1.2072
Sm | 62 | 79 | 141 | -1162.4404 | 5.1379 | 8.3174 | 9.4334 | 20.6517 | 0.67535
Sm | 62 | 80 | 142 | -1173.6452 | 5.5765 | 9.1188 | 11.2047 | 20.6381 | 0.16305
Sm | 62 | 81 | 143 | -1182.5967 | 5.9374 | 9.8452 | 8.9515 | 20.1562 | -0.17363
Sm | 62 | 82 | 144 | -1193.6832 | 6.2995 | 10.5738 | 11.0866 | 20.0381 | -0.85691
Sm | 62 | 83 | 145 | -1199.717 | 6.5287 | 11.0679 | 6.0338 | 17.1203 | 1.3345
Sm | 62 | 84 | 146 | -1207.7552 | 6.7589 | 11.5642 | 8.0382 | 14.0719 | 3.6543
Sm | 62 | 85 | 147 | -1213.8408 | 6.9527 | 12.0282 | 6.0856 | 14.1238 | 3.1083
Sm | 62 | 86 | 148 | -1221.5131 | 7.1467 | 12.4927 | 7.6723 | 13.7579 | 2.9779
Sm | 62 | 87 | 149 | -1227.7837 | 7.4783 | 13.2375 | 6.2706 | 13.9429 | 2.3289
Sm | 62 | 88 | 150 | -1235.7566 | 7.8152 | 13.9927 | 7.9729 | 14.2435 | 1.5637
Sm | 62 | 89 | 151 | -1241.9659 | 8.1311 | 14.7083 | 6.2093 | 14.1822 | 0.88032
Sm | 62 | 90 | 152 | -1249.968 | 8.4584 | 15.4469 | 8.0021 | 14.2114 | 0.095941
Sm | 62 | 91 | 153 | -1255.9844 | 8.728 | 16.0031 | 6.0164 | 14.0185 | -0.42681
Sm | 62 | 92 | 154 | -1263.815 | 9.0079 | 16.58 | 7.8306 | 13.847 | -0.99395
Sm | 62 | 93 | 155 | -1269.3544 | 9.3096 | 17.1906 | 5.5394 | 13.37 | -1.073
Sm | 62 | 94 | 156 | -1276.6863 | 9.6159 | 17.8107 | 7.3318 | 12.8712 | -1.1512
Sm | 62 | 95 | 157 | -1281.7821 | 9.9303 | 18.447 | 5.0959 | 12.4277 | -1.3184
Sm | 62 | 96 | 158 | -1288.6382 | 10.2473 | 19.0885 | 6.8561 | 11.952 | -1.4626
Sm | 62 | 97 | 159 | -1293.3675 | 10.5631 | 19.7274 | 4.7293 | 11.5854 | -1.7324
Sm | 62 | 98 | 160 | -1299.8431 | 10.8797 | 20.3678 | 6.4756 | 11.2049 | -1.9933
Sm | 62 | 99 | 161 | -1304.1971 | 11.1902 | 20.9952 | 4.354 | 10.8296 | -2.2569
Sm | 62 | 100 | 162 | -1310.3038 | 11.5002 | 21.6214 | 6.1067 | 10.4607 | -2.5286
Sm | 62 | 101 | 163 | -1314.2284 | 11.7983 | 22.2236 | 3.9246 | 10.0313 | -2.7265
Sm | 62 | 102 | 164 | -1319.9071 | 12.0928 | 22.8186 | 5.6787 | 9.6033 | -2.9247
Sm | 62 | 103 | 165 | -1323.3915 | 12.3746 | 23.387 | 3.4843 | 9.1631 | -3.0866
Sm | 62 | 104 | 166 | -1328.6248 | 12.6496 | 23.9419 | 5.2333 | 8.7177 | -3.2363
Sm | 62 | 105 | 167 | -1331.6765 | 12.9107 | 24.4685 | 3.0517 | 8.285 | -3.3721
Sm | 62 | 106 | 168 | -1336.4824 | 13.1644 | 24.9802 | 4.8059 | 7.8576 | -3.4996
Sm | 62 | 107 | 169 | -1339.142 | 13.4234 | 25.5014 | 2.6595 | 7.4655 | -3.6339
Sm | 62 | 108 | 170 | -1343.5696 | 13.6737 | 26.0051 | 4.4276 | 7.0871 | -3.7673
Sm | 62 | 109 | 171 | -1346.0296 | 13.9524 | 26.5544 | 2.46 | 6.8876 | -4.089
Sm | 62 | 110 | 172 | -1350.2712 | 14.2187 | 27.0791 | 4.2416 | 6.7016 | -4.4067
Sm | 62 | 111 | 173 | -1352.7677 | 14.4338 | 27.5028 | 2.4966 | 6.7382 | -4.9926
Sm | 62 | 112 | 174 | -1357.0533 | 14.6329 | 27.8946 | 4.2856 | 6.7821 | -5.5612
Sm | 62 | 113 | 175 | -1359.2987 | 14.8286 | 28.2834 | 2.2453 | 6.5309 | -5.7337
Sm | 62 | 114 | 176 | -1363.3352 | 15.0082 | 28.6402 | 4.0365 | 6.2818 | -5.8765
Sm | 62 | 115 | 177 | -1365.2643 | 15.18 | 28.9725 | 1.9291 | 5.9656 | -5.949
Sm | 62 | 116 | 178 | -1368.9629 | 15.3373 | 29.2759 | 3.6987 | 5.6278 | -5.968
Sm | 62 | 117 | 179 | -1370.8152 | 15.5335 | 29.6265 | 1.8523 | 5.5509 | -6.2235
Sm | 62 | 118 | 180 | -1374.4257 | 15.7282 | 29.974 | 3.6105 | 5.4627 | -6.4387
Sm | 62 | 119 | 181 | -1376.5302 | 16.0004 | 30.4928 | 2.1045 | 5.715 | -7.0415
Sm | 62 | 120 | 182 | -1380.3845 | 16.271 | 31.0083 | 3.8543 | 5.9588 | -7.6328
Sm | 62 | 121 | 183 | -1382.6475 | 16.5577 | 31.5494 | 2.2631 | 6.1173 | -8.3101
Sm | 62 | 122 | 184 | -1386.7132 | 16.8368 | 32.0752 | 4.0657 | 6.3287 | -9.0371
Sm | 62 | 123 | 185 | -1389.3306 | 17.0534 | 32.5218 | 2.6174 | 6.6831 | -9.9325
Sm | 62 | 124 | 186 | -1393.8003 | 17.2655 | 32.9595 | 4.4697 | 7.0871 | -10.8623
Sm | 62 | 125 | 187 | -1395.6275 | 17.4889 | 33.4179 | 1.8272 | 6.2969 | -10.5187
Sm | 62 | 126 | 188 | -1399.4404 | 17.7127 | 33.8772 | 3.8129 | 5.6402 | -10.2996
Sm | 62 | 128 | 190 | -1400.9986 | 18.0757 | 34.6144 | 1.6586 | 1.5581 | -7.1354
Sm | 62 | 130 | 192 | -1401.6142 | 18.4276 | 35.3251 | 1.0052 | 0.61569 | -6.9301
Sm | 62 | 132 | 194 | -1402.3596 | 18.6127 | 35.7249 | 1.107 | 0.74532 | -7.7704
Sm | 62 | 134 | 196 | -1402.9027 | 18.8258 | 36.1816 | 1.0563 | 0.54314 | -7.968
Sm | 62 | 136 | 198 | -1403.4501 | 19.1071 | 36.7807 | 1.1005 | 0.54741 | -8.429
Sm | 62 | 138 | 200 | -1404.3787 | 19.6463 | 37.9318 | 1.3227 | 0.92862 | -9.4093
Sm | 62 | 140 | 202 | -1405.8292 | 20.2023 | 39.1414 | 1.6001 | 1.4504 | -11.0822
Sm | 62 | 142 | 204 | -1406.8728 | 20.5574 | 39.8709 | 1.3992 | 1.0437 | -11.885
Sm | 62 | 144 | 206 | -1407.4513 | 20.9363 | 40.6398 | 1.1609 | 0.57846 | -12.1494
Sm | 62 | 146 | 208 | -1407.5456 | 21.301 | 41.377 | 0.90932 | 0.094294 | -12.4341
Eu | 63 | 68 | 131 | -1044.9362 | -0.85811 | 0.93065 | 13.6438 | 25.4471 | 3.5133
Eu | 63 | 70 | 133 | -1069.1095 | -0.11419 | 2.4117 | 13.0161 | 24.1733 | 3.196
Eu | 63 | 71 | 134 | -1079.5632 | 0.21319 | 3.1044 | 10.4537 | 23.4697 | 3.1503
Eu | 63 | 72 | 135 | -1091.8943 | 0.53152 | 3.7816 | 12.3312 | 22.7848 | 3.1035
Eu | 63 | 73 | 136 | -1101.621 | 0.85274 | 4.3664 | 9.7267 | 22.0578 | 3.1378
Eu | 63 | 74 | 137 | -1113.2523 | 1.1618 | 4.9563 | 11.6313 | 21.358 | 3.1604
Eu | 63 | 75 | 138 | -1122.6539 | 1.3702 | 5.3072 | 9.4016 | 21.0329 | 2.9007
Eu | 63 | 76 | 139 | -1133.9034 | 1.5737 | 5.6639 | 11.2495 | 20.6511 | 2.6926
Eu | 63 | 77 | 140 | -1143.6599 | 1.8711 | 6.2695 | 9.7565 | 21.006 | 1.9869
Eu | 63 | 78 | 141 | -1155.1776 | 2.1706 | 6.8612 | 11.5178 | 21.2742 | 1.3619
Eu | 63 | 79 | 142 | -1164.8454 | 2.405 | 7.5429 | 9.6678 | 21.1856 | 0.84498
Eu | 63 | 80 | 143 | -1176.2826 | 2.6375 | 8.214 | 11.4372 | 21.105 | 0.33375
Eu | 63 | 81 | 144 | -1185.5653 | 2.9686 | 8.906 | 9.2826 | 20.7198 | 0.037332
Eu | 63 | 82 | 145 | -1196.9844 | 3.3011 | 9.6007 | 11.4191 | 20.7017 | -0.61569
Eu | 63 | 83 | 146 | -1203.3034 | 3.5864 | 10.1151 | 6.319 | 17.7381 | 1.6558
Eu | 63 | 84 | 147 | -1211.6334 | 3.8783 | 10.6372 | 8.33 | 14.6491 | 4.0503
Eu | 63 | 85 | 148 | -1217.9899 | 4.1491 | 11.1018 | 6.3564 | 14.6865 | 3.4984
Eu | 63 | 86 | 149 | -1225.9345 | 4.4214 | 11.5681 | 7.9447 | 14.3011 | 3.3617
Eu | 63 | 87 | 150 | -1232.6082 | 4.8245 | 12.3028 | 6.6737 | 14.6184 | 2.5799
Eu | 63 | 88 | 151 | -1240.9887 | 5.2321 | 13.0473 | 8.3804 | 15.0542 | 1.6778
Eu | 63 | 89 | 152 | -1247.5285 | 5.5626 | 13.6936 | 6.5398 | 14.9203 | 1.0769
Eu | 63 | 90 | 153 | -1255.8684 | 5.9004 | 14.3588 | 8.3399 | 14.8797 | 0.37298
Eu | 63 | 91 | 154 | -1262.1691 | 6.1846 | 14.9126 | 6.3007 | 14.6406 | -0.03422
Eu | 63 | 92 | 155 | -1270.2889 | 6.4739 | 15.4818 | 8.1199 | 14.4206 | -0.47931
Eu | 63 | 93 | 156 | -1276.1363 | 6.7819 | 16.0915 | 5.8474 | 13.9672 | -0.57983
Eu | 63 | 94 | 157 | -1283.783 | 7.0968 | 16.7127 | 7.6467 | 13.4941 | -0.67592
Eu | 63 | 95 | 158 | -1289.1986 | 7.4165 | 17.3468 | 5.4156 | 13.0623 | -0.85379
Eu | 63 | 96 | 159 | -1296.3828 | 7.7445 | 17.9918 | 7.1841 | 12.5997 | -1.0125
Eu | 63 | 97 | 160 | -1301.4357 | 8.0681 | 18.6313 | 5.0529 | 12.2371 | -1.2839
Eu | 63 | 98 | 161 | -1308.2413 | 8.3982 | 19.2779 | 6.8056 | 11.8585 | -1.5504
Eu | 63 | 99 | 162 | -1312.9172 | 8.7201 | 19.9104 | 4.676 | 11.4815 | -1.8128
Eu | 63 | 100 | 163 | -1319.3486 | 9.0448 | 20.545 | 6.4314 | 11.1074 | -2.0853
Eu | 63 | 101 | 164 | -1323.5881 | 9.3597 | 21.158 | 4.2395 | 10.6709 | -2.2813
Eu | 63 | 102 | 165 | -1329.584 | 9.6768 | 21.7696 | 5.9958 | 10.2353 | -2.4803
Eu | 63 | 103 | 166 | -1333.3533 | 9.9619 | 22.3364 | 3.7694 | 9.7652 | -2.6232
Eu | 63 | 104 | 167 | -1338.8749 | 10.2501 | 22.8997 | 5.5216 | 9.2909 | -2.7606
Eu | 63 | 105 | 168 | -1342.192 | 10.5155 | 23.4262 | 3.3171 | 8.8387 | -2.8751
Eu | 63 | 106 | 169 | -1347.2591 | 10.7766 | 23.941 | 5.0671 | 8.3842 | -2.9839
Eu | 63 | 107 | 170 | -1350.2125 | 11.0705 | 24.4939 | 2.9534 | 8.0205 | -3.1466
Eu | 63 | 108 | 171 | -1354.919 | 11.3495 | 25.0232 | 4.7066 | 7.66 | -3.301
Eu | 63 | 109 | 172 | -1357.6933 | 11.6637 | 25.6161 | 2.7743 | 7.4809 | -3.6748
Eu | 63 | 110 | 173 | -1362.2309 | 11.9597 | 26.1784 | 4.5376 | 7.3119 | -4.0351
Eu | 63 | 111 | 174 | -1364.9415 | 12.1738 | 26.6075 | 2.7106 | 7.2482 | -4.5643
Eu | 63 | 112 | 175 | -1369.4242 | 12.3709 | 27.0038 | 4.4827 | 7.1933 | -5.0717
Eu | 63 | 113 | 176 | -1371.8595 | 12.5608 | 27.3894 | 2.4353 | 6.918 | -5.2255
Eu | 63 | 114 | 177 | -1376.0718 | 12.7366 | 27.7448 | 4.2123 | 6.6475 | -5.3514
Eu | 63 | 115 | 178 | -1378.1574 | 12.8931 | 28.0731 | 2.0856 | 6.2979 | -5.3873
Eu | 63 | 116 | 179 | -1382.0053 | 13.0423 | 28.3796 | 3.8479 | 5.9335 | -5.3783
Eu | 63 | 117 | 180 | -1384.1718 | 13.3566 | 28.8901 | 2.1665 | 6.0144 | -5.7875
Eu | 63 | 118 | 181 | -1388.0901 | 13.6644 | 29.3926 | 3.9183 | 6.0849 | -6.1644
Eu | 63 | 119 | 182 | -1390.3377 | 13.8075 | 29.8079 | 2.2476 | 6.1659 | -6.756
Eu | 63 | 120 | 183 | -1394.3176 | 13.9331 | 30.2042 | 3.9799 | 6.2274 | -7.3201
Eu | 63 | 121 | 184 | -1396.7069 | 14.0594 | 30.6172 | 2.3894 | 6.3692 | -7.8772
Eu | 63 | 122 | 185 | -1400.8507 | 14.1375 | 30.9744 | 4.1438 | 6.5332 | -8.4373
Eu | 63 | 123 | 186 | -1403.7018 | 14.3712 | 31.4246 | 2.8511 | 6.9949 | -9.3121
Eu | 63 | 124 | 187 | -1408.3669 | 14.5667 | 31.8322 | 4.6651 | 7.5162 | -10.1905
Eu | 63 | 125 | 188 | -1410.4228 | 14.7953 | 32.2842 | 2.0559 | 6.721 | -9.8456
Eu | 63 | 126 | 189 | -1414.4639 | 15.0235 | 32.7362 | 4.0411 | 6.097 | -9.6292
Eu | 63 | 127 | 190 | -1414.5583 | 15.2184 | 33.1098 | 0.094409 | 4.1355 | -8.1197
Eu | 63 | 128 | 191 | -1416.4149 | 15.4163 | 33.492 | 1.8566 | 1.951 | -6.3872
Eu | 63 | 130 | 193 | -1417.4147 | 15.8005 | 34.228 | 1.1998 | 0.99981 | -6.1918
Eu | 63 | 132 | 195 | -1418.4648 | 16.1053 | 34.718 | 1.2665 | 1.0501 | -6.9782
Eu | 63 | 134 | 197 | -1419.322 | 16.4193 | 35.2451 | 1.2226 | 0.85715 | -7.2751
Eu | 63 | 136 | 199 | -1420.3294 | 16.8793 | 35.9864 | 1.3343 | 1.0074 | -7.9525
Eu | 63 | 138 | 201 | -1421.8698 | 17.491 | 37.1374 | 1.6285 | 1.5404 | -9.2268
Eu | 63 | 139 | 202 | -1421.9134 | 17.6843 | 37.6083 | 0.043624 | 1.6721 | -9.9308
Eu | 63 | 140 | 203 | -1423.708 | 17.8788 | 38.081 | 1.7946 | 1.8382 | -10.6756
Eu | 63 | 142 | 205 | -1425.1603 | 18.2875 | 38.8449 | 1.6051 | 1.4524 | -11.2334
Eu | 63 | 144 | 207 | -1426.1469 | 18.6956 | 39.6319 | 1.3668 | 0.98658 | -11.5315
Eu | 63 | 146 | 209 | -1426.6393 | 19.0937 | 40.3947 | 1.1098 | 0.49237 | -11.8243
Eu | 63 | 148 | 211 | -1426.7199 | 19.4687 | 41.1047 | 0.8911 | 0.080591 | -12.1753
Gd | 64 | 69 | 133 | -1057.1658 | 1.0723 | 0.58865 | 11.5308 | 25.5898 | 3.698
Gd | 64 | 70 | 134 | -1070.5504 | 1.4409 | 1.3267 | 13.3846 | 24.9155 | 3.5439
Gd | 64 | 71 | 135 | -1081.3271 | 1.7639 | 1.9771 | 10.7767 | 24.1614 | 3.55
Gd | 64 | 72 | 136 | -1093.9723 | 2.078 | 2.6095 | 12.6452 | 23.4219 | 3.5514
Gd | 64 | 73 | 137 | -1104.0142 | 2.3932 | 3.246 | 10.0419 | 22.6871 | 3.6358
Gd | 64 | 74 | 138 | -1115.9486 | 2.6963 | 3.8581 | 11.9344 | 21.9763 | 3.7142
Gd | 64 | 75 | 139 | -1125.6797 | 3.0258 | 4.396 | 9.7311 | 21.6655 | 3.3885
Gd | 64 | 76 | 140 | -1137.2538 | 3.3504 | 4.9241 | 11.5741 | 21.3052 | 3.1367
Gd | 64 | 77 | 141 | -1147.3594 | 3.6995 | 5.5707 | 10.1056 | 21.6797 | 2.2243
Gd | 64 | 78 | 142 | -1159.2282 | 4.0506 | 6.2212 | 11.8688 | 21.9744 | 1.4015
Gd | 64 | 79 | 143 | -1169.2136 | 4.3682 | 6.7732 | 9.9854 | 21.8542 | 0.87511
Gd | 64 | 80 | 144 | -1180.9665 | 4.6838 | 7.3213 | 11.7529 | 21.7382 | 0.3406
Gd | 64 | 81 | 145 | -1190.5665 | 5.0013 | 7.9699 | 9.6001 | 21.3529 | 0.17391
Gd | 64 | 82 | 146 | -1202.3045 | 5.3202 | 8.6213 | 11.738 | 21.3381 | -0.35937
Gd | 64 | 83 | 147 | -1208.8891 | 5.5857 | 9.1721 | 6.5846 | 18.3226 | 2.0075
Gd | 64 | 84 | 148 | -1217.4914 | 5.8579 | 9.7362 | 8.6022 | 15.1868 | 4.4919
Gd | 64 | 85 | 149 | -1224.0499 | 6.0601 | 10.2091 | 6.5586 | 15.1608 | 3.9671
Gd | 64 | 86 | 150 | -1232.1982 | 6.2637 | 10.6852 | 8.1483 | 14.7069 | 3.8569
Gd | 64 | 87 | 151 | -1239.1779 | 6.5697 | 11.3942 | 6.9796 | 15.128 | 2.9629
Gd | 64 | 88 | 152 | -1247.8687 | 6.88 | 12.112 | 8.6908 | 15.6704 | 1.9444
Gd | 64 | 89 | 153 | -1254.646 | 7.1175 | 12.6801 | 6.7774 | 15.4682 | 1.4377
Gd | 64 | 90 | 154 | -1263.2307 | 7.3623 | 13.2627 | 8.5847 | 15.362 | 0.8259
Gd | 64 | 91 | 155 | -1269.7779 | 7.6088 | 13.7934 | 6.5472 | 15.1319 | 0.48803
Gd | 64 | 92 | 156 | -1278.1492 | 7.8603 | 14.3342 | 8.3713 | 14.9185 | 0.11879
Gd | 64 | 93 | 157 | -1284.2869 | 8.1506 | 14.9325 | 6.1377 | 14.509 | -0.00249
Gd | 64 | 94 | 158 | -1292.2309 | 8.4479 | 15.5447 | 7.944 | 14.0817 | -0.11587
Gd | 64 | 95 | 159 | -1297.9539 | 8.7553 | 16.1718 | 5.723 | 13.667 | -0.29947
Gd | 64 | 96 | 160 | -1305.4538 | 9.071 | 16.8156 | 7.4999 | 13.2229 | -0.46755
Gd | 64 | 97 | 161 | -1310.8229 | 9.3872 | 17.4554 | 5.3691 | 12.869 | -0.74079
Gd | 64 | 98 | 162 | -1317.9511 | 9.7098 | 18.108 | 7.1282 | 12.4973 | -1.0129
Gd | 64 | 99 | 163 | -1322.945 | 10.0277 | 18.7479 | 4.9939 | 12.122 | -1.2774
Gd | 64 | 100 | 164 | -1329.697 | 10.3484 | 19.3932 | 6.752 | 11.7459 | -1.5539
Gd | 64 | 101 | 165 | -1334.2489 | 10.6607 | 20.0204 | 4.5518 | 11.3039 | -1.7517
Gd | 64 | 102 | 166 | -1340.5593 | 10.9753 | 20.6522 | 6.3104 | 10.8623 | -1.9555
Gd | 64 | 103 | 167 | -1344.6121 | 11.2587 | 21.2206 | 4.0528 | 10.3632 | -2.0837
Gd | 64 | 104 | 168 | -1350.4203 | 11.5454 | 21.7955 | 5.8082 | 9.861 | -2.2132
Gd | 64 | 105 | 169 | -1354.0029 | 11.8109 | 22.3264 | 3.5826 | 9.3909 | -2.3115
Gd | 64 | 106 | 170 | -1359.3313 | 12.0722 | 22.8489 | 5.3284 | 8.911 | -2.4065
Gd | 64 | 107 | 171 | -1362.5853 | 12.3728 | 23.4433 | 3.254 | 8.5824 | -2.6088
Gd | 64 | 108 | 172 | -1367.5776 | 12.6586 | 24.0081 | 4.9923 | 8.2463 | -2.7952
Gd | 64 | 109 | 173 | -1370.6847 | 12.9914 | 24.6551 | 3.1071 | 8.0994 | -3.2428
Gd | 64 | 110 | 174 | -1375.5369 | 13.306 | 25.2657 | 4.8521 | 7.9593 | -3.6673
Gd | 64 | 111 | 175 | -1378.4698 | 13.5283 | 25.7021 | 2.933 | 7.7851 | -4.1402
Gd | 64 | 112 | 176 | -1383.158 | 13.7338 | 26.1047 | 4.6882 | 7.6211 | -4.5868
Gd | 64 | 113 | 177 | -1385.7842 | 13.9247 | 26.4855 | 2.6262 | 7.3143 | -4.7164
Gd | 64 | 114 | 178 | -1390.1732 | 14.1014 | 26.838 | 4.389 | 7.0152 | -4.8199
Gd | 64 | 115 | 179 | -1392.4224 | 14.265 | 27.1581 | 2.2492 | 6.6382 | -4.8237
Gd | 64 | 116 | 180 | -1396.4267 | 14.4214 | 27.4637 | 4.0043 | 6.2535 | -4.7915
Gd | 64 | 117 | 181 | -1398.9629 | 14.7912 | 28.1477 | 2.5363 | 6.5405 | -5.3987
Gd | 64 | 118 | 182 | -1403.2447 | 15.1545 | 28.819 | 4.2817 | 6.818 | -5.9817
Gd | 64 | 119 | 183 | -1405.6576 | 15.3199 | 29.1274 | 2.4129 | 6.6946 | -6.5424
Gd | 64 | 120 | 184 | -1409.7854 | 15.4678 | 29.4009 | 4.1278 | 6.5407 | -7.0597
Gd | 64 | 121 | 185 | -1412.3338 | 15.6269 | 29.6863 | 2.5485 | 6.6762 | -7.5036
Gd | 64 | 122 | 186 | -1416.5886 | 15.7378 | 29.8754 | 4.2548 | 6.8032 | -7.9041
Gd | 64 | 123 | 187 | -1419.6689 | 15.9671 | 30.3383 | 3.0803 | 7.3351 | -8.7214
Gd | 64 | 124 | 188 | -1424.525 | 16.158 | 30.7247 | 4.8561 | 7.9364 | -9.5118
Gd | 64 | 125 | 189 | -1426.7992 | 16.3764 | 31.1717 | 2.2742 | 7.1303 | -9.1686
Gd | 64 | 126 | 190 | -1431.0581 | 16.5942 | 31.6176 | 4.2589 | 6.5331 | -8.9578
Gd | 64 | 127 | 191 | -1431.3385 | 16.7802 | 31.9986 | 0.28046 | 4.5394 | -7.4111
Gd | 64 | 128 | 192 | -1433.3843 | 16.9694 | 32.3857 | 2.0457 | 2.3262 | -5.6438
Gd | 64 | 130 | 194 | -1434.7612 | 17.3465 | 33.147 | 1.391 | 1.377 | -5.4627
Gd | 64 | 132 | 196 | -1436.0972 | 17.6324 | 33.7377 | 1.4166 | 1.336 | -6.183
Gd | 64 | 134 | 198 | -1437.2377 | 17.9157 | 34.3349 | 1.3735 | 1.1404 | -6.5781
Gd | 64 | 136 | 200 | -1438.6629 | 18.3335 | 35.2127 | 1.547 | 1.4252 | -7.4602
Gd | 64 | 137 | 201 | -1438.8257 | 18.5844 | 35.7697 | 0.1628 | 1.7098 | -8.176
Gd | 64 | 138 | 202 | -1440.7049 | 18.8351 | 36.3261 | 1.8792 | 2.042 | -8.9547
Gd | 64 | 139 | 203 | -1440.9035 | 18.9901 | 36.6744 | 0.19862 | 2.0778 | -9.5475
Gd | 64 | 140 | 204 | -1442.8542 | 19.1462 | 37.025 | 1.9507 | 2.1493 | -10.1754
Gd | 64 | 141 | 205 | -1442.888 | 19.3327 | 37.4143 | 0.033801 | 1.9845 | -10.3589
Gd | 64 | 142 | 206 | -1444.6826 | 19.5222 | 37.8097 | 1.7946 | 1.8284 | -10.5534
Gd | 64 | 144 | 208 | -1446.0566 | 19.9097 | 38.6053 | 1.5623 | 1.374 | -10.8838
Gd | 64 | 146 | 210 | -1446.9311 | 20.2918 | 39.3855 | 1.3023 | 0.87449 | -11.1798
Gd | 64 | 148 | 212 | -1447.3753 | 20.6554 | 40.1241 | 1.0743 | 0.44421 | -11.5297
Gd | 64 | 150 | 214 | -1447.5012 | 20.9897 | 40.8036 | 0.90512 | 0.12589 | -11.95
Tb | 65 | 70 | 135 | -1069.5402 | -1.0102 | 0.43071 | 13.7587 | 25.662 | 3.696
Tb | 65 | 72 | 137 | -1093.5648 | -0.40746 | 1.6705 | 12.9431 | 24.0246 | 3.8447
Tb | 65 | 74 | 139 | -1116.1494 | 0.20077 | 2.8971 | 12.2298 | 22.5845 | 4.045
Tb | 65 | 75 | 140 | -1126.1957 | 0.51597 | 3.5418 | 10.0463 | 22.2761 | 3.7253
Tb | 65 | 76 | 141 | -1138.0714 | 0.81756 | 4.168 | 11.8757 | 21.922 | 3.4809
Tb | 65 | 77 | 142 | -1148.4633 | 1.1039 | 4.8034 | 10.3919 | 22.2676 | 2.4906
Tb | 65 | 78 | 143 | -1160.6165 | 1.3883 | 5.4389 | 12.1532 | 22.5452 | 1.5869
Tb | 65 | 79 | 144 | -1170.7284 | 1.5148 | 5.883 | 10.1119 | 22.2652 | 1.2314
Tb | 65 | 80 | 145 | -1182.6086 | 1.6421 | 6.3259 | 11.8801 | 21.9921 | 0.86905
Tb | 65 | 81 | 146 | -1192.532 | 1.9655 | 6.9668 | 9.9235 | 21.8036 | 0.61341
Tb | 65 | 82 | 147 | -1204.5921 | 2.2876 | 7.6077 | 12.0601 | 21.9835 | -0.009453
Tb | 65 | 83 | 148 | -1211.4844 | 2.5953 | 8.181 | 6.8923 | 18.9524 | 2.3809
Tb | 65 | 84 | 149 | -1220.4091 | 2.9178 | 8.7757 | 8.9248 | 15.817 | 4.8752
Tb | 65 | 85 | 150 | -1227.2834 | 3.2335 | 9.2935 | 6.8742 | 15.799 | 4.32
Tb | 65 | 86 | 151 | -1235.7778 | 3.5796 | 9.8433 | 8.4944 | 15.3687 | 4.1556
Tb | 65 | 87 | 152 | -1243.078 | 3.9001 | 10.4697 | 7.3001 | 15.7946 | 3.2119
Tb | 65 | 88 | 153 | -1252.1058 | 4.2371 | 11.1171 | 9.0278 | 16.3279 | 2.1288
Tb | 65 | 89 | 154 | -1259.2016 | 4.5556 | 11.6731 | 7.0959 | 16.1237 | 1.7066
Tb | 65 | 90 | 155 | -1268.1073 | 4.8766 | 12.2389 | 8.9057 | 16.0016 | 1.1814
Tb | 65 | 91 | 156 | -1274.9397 | 5.1618 | 12.7706 | 6.8324 | 15.738 | 0.88883
Tb | 65 | 92 | 157 | -1283.6035 | 5.4542 | 13.3145 | 8.6638 | 15.4962 | 0.56493
Tb | 65 | 93 | 158 | -1290.0402 | 5.7532 | 13.9039 | 6.4367 | 15.1005 | 0.42891
Tb | 65 | 94 | 159 | -1298.2933 | 6.0624 | 14.5103 | 8.2532 | 14.6899 | 0.2956
Tb | 65 | 95 | 160 | -1304.3325 | 6.3786 | 15.1338 | 6.0391 | 14.2923 | 0.10386
Tb | 65 | 96 | 161 | -1312.1595 | 6.7057 | 15.7767 | 7.827 | 13.8661 | -0.076442
Tb | 65 | 97 | 162 | -1317.8496 | 7.0267 | 16.4139 | 5.6901 | 13.5171 | -0.35098
Tb | 65 | 98 | 163 | -1325.308 | 7.3569 | 17.0667 | 7.4584 | 13.1485 | -0.62521
Tb | 65 | 99 | 164 | -1330.6249 | 7.6799 | 17.7077 | 5.317 | 12.7753 | -0.88923
Tb | 65 | 100 | 165 | -1337.7045 | 8.0075 | 18.3559 | 7.0796 | 12.3965 | -1.1632
Tb | 65 | 101 | 166 | -1342.577 | 8.3282 | 18.9889 | 4.8725 | 11.9521 | -1.3598
Tb | 65 | 102 | 167 | -1349.2099 | 8.6506 | 19.626 | 6.6329 | 11.5054 | -1.5613
Tb | 65 | 103 | 168 | -1353.5675 | 8.9554 | 20.2142 | 4.3575 | 10.9905 | -1.6794
Tb | 65 | 104 | 169 | -1359.68 | 9.2597 | 20.8051 | 6.1125 | 10.47 | -1.796
Tb | 65 | 105 | 170 | -1363.5578 | 9.5548 | 21.3658 | 3.8778 | 9.9903 | -1.9044
Tb | 65 | 106 | 171 | -1369.1741 | 9.8428 | 21.915 | 5.6163 | 9.4941 | -1.9992
Tb | 65 | 107 | 172 | -1372.7305 | 10.1452 | 22.518 | 3.5564 | 9.1727 | -2.2385
Tb | 65 | 108 | 173 | -1378.0101 | 10.4325 | 23.0911 | 5.2796 | 8.836 | -2.451
Tb | 65 | 109 | 174 | -1381.3985 | 10.7138 | 23.7052 | 3.3884 | 8.6681 | -2.8861
Tb | 65 | 110 | 175 | -1386.5134 | 10.9766 | 24.2825 | 5.1149 | 8.5033 | -3.2944
Tb | 65 | 111 | 176 | -1389.6869 | 11.2171 | 24.7454 | 3.1735 | 8.2884 | -3.6936
Tb | 65 | 112 | 177 | -1394.6006 | 11.4426 | 25.1764 | 4.9137 | 8.0872 | -4.0697
Tb | 65 | 113 | 178 | -1397.436 | 11.6518 | 25.5765 | 2.8354 | 7.7491 | -4.1945
Tb | 65 | 114 | 179 | -1402.023 | 11.8498 | 25.9512 | 4.587 | 7.4224 | -4.2988
Tb | 65 | 115 | 180 | -1404.473 | 12.0506 | 26.3157 | 2.45 | 7.037 | -4.3135
Tb | 65 | 116 | 181 | -1408.6809 | 12.2542 | 26.6757 | 4.2079 | 6.6579 | -4.3091
Tb | 65 | 117 | 182 | -1411.4516 | 12.4886 | 27.2798 | 2.7707 | 6.9786 | -4.9942
Tb | 65 | 118 | 183 | -1415.9728 | 12.7281 | 27.8826 | 4.5212 | 7.2919 | -5.6675
Tb | 65 | 119 | 184 | -1418.5464 | 12.8888 | 28.2087 | 2.5736 | 7.0948 | -6.0746
Tb | 65 | 120 | 185 | -1422.8244 | 13.039 | 28.5068 | 4.278 | 6.8516 | -6.4342
Tb | 65 | 121 | 186 | -1425.4952 | 13.1614 | 28.7883 | 2.6708 | 6.9488 | -6.8575
Tb | 65 | 122 | 187 | -1429.8448 | 13.2562 | 28.994 | 4.3496 | 7.0204 | -7.2272
Tb | 65 | 123 | 188 | -1433.0554 | 13.3865 | 29.3536 | 3.2106 | 7.5602 | -8.0485
Tb | 65 | 124 | 189 | -1438.0208 | 13.4958 | 29.6538 | 4.9654 | 8.176 | -8.87
Tb | 65 | 125 | 190 | -1440.5207 | 13.7215 | 30.0979 | 2.4999 | 7.4653 | -8.5188
Tb | 65 | 126 | 191 | -1445.0105 | 13.9524 | 30.5466 | 4.4898 | 6.9897 | -8.3435
Tb | 65 | 127 | 192 | -1445.4824 | 14.1439 | 30.9241 | 0.47195 | 4.9618 | -6.7596
Tb | 65 | 128 | 193 | -1447.7323 | 14.348 | 31.3174 | 2.2498 | 2.7218 | -4.9684
Tb | 65 | 129 | 194 | -1447.8968 | 14.5266 | 31.6819 | 0.16454 | 2.4144 | -5.0385
Tb | 65 | 130 | 195 | -1449.4822 | 14.721 | 32.0675 | 1.5854 | 1.7499 | -4.7673
Tb | 65 | 131 | 196 | -1449.5879 | 14.9073 | 32.3896 | 0.1057 | 1.6911 | -5.073
Tb | 65 | 132 | 197 | -1451.2086 | 15.1114 | 32.7438 | 1.6207 | 1.7264 | -5.4939
Tb | 65 | 133 | 198 | -1451.2117 | 15.3476 | 33.1123 | 0.003105 | 1.6238 | -5.7134
Tb | 65 | 134 | 199 | -1452.8322 | 15.5946 | 33.5103 | 1.6205 | 1.6236 | -6.0674
Tb | 65 | 135 | 200 | -1452.9609 | 15.8451 | 33.9658 | 0.12867 | 1.7492 | -6.5615
Tb | 65 | 136 | 201 | -1454.7588 | 16.096 | 34.4294 | 1.7979 | 1.9266 | -7.1368
Tb | 65 | 137 | 202 | -1455.1137 | 16.288 | 34.8724 | 0.35485 | 2.1528 | -7.8186
Tb | 65 | 138 | 203 | -1457.1786 | 16.4738 | 35.3089 | 2.065 | 2.4198 | -8.5493
Tb | 65 | 139 | 204 | -1457.5593 | 16.6558 | 35.6459 | 0.38064 | 2.4456 | -9.018
Tb | 65 | 140 | 205 | -1459.6856 | 16.8315 | 35.9777 | 2.1263 | 2.507 | -9.5158
Tb | 65 | 141 | 206 | -1459.9227 | 17.0347 | 36.3674 | 0.23709 | 2.3634 | -9.7093
Tb | 65 | 142 | 207 | -1461.9189 | 17.2363 | 36.7585 | 1.9962 | 2.2332 | -9.9109
Tb | 65 | 143 | 208 | -1461.9402 | 17.446 | 37.1601 | 0.021383 | 2.0175 | -10.085
Tb | 65 | 144 | 209 | -1463.7133 | 17.6567 | 37.5664 | 1.7731 | 1.7945 | -10.253
Tb | 65 | 146 | 211 | -1465.0022 | 18.0711 | 38.3629 | 1.5106 | 1.2888 | -10.5552
Tb | 65 | 148 | 213 | -1465.845 | 18.4697 | 39.1251 | 1.2756 | 0.84286 | -10.9057
Tb | 65 | 150 | 215 | -1466.3484 | 18.8472 | 39.8369 | 1.0963 | 0.50339 | -11.3285
Tb | 65 | 152 | 217 | -1466.5862 | 19.201 | 40.5219 | 0.95942 | 0.23778 | -11.7747
Dy | 66 | 71 | 137 | -1081.4407 | 0.81886 | 0.11353 | 11.3829 | 25.5136 | 4.0251
Dy | 66 | 72 | 138 | -1094.6781 | 1.1133 | 0.7058 | 13.2375 | 24.6204 | 4.1723
Dy | 66 | 73 | 139 | -1105.3407 | 1.4211 | 1.3265 | 10.6626 | 23.9 | 4.2864
Dy | 66 | 74 | 140 | -1117.861 | 1.7116 | 1.9124 | 12.5203 | 23.1829 | 4.4114
Dy | 66 | 75 | 141 | -1128.3453 | 2.1496 | 2.6656 | 10.4843 | 23.0046 | 3.9689
Dy | 66 | 76 | 142 | -1140.6454 | 2.574 | 3.3916 | 12.3001 | 22.7844 | 3.6032
Dy | 66 | 77 | 143 | -1151.3596 | 2.8964 | 4.0003 | 10.7143 | 23.0144 | 2.6201
Dy | 66 | 78 | 144 | -1163.8333 | 3.2167 | 4.605 | 12.4736 | 23.1879 | 1.7205
Dy | 66 | 79 | 145 | -1174.172 | 3.4436 | 4.9584 | 10.3387 | 22.8123 | 1.4874
Dy | 66 | 80 | 146 | -1186.2797 | 3.6711 | 5.3133 | 12.1077 | 22.4465 | 1.2485
Dy | 66 | 81 | 147 | -1196.5142 | 3.9821 | 5.9476 | 10.2345 | 22.3422 | 0.99943
Dy | 66 | 82 | 148 | -1208.8839 | 4.2918 | 6.5794 | 12.3697 | 22.6042 | 0.38254
Dy | 66 | 83 | 149 | -1216.0692 | 4.5848 | 7.1801 | 7.1853 | 19.555 | 2.7973
Dy | 66 | 84 | 150 | -1225.3018 | 4.8927 | 7.8105 | 9.2326 | 16.4179 | 5.3027
Dy | 66 | 85 | 151 | -1232.4198 | 5.1365 | 8.3699 | 7.118 | 16.3506 | 4.7693
Dy | 66 | 86 | 152 | -1241.1885 | 5.4107 | 8.9903 | 8.7687 | 15.8867 | 4.6028
Dy | 66 | 87 | 153 | -1248.7165 | 5.6386 | 9.5387 | 7.528 | 16.2967 | 3.6334
Dy | 66 | 88 | 154 | -1257.9888 | 5.883 | 10.1201 | 9.2722 | 16.8003 | 2.5095
Dy | 66 | 89 | 155 | -1265.3274 | 6.1258 | 10.6814 | 7.3386 | 16.6108 | 2.1505
Dy | 66 | 90 | 156 | -1274.4783 | 6.371 | 11.2476 | 9.1509 | 16.4895 | 1.6904
Dy | 66 | 91 | 157 | -1281.5638 | 6.6241 | 11.7859 | 7.0855 | 16.2364 | 1.3822
Dy | 66 | 92 | 158 | -1290.488 | 6.8846 | 12.3388 | 8.9242 | 16.0097 | 1.0427
Dy | 66 | 93 | 159 | -1297.2078 | 7.1676 | 12.9208 | 6.7198 | 15.6439 | 0.87011
Dy | 66 | 94 | 160 | -1305.7541 | 7.4608 | 13.5232 | 8.5464 | 15.2661 | 0.69508
Dy | 66 | 95 | 161 | -1312.0951 | 7.7627 | 14.1412 | 6.341 | 14.8874 | 0.49179
Dy | 66 | 96 | 162 | -1320.2351 | 8.0756 | 14.7812 | 8.1399 | 14.4809 | 0.29586
Dy | 66 | 97 | 163 | -1326.2335 | 8.3839 | 15.4106 | 5.9985 | 14.1384 | 0.020369
Dy | 66 | 98 | 164 | -1334.0095 | 8.7015 | 16.0584 | 7.7759 | 13.7744 | -0.25566
Dy | 66 | 99 | 165 | -1339.6398 | 9.0148 | 16.6948 | 5.6303 | 13.4062 | -0.51683
Dy | 66 | 100 | 166 | -1347.0371 | 9.3326 | 17.3401 | 7.3974 | 13.0277 | -0.78604
Dy | 66 | 101 | 167 | -1352.2235 | 9.6465 | 17.9747 | 5.1864 | 12.5838 | -0.97857
Dy | 66 | 102 | 168 | -1359.1722 | 9.9622 | 18.6129 | 6.9486 | 12.135 | -1.1752
Dy | 66 | 103 | 169 | -1363.8308 | 10.2633 | 19.2187 | 4.6586 | 11.6072 | -1.2819
Dy | 66 | 104 | 170 | -1370.2438 | 10.5638 | 19.8235 | 6.4131 | 11.0717 | -1.3845
Dy | 66 | 105 | 171 | -1374.4164 | 10.8587 | 20.4135 | 4.1726 | 10.5857 | -1.5044
Dy | 66 | 106 | 172 | -1380.3204 | 11.1463 | 20.9891 | 5.9039 | 10.0766 | -1.6001
Dy | 66 | 107 | 173 | -1384.1831 | 11.4526 | 21.5978 | 3.8627 | 9.7666 | -1.8801
Dy | 66 | 108 | 174 | -1389.754 | 11.7439 | 22.1764 | 5.5709 | 9.4336 | -2.1227
Dy | 66 | 109 | 175 | -1393.4301 | 12.0316 | 22.7454 | 3.6761 | 9.247 | -2.5448
Dy | 66 | 110 | 176 | -1398.8142 | 12.3008 | 23.2774 | 5.3841 | 9.0602 | -2.9366
Dy | 66 | 111 | 177 | -1402.2316 | 12.5447 | 23.7618 | 3.4173 | 8.8015 | -3.2468
Dy | 66 | 112 | 178 | -1407.3742 | 12.7736 | 24.2162 | 5.1426 | 8.56 | -3.5373
Dy | 66 | 113 | 179 | -1410.4182 | 12.9822 | 24.634 | 3.044 | 8.1866 | -3.6483
Dy | 66 | 114 | 180 | -1415.2026 | 13.1796 | 25.0294 | 4.7844 | 7.8284 | -3.7446
Dy | 66 | 115 | 181 | -1417.8844 | 13.4113 | 25.462 | 2.6818 | 7.4662 | -3.8002
Dy | 66 | 116 | 182 | -1422.3269 | 13.6459 | 25.9002 | 4.4425 | 7.1243 | -3.8537
Dy | 66 | 117 | 183 | -1425.3643 | 13.9127 | 26.4014 | 3.0375 | 7.48 | -4.6419
Dy | 66 | 118 | 184 | -1430.1574 | 14.1846 | 26.9127 | 4.793 | 7.8305 | -5.4307
Dy | 66 | 119 | 185 | -1432.9159 | 14.3695 | 27.2583 | 2.7585 | 7.5516 | -5.6529
Dy | 66 | 120 | 186 | -1437.3683 | 14.5439 | 27.5829 | 4.4524 | 7.2109 | -5.8236
Dy | 66 | 121 | 187 | -1440.2051 | 14.7099 | 27.8713 | 2.8368 | 7.2892 | -6.2475
Dy | 66 | 122 | 188 | -1444.6931 | 14.8483 | 28.1045 | 4.488 | 7.3248 | -6.6077
Dy | 66 | 123 | 189 | -1448.0515 | 14.9961 | 28.3826 | 3.3584 | 7.8464 | -7.4177
Dy | 66 | 124 | 190 | -1453.1436 | 15.1228 | 28.6186 | 5.0921 | 8.4505 | -8.255
Dy | 66 | 125 | 191 | -1455.8604 | 15.3398 | 29.0613 | 2.7168 | 7.809 | -7.8915
Dy | 66 | 126 | 192 | -1460.5724 | 15.562 | 29.5144 | 4.712 | 7.4288 | -7.7474
Dy | 66 | 127 | 193 | -1461.2263 | 15.7438 | 29.8877 | 0.65383 | 5.3658 | -6.1271
Dy | 66 | 128 | 194 | -1463.6706 | 15.9384 | 30.2864 | 2.4444 | 3.0982 | -4.3126
Dy | 66 | 129 | 195 | -1464.0058 | 16.109 | 30.6355 | 0.33516 | 2.7795 | -4.3673
Dy | 66 | 130 | 196 | -1465.7777 | 16.2955 | 31.0165 | 1.7719 | 2.1071 | -4.0935
Dy | 66 | 131 | 197 | -1466.0552 | 16.4673 | 31.3745 | 0.27746 | 2.0494 | -4.3849
Dy | 66 | 132 | 198 | -1467.8655 | 16.6569 | 31.7683 | 1.8103 | 2.0878 | -4.8043
Dy | 66 | 133 | 199 | -1468.084 | 16.8723 | 32.2198 | 0.21851 | 2.0288 | -5.1034
Dy | 66 | 134 | 200 | -1469.9308 | 17.0985 | 32.6931 | 1.8468 | 2.0653 | -5.5335
Dy | 66 | 135 | 201 | -1470.2824 | 17.3215 | 33.1666 | 0.35168 | 2.1984 | -6.1183
Dy | 66 | 136 | 202 | -1472.3038 | 17.5449 | 33.6409 | 2.0213 | 2.373 | -6.7661
Dy | 66 | 137 | 203 | -1472.7978 | 17.6841 | 33.9722 | 0.49406 | 2.5154 | -7.382
Dy | 66 | 138 | 204 | -1474.9957 | 17.8171 | 34.2909 | 2.1979 | 2.692 | -8.0329
Dy | 66 | 139 | 205 | -1475.5261 | 17.9668 | 34.6226 | 0.53032 | 2.7282 | -8.4004
Dy | 66 | 140 | 206 | -1477.7957 | 18.1101 | 34.9415 | 2.2696 | 2.7999 | -8.7908
Dy | 66 | 141 | 207 | -1478.222 | 18.2993 | 35.334 | 0.42633 | 2.6959 | -9.0185
Dy | 66 | 142 | 208 | -1480.4056 | 18.4868 | 35.7231 | 2.1836 | 2.61 | -9.2515
Dy | 66 | 143 | 209 | -1480.6283 | 18.6881 | 36.1341 | 0.22269 | 2.4063 | -9.4404
Dy | 66 | 144 | 210 | -1482.6038 | 18.8905 | 36.5472 | 1.9755 | 2.1982 | -9.6212
Dy | 66 | 146 | 212 | -1484.2933 | 19.2911 | 37.3622 | 1.7121 | 1.6895 | -9.9367
Dy | 66 | 148 | 214 | -1485.5228 | 19.6778 | 38.1475 | 1.4709 | 1.2296 | -10.2917
Dy | 66 | 150 | 216 | -1486.3911 | 20.0427 | 38.8899 | 1.2813 | 0.86825 | -10.7158
Dy | 66 | 152 | 218 | -1486.9718 | 20.3856 | 39.5866 | 1.1319 | 0.58076 | -11.1706
Dy | 66 | 154 | 220 | -1487.2779 | 20.7295 | 40.283 | 0.99184 | 0.30606 | -11.5927
Ho | 67 | 74 | 141 | -1117.1034 | -0.75751 | 0.95407 | 12.8047 | 23.7687 | 4.7614
Ho | 67 | 76 | 143 | -1140.4916 | -0.15382 | 2.4202 | 12.5957 | 23.3881 | 3.9578
Ho | 67 | 77 | 144 | -1151.4966 | 0.13696 | 3.0333 | 11.005 | 23.6007 | 2.9991
Ho | 67 | 78 | 145 | -1164.2544 | 0.42119 | 3.6379 | 12.7578 | 23.7629 | 2.1169
Ho | 67 | 79 | 146 | -1174.7488 | 0.57684 | 4.0204 | 10.4944 | 23.2522 | 2.0145
Ho | 67 | 80 | 147 | -1187.0188 | 0.73905 | 4.4102 | 12.2699 | 22.7643 | 1.8977
Ho | 67 | 81 | 148 | -1197.5535 | 1.0393 | 5.0214 | 10.5347 | 22.8046 | 1.475
Ho | 67 | 82 | 149 | -1210.2323 | 1.3484 | 5.6402 | 12.6788 | 23.2135 | 0.67629
Ho | 67 | 83 | 150 | -1217.715 | 1.6457 | 6.2306 | 7.4827 | 20.1615 | 3.1171
Ho | 67 | 84 | 151 | -1227.2494 | 1.9476 | 6.8402 | 9.5344 | 17.0171 | 5.6427
Ho | 67 | 85 | 152 | -1234.761 | 2.3412 | 7.4776 | 7.5116 | 17.0461 | 5.0234
Ho | 67 | 86 | 153 | -1243.9108 | 2.7223 | 8.133 | 9.1498 | 16.6615 | 4.7983
Ho | 67 | 87 | 154 | -1251.7304 | 3.0138 | 8.6524 | 7.8195 | 16.9694 | 3.853
Ho | 67 | 88 | 155 | -1261.2696 | 3.2808 | 9.1639 | 9.5393 | 17.3588 | 2.8082
Ho | 67 | 89 | 156 | -1268.873 | 3.5456 | 9.6713 | 7.6034 | 17.1426 | 2.505
Ho | 67 | 90 | 157 | -1278.2769 | 3.7987 | 10.1696 | 9.404 | 17.0073 | 2.1288
Ho | 67 | 91 | 158 | -1285.6161 | 4.0522 | 10.6764 | 7.3391 | 16.7431 | 1.8856
Ho | 67 | 92 | 159 | -1294.7913 | 4.3032 | 11.1878 | 9.1752 | 16.5143 | 1.6161
Ho | 67 | 93 | 160 | -1301.7976 | 4.5898 | 11.7574 | 7.0064 | 16.1815 | 1.4421
Ho | 67 | 94 | 161 | -1310.6379 | 4.8838 | 12.3446 | 8.8403 | 15.8467 | 1.2655
Ho | 67 | 95 | 162 | -1317.2884 | 5.1932 | 12.9559 | 6.6505 | 15.4908 | 1.0518
Ho | 67 | 96 | 163 | -1325.7511 | 5.516 | 13.5916 | 8.4627 | 15.1131 | 0.84229
Ho | 67 | 97 | 164 | -1332.0687 | 5.8351 | 14.2191 | 6.3176 | 14.7803 | 0.5638
Ho | 67 | 98 | 165 | -1340.1755 | 6.1661 | 14.8676 | 8.1069 | 14.4245 | 0.28393
Ho | 67 | 99 | 166 | -1346.1296 | 6.4898 | 15.5046 | 5.954 | 14.0609 | 0.020042
Ho | 67 | 100 | 167 | -1353.8567 | 6.8195 | 16.1522 | 7.7271 | 13.6811 | -0.24872
Ho | 67 | 101 | 168 | -1359.3698 | 7.1462 | 16.7928 | 5.5131 | 13.2402 | -0.44486
Ho | 67 | 102 | 169 | -1366.6445 | 7.4723 | 17.4345 | 7.2747 | 12.7878 | -0.63997
Ho | 67 | 103 | 170 | -1371.6272 | 7.7965 | 18.0598 | 4.9828 | 12.2575 | -0.75022
Ho | 67 | 104 | 171 | -1378.3588 | 8.115 | 18.6788 | 6.7316 | 11.7143 | -0.84885
Ho | 67 | 105 | 172 | -1382.8501 | 8.4337 | 19.2923 | 4.4913 | 11.2229 | -0.98262
Ho | 67 | 106 | 173 | -1389.0625 | 8.7421 | 19.8884 | 6.2124 | 10.7037 | -1.0825
Ho | 67 | 107 | 174 | -1393.2402 | 9.0571 | 20.5098 | 4.1777 | 10.3901 | -1.3824
Ho | 67 | 108 | 175 | -1399.1109 | 9.3569 | 21.1008 | 5.8707 | 10.0484 | -1.6368
Ho | 67 | 109 | 176 | -1403.0844 | 9.6543 | 21.6859 | 3.9735 | 9.8442 | -2.0539
Ho | 67 | 110 | 177 | -1408.7501 | 9.9358 | 22.2366 | 5.6657 | 9.6392 | -2.44
Ho | 67 | 111 | 178 | -1412.4258 | 10.1943 | 22.7389 | 3.6758 | 9.3415 | -2.7273
Ho | 67 | 112 | 179 | -1417.8148 | 10.4406 | 23.2142 | 5.3889 | 9.0647 | -3.0013
Ho | 67 | 113 | 180 | -1421.0791 | 10.6609 | 23.6431 | 3.2643 | 8.6532 | -3.0922
Ho | 67 | 114 | 181 | -1426.0709 | 10.8683 | 24.0478 | 4.9918 | 8.2561 | -3.1702
Ho | 67 | 115 | 182 | -1428.947 | 11.0626 | 24.474 | 2.8761 | 7.8679 | -3.211
Ho | 67 | 116 | 183 | -1433.5693 | 11.2425 | 24.8884 | 4.6223 | 7.4985 | -3.2463
Ho | 67 | 117 | 184 | -1436.8399 | 11.4756 | 25.3883 | 3.2706 | 7.8929 | -4.0669
Ho | 67 | 118 | 185 | -1441.855 | 11.6977 | 25.8823 | 5.0151 | 8.2857 | -4.8741
Ho | 67 | 119 | 186 | -1444.8059 | 11.89 | 26.2595 | 2.9509 | 7.966 | -5.0543
Ho | 67 | 120 | 187 | -1449.4427 | 12.0745 | 26.6184 | 4.6369 | 7.5877 | -5.17
Ho | 67 | 121 | 188 | -1452.435 | 12.2299 | 26.9398 | 2.9923 | 7.6291 | -5.5886
Ho | 67 | 122 | 189 | -1457.0698 | 12.3767 | 27.225 | 4.6348 | 7.627 | -5.9454
Ho | 67 | 123 | 190 | -1460.5229 | 12.4714 | 27.4675 | 3.4531 | 8.0879 | -6.7277
Ho | 67 | 124 | 191 | -1465.707 | 12.5634 | 27.6862 | 5.1841 | 8.6372 | -7.5623
Ho | 67 | 125 | 192 | -1468.6422 | 12.7818 | 28.1216 | 2.9352 | 8.1194 | -7.2868
Ho | 67 | 126 | 193 | -1473.5783 | 13.0059 | 28.5679 | 4.9361 | 7.8713 | -7.2576
Ho | 67 | 127 | 194 | -1474.4211 | 13.1948 | 28.9387 | 0.84275 | 5.7789 | -5.6004
Ho | 67 | 128 | 195 | -1477.0583 | 13.3877 | 29.326 | 2.6372 | 3.48 | -3.7478
Ho | 67 | 129 | 196 | -1477.5794 | 13.5736 | 29.6826 | 0.52109 | 3.1583 | -3.797
Ho | 67 | 130 | 197 | -1479.5418 | 13.7641 | 30.0596 | 1.9624 | 2.4835 | -3.5095
Ho | 67 | 131 | 198 | -1480.0563 | 14.0011 | 30.4683 | 0.51448 | 2.4769 | -3.8594
Ho | 67 | 132 | 199 | -1482.1116 | 14.2461 | 30.903 | 2.0554 | 2.5699 | -4.3294
Ho | 67 | 133 | 200 | -1482.5991 | 14.5151 | 31.3873 | 0.48745 | 2.5428 | -4.7112
Ho | 67 | 134 | 201 | -1484.7178 | 14.787 | 31.8856 | 2.1187 | 2.6062 | -5.2092
Ho | 67 | 135 | 202 | -1485.2872 | 15.0047 | 32.3263 | 0.56936 | 2.6881 | -5.7754
Ho | 67 | 136 | 203 | -1487.5238 | 15.22 | 32.765 | 2.2367 | 2.806 | -6.3916
Ho | 67 | 137 | 204 | -1488.1921 | 15.3942 | 33.0784 | 0.66824 | 2.9049 | -6.9311
Ho | 67 | 138 | 205 | -1490.5593 | 15.5635 | 33.3806 | 2.3672 | 3.0355 | -7.5004
Ho | 67 | 139 | 206 | -1491.2488 | 15.7227 | 33.6895 | 0.68951 | 3.0567 | -7.8351
Ho | 67 | 140 | 207 | -1493.667 | 15.8714 | 33.9814 | 2.4183 | 3.1078 | -8.1884
Ho | 67 | 141 | 208 | -1494.2593 | 16.0373 | 34.3366 | 0.59224 | 3.0105 | -8.4
Ho | 67 | 142 | 209 | -1496.5978 | 16.1921 | 34.6789 | 2.3385 | 2.9307 | -8.6121
Ho | 67 | 143 | 210 | -1497.004 | 16.3757 | 35.0638 | 0.40627 | 2.7447 | -8.7813
Ho | 67 | 144 | 211 | -1499.1574 | 16.5536 | 35.4441 | 2.1534 | 2.5596 | -8.9385
Ho | 67 | 145 | 212 | -1499.3284 | 16.7473 | 35.8369 | 0.17103 | 2.3244 | -9.0882
Ho | 67 | 146 | 213 | -1501.2326 | 16.9393 | 36.2304 | 1.9041 | 2.0752 | -9.2192
Ho | 67 | 148 | 215 | -1502.8548 | 17.332 | 37.0098 | 1.6671 | 1.6222 | -9.5527
Ho | 67 | 150 | 217 | -1504.1181 | 17.7271 | 37.7697 | 1.4786 | 1.2633 | -9.9731
Ho | 67 | 152 | 219 | -1505.103 | 18.1312 | 38.5168 | 1.334 | 0.98486 | -10.4546
Ho | 67 | 154 | 221 | -1505.8079 | 18.53 | 39.2595 | 1.1911 | 0.70494 | -10.9217
Ho | 67 | 156 | 223 | -1506.177 | 18.9141 | 39.9812 | 1.019 | 0.36905 | -11.3286
Er | 68 | 74 | 142 | -1117.8736 | 0.77013 | 0.01262 | 13.0876 | 24.3514 | 5.1045
Er | 68 | 75 | 143 | -1129.0616 | 1.1658 | 0.71636 | 11.1881 | 24.2757 | 4.579
Er | 68 | 76 | 144 | -1142.0404 | 1.5488 | 1.395 | 12.9788 | 24.1668 | 4.1205
Er | 68 | 77 | 145 | -1153.3683 | 1.8717 | 2.0087 | 11.3279 | 24.3067 | 3.277
Er | 68 | 78 | 146 | -1166.4425 | 2.188 | 2.6092 | 13.0742 | 24.4021 | 2.5029
Er | 68 | 79 | 147 | -1177.2152 | 2.4664 | 3.0432 | 10.7727 | 23.8469 | 2.4445
Er | 68 | 80 | 148 | -1189.77 | 2.7512 | 3.4903 | 12.5548 | 23.3275 | 2.3632
Er | 68 | 81 | 149 | -1200.594 | 3.0405 | 4.0798 | 10.824 | 23.3788 | 1.878
Er | 68 | 82 | 150 | -1213.5709 | 3.3386 | 4.687 | 12.9769 | 23.8009 | 1.0088
Er | 68 | 83 | 151 | -1221.3366 | 3.6216 | 5.2673 | 7.7656 | 20.7426 | 3.4776
Er | 68 | 84 | 152 | -1231.1584 | 3.909 | 5.8566 | 9.8219 | 17.5875 | 6.0255
Er | 68 | 85 | 153 | -1238.9907 | 4.2296 | 6.5708 | 7.8322 | 17.6541 | 5.3786
Er | 68 | 86 | 154 | -1248.4487 | 4.5378 | 7.2601 | 9.458 | 17.2902 | 5.1532
Er | 68 | 87 | 155 | -1256.4749 | 4.7445 | 7.7583 | 8.0262 | 17.4842 | 4.245
Er | 68 | 88 | 156 | -1266.1964 | 4.9268 | 8.2076 | 9.7215 | 17.7477 | 3.2921
Er | 68 | 89 | 157 | -1273.998 | 5.125 | 8.6706 | 7.8016 | 17.5231 | 3.0186
Er | 68 | 90 | 158 | -1283.5885 | 5.3115 | 9.1102 | 9.5905 | 17.3921 | 2.7003
Er | 68 | 91 | 159 | -1291.1548 | 5.5387 | 9.5909 | 7.5663 | 17.1568 | 2.4726
Er | 68 | 92 | 160 | -1300.5545 | 5.7633 | 10.0665 | 9.3997 | 16.966 | 2.2238
Er | 68 | 93 | 161 | -1307.8351 | 6.0375 | 10.6273 | 7.2806 | 16.6803 | 2.0288
Er | 68 | 94 | 162 | -1316.9569 | 6.319 | 11.2028 | 9.1218 | 16.4024 | 1.8311
Er | 68 | 95 | 163 | -1323.9033 | 6.6149 | 11.8081 | 6.9464 | 16.0682 | 1.6045
Er | 68 | 96 | 164 | -1332.6752 | 6.9241 | 12.4401 | 8.7719 | 15.7183 | 1.379
Er | 68 | 97 | 165 | -1339.2971 | 7.2285 | 13.0636 | 6.622 | 15.3939 | 1.098
Er | 68 | 98 | 166 | -1347.7202 | 7.5447 | 13.7108 | 8.4231 | 15.045 | 0.81483
Er | 68 | 99 | 167 | -1353.9853 | 7.8558 | 14.3456 | 6.2651 | 14.6882 | 0.54821
Er | 68 | 100 | 168 | -1362.0296 | 8.1729 | 14.9924 | 8.0443 | 14.3094 | 0.27989
Er | 68 | 101 | 169 | -1367.8593 | 8.4895 | 15.6357 | 5.8297 | 13.874 | 0.080467
Er | 68 | 102 | 170 | -1375.45 | 8.8055 | 16.2778 | 7.5907 | 13.4204 | -0.11285
Er | 68 | 103 | 171 | -1380.75 | 9.1227 | 16.9192 | 5.3 | 12.8907 | -0.22644
Er | 68 | 104 | 172 | -1387.7931 | 9.4343 | 17.5493 | 7.0431 | 12.3431 | -0.32093
Er | 68 | 105 | 173 | -1392.5996 | 9.7495 | 18.1832 | 4.8065 | 11.8496 | -0.46885
Er | 68 | 106 | 174 | -1399.1169 | 10.0544 | 18.7965 | 6.5173 | 11.3238 | -0.57307
Er | 68 | 107 | 175 | -1403.6072 | 10.367 | 19.4241 | 4.4903 | 11.0076 | -0.89077
Er | 68 | 108 | 176 | -1409.7752 | 10.6643 | 20.0212 | 6.168 | 10.6583 | -1.1548
Er | 68 | 109 | 177 | -1414.0461 | 10.9617 | 20.616 | 4.2709 | 10.4389 | -1.563
Er | 68 | 110 | 178 | -1419.9934 | 11.2433 | 21.1792 | 5.9473 | 10.2182 | -1.9394
Er | 68 | 111 | 179 | -1423.9278 | 11.502 | 21.6962 | 3.9344 | 9.8817 | -2.1977
Er | 68 | 112 | 180 | -1429.5633 | 11.7485 | 22.1891 | 5.6355 | 9.5699 | -2.4491
Er | 68 | 113 | 181 | -1433.0475 | 11.9684 | 22.6293 | 3.4842 | 9.1197 | -2.5159
Er | 68 | 114 | 182 | -1438.2461 | 12.1753 | 23.0436 | 5.1987 | 8.6828 | -2.5719
Er | 68 | 115 | 183 | -1441.3669 | 12.4199 | 23.4825 | 3.1207 | 8.3194 | -2.6487
Er | 68 | 116 | 184 | -1446.2193 | 12.65 | 23.8924 | 4.8524 | 7.9732 | -2.7167
Er | 68 | 117 | 185 | -1449.7309 | 12.891 | 24.3666 | 3.5116 | 8.3641 | -3.5466
Er | 68 | 118 | 186 | -1454.9761 | 13.1211 | 24.8188 | 5.2452 | 8.7569 | -4.3493
Er | 68 | 119 | 187 | -1458.1417 | 13.3358 | 25.2258 | 3.1655 | 8.4108 | -4.4774
Er | 68 | 120 | 188 | -1462.9854 | 13.5426 | 25.6171 | 4.8437 | 8.0092 | -4.528
Er | 68 | 121 | 189 | -1466.1832 | 13.7482 | 25.9781 | 3.1978 | 8.0415 | -4.9673
Er | 68 | 122 | 190 | -1471.0149 | 13.9451 | 26.3218 | 4.8317 | 8.0295 | -5.3466
Er | 68 | 123 | 191 | -1474.6083 | 14.0855 | 26.5569 | 3.5934 | 8.4251 | -6.1032
Er | 68 | 124 | 192 | -1479.9302 | 14.2231 | 26.7865 | 5.3218 | 8.9153 | -6.9371
Er | 68 | 125 | 193 | -1483.0758 | 14.4335 | 27.2153 | 3.1456 | 8.4674 | -6.7243
Er | 68 | 126 | 194 | -1488.228 | 14.6496 | 27.6556 | 5.1522 | 8.2978 | -6.7844
Er | 68 | 127 | 195 | -1489.25 | 14.8289 | 28.0237 | 1.022 | 6.1742 | -5.0895
Er | 68 | 128 | 196 | -1492.0703 | 15.012 | 28.3996 | 2.8203 | 3.8423 | -3.1978
Er | 68 | 129 | 197 | -1492.7666 | 15.1873 | 28.7608 | 0.69636 | 3.5167 | -3.2404
Er | 68 | 130 | 198 | -1494.9088 | 15.367 | 29.1311 | 2.1422 | 2.8385 | -2.9382
Er | 68 | 131 | 199 | -1495.6343 | 15.578 | 29.5791 | 0.72548 | 2.8677 | -3.3285
Er | 68 | 132 | 200 | -1497.9087 | 15.7971 | 30.0432 | 2.2744 | 2.9999 | -3.831
Er | 68 | 133 | 201 | -1498.6332 | 16.0341 | 30.5492 | 0.72446 | 2.9989 | -4.278
Er | 68 | 134 | 202 | -1500.992 | 16.2742 | 31.0612 | 2.3588 | 3.0832 | -4.8265
Er | 68 | 135 | 203 | -1501.7464 | 16.4592 | 31.4639 | 0.75441 | 3.1132 | -5.3624
Er | 68 | 136 | 204 | -1504.1657 | 16.6419 | 31.862 | 2.4193 | 3.1737 | -5.935
Er | 68 | 137 | 205 | -1504.9681 | 16.776 | 32.1703 | 0.80238 | 3.2217 | -6.3857
Er | 68 | 138 | 206 | -1507.4645 | 16.9053 | 32.4688 | 2.4965 | 3.2988 | -6.8608
Er | 68 | 139 | 207 | -1508.2875 | 17.0387 | 32.7615 | 0.82296 | 3.3194 | -7.1897
Er | 68 | 140 | 208 | -1510.8287 | 17.1617 | 33.033 | 2.5412 | 3.3642 | -7.533
Er | 68 | 141 | 209 | -1511.5742 | 17.3149 | 33.3522 | 0.74552 | 3.2867 | -7.7482
Er | 68 | 142 | 210 | -1514.0549 | 17.4571 | 33.6492 | 2.4807 | 3.2262 | -7.9592
Er | 68 | 143 | 211 | -1514.6364 | 17.6323 | 34.008 | 0.58147 | 3.0621 | -8.1144
Er | 68 | 144 | 212 | -1516.9592 | 17.8018 | 34.3554 | 2.3229 | 2.9044 | -8.2536
Er | 68 | 145 | 213 | -1517.3162 | 17.9878 | 34.735 | 0.35698 | 2.6799 | -8.3879
Er | 68 | 146 | 214 | -1519.4047 | 18.1721 | 35.1115 | 2.0885 | 2.4455 | -8.5009
Er | 68 | 147 | 215 | -1519.5488 | 18.361 | 35.4968 | 0.14402 | 2.2325 | -8.6676
Er | 68 | 148 | 216 | -1521.4044 | 18.5496 | 35.8816 | 1.8557 | 1.9997 | -8.8112
Er | 68 | 150 | 218 | -1523.0498 | 18.9317 | 36.6588 | 1.6695 | 1.6454 | -9.227
Er | 68 | 152 | 220 | -1524.4253 | 19.3223 | 37.4534 | 1.5292 | 1.3754 | -9.7342
Er | 68 | 154 | 222 | -1525.5207 | 19.7128 | 38.2428 | 1.3861 | 1.0954 | -10.2489
Er | 68 | 156 | 224 | -1526.2634 | 20.0864 | 39.0005 | 1.2042 | 0.7427 | -10.6855
Er | 68 | 158 | 226 | -1526.6031 | 20.4306 | 39.6973 | 0.99512 | 0.33968 | -11.0402
Tm | 69 | 76 | 145 | -1140.8218 | -1.2186 | 0.33023 | 13.3728 | 24.9638 | 4.5816
Tm | 69 | 78 | 147 | -1165.872 | -0.57049 | 1.6176 | 13.3928 | 25.0502 | 2.9196
Tm | 69 | 80 | 149 | -1189.6599 | -0.11006 | 2.6412 | 12.782 | 23.7879 | 2.8945
Tm | 69 | 81 | 150 | -1200.7988 | 0.20481 | 3.2453 | 11.1389 | 23.9209 | 2.25
Tm | 69 | 82 | 151 | -1214.0912 | 0.5203 | 3.8589 | 13.2924 | 24.4313 | 1.2276
Tm | 69 | 83 | 152 | -1222.1648 | 0.82826 | 4.4499 | 8.0736 | 21.366 | 3.6887
Tm | 69 | 84 | 153 | -1232.2966 | 1.1381 | 5.0472 | 10.1317 | 18.2053 | 6.2357
Tm | 69 | 85 | 154 | -1240.5034 | 1.5128 | 5.7424 | 8.2068 | 18.3386 | 5.5115
Tm | 69 | 86 | 155 | -1250.3361 | 1.8875 | 6.4253 | 9.8327 | 18.0396 | 5.2132
Tm | 69 | 87 | 156 | -1258.6447 | 2.1698 | 6.9144 | 8.3086 | 18.1413 | 4.4163
Tm | 69 | 88 | 157 | -1268.643 | 2.4466 | 7.3734 | 9.9983 | 18.3068 | 3.5679
Tm | 69 | 89 | 158 | -1276.6775 | 2.6796 | 7.8045 | 8.0345 | 18.0328 | 3.3528
Tm | 69 | 90 | 159 | -1286.4883 | 2.8998 | 8.2114 | 9.8108 | 17.8453 | 3.0813
Tm | 69 | 91 | 160 | -1294.2624 | 3.1076 | 8.6463 | 7.7741 | 17.5849 | 2.9105
Tm | 69 | 92 | 161 | -1303.8566 | 3.3021 | 9.0653 | 9.5942 | 17.3683 | 2.7204
Tm | 69 | 93 | 162 | -1311.375 | 3.5399 | 9.5774 | 7.5184 | 17.1126 | 2.5411
Tm | 69 | 94 | 163 | -1320.7284 | 3.7715 | 10.0905 | 9.3534 | 16.8718 | 2.3629
Tm | 69 | 95 | 164 | -1327.957 | 4.0537 | 10.6686 | 7.2286 | 16.582 | 2.1406
Tm | 69 | 96 | 165 | -1337.0125 | 4.3373 | 11.2614 | 9.0555 | 16.2841 | 1.9254
Tm | 69 | 97 | 166 | -1343.9374 | 4.6403 | 11.8687 | 6.9249 | 15.9804 | 1.651
Tm | 69 | 98 | 167 | -1352.6654 | 4.9452 | 12.4899 | 8.728 | 15.653 | 1.3856
Tm | 69 | 99 | 168 | -1359.2369 | 5.2516 | 13.1074 | 6.5715 | 15.2995 | 1.1317
Tm | 69 | 100 | 169 | -1367.5862 | 5.5566 | 13.7295 | 8.3493 | 14.9208 | 0.88933
Tm | 69 | 101 | 170 | -1373.7223 | 5.863 | 14.3525 | 6.136 | 14.4853 | 0.70729
Tm | 69 | 102 | 171 | -1381.616 | 6.166 | 14.9716 | 7.8938 | 14.0298 | 0.54065
Tm | 69 | 103 | 172 | -1387.2244 | 6.4744 | 15.5972 | 5.6084 | 13.5022 | 0.44536
Tm | 69 | 104 | 173 | -1394.5713 | 6.7782 | 16.2125 | 7.3468 | 12.9552 | 0.37323
Tm | 69 | 105 | 174 | -1399.6933 | 7.0937 | 16.8432 | 5.1221 | 12.4689 | 0.23393
Tm | 69 | 106 | 175 | -1406.5182 | 7.4013 | 17.4557 | 6.8249 | 11.947 | 0.14057
Tm | 69 | 107 | 176 | -1411.3291 | 7.7219 | 18.0889 | 4.8109 | 11.6358 | -0.17899
Tm | 69 | 108 | 177 | -1417.8066 | 8.0314 | 18.6957 | 6.4775 | 11.2884 | -0.44411
Tm | 69 | 109 | 178 | -1422.3833 | 8.3372 | 19.2989 | 4.5767 | 11.0542 | -0.84308
Tm | 69 | 110 | 179 | -1428.6249 | 8.6315 | 19.8749 | 6.2417 | 10.8184 | -1.2141
Tm | 69 | 111 | 180 | -1432.8299 | 8.9021 | 20.4041 | 4.205 | 10.4466 | -1.4455
Tm | 69 | 112 | 181 | -1438.726 | 9.1627 | 20.9112 | 5.8961 | 10.1011 | -1.6759
Tm | 69 | 113 | 182 | -1442.4479 | 9.4005 | 21.3688 | 3.7219 | 9.618 | -1.7221
Tm | 69 | 114 | 183 | -1447.8746 | 9.6285 | 21.8038 | 5.4267 | 9.1486 | -1.7598
Tm | 69 | 115 | 184 | -1451.2417 | 9.8748 | 22.2947 | 3.3671 | 8.7938 | -1.8626
Tm | 69 | 116 | 185 | -1456.331 | 10.1118 | 22.7617 | 5.0894 | 8.4564 | -1.9602
Tm | 69 | 117 | 186 | -1460.0847 | 10.3538 | 23.2448 | 3.7537 | 8.8431 | -2.8378
Tm | 69 | 118 | 187 | -1465.5638 | 10.5876 | 23.7088 | 5.479 | 9.2327 | -3.6944
Tm | 69 | 119 | 188 | -1468.9592 | 10.8175 | 24.1533 | 3.3954 | 8.8744 | -3.8193
Tm | 69 | 120 | 189 | -1474.0239 | 11.0385 | 24.5812 | 5.0647 | 8.4601 | -3.8689
Tm | 69 | 121 | 190 | -1477.4473 | 11.2641 | 25.0123 | 3.4234 | 8.4881 | -4.3414
Tm | 69 | 122 | 191 | -1482.4994 | 11.4845 | 25.4297 | 5.0521 | 8.4755 | -4.7567
Tm | 69 | 123 | 192 | -1486.202 | 11.5937 | 25.6791 | 3.7026 | 8.7547 | -5.467
Tm | 69 | 124 | 193 | -1491.6289 | 11.6987 | 25.9218 | 5.4269 | 9.1294 | -6.2591
Tm | 69 | 125 | 194 | -1495.0024 | 11.9267 | 26.3602 | 3.3736 | 8.8004 | -6.1795
Tm | 69 | 126 | 195 | -1500.3812 | 12.1532 | 26.8029 | 5.3788 | 8.7523 | -6.3742
Tm | 69 | 127 | 196 | -1501.5972 | 12.3473 | 27.1761 | 1.216 | 6.5948 | -4.655
Tm | 69 | 128 | 197 | -1504.6186 | 12.5483 | 27.5603 | 3.0214 | 4.2374 | -2.7403
Tm | 69 | 129 | 198 | -1505.4992 | 12.7325 | 27.9198 | 0.88058 | 3.902 | -2.7781
Tm | 69 | 130 | 199 | -1507.8363 | 12.9274 | 28.2945 | 2.3371 | 3.2177 | -2.478
Tm | 69 | 131 | 200 | -1508.8122 | 13.1779 | 28.7559 | 0.97592 | 3.313 | -2.9328
Tm | 69 | 132 | 201 | -1511.3427 | 13.4339 | 29.231 | 2.5305 | 3.5064 | -3.5009
Tm | 69 | 133 | 202 | -1512.3117 | 13.6785 | 29.7126 | 0.96904 | 3.4995 | -3.9554
Tm | 69 | 134 | 203 | -1514.9158 | 13.9239 | 30.198 | 2.6042 | 3.5732 | -4.5042
Tm | 69 | 135 | 204 | -1515.8731 | 14.1267 | 30.5859 | 0.95721 | 3.5614 | -4.974
Tm | 69 | 136 | 205 | -1518.4986 | 14.3329 | 30.9748 | 2.6256 | 3.5828 | -5.4808
Tm | 69 | 137 | 206 | -1519.4718 | 14.5037 | 31.2797 | 0.97311 | 3.5987 | -5.8846
Tm | 69 | 138 | 207 | -1522.1416 | 14.6771 | 31.5824 | 2.6699 | 3.643 | -6.3178
Tm | 69 | 139 | 208 | -1523.119 | 14.8314 | 31.8702 | 0.97731 | 3.6472 | -6.6269
Tm | 69 | 140 | 209 | -1525.8126 | 14.9839 | 32.1456 | 2.6937 | 3.671 | -6.9534
Tm | 69 | 141 | 210 | -1526.7141 | 15.1399 | 32.4548 | 0.90145 | 3.5951 | -7.1653
Tm | 69 | 142 | 211 | -1529.344 | 15.2891 | 32.7463 | 2.63 | 3.5314 | -7.377
Tm | 69 | 143 | 212 | -1530.0927 | 15.4563 | 33.0886 | 0.74864 | 3.3786 | -7.5334
Tm | 69 | 144 | 213 | -1532.5736 | 15.6143 | 33.4162 | 2.4809 | 3.2295 | -7.6758
Tm | 69 | 145 | 214 | -1533.1156 | 15.7994 | 33.7872 | 0.54208 | 3.023 | -7.8116
Tm | 69 | 146 | 215 | -1535.3818 | 15.977 | 34.1492 | 2.2661 | 2.8082 | -7.9244
Tm | 69 | 147 | 216 | -1535.7149 | 16.1662 | 34.5272 | 0.33316 | 2.5993 | -8.0865
Tm | 69 | 148 | 217 | -1537.7547 | 16.3502 | 34.8998 | 2.0397 | 2.3729 | -8.2221
Tm | 69 | 149 | 218 | -1537.9218 | 16.5415 | 35.2823 | 0.16717 | 2.2069 | -8.4341
Tm | 69 | 150 | 219 | -1539.7775 | 16.7277 | 35.6594 | 1.8557 | 2.0229 | -8.6227
Tm | 69 | 151 | 220 | -1539.8195 | 16.9235 | 36.0505 | 0.041932 | 1.8976 | -8.88
Tm | 69 | 152 | 221 | -1541.5383 | 17.1131 | 36.4353 | 1.7189 | 1.7608 | -9.1202
Tm | 69 | 154 | 223 | -1543.0302 | 17.5095 | 37.2223 | 1.5807 | 1.4919 | -9.6273
Tm | 69 | 156 | 225 | -1544.1741 | 17.9108 | 37.9972 | 1.4025 | 1.1439 | -10.0662
Tm | 69 | 158 | 227 | -1544.8738 | 18.2708 | 38.7013 | 1.1742 | 0.69969 | -10.3969
Tm | 69 | 160 | 229 | -1545.1126 | 18.5746 | 39.3102 | 0.93506 | 0.23879 | -10.6401
Tm | 69 | 182 | 251 | -1537.5608 | 21.7143 | 45.5425 | 0.93807 | 0.1947 | -16.703
Yb | 70 | 77 | 147 | -1153.2633 | 0.78409 | -0.10507 | 12.0176 | 25.8183 | 4.0984
Yb | 70 | 78 | 148 | -1167.0055 | 1.1335 | 0.56304 | 13.7423 | 25.7599 | 3.3349
Yb | 70 | 79 | 149 | -1178.3917 | 1.5138 | 1.1765 | 11.3862 | 25.1284 | 3.2766
Yb | 70 | 80 | 150 | -1191.5479 | 1.888 | 1.7779 | 13.1562 | 24.5424 | 3.1946
Yb | 70 | 81 | 151 | -1202.9918 | 2.1929 | 2.3978 | 11.4438 | 24.6 | 2.5234
Yb | 70 | 82 | 152 | -1216.5898 | 2.4985 | 3.0188 | 13.598 | 25.0418 | 1.4803
Yb | 70 | 83 | 153 | -1224.9538 | 2.7889 | 3.6172 | 8.364 | 21.962 | 3.9402
Yb | 70 | 84 | 154 | -1235.3778 | 3.0813 | 4.2194 | 10.4241 | 18.7881 | 6.4931
Yb | 70 | 85 | 155 | -1243.8869 | 3.3835 | 4.8963 | 8.5091 | 18.9331 | 5.7496
Yb | 70 | 86 | 156 | -1254.022 | 3.6859 | 5.5733 | 10.1351 | 18.6442 | 5.4364
Yb | 70 | 87 | 157 | -1262.5337 | 3.889 | 6.0589 | 8.5117 | 18.6468 | 4.7569
Yb | 70 | 88 | 158 | -1272.7296 | 4.0866 | 6.5332 | 10.1958 | 18.7076 | 4.0191
Yb | 70 | 89 | 159 | -1280.9329 | 4.2554 | 6.9349 | 8.2033 | 18.3992 | 3.842
Yb | 70 | 90 | 160 | -1290.8997 | 4.4114 | 7.3113 | 9.9668 | 18.1702 | 3.5967
Yb | 70 | 91 | 161 | -1298.8488 | 4.5863 | 7.694 | 7.949 | 17.9159 | 3.4492
Yb | 70 | 92 | 162 | -1308.6044 | 4.7478 | 8.0499 | 9.7557 | 17.7047 | 3.284
Yb | 70 | 93 | 163 | -1316.3502 | 4.9752 | 8.5151 | 7.7458 | 17.5014 | 3.1046
Yb | 70 | 94 | 164 | -1325.9246 | 5.1963 | 8.9677 | 9.5745 | 17.3202 | 2.9299
Yb | 70 | 95 | 165 | -1333.4309 | 5.4739 | 9.5277 | 7.5063 | 17.0808 | 2.7041
Yb | 70 | 96 | 166 | -1342.7654 | 5.753 | 10.0903 | 9.3345 | 16.8408 | 2.4915
Yb | 70 | 97 | 167 | -1349.9859 | 6.0485 | 10.6888 | 7.2205 | 16.555 | 2.2174
Yb | 70 | 98 | 168 | -1359.0115 | 6.3461 | 11.2913 | 9.0256 | 16.2461 | 1.9637
Yb | 70 | 99 | 169 | -1365.8842 | 6.6472 | 11.8989 | 6.8727 | 15.8983 | 1.713
Yb | 70 | 100 | 170 | -1374.5333 | 6.947 | 12.5037 | 8.6491 | 15.5218 | 1.487
Yb | 70 | 101 | 171 | -1380.9739 | 7.2517 | 13.1146 | 6.4406 | 15.0897 | 1.3114
Yb | 70 | 102 | 172 | -1389.169 | 7.553 | 13.7191 | 8.1951 | 14.6358 | 1.1605
Yb | 70 | 103 | 173 | -1395.086 | 7.8615 | 14.336 | 5.9169 | 14.1121 | 1.0733
Yb | 70 | 104 | 174 | -1402.7367 | 8.1654 | 14.9436 | 7.6507 | 13.5676 | 1.0133
Yb | 70 | 105 | 175 | -1408.1733 | 8.48 | 15.5737 | 5.4366 | 13.0873 | 0.87671
Yb | 70 | 106 | 176 | -1415.3048 | 8.7866 | 16.1879 | 7.1316 | 12.5681 | 0.78826
Yb | 70 | 107 | 177 | -1420.4307 | 9.1016 | 16.8235 | 5.1259 | 12.2575 | 0.46888
Yb | 70 | 108 | 178 | -1427.2122 | 9.4056 | 17.437 | 6.7815 | 11.9074 | 0.20469
Yb | 70 | 109 | 179 | -1432.0886 | 9.7053 | 18.0425 | 4.8764 | 11.6579 | -0.18141
Yb | 70 | 110 | 180 | -1438.6186 | 9.9936 | 18.6252 | 6.5299 | 11.4064 | -0.5434
Yb | 70 | 111 | 181 | -1443.087 | 10.2571 | 19.1592 | 4.4685 | 10.9984 | -0.74093
Yb | 70 | 112 | 182 | -1449.2367 | 10.5107 | 19.6734 | 6.1496 | 10.6181 | -0.94325
Yb | 70 | 113 | 183 | -1453.1867 | 10.7388 | 20.1392 | 3.95 | 10.0997 | -0.95888
Yb | 70 | 114 | 184 | -1458.8318 | 10.9571 | 20.5856 | 5.6451 | 9.5951 | -0.96846
Yb | 70 | 115 | 185 | -1462.4641 | 11.2225 | 21.0973 | 3.6324 | 9.2774 | -1.1167
Yb | 70 | 116 | 186 | -1467.8094 | 11.4784 | 21.5901 | 5.3453 | 8.9777 | -1.2633
Yb | 70 | 117 | 187 | -1471.8107 | 11.726 | 22.0798 | 4.0013 | 9.3466 | -2.1439
Yb | 70 | 118 | 188 | -1477.5291 | 11.9654 | 22.553 | 5.7184 | 9.7197 | -3.0098
Yb | 70 | 119 | 189 | -1481.178 | 12.2188 | 23.0363 | 3.6489 | 9.3673 | -3.1471
Yb | 70 | 120 | 190 | -1486.4873 | 12.4634 | 23.502 | 5.3093 | 8.9582 | -3.2112
Yb | 70 | 121 | 191 | -1490.1913 | 12.744 | 24.0081 | 3.704 | 9.0133 | -3.7496
Yb | 70 | 122 | 192 | -1495.5188 | 13.0194 | 24.504 | 5.3275 | 9.0315 | -4.2335
Yb | 70 | 123 | 193 | -1499.4032 | 13.2012 | 24.7948 | 3.8843 | 9.2119 | -4.92
Yb | 70 | 124 | 194 | -1505.0077 | 13.3789 | 25.0776 | 5.6045 | 9.4889 | -5.6928
Yb | 70 | 125 | 195 | -1508.6014 | 13.599 | 25.5256 | 3.5937 | 9.1982 | -5.693
Yb | 70 | 126 | 196 | -1514.1989 | 13.8177 | 25.9709 | 5.5975 | 9.1911 | -5.9687
Yb | 70 | 127 | 197 | -1515.5998 | 14.0026 | 26.3499 | 1.401 | 6.9985 | -4.2241
Yb | 70 | 128 | 198 | -1518.8132 | 14.1946 | 26.7429 | 3.2134 | 4.6143 | -2.2852
Yb | 70 | 129 | 199 | -1519.8682 | 14.369 | 27.1016 | 1.055 | 4.2684 | -2.3182
Yb | 70 | 130 | 200 | -1522.3904 | 14.5541 | 27.4816 | 2.5222 | 3.5772 | -2.0201
Yb | 70 | 131 | 201 | -1523.5705 | 14.7583 | 27.9362 | 1.1801 | 3.7023 | -2.5039
Yb | 70 | 132 | 202 | -1526.3108 | 14.9681 | 28.402 | 2.7403 | 3.9204 | -3.102
Yb | 70 | 133 | 203 | -1527.4823 | 15.1706 | 28.8491 | 1.1715 | 3.9117 | -3.548
Yb | 70 | 134 | 204 | -1530.2897 | 15.3738 | 29.2977 | 2.8074 | 3.9789 | -4.0809
Yb | 70 | 135 | 205 | -1531.4176 | 15.5445 | 29.6712 | 1.1279 | 3.9353 | -4.4844
Yb | 70 | 136 | 206 | -1534.2173 | 15.7186 | 30.0515 | 2.7997 | 3.9276 | -4.9253
Yb | 70 | 137 | 207 | -1535.3324 | 15.8606 | 30.3643 | 1.1151 | 3.9148 | -5.286
Yb | 70 | 138 | 208 | -1538.147 | 16.0053 | 30.6824 | 2.8146 | 3.9297 | -5.6813
Yb | 70 | 139 | 209 | -1539.2602 | 16.1412 | 30.9727 | 1.1132 | 3.9278 | -5.9921
Yb | 70 | 140 | 210 | -1542.0879 | 16.2753 | 31.2592 | 2.8277 | 3.941 | -6.3234
Yb | 70 | 141 | 211 | -1543.1331 | 16.419 | 31.5588 | 1.0451 | 3.8729 | -6.5455
Yb | 70 | 142 | 212 | -1545.9 | 16.556 | 31.8452 | 2.767 | 3.8121 | -6.7713
Yb | 70 | 143 | 213 | -1546.8066 | 16.714 | 32.1703 | 0.9066 | 3.6736 | -6.9324
Yb | 70 | 144 | 214 | -1549.4364 | 16.8628 | 32.4771 | 2.6297 | 3.5363 | -7.0815
Yb | 70 | 145 | 215 | -1550.1546 | 17.039 | 32.8384 | 0.71826 | 3.348 | -7.2183
Yb | 70 | 146 | 216 | -1552.5894 | 17.2077 | 33.1847 | 2.4348 | 3.1531 | -7.3302
Yb | 70 | 147 | 217 | -1553.1031 | 17.3882 | 33.5544 | 0.51369 | 2.9485 | -7.4869
Yb | 70 | 148 | 218 | -1555.3183 | 17.5636 | 33.9138 | 2.2151 | 2.7288 | -7.6135
Yb | 70 | 149 | 219 | -1555.6699 | 17.748 | 34.2895 | 0.35161 | 2.5667 | -7.8211
Yb | 70 | 150 | 220 | -1557.705 | 17.9275 | 34.6552 | 2.0352 | 2.3868 | -8.0006
Yb | 70 | 151 | 221 | -1557.9377 | 18.1182 | 35.0417 | 0.23268 | 2.2678 | -8.2573
Yb | 70 | 152 | 222 | -1559.8412 | 18.3028 | 35.4159 | 1.9035 | 2.1361 | -8.4913
Yb | 70 | 153 | 223 | -1559.9523 | 18.5027 | 35.8177 | 0.11109 | 2.0146 | -8.7562
Yb | 70 | 154 | 224 | -1561.7256 | 18.6954 | 36.2049 | 1.7734 | 1.8844 | -9.0004
Yb | 70 | 156 | 226 | -1563.2677 | 19.0935 | 37.0043 | 1.5993 | 1.5421 | -9.447
Yb | 70 | 158 | 228 | -1564.3238 | 19.4499 | 37.7207 | 1.3514 | 1.0561 | -9.7604
Yb | 70 | 160 | 230 | -1564.8639 | 19.7513 | 38.3259 | 1.0832 | 0.54019 | -9.9609
Yb | 70 | 162 | 232 | -1564.9905 | 20.0229 | 38.874 | 0.86711 | 0.12656 | -10.1525
Yb | 70 | 182 | 252 | -1560.6989 | 23.1382 | 44.8524 | 1.1219 | 0.56201 | -16.3783
Lu | 71 | 80 | 151 | -1190.6779 | -0.87002 | 1.018 | 13.4311 | 25.1021 | 3.4941
Lu | 71 | 82 | 153 | -1216.3519 | -0.23787 | 2.2606 | 13.9126 | 25.674 | 1.6081
Lu | 71 | 83 | 154 | -1225.0078 | 0.053999 | 2.8429 | 8.6559 | 22.5685 | 4.0911
Lu | 71 | 84 | 155 | -1235.7257 | 0.34787 | 3.4291 | 10.7179 | 19.3738 | 6.6655
Lu | 71 | 85 | 156 | -1244.5757 | 0.68882 | 4.0723 | 8.85 | 19.568 | 5.8891
Lu | 71 | 86 | 157 | -1255.0533 | 1.0313 | 4.7172 | 10.4776 | 19.3276 | 5.5433
Lu | 71 | 87 | 158 | -1263.8536 | 1.3199 | 5.2089 | 8.8003 | 19.2779 | 4.9498
Lu | 71 | 88 | 159 | -1274.3377 | 1.6081 | 5.6947 | 10.484 | 19.2844 | 4.2984
Lu | 71 | 89 | 160 | -1282.7908 | 1.8579 | 6.1133 | 8.4532 | 18.9372 | 4.1539
Lu | 71 | 90 | 161 | -1293.0048 | 2.105 | 6.5165 | 10.2139 | 18.6671 | 3.9382
Lu | 71 | 91 | 162 | -1301.1666 | 2.3178 | 6.9041 | 8.1618 | 18.3757 | 3.8109
Lu | 71 | 92 | 163 | -1311.1311 | 2.5266 | 7.2745 | 9.9645 | 18.1263 | 3.6572
Lu | 71 | 93 | 164 | -1319.0664 | 2.7162 | 7.6914 | 7.9353 | 17.8998 | 3.496
Lu | 71 | 94 | 165 | -1328.8266 | 2.9019 | 8.0982 | 9.7602 | 17.6955 | 3.33
Lu | 71 | 95 | 166 | -1336.5293 | 3.0983 | 8.5723 | 7.7027 | 17.4629 | 3.1457
Lu | 71 | 96 | 167 | -1346.057 | 3.2915 | 9.0445 | 9.5277 | 17.2304 | 2.9714
Lu | 71 | 97 | 168 | -1353.5126 | 3.5267 | 9.5752 | 7.4557 | 16.9834 | 2.7444
Lu | 71 | 98 | 169 | -1362.7681 | 3.7566 | 10.1026 | 9.2554 | 16.7111 | 2.5444
Lu | 71 | 99 | 170 | -1369.8972 | 4.013 | 10.6603 | 7.1292 | 16.3846 | 2.3402
Lu | 71 | 100 | 171 | -1378.7943 | 4.2611 | 11.2081 | 8.8971 | 16.0263 | 2.1711
Lu | 71 | 101 | 172 | -1385.4776 | 4.5037 | 11.7553 | 6.6832 | 15.5804 | 2.0593
Lu | 71 | 102 | 173 | -1393.9075 | 4.7385 | 12.2915 | 8.4299 | 15.1132 | 1.9787
Lu | 71 | 103 | 174 | -1400.0666 | 4.9806 | 12.8421 | 6.159 | 14.589 | 1.9557
Lu | 71 | 104 | 175 | -1407.9539 | 5.2173 | 13.3827 | 7.8874 | 14.0464 | 1.9621
Lu | 71 | 105 | 176 | -1413.6776 | 5.5044 | 13.9843 | 5.7237 | 13.6111 | 1.8468
Lu | 71 | 106 | 177 | -1421.0953 | 5.7905 | 14.5771 | 7.4176 | 13.1413 | 1.776
Lu | 71 | 107 | 178 | -1426.5289 | 6.0982 | 15.1998 | 5.4336 | 12.8513 | 1.4644
Lu | 71 | 108 | 179 | -1433.6192 | 6.407 | 15.8126 | 7.0903 | 12.5239 | 1.199
Lu | 71 | 109 | 180 | -1438.7985 | 6.7099 | 16.4152 | 5.1793 | 12.2696 | 0.83059
Lu | 71 | 110 | 181 | -1445.6285 | 7.0099 | 17.0035 | 6.8299 | 12.0093 | 0.47813
Lu | 71 | 111 | 182 | -1450.4076 | 7.3206 | 17.5777 | 4.7792 | 11.6091 | 0.27568
Lu | 71 | 112 | 183 | -1456.8594 | 7.6227 | 18.1334 | 6.4518 | 11.2309 | 0.065544
Lu | 71 | 113 | 184 | -1461.1493 | 7.9626 | 18.7014 | 4.2899 | 10.7417 | -0.019367
Lu | 71 | 114 | 185 | -1467.1277 | 8.2959 | 19.2531 | 5.9784 | 10.2683 | -0.10169
Lu | 71 | 115 | 186 | -1471.1086 | 8.6445 | 19.8669 | 3.9809 | 9.9593 | -0.3607
Lu | 71 | 116 | 187 | -1476.7979 | 8.9885 | 20.4669 | 5.6893 | 9.6703 | -0.62334
Lu | 71 | 117 | 188 | -1481.0656 | 9.2549 | 20.9809 | 4.2677 | 9.957 | -1.524
Lu | 71 | 118 | 189 | -1487.0401 | 9.5109 | 21.4763 | 5.9744 | 10.2421 | -2.409
Lu | 71 | 119 | 190 | -1490.9765 | 9.7985 | 22.0173 | 3.9365 | 9.9109 | -2.5918
Lu | 71 | 120 | 191 | -1496.5611 | 10.0738 | 22.5372 | 5.5846 | 9.5211 | -2.6974
Lu | 71 | 121 | 192 | -1500.5368 | 10.3454 | 23.0895 | 3.9756 | 9.5602 | -3.2776
Lu | 71 | 122 | 193 | -1506.1291 | 10.6102 | 23.6296 | 5.5923 | 9.5679 | -3.8052
Lu | 71 | 123 | 194 | -1510.1599 | 10.7567 | 23.9579 | 4.0308 | 9.6231 | -4.4126
Lu | 71 | 124 | 195 | -1515.9079 | 10.9001 | 24.279 | 5.748 | 9.7788 | -5.1084
Lu | 71 | 125 | 196 | -1519.7273 | 11.126 | 24.7249 | 3.8195 | 9.5674 | -5.2253
Lu | 71 | 126 | 197 | -1525.5493 | 11.3504 | 25.1681 | 5.822 | 9.6414 | -5.6204
Lu | 71 | 127 | 198 | -1527.1446 | 11.5447 | 25.5474 | 1.5953 | 7.4173 | -3.8422
Lu | 71 | 128 | 199 | -1530.5524 | 11.7392 | 25.9338 | 3.4078 | 5.0031 | -1.8712
Lu | 71 | 129 | 200 | -1531.7989 | 11.9307 | 26.2998 | 1.2466 | 4.6544 | -1.9017
Lu | 71 | 130 | 201 | -1534.5144 | 12.124 | 26.6781 | 2.7155 | 3.962 | -1.5958
Lu | 71 | 131 | 202 | -1535.9213 | 12.3508 | 27.1091 | 1.4069 | 4.1224 | -2.1221
Lu | 71 | 132 | 203 | -1538.8922 | 12.5814 | 27.5495 | 2.9708 | 4.3778 | -2.7559
Lu | 71 | 133 | 204 | -1540.2787 | 12.7964 | 27.967 | 1.3865 | 4.3573 | -3.1665
Lu | 71 | 134 | 205 | -1543.3046 | 13.0149 | 28.3888 | 3.0259 | 4.4124 | -3.6619
Lu | 71 | 135 | 206 | -1544.6276 | 13.2101 | 28.7546 | 1.3231 | 4.349 | -4.016
Lu | 71 | 136 | 207 | -1547.6271 | 13.4099 | 29.1285 | 2.9995 | 4.3225 | -4.4113
Lu | 71 | 137 | 208 | -1548.9148 | 13.5824 | 29.4431 | 1.2877 | 4.2872 | -4.7418
Lu | 71 | 138 | 209 | -1551.9077 | 13.7607 | 29.766 | 2.9929 | 4.2805 | -5.109
Lu | 71 | 139 | 210 | -1553.1765 | 13.9163 | 30.0575 | 1.2688 | 4.2617 | -5.4047
Lu | 71 | 140 | 211 | -1556.1647 | 14.0767 | 30.352 | 2.9882 | 4.257 | -5.723
Lu | 71 | 141 | 212 | -1557.3685 | 14.2355 | 30.6544 | 1.2038 | 4.1921 | -5.9496
Lu | 71 | 142 | 213 | -1560.295 | 14.395 | 30.951 | 2.9265 | 4.1303 | -6.1824
Lu | 71 | 143 | 214 | -1561.3738 | 14.5672 | 31.2812 | 1.0788 | 4.0053 | -6.3597
Lu | 71 | 144 | 215 | -1564.1715 | 14.7351 | 31.5979 | 2.7976 | 3.8764 | -6.5274
Lu | 71 | 145 | 216 | -1565.0712 | 14.9166 | 31.9556 | 0.89978 | 3.6974 | -6.6786
Lu | 71 | 146 | 217 | -1567.6802 | 15.0908 | 32.2984 | 2.609 | 3.5088 | -6.8066
Lu | 71 | 147 | 218 | -1568.3764 | 15.2732 | 32.6614 | 0.69616 | 3.3051 | -6.9607
Lu | 71 | 148 | 219 | -1570.7652 | 15.4469 | 33.0106 | 2.3888 | 3.085 | -7.0834
Lu | 71 | 149 | 220 | -1571.2927 | 15.6228 | 33.3709 | 0.52748 | 2.9163 | -7.2778
Lu | 71 | 150 | 221 | -1573.4945 | 15.7895 | 33.717 | 2.2018 | 2.7293 | -7.4398
Lu | 71 | 151 | 222 | -1573.8985 | 15.9608 | 34.079 | 0.40397 | 2.6058 | -7.6766
Lu | 71 | 152 | 223 | -1575.9639 | 16.1227 | 34.4256 | 2.0654 | 2.4694 | -7.8864
Lu | 71 | 153 | 224 | -1576.2483 | 16.296 | 34.7988 | 0.2844 | 2.3498 | -8.1288
Lu | 71 | 154 | 225 | -1578.1867 | 16.461 | 35.1564 | 1.9383 | 2.2228 | -8.3483
Lu | 71 | 155 | 226 | -1578.3062 | 16.6378 | 35.5345 | 0.11953 | 2.0579 | -8.5567
Lu | 71 | 156 | 227 | -1580.0756 | 16.8079 | 35.9014 | 1.7694 | 1.8889 | -8.7454
Lu | 71 | 158 | 229 | -1581.4822 | 17.1584 | 36.6083 | 1.5246 | 1.4066 | -9.008
Lu | 71 | 160 | 231 | -1582.3642 | 17.5002 | 37.2515 | 1.2524 | 0.88199 | -9.1903
Lu | 71 | 162 | 233 | -1582.8537 | 17.8632 | 37.8861 | 1.0457 | 0.48955 | -9.4411
Lu | 71 | 164 | 235 | -1583.117 | 18.2567 | 38.5658 | 0.92911 | 0.26324 | -9.8494
Lu | 71 | 166 | 237 | -1583.2132 | 18.6662 | 39.2869 | 0.84586 | 0.096252 | -10.362
Lu | 71 | 182 | 253 | -1581.7109 | 21.012 | 44.1501 | 1.2893 | 0.90056 | -16.0448
Hf | 72 | 80 | 152 | -1191.7776 | 1.0997 | 0.22971 | 13.8651 | 25.9802 | 3.5279
Hf | 72 | 81 | 153 | -1203.8473 | 1.408 | 0.85553 | 12.0696 | 25.9347 | 2.8444
Hf | 72 | 82 | 154 | -1218.0652 | 1.7133 | 1.4755 | 14.2179 | 26.2876 | 1.7827
Hf | 72 | 83 | 155 | -1226.9924 | 1.9846 | 2.0386 | 8.9272 | 23.1451 | 4.2994
Hf | 72 | 84 | 156 | -1237.9836 | 2.2579 | 2.6058 | 10.9912 | 19.9184 | 6.9061
Hf | 72 | 85 | 157 | -1247.0873 | 2.5116 | 3.2004 | 9.1037 | 20.095 | 6.1664
Hf | 72 | 86 | 158 | -1257.8201 | 2.7668 | 3.7981 | 10.7328 | 19.8365 | 5.8577
Hf | 72 | 87 | 159 | -1266.8473 | 2.9937 | 4.3136 | 9.0272 | 19.76 | 5.3396
Hf | 72 | 88 | 160 | -1277.5578 | 3.2201 | 4.8282 | 10.7105 | 19.7376 | 4.7642
Hf | 72 | 89 | 161 | -1286.2091 | 3.4182 | 5.2762 | 8.6513 | 19.3618 | 4.6247
Hf | 72 | 90 | 162 | -1296.6184 | 3.6136 | 5.7186 | 10.4093 | 19.0606 | 4.4112
Hf | 72 | 91 | 163 | -1304.9572 | 3.7906 | 6.1084 | 8.3388 | 18.7481 | 4.2757
Hf | 72 | 92 | 164 | -1315.0947 | 3.9637 | 6.4903 | 10.1375 | 18.4763 | 4.105
Hf | 72 | 93 | 165 | -1323.2069 | 4.1405 | 6.8567 | 8.1122 | 18.2497 | 3.9419
Hf | 72 | 94 | 166 | -1333.14 | 4.3135 | 7.2154 | 9.9331 | 18.0453 | 3.7644
Hf | 72 | 95 | 167 | -1341.0388 | 4.5095 | 7.6079 | 7.8988 | 17.8319 | 3.6114
Hf | 72 | 96 | 168 | -1350.7593 | 4.7023 | 7.9939 | 9.7205 | 17.6193 | 3.4653
Hf | 72 | 97 | 169 | -1358.4464 | 4.9338 | 8.4605 | 7.6871 | 17.4077 | 3.2845
Hf | 72 | 98 | 170 | -1367.928 | 5.16 | 8.9165 | 9.4816 | 17.1687 | 3.1374
Hf | 72 | 99 | 171 | -1375.3099 | 5.4127 | 9.4257 | 7.3819 | 16.8635 | 2.976
Hf | 72 | 100 | 172 | -1384.4514 | 5.657 | 9.9181 | 9.1414 | 16.5234 | 2.8601
Hf | 72 | 101 | 173 | -1391.3729 | 5.8953 | 10.399 | 6.9215 | 16.063 | 2.8113
Hf | 72 | 102 | 174 | -1400.0333 | 6.1258 | 10.8643 | 8.6604 | 15.5819 | 2.7999
Hf | 72 | 103 | 175 | -1406.4277 | 6.3612 | 11.3418 | 6.3944 | 15.0548 | 2.8462
Hf | 72 | 104 | 176 | -1414.5451 | 6.5911 | 11.8084 | 8.1173 | 14.5118 | 2.924
Hf | 72 | 105 | 177 | -1420.5453 | 6.8677 | 12.3721 | 6.0003 | 14.1176 | 2.8406
Hf | 72 | 106 | 178 | -1428.2385 | 7.1432 | 12.9337 | 7.6932 | 13.6934 | 2.7982
Hf | 72 | 107 | 179 | -1433.9627 | 7.4338 | 13.532 | 5.7242 | 13.4174 | 2.5105
Hf | 72 | 108 | 180 | -1441.3447 | 7.7255 | 14.1324 | 7.3819 | 13.1061 | 2.2602
Hf | 72 | 109 | 181 | -1446.8119 | 8.0133 | 14.7232 | 5.4672 | 12.8491 | 1.9189
Hf | 72 | 110 | 182 | -1453.9268 | 8.2983 | 15.3082 | 7.1149 | 12.5821 | 1.5854
Hf | 72 | 111 | 183 | -1459.0061 | 8.5985 | 15.9191 | 5.0793 | 12.1942 | 1.3825
Hf | 72 | 112 | 184 | -1465.7494 | 8.89 | 16.5128 | 6.7434 | 11.8226 | 1.1691
Hf | 72 | 113 | 185 | -1470.3752 | 9.226 | 17.1886 | 4.6258 | 11.3692 | 1.0118
Hf | 72 | 114 | 186 | -1476.6831 | 9.5554 | 17.8513 | 6.3079 | 10.9337 | 0.85357
Hf | 72 | 115 | 187 | -1481.0323 | 9.9237 | 18.5682 | 4.3492 | 10.6571 | 0.45436
Hf | 72 | 116 | 188 | -1487.0854 | 10.2875 | 19.276 | 6.0531 | 10.4023 | 0.046329
Hf | 72 | 117 | 189 | -1491.6287 | 10.5631 | 19.818 | 4.5433 | 10.5964 | -0.86462
Hf | 72 | 118 | 190 | -1497.8684 | 10.8283 | 20.3393 | 6.2396 | 10.783 | -1.759
Hf | 72 | 119 | 191 | -1502.1234 | 11.1468 | 20.9454 | 4.255 | 10.4946 | -2.0127
Hf | 72 | 120 | 192 | -1508.0142 | 11.453 | 21.5268 | 5.8908 | 10.1458 | -2.185
Hf | 72 | 121 | 193 | -1512.3168 | 11.7801 | 22.1255 | 4.3027 | 10.1934 | -2.8388
Hf | 72 | 122 | 194 | -1518.2293 | 12.1002 | 22.7105 | 5.9125 | 10.2152 | -3.442
Hf | 72 | 123 | 195 | -1522.4965 | 12.3366 | 23.0934 | 4.2672 | 10.1797 | -4.0052
Hf | 72 | 124 | 196 | -1528.4778 | 12.57 | 23.4701 | 5.9813 | 10.2485 | -4.659
Hf | 72 | 125 | 197 | -1532.5181 | 12.7907 | 23.9167 | 4.0402 | 10.0215 | -4.8149
Hf | 72 | 126 | 198 | -1538.5594 | 13.0101 | 24.3606 | 6.0414 | 10.0816 | -5.2517
Hf | 72 | 127 | 199 | -1540.3408 | 13.1962 | 24.741 | 1.7814 | 7.8227 | -3.4394
Hf | 72 | 128 | 200 | -1543.9348 | 13.3824 | 25.1216 | 3.5939 | 5.3753 | -1.4359
Hf | 72 | 129 | 201 | -1545.3642 | 13.5653 | 25.4961 | 1.4295 | 5.0234 | -1.4644
Hf | 72 | 130 | 202 | -1548.2643 | 13.7499 | 25.8739 | 2.9001 | 4.3296 | -1.1511
Hf | 72 | 131 | 203 | -1549.8344 | 13.9131 | 26.2639 | 1.5701 | 4.4702 | -1.6662
Hf | 72 | 132 | 204 | -1552.9723 | 14.0801 | 26.6615 | 3.1378 | 4.7079 | -2.2819
Hf | 72 | 133 | 205 | -1554.5271 | 14.2485 | 27.0449 | 1.5549 | 4.6927 | -2.6566
Hf | 72 | 134 | 206 | -1557.725 | 14.4204 | 27.4353 | 3.1979 | 4.7527 | -3.1142
Hf | 72 | 135 | 207 | -1559.2141 | 14.5865 | 27.7966 | 1.4891 | 4.687 | -3.4319
Hf | 72 | 136 | 208 | -1562.3843 | 14.7571 | 28.167 | 3.1701 | 4.6593 | -3.7946
Hf | 72 | 137 | 209 | -1563.8232 | 14.9084 | 28.4908 | 1.439 | 4.6091 | -4.1057
Hf | 72 | 138 | 210 | -1566.9731 | 15.0654 | 28.8261 | 3.1499 | 4.5888 | -4.4558
Hf | 72 | 139 | 211 | -1568.3855 | 15.2091 | 29.1253 | 1.4125 | 4.5623 | -4.7532
Hf | 72 | 140 | 212 | -1571.5223 | 15.3576 | 29.4344 | 3.1368 | 4.5492 | -5.0753
Hf | 72 | 141 | 213 | -1572.8785 | 15.51 | 29.7455 | 1.3562 | 4.493 | -5.3183
Hf | 72 | 142 | 214 | -1575.9582 | 15.6632 | 30.0582 | 3.0797 | 4.4359 | -5.5703
Hf | 72 | 143 | 215 | -1577.2037 | 15.8299 | 30.3971 | 1.2455 | 4.3252 | -5.7707
Hf | 72 | 144 | 216 | -1580.1638 | 15.9924 | 30.7275 | 2.9601 | 4.2056 | -5.9638
Hf | 72 | 145 | 217 | -1581.2384 | 16.1671 | 31.0837 | 1.0745 | 4.0346 | -6.1317
Hf | 72 | 146 | 218 | -1584.0148 | 16.3345 | 31.4253 | 2.7764 | 3.8509 | -6.2784
Hf | 72 | 147 | 219 | -1584.8866 | 16.5102 | 31.7834 | 0.87182 | 3.6482 | -6.4319
Hf | 72 | 148 | 220 | -1587.4423 | 16.6771 | 32.124 | 2.5557 | 3.4275 | -6.5529
Hf | 72 | 149 | 221 | -1588.1391 | 16.8464 | 32.4692 | 0.69675 | 3.2525 | -6.7359
Hf | 72 | 150 | 222 | -1590.5009 | 17.0064 | 32.7959 | 2.3618 | 3.0586 | -6.8826
Hf | 72 | 151 | 223 | -1591.0716 | 17.1731 | 33.1339 | 0.57068 | 2.9325 | -7.1017
Hf | 72 | 152 | 224 | -1593.2944 | 17.3305 | 33.4532 | 2.2228 | 2.7935 | -7.2894
Hf | 72 | 153 | 225 | -1593.7483 | 17.5 | 33.796 | 0.45387 | 2.6767 | -7.5106
Hf | 72 | 154 | 226 | -1595.8478 | 17.6611 | 34.1222 | 2.0995 | 2.5534 | -7.7066
Hf | 72 | 155 | 227 | -1596.1424 | 17.8362 | 34.474 | 0.29458 | 2.3941 | -7.8901
Hf | 72 | 156 | 228 | -1598.0802 | 18.0046 | 34.8126 | 1.9379 | 2.2324 | -8.0546
Hf | 72 | 157 | 229 | -1598.1355 | 18.178 | 35.1631 | 0.055291 | 1.9931 | -8.1671
Hf | 72 | 158 | 230 | -1599.8295 | 18.3473 | 35.5057 | 1.694 | 1.7493 | -8.2618
Hf | 72 | 160 | 232 | -1601.0449 | 18.6808 | 36.181 | 1.4175 | 1.2155 | -8.4212
Hf | 72 | 162 | 234 | -1601.8853 | 19.0316 | 36.8948 | 1.2182 | 0.84034 | -8.7213
Hf | 72 | 164 | 236 | -1602.5292 | 19.4123 | 37.669 | 1.1146 | 0.64394 | -9.2387
Hf | 72 | 166 | 238 | -1603.0247 | 19.8115 | 38.4777 | 1.0388 | 0.49552 | -9.8645
Hf | 72 | 168 | 240 | -1603.3172 | 20.2039 | 39.2682 | 0.93553 | 0.29249 | -10.4702
Hf | 72 | 170 | 242 | -1603.3341 | 20.5747 | 40.0057 | 0.79172 | 0.016889 | -10.9851
Hf | 72 | 182 | 254 | -1604.15 | 22.4391 | 43.4511 | 1.4573 | 1.2404 | -15.7131
Ta | 73 | 82 | 155 | -1217.1173 | -0.94786 | 0.76547 | 14.5244 | 26.9023 | 1.8606
Ta | 73 | 84 | 157 | -1237.5896 | -0.39404 | 1.8639 | 11.2684 | 20.4722 | 7.0623
Ta | 73 | 86 | 159 | -1257.9832 | 0.16309 | 2.9299 | 11.0136 | 20.3936 | 6.0425
Ta | 73 | 87 | 160 | -1267.2691 | 0.42183 | 3.4155 | 9.2859 | 20.2996 | 5.6066
Ta | 73 | 88 | 161 | -1278.2432 | 0.68548 | 3.9056 | 10.9741 | 20.26 | 5.11
Ta | 73 | 89 | 162 | -1287.1493 | 0.94023 | 4.3584 | 8.906 | 19.8802 | 5.0043
Ta | 73 | 90 | 163 | -1297.8197 | 1.2013 | 4.8149 | 10.6704 | 19.5765 | 4.818
Ta | 73 | 91 | 164 | -1306.3848 | 1.4276 | 5.2182 | 8.5651 | 19.2355 | 4.7061
Ta | 73 | 92 | 165 | -1316.76 | 1.6653 | 5.629 | 10.3752 | 18.9403 | 4.5447
Ta | 73 | 93 | 166 | -1325.0651 | 1.8582 | 5.9988 | 8.3051 | 18.6803 | 4.4014
Ta | 73 | 94 | 167 | -1335.2051 | 2.065 | 6.3785 | 10.1399 | 18.445 | 4.226
Ta | 73 | 95 | 168 | -1343.2818 | 2.2431 | 6.7526 | 8.0768 | 18.2167 | 4.0845
Ta | 73 | 96 | 169 | -1353.1926 | 2.4333 | 7.1356 | 9.9107 | 17.9875 | 3.934
Ta | 73 | 97 | 170 | -1361.0797 | 2.6332 | 7.5671 | 7.8871 | 17.7978 | 3.7496
Ta | 73 | 98 | 171 | -1370.7626 | 2.8346 | 7.9946 | 9.6829 | 17.57 | 3.5944
Ta | 73 | 99 | 172 | -1378.3681 | 3.0582 | 8.4709 | 7.6055 | 17.2884 | 3.4445
Ta | 73 | 100 | 173 | -1387.7251 | 3.2738 | 8.9308 | 9.357 | 16.9625 | 3.3429
Ta | 73 | 101 | 174 | -1394.8851 | 3.5122 | 9.4075 | 7.16 | 16.517 | 3.3121
Ta | 73 | 102 | 175 | -1403.7774 | 3.7441 | 9.8698 | 8.8922 | 16.0522 | 3.317
Ta | 73 | 103 | 176 | -1410.4438 | 4.016 | 10.3772 | 6.6664 | 15.5586 | 3.3338
Ta | 73 | 104 | 177 | -1418.834 | 4.2889 | 10.88 | 8.3902 | 15.0566 | 3.3736
Ta | 73 | 105 | 178 | -1425.1468 | 4.6015 | 11.4692 | 6.3128 | 14.7031 | 3.2197
Ta | 73 | 106 | 179 | -1433.1655 | 4.927 | 12.0702 | 8.0187 | 14.3315 | 3.0884
Ta | 73 | 107 | 180 | -1439.1979 | 5.2352 | 12.669 | 6.0324 | 14.0511 | 2.7797
Ta | 73 | 108 | 181 | -1446.9092 | 5.5645 | 13.29 | 7.7113 | 13.7437 | 2.4861
Ta | 73 | 109 | 182 | -1452.6654 | 5.8536 | 13.8669 | 5.7562 | 13.4675 | 2.1635
Ta | 73 | 110 | 183 | -1460.0844 | 6.1576 | 14.4559 | 7.419 | 13.1752 | 1.8348
Ta | 73 | 111 | 184 | -1465.4812 | 6.4751 | 15.0736 | 5.3968 | 12.8158 | 1.6173
Ta | 73 | 112 | 185 | -1472.5434 | 6.7939 | 15.684 | 7.0622 | 12.459 | 1.3851
Ta | 73 | 113 | 186 | -1477.5265 | 7.1512 | 16.3772 | 4.9831 | 12.0453 | 1.1811
Ta | 73 | 114 | 187 | -1484.1875 | 7.5044 | 17.0598 | 6.661 | 11.6441 | 0.97193
Ta | 73 | 115 | 188 | -1488.8371 | 7.8047 | 17.7284 | 4.6496 | 11.3106 | 0.61221
Ta | 73 | 116 | 189 | -1495.1744 | 8.089 | 18.3765 | 6.3374 | 10.987 | 0.25324
Ta | 73 | 117 | 190 | -1499.9985 | 8.3697 | 18.9328 | 4.824 | 11.1614 | -0.58984
Ta | 73 | 118 | 191 | -1506.5007 | 8.6323 | 19.4607 | 6.5023 | 11.3263 | -1.4028
Ta | 73 | 119 | 192 | -1511.0618 | 8.9384 | 20.0853 | 4.5611 | 11.0634 | -1.6962
Ta | 73 | 120 | 193 | -1517.2537 | 9.2396 | 20.6926 | 6.1919 | 10.753 | -1.9137
Ta | 73 | 121 | 194 | -1521.8265 | 9.5097 | 21.2898 | 4.5728 | 10.7647 | -2.55
Ta | 73 | 122 | 195 | -1528.0064 | 9.7771 | 21.8773 | 6.1799 | 10.7527 | -3.1453
Ta | 73 | 123 | 196 | -1532.459 | 9.9624 | 22.2991 | 4.4526 | 10.6324 | -3.6222
Ta | 73 | 124 | 197 | -1538.6173 | 10.1395 | 22.7095 | 6.1583 | 10.6109 | -4.1882
Ta | 73 | 125 | 198 | -1542.8844 | 10.3663 | 23.157 | 4.2671 | 10.4254 | -4.4245
Ta | 73 | 126 | 199 | -1549.1454 | 10.586 | 23.5961 | 6.261 | 10.5281 | -4.9375
Ta | 73 | 127 | 200 | -1551.1239 | 10.7831 | 23.9794 | 1.9786 | 8.2396 | -3.0966
Ta | 73 | 128 | 201 | -1554.9147 | 10.98 | 24.3624 | 3.7908 | 5.7693 | -1.0654
Ta | 73 | 129 | 202 | -1556.5379 | 11.1737 | 24.739 | 1.6232 | 5.414 | -1.0933
Ta | 73 | 130 | 203 | -1559.6341 | 11.3697 | 25.1197 | 3.0961 | 4.7193 | -0.7817
Ta | 73 | 131 | 204 | -1561.3773 | 11.5429 | 25.456 | 1.7433 | 4.8394 | -1.2784
Ta | 73 | 132 | 205 | -1564.6972 | 11.725 | 25.805 | 3.3199 | 5.0632 | -1.8828
Ta | 73 | 133 | 206 | -1566.4292 | 11.9021 | 26.1505 | 1.732 | 5.0518 | -2.2079
Ta | 73 | 134 | 207 | -1569.8168 | 12.0918 | 26.5122 | 3.3876 | 5.1196 | -2.6246
Ta | 73 | 135 | 208 | -1571.4774 | 12.2632 | 26.8497 | 1.6606 | 5.0482 | -2.8987
Ta | 73 | 136 | 209 | -1574.8313 | 12.447 | 27.2042 | 3.3539 | 5.0145 | -3.2267
Ta | 73 | 137 | 210 | -1576.4276 | 12.6044 | 27.5128 | 1.5963 | 4.9502 | -3.4999
Ta | 73 | 138 | 211 | -1579.7475 | 12.7745 | 27.8399 | 3.32 | 4.9163 | -3.8204
Ta | 73 | 139 | 212 | -1581.3042 | 12.9186 | 28.1277 | 1.5566 | 4.8766 | -4.0893
Ta | 73 | 140 | 213 | -1584.5968 | 13.0745 | 28.4321 | 3.2926 | 4.8493 | -4.3891
Ta | 73 | 141 | 214 | -1586.1101 | 13.2315 | 28.7416 | 1.5133 | 4.8059 | -4.6336
Ta | 73 | 142 | 215 | -1589.3518 | 13.3936 | 29.0568 | 3.2417 | 4.755 | -4.8872
Ta | 73 | 143 | 216 | -1590.7888 | 13.5851 | 29.415 | 1.437 | 4.6788 | -5.1203
Ta | 73 | 144 | 217 | -1593.9351 | 13.7713 | 29.7637 | 3.1463 | 4.5833 | -5.3401
Ta | 73 | 145 | 218 | -1595.2056 | 13.9673 | 30.1344 | 1.2705 | 4.4168 | -5.5318
Ta | 73 | 146 | 219 | -1598.1667 | 14.152 | 30.4865 | 2.9611 | 4.2316 | -5.6953
Ta | 73 | 147 | 220 | -1599.218 | 14.3315 | 30.8417 | 1.0513 | 4.0124 | -5.8468
Ta | 73 | 148 | 221 | -1601.9414 | 14.4991 | 31.1762 | 2.7234 | 3.7747 | -5.9612
Ta | 73 | 149 | 222 | -1602.8007 | 14.6617 | 31.508 | 0.85931 | 3.5827 | -6.1243
Ta | 73 | 150 | 223 | -1605.3138 | 14.8129 | 31.8193 | 2.5131 | 3.3724 | -6.2486
Ta | 73 | 151 | 224 | -1606.0385 | 14.9669 | 32.1401 | 0.72472 | 3.2378 | -6.4458
Ta | 73 | 152 | 225 | -1608.4053 | 15.1109 | 32.4414 | 2.3668 | 3.0915 | -6.6108
Ta | 73 | 153 | 226 | -1609.0145 | 15.2662 | 32.7662 | 0.60922 | 2.976 | -6.8161
Ta | 73 | 154 | 227 | -1611.2608 | 15.413 | 33.0741 | 2.2463 | 2.8555 | -6.9969
Ta | 73 | 155 | 228 | -1611.7198 | 15.5774 | 33.4136 | 0.45897 | 2.7052 | -7.1715
Ta | 73 | 156 | 229 | -1613.816 | 15.7358 | 33.7404 | 2.0962 | 2.5552 | -7.3294
Ta | 73 | 157 | 230 | -1614.0482 | 15.9127 | 34.0906 | 0.23218 | 2.3284 | -7.442
Ta | 73 | 158 | 231 | -1615.9163 | 16.0869 | 34.4341 | 1.8681 | 2.1003 | -7.5407
Ta | 73 | 160 | 233 | -1617.5171 | 16.4722 | 35.1529 | 1.6099 | 1.6008 | -7.7349
Ta | 73 | 162 | 235 | -1618.7747 | 16.8894 | 35.921 | 1.4268 | 1.2576 | -8.1105
Ta | 73 | 164 | 237 | -1619.8419 | 17.3127 | 36.7249 | 1.3251 | 1.0672 | -8.6882
Ta | 73 | 166 | 239 | -1620.7572 | 17.7324 | 37.544 | 1.2457 | 0.91529 | -9.3402
Ta | 73 | 168 | 241 | -1621.4647 | 18.1475 | 38.3514 | 1.1393 | 0.70752 | -9.9515
Ta | 73 | 170 | 243 | -1621.8727 | 18.5386 | 39.1133 | 0.9844 | 0.40799 | -10.4594
Ta | 73 | 172 | 245 | -1621.9818 | 18.8811 | 39.6631 | 0.8232 | 0.10913 | -10.9224
Ta | 73 | 174 | 247 | -1622.2393 | 19.1892 | 40.2978 | 0.90628 | 0.25749 | -11.6206
Ta | 73 | 176 | 249 | -1622.5284 | 19.5504 | 41.0551 | 0.9273 | 0.28907 | -12.2868
Ta | 73 | 178 | 251 | -1622.7791 | 19.865 | 41.7261 | 0.88802 | 0.25069 | -13.0058
Ta | 73 | 180 | 253 | -1622.98 | 20.0704 | 42.1697 | 0.88677 | 0.20096 | -13.6271
Ta | 73 | 182 | 255 | -1624.4951 | 20.3451 | 42.7842 | 1.5857 | 1.5151 | -15.3847
Ta | 73 | 184 | 257 | -1624.7245 | 20.6594 | 43.4177 | 0.98368 | 0.22942 | -14.7136
W | 74 | 83 | 157 | -1227.5279 | 1.2067 | 0.53553 | 9.4651 | 24.2873 | 4.6194
W | 74 | 84 | 158 | -1239.0582 | 1.4686 | 1.0746 | 11.5303 | 20.9954 | 7.307
W | 74 | 85 | 159 | -1248.6121 | 1.6426 | 1.5248 | 9.5539 | 21.0842 | 6.6803
W | 74 | 86 | 160 | -1259.8043 | 1.8211 | 1.9842 | 11.1922 | 20.7461 | 6.4793
W | 74 | 87 | 161 | -1269.2953 | 2.0262 | 2.448 | 9.491 | 20.6832 | 6.0921
W | 74 | 88 | 162 | -1280.4794 | 2.2361 | 2.9216 | 11.1841 | 20.6751 | 5.6407
W | 74 | 89 | 163 | -1289.605 | 2.4557 | 3.3959 | 9.1256 | 20.3097 | 5.5423
W | 74 | 90 | 164 | -1300.5013 | 2.6816 | 3.8829 | 10.8963 | 20.0219 | 5.3565
W | 74 | 91 | 165 | -1309.2684 | 2.8836 | 4.3112 | 8.7671 | 19.6634 | 5.2407
W | 74 | 92 | 166 | -1319.8571 | 3.097 | 4.7624 | 10.5887 | 19.3558 | 5.0613
W | 74 | 93 | 167 | -1328.3442 | 3.279 | 5.1373 | 8.4871 | 19.0757 | 4.913
W | 74 | 94 | 168 | -1338.6799 | 3.4748 | 5.5398 | 10.3357 | 18.8228 | 4.7149
W | 74 | 95 | 169 | -1346.934 | 3.6521 | 5.8952 | 8.2541 | 18.5898 | 4.5729
W | 74 | 96 | 170 | -1357.0342 | 3.8417 | 6.2749 | 10.1002 | 18.3544 | 4.4058
W | 74 | 97 | 171 | -1365.1167 | 4.037 | 6.6703 | 8.0825 | 18.1827 | 4.2221
W | 74 | 98 | 172 | -1374.9964 | 4.2338 | 7.0684 | 9.8797 | 17.9622 | 4.0629
W | 74 | 99 | 173 | -1382.8159 | 4.4478 | 7.506 | 7.8195 | 17.6992 | 3.9305
W | 74 | 100 | 174 | -1392.3791 | 4.6539 | 7.9277 | 9.5631 | 17.3827 | 3.8489
W | 74 | 101 | 175 | -1399.7626 | 4.8775 | 8.3897 | 7.3836 | 16.9467 | 3.8473
W | 74 | 102 | 176 | -1408.8718 | 5.0944 | 8.8385 | 9.1092 | 16.4928 | 3.8795
W | 74 | 103 | 177 | -1415.7891 | 5.3454 | 9.3614 | 6.9173 | 16.0265 | 3.8837
W | 74 | 104 | 178 | -1424.4312 | 5.5973 | 9.8862 | 8.6421 | 15.5594 | 3.9021
W | 74 | 105 | 179 | -1431.0347 | 5.8879 | 10.4894 | 6.6034 | 15.2455 | 3.693
W | 74 | 106 | 180 | -1439.3569 | 6.1914 | 11.1184 | 8.3222 | 14.9257 | 3.4882
W | 74 | 107 | 181 | -1445.6727 | 6.4749 | 11.71 | 6.3158 | 14.6381 | 3.1726
W | 74 | 108 | 182 | -1453.6887 | 6.7795 | 12.344 | 8.0159 | 14.3318 | 2.8499
W | 74 | 109 | 183 | -1459.7145 | 7.0491 | 12.9027 | 6.0259 | 14.0418 | 2.5482
W | 74 | 110 | 184 | -1467.4182 | 7.3338 | 13.4914 | 7.7036 | 13.7295 | 2.2265
W | 74 | 111 | 185 | -1473.1242 | 7.6431 | 14.1182 | 5.7061 | 13.4097 | 1.9876
W | 74 | 112 | 186 | -1480.497 | 7.9536 | 14.7476 | 7.3728 | 13.0788 | 1.7298
W | 74 | 113 | 187 | -1485.8488 | 8.3223 | 15.4736 | 5.3518 | 12.7246 | 1.4572
W | 74 | 114 | 188 | -1492.8743 | 8.6869 | 16.1912 | 7.0255 | 12.3773 | 1.1751
W | 74 | 115 | 189 | -1497.8625 | 9.0255 | 16.8302 | 4.9882 | 12.0137 | 0.8127
W | 74 | 116 | 190 | -1504.5224 | 9.348 | 17.437 | 6.6599 | 11.6481 | 0.46065
W | 74 | 117 | 191 | -1509.6317 | 9.6333 | 18.003 | 5.1093 | 11.7692 | -0.29941
W | 74 | 118 | 192 | -1516.4012 | 9.9005 | 18.5328 | 6.7695 | 11.8788 | -1.0158
W | 74 | 119 | 193 | -1521.3011 | 10.2393 | 19.1777 | 4.8999 | 11.6693 | -1.3723
W | 74 | 120 | 194 | -1527.8268 | 10.573 | 19.8126 | 6.5257 | 11.4256 | -1.6584
W | 74 | 121 | 195 | -1532.7185 | 10.8919 | 20.4016 | 4.8917 | 11.4174 | -2.2951
W | 74 | 122 | 196 | -1539.2144 | 11.208 | 20.9851 | 6.496 | 11.3876 | -2.9003
W | 74 | 123 | 197 | -1543.9481 | 11.4891 | 21.4515 | 4.7337 | 11.2296 | -3.3312
W | 74 | 124 | 198 | -1550.3792 | 11.7619 | 21.9013 | 6.4311 | 11.1648 | -3.8498
W | 74 | 125 | 199 | -1554.8724 | 11.9881 | 22.3544 | 4.4933 | 10.9244 | -4.0759
W | 74 | 126 | 200 | -1561.3525 | 12.2071 | 22.7931 | 6.4801 | 10.9734 | -4.5747
W | 74 | 127 | 201 | -1563.5208 | 12.3969 | 23.18 | 2.1683 | 8.6483 | -2.7027
W | 74 | 128 | 202 | -1567.501 | 12.5862 | 23.5662 | 3.9802 | 6.1484 | -0.64153
W | 74 | 129 | 203 | -1569.3102 | 12.7722 | 23.9459 | 1.8092 | 5.7894 | -0.66935
W | 74 | 130 | 204 | -1572.5947 | 12.9606 | 24.3304 | 3.2845 | 5.0937 | -0.35995
W | 74 | 131 | 205 | -1574.4439 | 13.0665 | 24.6095 | 1.8492 | 5.1337 | -0.77963
W | 74 | 132 | 206 | -1577.8785 | 13.1813 | 24.9062 | 3.4346 | 5.2838 | -1.3142
W | 74 | 133 | 207 | -1579.7349 | 13.3057 | 25.2077 | 1.8564 | 5.291 | -1.6004
W | 74 | 134 | 208 | -1583.2596 | 13.4428 | 25.5346 | 3.5247 | 5.3811 | -1.9873
W | 74 | 135 | 209 | -1585.0649 | 13.5875 | 25.8508 | 1.8053 | 5.33 | -2.2378
W | 74 | 136 | 210 | -1588.5759 | 13.7446 | 26.1916 | 3.511 | 5.3163 | -2.5509
W | 74 | 137 | 211 | -1590.3158 | 13.8882 | 26.4926 | 1.7399 | 5.2509 | -2.8017
W | 74 | 138 | 212 | -1593.7921 | 14.0446 | 26.819 | 3.4763 | 5.2162 | -3.1078
W | 74 | 139 | 213 | -1595.4898 | 14.1856 | 27.1043 | 1.6977 | 5.174 | -3.3666
W | 74 | 140 | 214 | -1598.9352 | 14.3384 | 27.4129 | 3.4454 | 5.1431 | -3.6622
W | 74 | 141 | 215 | -1600.6086 | 14.4985 | 27.7301 | 1.6734 | 5.1188 | -3.9231
W | 74 | 142 | 216 | -1604.0155 | 14.6637 | 28.0573 | 3.4069 | 5.0803 | -4.1932
W | 74 | 143 | 217 | -1605.6412 | 14.8523 | 28.4374 | 1.6257 | 5.0326 | -4.4626
W | 74 | 144 | 218 | -1608.9709 | 15.0358 | 28.8071 | 3.3297 | 4.9554 | -4.7127
W | 74 | 145 | 219 | -1610.4329 | 15.2273 | 29.1945 | 1.462 | 4.7917 | -4.9292
W | 74 | 146 | 220 | -1613.5743 | 15.4076 | 29.5596 | 3.1414 | 4.6034 | -5.1105
W | 74 | 147 | 221 | -1614.7997 | 15.5816 | 29.9131 | 1.2253 | 4.3668 | -5.2613
W | 74 | 148 | 222 | -1617.6853 | 15.7439 | 30.243 | 2.8856 | 4.1109 | -5.3705
W | 74 | 149 | 223 | -1618.6995 | 15.8988 | 30.5604 | 1.0142 | 3.8998 | -5.5129
W | 74 | 150 | 224 | -1621.3561 | 16.0423 | 30.8552 | 2.6567 | 3.6709 | -5.6138
W | 74 | 151 | 225 | -1622.2266 | 16.1881 | 31.155 | 0.87046 | 3.5271 | -5.7875
W | 74 | 152 | 226 | -1624.729 | 16.3237 | 31.4346 | 2.5025 | 3.3729 | -5.9281
W | 74 | 153 | 227 | -1625.4841 | 16.4696 | 31.7358 | 0.75508 | 3.2575 | -6.1125
W | 74 | 154 | 228 | -1627.8677 | 16.6069 | 32.0199 | 2.3836 | 3.1386 | -6.2733
W | 74 | 155 | 229 | -1628.4836 | 16.7638 | 32.3412 | 0.6159 | 2.9995 | -6.4353
W | 74 | 156 | 230 | -1630.7307 | 16.9147 | 32.6505 | 2.2471 | 2.863 | -6.5829
W | 74 | 157 | 231 | -1631.1322 | 17.0841 | 32.9967 | 0.40152 | 2.6487 | -6.6899
W | 74 | 158 | 232 | -1633.167 | 17.2507 | 33.3375 | 2.0348 | 2.4363 | -6.7868
W | 74 | 159 | 233 | -1633.3437 | 17.4364 | 33.7163 | 0.17669 | 2.2114 | -6.9082
W | 74 | 160 | 234 | -1635.1388 | 17.6216 | 34.0938 | 1.7951 | 1.9718 | -7.0093
W | 74 | 161 | 235 | -1635.1705 | 17.8226 | 34.5034 | 0.031756 | 1.8268 | -7.2431
W | 74 | 162 | 236 | -1636.7984 | 18.0236 | 34.9131 | 1.6278 | 1.6596 | -7.4534
W | 74 | 164 | 238 | -1638.2755 | 18.4336 | 35.7463 | 1.5289 | 1.4772 | -8.0902
W | 74 | 166 | 240 | -1639.6019 | 18.8447 | 36.5771 | 1.4482 | 1.3263 | -8.7726
W | 74 | 168 | 242 | -1640.7235 | 19.2588 | 37.4062 | 1.3427 | 1.1216 | -9.3987
W | 74 | 170 | 244 | -1641.5302 | 19.6575 | 38.196 | 1.1809 | 0.8067 | -9.9129
W | 74 | 172 | 246 | -1641.9975 | 20.0156 | 38.8967 | 0.99959 | 0.46731 | -10.3633
W | 74 | 174 | 248 | -1642.5623 | 20.323 | 39.5122 | 1.0563 | 0.56487 | -11.1616
W | 74 | 176 | 250 | -1643.2532 | 20.7248 | 40.2753 | 1.1242 | 0.69089 | -11.9031
W | 74 | 178 | 252 | -1643.8752 | 21.0961 | 40.9612 | 1.0689 | 0.62198 | -12.5972
W | 74 | 180 | 254 | -1644.4321 | 21.452 | 41.5224 | 1.0531 | 0.55686 | -13.218
W | 74 | 181 | 255 | -1644.5141 | 21.6046 | 41.8213 | 0.081993 | 1.1351 | -14.1002
W | 74 | 182 | 256 | -1646.2343 | 21.7392 | 42.0843 | 1.7203 | 1.8023 | -15.0247
W | 74 | 184 | 258 | -1646.7743 | 22.0498 | 42.7092 | 1.1412 | 0.54001 | -14.3243
Re | 75 | 84 | 159 | -1238.0231 | -1.0351 | 0.43352 | 11.8207 | 21.5747 | 7.3942
Re | 75 | 86 | 161 | -1259.1679 | -0.63641 | 1.1847 | 11.3987 | 21.1448 | 6.7217
Re | 75 | 88 | 163 | -1280.2679 | -0.21151 | 2.0246 | 11.4065 | 21.1 | 6.0153
Re | 75 | 89 | 164 | -1289.6112 | 0.006189 | 2.4619 | 9.3433 | 20.7498 | 5.9579
Re | 75 | 90 | 165 | -1300.7427 | 0.24143 | 2.923 | 11.1315 | 20.4748 | 5.8005
Re | 75 | 91 | 166 | -1309.7221 | 0.45367 | 3.3373 | 8.9794 | 20.1109 | 5.7272
Re | 75 | 92 | 167 | -1320.5453 | 0.68818 | 3.7852 | 10.8232 | 19.8025 | 5.5744
Re | 75 | 93 | 168 | -1329.2222 | 0.87808 | 4.1571 | 8.677 | 19.5001 | 5.4626
Re | 75 | 94 | 169 | -1339.7761 | 1.0962 | 4.571 | 10.5539 | 19.2308 | 5.2839
Re | 75 | 95 | 170 | -1348.2033 | 1.2693 | 4.9215 | 8.4272 | 18.9811 | 5.1618
Re | 75 | 96 | 171 | -1358.5118 | 1.4776 | 5.3193 | 10.3085 | 18.7357 | 4.9932
Re | 75 | 97 | 172 | -1366.8324 | 1.7157 | 5.7527 | 8.3206 | 18.6291 | 4.7494
Re | 75 | 98 | 173 | -1376.9675 | 1.9712 | 6.2049 | 10.1351 | 18.4557 | 4.525
Re | 75 | 99 | 174 | -1385.0222 | 2.2063 | 6.6541 | 8.0547 | 18.1898 | 4.3574
Re | 75 | 100 | 175 | -1394.818 | 2.439 | 7.0929 | 9.7958 | 17.8505 | 4.2446
Re | 75 | 101 | 176 | -1402.4484 | 2.6858 | 7.5633 | 7.6304 | 17.4262 | 4.2197
Re | 75 | 102 | 177 | -1411.8038 | 2.932 | 8.0265 | 9.3554 | 16.9858 | 4.2213
Re | 75 | 103 | 178 | -1418.9896 | 3.2005 | 8.5459 | 7.1858 | 16.5412 | 4.1955
Re | 75 | 104 | 179 | -1427.9031 | 3.4718 | 9.0691 | 8.9134 | 16.0992 | 4.1743
Re | 75 | 105 | 180 | -1434.7799 | 3.7452 | 9.6331 | 6.8768 | 15.7902 | 3.9639
Re | 75 | 106 | 181 | -1443.389 | 4.0321 | 10.2235 | 8.6091 | 15.4859 | 3.745
Re | 75 | 107 | 182 | -1449.9851 | 4.3123 | 10.7872 | 6.5961 | 15.2052 | 3.4617
Re | 75 | 108 | 183 | -1458.3047 | 4.6161 | 11.3955 | 8.3196 | 14.9157 | 3.1608
Re | 75 | 109 | 184 | -1464.6157 | 4.9012 | 11.9503 | 6.311 | 14.6307 | 2.8822
Re | 75 | 110 | 185 | -1472.6321 | 5.2139 | 12.5477 | 8.0163 | 14.3274 | 2.5771
Re | 75 | 111 | 186 | -1478.6409 | 5.5167 | 13.1597 | 6.0088 | 14.0252 | 2.3245
Re | 75 | 112 | 187 | -1486.3427 | 5.8457 | 13.7993 | 7.7018 | 13.7106 | 2.0417
Re | 75 | 113 | 188 | -1492.0173 | 6.1684 | 14.4908 | 5.6746 | 13.3764 | 1.7639
Re | 75 | 114 | 189 | -1499.3857 | 6.5114 | 15.1982 | 7.3684 | 13.043 | 1.4577
Re | 75 | 115 | 190 | -1504.7404 | 6.8779 | 15.9033 | 5.3547 | 12.7231 | 1.0861
Re | 75 | 116 | 191 | -1511.794 | 7.2715 | 16.6195 | 7.0536 | 12.4083 | 0.69349
Re | 75 | 117 | 192 | -1517.1886 | 7.5568 | 17.1901 | 5.3946 | 12.4482 | -0.051498
Re | 75 | 118 | 193 | -1524.2641 | 7.8628 | 17.7633 | 7.0755 | 12.4701 | -0.78961
Re | 75 | 119 | 194 | -1529.4585 | 8.1574 | 18.3967 | 5.1945 | 12.27 | -1.1601
Re | 75 | 120 | 195 | -1536.2836 | 8.4568 | 19.0298 | 6.8251 | 12.0195 | -1.4828
Re | 75 | 121 | 196 | -1541.4313 | 8.7128 | 19.6047 | 5.1477 | 11.9728 | -2.0695
Re | 75 | 122 | 197 | -1548.186 | 8.9715 | 20.1796 | 6.7547 | 11.9024 | -2.6322
Re | 75 | 123 | 198 | -1553.1459 | 9.1978 | 20.6869 | 4.9599 | 11.7146 | -3.0193
Re | 75 | 124 | 199 | -1559.7958 | 9.4166 | 21.1785 | 6.65 | 11.6099 | -3.4894
Re | 75 | 125 | 200 | -1564.5063 | 9.6339 | 21.622 | 4.7105 | 11.3605 | -3.7474
Re | 75 | 126 | 201 | -1571.1954 | 9.8428 | 22.05 | 6.689 | 11.3996 | -4.278
Re | 75 | 127 | 202 | -1573.5685 | 10.0477 | 22.4446 | 2.3731 | 9.0622 | -2.3841
Re | 75 | 128 | 203 | -1577.7526 | 10.2517 | 22.8379 | 4.1841 | 6.5573 | -0.30724
Re | 75 | 129 | 204 | -1579.7578 | 10.4477 | 23.2199 | 2.0052 | 6.1893 | -0.33389
Re | 75 | 130 | 205 | -1583.2411 | 10.6464 | 23.6071 | 3.4833 | 5.4885 | -0.026404
Re | 75 | 131 | 206 | -1585.2217 | 10.7779 | 23.8444 | 1.9806 | 5.4639 | -0.38382
Re | 75 | 132 | 207 | -1588.8004 | 10.9219 | 24.1032 | 3.5787 | 5.5593 | -0.86636
Re | 75 | 133 | 208 | -1590.7947 | 11.0599 | 24.3656 | 1.9943 | 5.573 | -1.1174
Re | 75 | 134 | 209 | -1594.4808 | 11.2213 | 24.664 | 3.6861 | 5.6804 | -1.4836
Re | 75 | 135 | 210 | -1596.4153 | 11.3504 | 24.9379 | 1.9345 | 5.6206 | -1.6861
Re | 75 | 136 | 211 | -1600.08 | 11.5041 | 25.2487 | 3.6647 | 5.5992 | -1.9632
Re | 75 | 137 | 212 | -1601.9444 | 11.6286 | 25.5168 | 1.8644 | 5.529 | -2.167
Re | 75 | 138 | 213 | -1605.5677 | 11.7756 | 25.8201 | 3.6233 | 5.4877 | -2.4364
Re | 75 | 139 | 214 | -1607.3792 | 11.8894 | 26.075 | 1.8115 | 5.4348 | -2.6516
Re | 75 | 140 | 215 | -1610.9603 | 12.025 | 26.3635 | 3.5811 | 5.3926 | -2.9127
Re | 75 | 141 | 216 | -1612.7888 | 12.1802 | 26.6787 | 1.8285 | 5.4096 | -3.1846
Re | 75 | 142 | 217 | -1616.3572 | 12.3417 | 27.0054 | 3.5684 | 5.397 | -3.4604
Re | 75 | 143 | 218 | -1618.2056 | 12.5644 | 27.4167 | 1.8483 | 5.4168 | -3.7955
Re | 75 | 144 | 219 | -1621.7456 | 12.7747 | 27.8104 | 3.54 | 5.3883 | -4.0937
Re | 75 | 145 | 220 | -1623.4024 | 12.9695 | 28.1968 | 1.6568 | 5.1968 | -4.3136
Re | 75 | 146 | 221 | -1626.724 | 13.1496 | 28.5572 | 3.3216 | 4.9784 | -4.4888
Re | 75 | 147 | 222 | -1628.129 | 13.3293 | 28.9109 | 1.405 | 4.7266 | -4.6233
Re | 75 | 148 | 223 | -1631.1821 | 13.4969 | 29.2407 | 3.0532 | 4.4581 | -4.7154
Re | 75 | 149 | 224 | -1632.367 | 13.6676 | 29.5663 | 1.1849 | 4.2381 | -4.849
Re | 75 | 150 | 225 | -1635.1842 | 13.8281 | 29.8704 | 2.8172 | 4.0021 | -4.9428
Re | 75 | 151 | 226 | -1636.2176 | 13.991 | 30.1791 | 1.0334 | 3.8506 | -5.1169
Re | 75 | 152 | 227 | -1638.8729 | 14.1438 | 30.4676 | 2.6553 | 3.6887 | -5.2591
Re | 75 | 153 | 228 | -1639.7932 | 14.309 | 30.7786 | 0.92028 | 3.5756 | -5.4546
Re | 75 | 154 | 229 | -1642.3317 | 14.464 | 31.0709 | 2.5385 | 3.4588 | -5.6264
Re | 75 | 155 | 230 | -1643.1153 | 14.6318 | 31.3956 | 0.78365 | 3.3222 | -5.8008
Re | 75 | 156 | 231 | -1645.5218 | 14.791 | 31.7057 | 2.4064 | 3.1901 | -5.961
Re | 75 | 157 | 232 | -1646.0954 | 14.9632 | 32.0472 | 0.57366 | 2.9801 | -6.0756
Re | 75 | 158 | 233 | -1648.2963 | 15.1293 | 32.3799 | 2.2008 | 2.7745 | -6.1802
Re | 75 | 159 | 234 | -1648.6544 | 15.3107 | 32.7472 | 0.35817 | 2.559 | -6.3062
Re | 75 | 160 | 235 | -1650.6285 | 15.4897 | 33.1113 | 1.974 | 2.3322 | -6.4121
Re | 75 | 161 | 236 | -1650.8523 | 15.6818 | 33.5044 | 0.22382 | 2.1978 | -6.645
Re | 75 | 162 | 237 | -1652.6731 | 15.8747 | 33.8984 | 1.8208 | 2.0446 | -6.856
Re | 75 | 163 | 238 | -1652.8233 | 16.0767 | 34.3065 | 0.15026 | 1.9711 | -7.1755
Re | 75 | 164 | 239 | -1654.5582 | 16.2827 | 34.7163 | 1.7348 | 1.8851 | -7.4835
Re | 75 | 165 | 240 | -1654.6413 | 16.4877 | 35.1298 | 0.083133 | 1.818 | -7.8245
Re | 75 | 166 | 241 | -1656.3 | 16.6982 | 35.5429 | 1.6587 | 1.7419 | -8.1582
Re | 75 | 168 | 243 | -1657.8439 | 17.1205 | 36.3792 | 1.5563 | 1.5439 | -8.7868
Re | 75 | 170 | 245 | -1659.0682 | 17.5381 | 37.1955 | 1.3921 | 1.2243 | -9.3035
Re | 75 | 172 | 247 | -1659.9308 | 17.9333 | 37.949 | 1.1998 | 0.86257 | -9.7581
Re | 75 | 174 | 249 | -1661.0094 | 18.4471 | 38.7701 | 1.3147 | 1.0786 | -10.7276
Re | 75 | 176 | 251 | -1662.0646 | 18.8114 | 39.5362 | 1.3057 | 1.0552 | -11.5253
Re | 75 | 178 | 253 | -1663.0249 | 19.1497 | 40.2458 | 1.2363 | 0.96026 | -12.1965
Re | 75 | 180 | 255 | -1663.831 | 19.3989 | 40.8509 | 1.1839 | 0.80608 | -12.7519
Re | 75 | 181 | 256 | -1664.0601 | 19.546 | 41.1506 | 0.22909 | 1.413 | -13.6668
Re | 75 | 182 | 257 | -1665.9372 | 19.7029 | 41.4421 | 1.8771 | 2.1062 | -14.6571
Re | 75 | 184 | 259 | -1666.7671 | 19.9927 | 42.0425 | 1.2852 | 0.82988 | -13.972
Os | 76 | 85 | 161 | -1248.605 | 0.83571 | -0.007165 | 9.8393 | 21.9405 | 7.2229
Os | 76 | 86 | 162 | -1260.1111 | 0.94315 | 0.30674 | 11.5061 | 21.3454 | 7.2471
Os | 76 | 87 | 163 | -1269.9466 | 1.0852 | 0.6513 | 9.8355 | 21.3416 | 6.9655
Os | 76 | 88 | 164 | -1281.515 | 1.2471 | 1.0356 | 11.5684 | 21.4039 | 6.5893
Os | 76 | 89 | 165 | -1291.0453 | 1.4342 | 1.4403 | 9.5304 | 21.0987 | 6.55
Os | 76 | 90 | 166 | -1302.3815 | 1.6387 | 1.8802 | 11.3361 | 20.8665 | 6.3979
Os | 76 | 91 | 167 | -1311.5564 | 1.8343 | 2.288 | 9.1749 | 20.5111 | 6.3486
Os | 76 | 92 | 168 | -1322.5974 | 2.0521 | 2.7403 | 11.041 | 20.2159 | 6.2039
Os | 76 | 93 | 169 | -1331.4593 | 2.2371 | 3.1152 | 8.8619 | 19.903 | 6.1091
Os | 76 | 94 | 170 | -1342.2264 | 2.4503 | 3.5465 | 10.7671 | 19.629 | 5.9307
Os | 76 | 95 | 171 | -1350.8356 | 2.6323 | 3.9016 | 8.6092 | 19.3763 | 5.8085
Os | 76 | 96 | 172 | -1361.3613 | 2.8495 | 4.3271 | 10.5257 | 19.1349 | 5.6186
Os | 76 | 97 | 173 | -1369.9459 | 3.1135 | 4.8292 | 8.5846 | 19.1103 | 5.2881
Os | 76 | 98 | 174 | -1380.3624 | 3.3949 | 5.366 | 10.4165 | 19.0011 | 4.9718
Os | 76 | 99 | 175 | -1388.6464 | 3.6242 | 5.8305 | 8.284 | 18.7005 | 4.7702
Os | 76 | 100 | 176 | -1398.669 | 3.851 | 6.29 | 10.0226 | 18.3066 | 4.6273
Os | 76 | 101 | 177 | -1406.5337 | 4.0852 | 6.771 | 7.8646 | 17.8872 | 4.5823
Os | 76 | 102 | 178 | -1416.1226 | 4.3188 | 7.2508 | 9.589 | 17.4536 | 4.5564
Os | 76 | 103 | 179 | -1423.5575 | 4.5678 | 7.7683 | 7.4348 | 17.0238 | 4.5052
Os | 76 | 104 | 180 | -1432.7229 | 4.8198 | 8.2916 | 9.1654 | 16.6002 | 4.449
Os | 76 | 105 | 181 | -1439.8565 | 5.0767 | 8.8218 | 7.1337 | 16.2991 | 4.2326
Os | 76 | 106 | 182 | -1448.7361 | 5.3471 | 9.3792 | 8.8795 | 16.0132 | 3.9952
Os | 76 | 107 | 183 | -1455.5962 | 5.6111 | 9.9234 | 6.8601 | 15.7396 | 3.7385
Os | 76 | 108 | 184 | -1464.2033 | 5.8986 | 10.5146 | 8.6071 | 15.4672 | 3.4536
Os | 76 | 109 | 185 | -1470.7802 | 6.1645 | 11.0657 | 6.577 | 15.1841 | 3.1925
Os | 76 | 110 | 186 | -1479.0901 | 6.458 | 11.6719 | 8.3098 | 14.8868 | 2.8986
Os | 76 | 111 | 187 | -1485.3859 | 6.745 | 12.2617 | 6.2958 | 14.6057 | 2.6286
Os | 76 | 112 | 188 | -1493.401 | 7.0583 | 12.904 | 8.015 | 14.3109 | 2.3172
Os | 76 | 113 | 189 | -1499.3945 | 7.3773 | 13.5457 | 5.9936 | 14.0086 | 2.0297
Os | 76 | 114 | 190 | -1507.1021 | 7.7164 | 14.2278 | 7.7076 | 13.7012 | 1.6949
Os | 76 | 115 | 191 | -1512.8299 | 8.0895 | 14.9674 | 5.7278 | 13.4354 | 1.3189
Os | 76 | 116 | 192 | -1520.2838 | 8.4899 | 15.7614 | 7.4539 | 13.1817 | 0.89051
Os | 76 | 117 | 193 | -1525.9665 | 8.7779 | 16.3348 | 5.6827 | 13.1365 | 0.19605
Os | 76 | 118 | 194 | -1533.3508 | 9.0867 | 16.9496 | 7.3843 | 13.067 | -0.52835
Os | 76 | 119 | 195 | -1538.8653 | 9.4068 | 17.5643 | 5.5146 | 12.8989 | -0.93361
Os | 76 | 120 | 196 | -1546.0153 | 9.7317 | 18.1885 | 7.1499 | 12.6645 | -1.314
Os | 76 | 121 | 197 | -1551.4586 | 10.0273 | 18.7401 | 5.4433 | 12.5932 | -1.8575
Os | 76 | 122 | 198 | -1558.5115 | 10.3256 | 19.2971 | 7.053 | 12.4963 | -2.3848
Os | 76 | 123 | 199 | -1563.7905 | 10.6446 | 19.8424 | 5.2789 | 12.3319 | -2.772
Os | 76 | 124 | 200 | -1570.752 | 10.9562 | 20.3729 | 6.9616 | 12.2405 | -3.2376
Os | 76 | 125 | 201 | -1575.6804 | 11.174 | 20.8079 | 4.9283 | 11.8899 | -3.4323
Os | 76 | 126 | 202 | -1582.5789 | 11.3836 | 21.2264 | 6.8986 | 11.8269 | -3.8998
Os | 76 | 127 | 203 | -1585.1526 | 11.5841 | 21.6318 | 2.5737 | 9.4722 | -1.9802
Os | 76 | 128 | 204 | -1589.5364 | 11.7837 | 22.0354 | 4.3838 | 6.9574 | 0.11614
Os | 76 | 129 | 205 | -1591.7308 | 11.973 | 22.4207 | 2.1944 | 6.5782 | 0.089973
Os | 76 | 130 | 206 | -1595.4061 | 12.165 | 22.8114 | 3.6753 | 5.8698 | 0.39483
Os | 76 | 131 | 207 | -1597.4692 | 12.2474 | 23.0253 | 2.063 | 5.7383 | 0.14098
Os | 76 | 132 | 208 | -1601.143 | 12.3425 | 23.2645 | 3.6738 | 5.7368 | -0.24826
Os | 76 | 133 | 209 | -1603.2076 | 12.4129 | 23.4728 | 2.0647 | 5.7385 | -0.46377
Os | 76 | 134 | 210 | -1606.9875 | 12.5067 | 23.7279 | 3.7799 | 5.8445 | -0.809
Os | 76 | 135 | 211 | -1609.02 | 12.6047 | 23.9551 | 2.0325 | 5.8123 | -0.98513
Os | 76 | 136 | 212 | -1612.8072 | 12.7272 | 24.2313 | 3.7872 | 5.8197 | -1.2476
Os | 76 | 137 | 213 | -1614.784 | 12.8396 | 24.4682 | 1.9768 | 5.764 | -1.4191
Os | 76 | 138 | 214 | -1618.5423 | 12.9746 | 24.7502 | 3.7583 | 5.7351 | -1.6664
Os | 76 | 139 | 215 | -1620.4721 | 13.0929 | 24.9823 | 1.9298 | 5.6881 | -1.8563
Os | 76 | 140 | 216 | -1624.1933 | 13.2331 | 25.2581 | 3.7212 | 5.651 | -2.1012
Os | 76 | 141 | 217 | -1626.1974 | 13.4086 | 25.5887 | 2.004 | 5.7252 | -2.4076
Os | 76 | 142 | 218 | -1629.9477 | 13.5905 | 25.9322 | 3.7503 | 5.7544 | -2.7125
Os | 76 | 143 | 219 | -1632.0255 | 13.82 | 26.3844 | 2.0778 | 5.8282 | -3.1169
Os | 76 | 144 | 220 | -1635.7826 | 14.037 | 26.8117 | 3.7571 | 5.8349 | -3.4671
Os | 76 | 145 | 221 | -1637.6337 | 14.2313 | 27.2008 | 1.8511 | 5.6082 | -3.6925
Os | 76 | 146 | 222 | -1641.1348 | 14.4109 | 27.5605 | 3.5011 | 5.3522 | -3.864
Os | 76 | 147 | 223 | -1642.714 | 14.5851 | 27.9143 | 1.5792 | 5.0803 | -3.9811
Os | 76 | 148 | 224 | -1645.9293 | 14.7472 | 28.2441 | 3.2153 | 4.7945 | -4.055
Os | 76 | 149 | 225 | -1647.2762 | 14.9092 | 28.5767 | 1.3469 | 4.5621 | -4.1765
Os | 76 | 150 | 226 | -1650.2451 | 15.0609 | 28.889 | 2.9689 | 4.3157 | -4.2598
Os | 76 | 151 | 227 | -1651.4303 | 15.2127 | 29.2037 | 1.1852 | 4.1541 | -4.4308
Os | 76 | 152 | 228 | -1654.2273 | 15.3544 | 29.4983 | 2.797 | 3.9822 | -4.5712
Os | 76 | 153 | 229 | -1655.3025 | 15.5094 | 29.8184 | 1.0752 | 3.8722 | -4.7759
Os | 76 | 154 | 230 | -1657.9858 | 15.6541 | 30.1181 | 2.6833 | 3.7585 | -4.9567
Os | 76 | 155 | 231 | -1658.9271 | 15.8118 | 30.4436 | 0.94135 | 3.6246 | -5.143
Os | 76 | 156 | 232 | -1661.4828 | 15.961 | 30.7521 | 2.5556 | 3.497 | -5.3151
Os | 76 | 157 | 233 | -1662.2217 | 16.1262 | 31.0894 | 0.73888 | 3.2945 | -5.4381
Os | 76 | 158 | 234 | -1664.5816 | 16.2854 | 31.4147 | 2.36 | 3.0989 | -5.5509
Os | 76 | 159 | 235 | -1665.116 | 16.4616 | 31.7724 | 0.5344 | 2.8944 | -5.6838
Os | 76 | 160 | 236 | -1667.2638 | 16.6353 | 32.125 | 2.1477 | 2.6821 | -5.7968
Os | 76 | 161 | 237 | -1667.6759 | 16.8236 | 32.5054 | 0.4121 | 2.5598 | -6.0322
Os | 76 | 162 | 238 | -1669.6859 | 17.0128 | 32.8875 | 2.01 | 2.4221 | -6.2471
Os | 76 | 163 | 239 | -1670.033 | 17.2096 | 33.2864 | 0.34708 | 2.3571 | -6.5625
Os | 76 | 164 | 240 | -1671.9685 | 17.4104 | 33.693 | 1.9356 | 2.2826 | -6.8702
Os | 76 | 165 | 241 | -1672.2493 | 17.608 | 34.0957 | 0.28078 | 2.2163 | -7.2027
Os | 76 | 166 | 242 | -1674.1112 | 17.8111 | 34.5093 | 1.8618 | 2.1426 | -7.5356
Os | 76 | 167 | 243 | -1674.3001 | 18.0125 | 34.9193 | 0.18894 | 2.0508 | -7.8465
Os | 76 | 168 | 244 | -1676.0627 | 18.2188 | 35.3392 | 1.7626 | 1.9516 | -8.1609
Os | 76 | 169 | 245 | -1676.0971 | 18.421 | 35.7479 | 0.034425 | 1.797 | -8.4164
Os | 76 | 170 | 246 | -1677.6961 | 18.6279 | 36.166 | 1.599 | 1.6334 | -8.6727
Os | 76 | 172 | 248 | -1678.9555 | 19.0247 | 36.958 | 1.4007 | 1.2594 | -9.1253
Os | 76 | 173 | 249 | -1678.976 | 19.2812 | 37.4699 | 0.020493 | 1.4212 | -9.6781
Os | 76 | 174 | 250 | -1680.5502 | 19.5408 | 37.9879 | 1.5742 | 1.5947 | -10.2527
Os | 76 | 176 | 252 | -1681.9998 | 19.9351 | 38.7465 | 1.5022 | 1.4496 | -11.1374
Os | 76 | 178 | 254 | -1683.3459 | 20.321 | 39.4707 | 1.4274 | 1.3461 | -11.7926
Os | 76 | 180 | 256 | -1684.5509 | 20.7199 | 40.1189 | 1.3896 | 1.2051 | -12.3757
Os | 76 | 181 | 257 | -1684.9308 | 20.8707 | 40.4167 | 0.37984 | 1.7695 | -13.2518
Os | 76 | 182 | 258 | -1686.9684 | 21.0312 | 40.734 | 2.0376 | 2.4174 | -14.2363
Os | 76 | 184 | 260 | -1688.0842 | 21.3172 | 41.3099 | 1.4273 | 1.1158 | -13.5499
Ir | 77 | 88 | 165 | -1280.5738 | -0.94118 | 0.30592 | 11.7736 | 21.7681 | 6.8941
Ir | 77 | 90 | 167 | -1301.8368 | -0.54462 | 1.0941 | 11.5551 | 21.2631 | 6.731
Ir | 77 | 92 | 169 | -1322.4679 | -0.12948 | 1.9226 | 11.2693 | 20.6311 | 6.5748
Ir | 77 | 93 | 170 | -1331.5076 | 0.048223 | 2.2853 | 9.0397 | 20.3089 | 6.5145
Ir | 77 | 94 | 171 | -1342.4981 | 0.27171 | 2.722 | 10.9906 | 20.0302 | 6.3471
Ir | 77 | 95 | 172 | -1351.2611 | 0.42546 | 3.0578 | 8.763 | 19.7535 | 6.2611
Ir | 77 | 96 | 173 | -1361.995 | 0.63368 | 3.4832 | 10.7339 | 19.4969 | 6.0811
Ir | 77 | 97 | 174 | -1370.7457 | 0.79976 | 3.9133 | 8.7507 | 19.4846 | 5.7576
Ir | 77 | 98 | 175 | -1381.3573 | 0.9949 | 4.3898 | 10.6116 | 19.3623 | 5.4545
Ir | 77 | 99 | 176 | -1389.8844 | 1.2379 | 4.8621 | 8.5271 | 19.1387 | 5.2481
Ir | 77 | 100 | 177 | -1400.1473 | 1.4783 | 5.3293 | 10.263 | 18.79 | 5.1202
Ir | 77 | 101 | 178 | -1408.2727 | 1.7391 | 5.8243 | 8.1254 | 18.3884 | 5.0495
Ir | 77 | 102 | 179 | -1418.1191 | 1.9965 | 6.3153 | 9.8464 | 17.9718 | 4.9989
Ir | 77 | 103 | 180 | -1425.8144 | 2.2569 | 6.8247 | 7.6952 | 17.5416 | 4.9341
Ir | 77 | 104 | 181 | -1435.2338 | 2.5109 | 7.3307 | 9.4194 | 17.1146 | 4.8701
Ir | 77 | 105 | 182 | -1442.5805 | 2.724 | 7.8006 | 7.3467 | 16.7661 | 4.7091
Ir | 77 | 106 | 183 | -1451.6676 | 2.9316 | 8.2786 | 9.0871 | 16.4339 | 4.5354
Ir | 77 | 107 | 184 | -1458.7727 | 3.1765 | 8.7876 | 7.105 | 16.1922 | 4.3072
Ir | 77 | 108 | 185 | -1467.6833 | 3.48 | 9.3786 | 8.9106 | 16.0156 | 4.0057
Ir | 77 | 109 | 186 | -1474.5386 | 3.7584 | 9.9229 | 6.8553 | 15.7659 | 3.7465
Ir | 77 | 110 | 187 | -1483.2428 | 4.1527 | 10.6107 | 8.7042 | 15.5595 | 3.3619
Ir | 77 | 111 | 188 | -1489.8649 | 4.479 | 11.224 | 6.6221 | 15.3263 | 3.0509
Ir | 77 | 112 | 189 | -1498.3098 | 4.9089 | 11.9671 | 8.4449 | 15.067 | 2.6222
Ir | 77 | 113 | 190 | -1504.6757 | 5.2812 | 12.6584 | 6.3659 | 14.8108 | 2.2652
Ir | 77 | 114 | 191 | -1512.8338 | 5.7317 | 13.4481 | 8.1581 | 14.524 | 1.8089
Ir | 77 | 115 | 192 | -1518.9463 | 6.1164 | 14.2059 | 6.1125 | 14.2706 | 1.3709
Ir | 77 | 116 | 193 | -1526.8232 | 6.5394 | 15.0292 | 7.8769 | 13.9894 | 0.86249
Ir | 77 | 117 | 194 | -1532.7816 | 6.8151 | 15.593 | 5.9583 | 13.8352 | 0.25884
Ir | 77 | 118 | 195 | -1540.4554 | 7.1046 | 16.1913 | 7.6738 | 13.6322 | -0.36141
Ir | 77 | 119 | 196 | -1546.2447 | 7.3794 | 16.7862 | 5.7893 | 13.4631 | -0.75614
Ir | 77 | 120 | 197 | -1553.6826 | 7.6673 | 17.399 | 7.4379 | 13.2272 | -1.1185
Ir | 77 | 121 | 198 | -1559.3497 | 7.8912 | 17.9184 | 5.6671 | 13.105 | -1.5912
Ir | 77 | 122 | 199 | -1566.6375 | 8.1259 | 18.4515 | 7.2878 | 12.9549 | -2.0539
Ir | 77 | 123 | 200 | -1572.218 | 8.4276 | 19.0722 | 5.5806 | 12.8683 | -2.4868
Ir | 77 | 124 | 201 | -1579.4787 | 8.7267 | 19.6829 | 7.2606 | 12.8412 | -2.9927
Ir | 77 | 125 | 202 | -1584.6227 | 8.9423 | 20.1164 | 5.144 | 12.4047 | -3.1768
Ir | 77 | 126 | 203 | -1591.7277 | 9.1488 | 20.5324 | 7.105 | 12.2491 | -3.6319
Ir | 77 | 127 | 204 | -1594.5033 | 9.3507 | 20.9348 | 2.7756 | 9.8806 | -1.697
Ir | 77 | 128 | 205 | -1599.0874 | 9.551 | 21.3347 | 4.5841 | 7.3596 | 0.40801
Ir | 77 | 129 | 206 | -1601.4799 | 9.7491 | 21.7221 | 2.3926 | 6.9766 | 0.38857
Ir | 77 | 130 | 207 | -1605.3561 | 9.95 | 22.115 | 3.8762 | 6.2688 | 0.69652
Ir | 77 | 131 | 208 | -1607.5843 | 10.1151 | 22.3625 | 2.2281 | 6.1043 | 0.47358
Ir | 77 | 132 | 209 | -1611.4304 | 10.2875 | 22.63 | 3.8462 | 6.0743 | 0.11069
Ir | 77 | 133 | 210 | -1613.5883 | 10.3807 | 22.7936 | 2.1579 | 6.0041 | -0.066601
Ir | 77 | 134 | 211 | -1617.4919 | 10.5044 | 23.0111 | 3.9036 | 6.0615 | -0.39152
Ir | 77 | 135 | 212 | -1619.6094 | 10.5894 | 23.1941 | 2.1174 | 6.0211 | -0.51464
Ir | 77 | 136 | 213 | -1623.5305 | 10.7233 | 23.4505 | 3.9211 | 6.0386 | -0.74966
Ir | 77 | 137 | 214 | -1625.5978 | 10.8139 | 23.6535 | 2.0674 | 5.9885 | -0.88253
Ir | 77 | 138 | 215 | -1629.4914 | 10.9491 | 23.9237 | 3.8935 | 5.9609 | -1.1114
Ir | 77 | 139 | 216 | -1631.5051 | 11.0329 | 24.1259 | 2.0137 | 5.9072 | -1.2607
Ir | 77 | 140 | 217 | -1635.3533 | 11.16 | 24.393 | 3.8483 | 5.8619 | -1.4856
Ir | 77 | 141 | 218 | -1637.4927 | 11.2954 | 24.7039 | 2.1394 | 5.9877 | -1.8135
Ir | 77 | 142 | 219 | -1641.3911 | 11.4434 | 25.0339 | 3.8984 | 6.0378 | -2.1309
Ir | 77 | 143 | 220 | -1643.6379 | 11.6123 | 25.4323 | 2.2467 | 6.1451 | -2.549
Ir | 77 | 144 | 221 | -1647.5491 | 11.7665 | 25.8036 | 3.9113 | 6.158 | -2.8919
Ir | 77 | 145 | 222 | -1649.574 | 11.9403 | 26.1716 | 2.0248 | 5.9361 | -3.0684
Ir | 77 | 146 | 223 | -1653.2392 | 12.1043 | 26.5152 | 3.6652 | 5.69 | -3.1936
Ir | 77 | 147 | 224 | -1655.0055 | 12.2914 | 26.8765 | 1.7663 | 5.4315 | -3.3031
Ir | 77 | 148 | 225 | -1658.4008 | 12.4715 | 27.2187 | 3.3953 | 5.1616 | -3.3768
Ir | 77 | 149 | 226 | -1659.9353 | 12.6591 | 27.5683 | 1.5345 | 4.9298 | -3.5063
Ir | 77 | 150 | 227 | -1663.0857 | 12.8406 | 27.9015 | 3.1504 | 4.6849 | -3.6036
Ir | 77 | 151 | 228 | -1664.4566 | 13.0264 | 28.2391 | 1.371 | 4.5213 | -3.7896
Ir | 77 | 152 | 229 | -1667.4318 | 13.2045 | 28.5589 | 2.9752 | 4.3461 | -3.9476
Ir | 77 | 153 | 230 | -1668.6857 | 13.3832 | 28.8925 | 1.2539 | 4.2291 | -4.1681
Ir | 77 | 154 | 231 | -1671.5384 | 13.5526 | 29.2067 | 2.8527 | 4.1066 | -4.3655
Ir | 77 | 155 | 232 | -1672.6551 | 13.728 | 29.5398 | 1.1168 | 3.9694 | -4.562
Ir | 77 | 156 | 233 | -1675.3763 | 13.8935 | 29.8546 | 2.7212 | 3.8379 | -4.7446
Ir | 77 | 157 | 234 | -1676.2798 | 14.0582 | 30.1844 | 0.90352 | 3.6247 | -4.8645
Ir | 77 | 158 | 235 | -1678.7964 | 14.2147 | 30.5001 | 2.5165 | 3.4201 | -4.9746
Ir | 77 | 159 | 236 | -1679.4797 | 14.3637 | 30.8253 | 0.68332 | 3.1999 | -5.0843
Ir | 77 | 160 | 237 | -1681.7701 | 14.5063 | 31.1416 | 2.2904 | 2.9737 | -5.1738
Ir | 77 | 161 | 238 | -1682.3276 | 14.6517 | 31.4753 | 0.55748 | 2.8479 | -5.3732
Ir | 77 | 162 | 239 | -1684.4805 | 14.7946 | 31.8074 | 2.1529 | 2.7104 | -5.5521
Ir | 77 | 163 | 240 | -1684.9892 | 14.9563 | 32.1659 | 0.50873 | 2.6617 | -5.837
Ir | 77 | 164 | 241 | -1687.0924 | 15.1239 | 32.5343 | 2.1032 | 2.6119 | -6.1193
Ir | 77 | 165 | 242 | -1687.551 | 15.3016 | 32.9097 | 0.45852 | 2.5617 | -6.4276
Ir | 77 | 166 | 243 | -1689.642 | 15.5309 | 33.342 | 2.0911 | 2.5496 | -6.7839
Ir | 77 | 167 | 244 | -1690.0317 | 15.7316 | 33.744 | 0.38962 | 2.4807 | -7.0903
Ir | 77 | 168 | 245 | -1692.0792 | 16.0165 | 34.2352 | 2.0475 | 2.4371 | -7.4791
Ir | 77 | 169 | 246 | -1692.3608 | 16.2637 | 34.6846 | 0.28163 | 2.3291 | -7.7732
Ir | 77 | 170 | 247 | -1694.2774 | 16.5813 | 35.2092 | 1.9166 | 2.1982 | -8.1335
Ir | 77 | 171 | 248 | -1694.4479 | 16.8931 | 35.7169 | 0.17048 | 2.0871 | -8.4717
Ir | 77 | 172 | 249 | -1696.2218 | 17.2663 | 36.291 | 1.7739 | 1.9444 | -8.8536
Ir | 77 | 173 | 250 | -1696.4395 | 17.4635 | 36.7447 | 0.21766 | 1.9916 | -9.4084
Ir | 77 | 174 | 251 | -1698.2419 | 17.6917 | 37.2325 | 1.8024 | 2.0201 | -10.0111
Ir | 77 | 175 | 252 | -1698.3749 | 17.8774 | 37.616 | 0.13302 | 1.9355 | -10.3802
Ir | 77 | 176 | 253 | -1700.0662 | 18.0665 | 38.0016 | 1.6913 | 1.8243 | -10.7568
Ir | 77 | 177 | 254 | -1700.1531 | 18.2347 | 38.3645 | 0.086894 | 1.7782 | -11.0942
Ir | 77 | 178 | 255 | -1701.7541 | 18.4082 | 38.7292 | 1.6009 | 1.6878 | -11.3894
Ir | 77 | 179 | 256 | -1701.7559 | 18.5946 | 39.1088 | 0.001859 | 1.6028 | -11.6673
Ir | 77 | 180 | 257 | -1703.3286 | 18.7777 | 39.4977 | 1.5727 | 1.5746 | -12.0037
Ir | 77 | 181 | 258 | -1703.8607 | 18.93 | 39.8007 | 0.5321 | 2.1048 | -12.9137
Ir | 77 | 182 | 259 | -1706.0368 | 19.0684 | 40.0996 | 2.1761 | 2.7082 | -13.9058
Ir | 77 | 184 | 261 | -1707.445 | 19.3608 | 40.6779 | 1.5706 | 1.4082 | -13.2078
Pt | 78 | 89 | 167 | -1290.8525 | 0.57075 | -0.19282 | 9.8469 | 21.7492 | 7.3941
Pt | 78 | 90 | 168 | -1302.5879 | 0.75106 | 0.20644 | 11.7354 | 21.5823 | 7.2271
Pt | 78 | 91 | 169 | -1312.1165 | 0.9179 | 0.56015 | 9.5286 | 21.264 | 7.2288
Pt | 78 | 92 | 170 | -1323.594 | 1.1261 | 0.99665 | 11.4775 | 21.0061 | 7.0874
Pt | 78 | 93 | 171 | -1332.8055 | 1.2979 | 1.3462 | 9.2115 | 20.689 | 7.0509
Pt | 78 | 94 | 172 | -1344.0137 | 1.5155 | 1.7873 | 11.2082 | 20.4196 | 6.8837
Pt | 78 | 95 | 173 | -1352.9402 | 1.6792 | 2.1046 | 8.9266 | 20.1347 | 6.8191
Pt | 78 | 96 | 174 | -1363.8922 | 1.8972 | 2.5309 | 10.952 | 19.8786 | 6.6342
Pt | 78 | 97 | 175 | -1372.8974 | 2.1517 | 2.9514 | 9.0051 | 19.9571 | 6.2383
Pt | 78 | 98 | 176 | -1383.7925 | 2.4352 | 3.4301 | 10.8951 | 19.9002 | 5.8688
Pt | 78 | 99 | 177 | -1392.5642 | 2.6799 | 3.9178 | 8.7717 | 19.6668 | 5.6817
Pt | 78 | 100 | 178 | -1403.0692 | 2.9219 | 4.4002 | 10.505 | 19.2767 | 5.5932
Pt | 78 | 101 | 179 | -1411.4477 | 3.1749 | 4.914 | 8.3785 | 18.8834 | 5.4988
Pt | 78 | 102 | 180 | -1421.5438 | 3.4246 | 5.4212 | 10.0961 | 18.4746 | 5.4253
Pt | 78 | 103 | 181 | -1429.4831 | 3.6687 | 5.9256 | 7.9393 | 18.0354 | 5.3506
Pt | 78 | 104 | 182 | -1439.1403 | 3.9065 | 6.4174 | 9.6572 | 17.5965 | 5.2823
Pt | 78 | 105 | 183 | -1446.6762 | 4.0958 | 6.8197 | 7.536 | 17.1931 | 5.1812
Pt | 78 | 106 | 184 | -1455.9472 | 4.2796 | 7.2111 | 9.271 | 16.807 | 5.0756
Pt | 78 | 107 | 185 | -1463.2576 | 4.485 | 7.6614 | 7.3104 | 16.5814 | 4.8989
Pt | 78 | 108 | 186 | -1472.4322 | 4.7489 | 8.2289 | 9.1745 | 16.4849 | 4.6039
Pt | 78 | 109 | 187 | -1479.5517 | 5.0131 | 8.7715 | 7.1196 | 16.2941 | 4.3444
Pt | 78 | 110 | 188 | -1488.6361 | 5.3933 | 9.546 | 9.0844 | 16.204 | 3.8672
Pt | 78 | 111 | 189 | -1495.5706 | 5.7057 | 10.1847 | 6.9345 | 16.0189 | 3.5096
Pt | 78 | 112 | 190 | -1504.4316 | 6.1218 | 11.0307 | 8.861 | 15.7955 | 2.9585
Pt | 78 | 113 | 191 | -1511.1582 | 6.4825 | 11.7637 | 6.7266 | 15.5876 | 2.5277
Pt | 78 | 114 | 192 | -1519.7554 | 6.9215 | 12.6532 | 8.5971 | 15.3237 | 1.9456
Pt | 78 | 115 | 193 | -1526.2434 | 7.2971 | 13.4135 | 6.4881 | 15.0852 | 1.4511
Pt | 78 | 116 | 194 | -1534.5342 | 7.711 | 14.2504 | 8.2908 | 14.7788 | 0.86794
Pt | 78 | 117 | 195 | -1540.7751 | 7.9936 | 14.8087 | 6.2409 | 14.5317 | 0.35479
Pt | 78 | 118 | 196 | -1548.7455 | 8.2901 | 15.3947 | 7.9703 | 14.2113 | -0.16163
Pt | 78 | 119 | 197 | -1554.8249 | 8.5802 | 15.9596 | 6.0795 | 14.0498 | -0.55844
Pt | 78 | 120 | 198 | -1562.5662 | 8.8836 | 16.5509 | 7.7413 | 13.8207 | -0.91542
Pt | 78 | 121 | 199 | -1568.4861 | 9.1364 | 17.0276 | 5.9199 | 13.6612 | -1.3208
Pt | 78 | 122 | 200 | -1576.0377 | 9.4002 | 17.5261 | 7.5515 | 13.4715 | -1.7224
Pt | 78 | 123 | 201 | -1581.9932 | 9.7751 | 18.2027 | 5.9555 | 13.507 | -2.2346
Pt | 78 | 124 | 202 | -1589.6262 | 10.1475 | 18.8742 | 7.633 | 13.5886 | -2.8147
Pt | 78 | 125 | 203 | -1594.9863 | 10.3636 | 19.3059 | 5.36 | 12.9931 | -2.8958
Pt | 78 | 126 | 204 | -1602.2981 | 10.5704 | 19.7192 | 7.3118 | 12.6719 | -3.2461
Pt | 78 | 127 | 205 | -1605.2758 | 10.7725 | 20.1232 | 2.9777 | 10.2896 | -1.2954
Pt | 78 | 128 | 206 | -1610.0604 | 10.973 | 20.524 | 4.7846 | 7.7623 | 0.81855
Pt | 78 | 129 | 207 | -1612.6452 | 11.1653 | 20.9144 | 2.5849 | 7.3694 | 0.80736
Pt | 78 | 130 | 208 | -1616.7165 | 11.3603 | 21.3103 | 4.0712 | 6.6561 | 1.1199
Pt | 78 | 131 | 209 | -1619.0902 | 11.506 | 21.6211 | 2.3738 | 6.445 | 0.94058
Pt | 78 | 132 | 210 | -1623.0894 | 11.659 | 21.9465 | 3.9992 | 6.373 | 0.61672
Pt | 78 | 133 | 211 | -1625.2774 | 11.6891 | 22.0697 | 2.188 | 6.1871 | 0.49178
Pt | 78 | 134 | 212 | -1629.2416 | 11.7497 | 22.2541 | 3.9642 | 6.1522 | 0.20132
Pt | 78 | 135 | 213 | -1631.3942 | 11.7848 | 22.3742 | 2.1526 | 6.1168 | 0.11345
Pt | 78 | 136 | 214 | -1635.3994 | 11.8689 | 22.5922 | 4.0052 | 6.1577 | -0.11186
Pt | 78 | 137 | 215 | -1637.5388 | 11.9409 | 22.7548 | 2.1394 | 6.1446 | -0.21878
Pt | 78 | 138 | 216 | -1641.549 | 12.0576 | 23.0067 | 4.0102 | 6.1496 | -0.44183
Pt | 78 | 139 | 217 | -1643.6511 | 12.1461 | 23.179 | 2.1021 | 6.1123 | -0.56713
Pt | 78 | 140 | 218 | -1647.631 | 12.2777 | 23.4377 | 3.9799 | 6.082 | -0.78871
Pt | 78 | 141 | 219 | -1649.9576 | 12.4649 | 23.7603 | 2.3267 | 6.3065 | -1.1855
Pt | 78 | 142 | 220 | -1654.056 | 12.6649 | 24.1083 | 4.0984 | 6.425 | -1.5627
Pt | 78 | 143 | 221 | -1656.4862 | 12.8483 | 24.4606 | 2.4302 | 6.5285 | -1.9888
Pt | 78 | 144 | 222 | -1660.5662 | 13.0171 | 24.7836 | 4.0801 | 6.5102 | -2.3185
Pt | 78 | 145 | 223 | -1662.7674 | 13.1935 | 25.1337 | 2.2012 | 6.2813 | -2.4419
Pt | 78 | 146 | 224 | -1666.5993 | 13.3602 | 25.4645 | 3.8319 | 6.0331 | -2.5167
Pt | 78 | 147 | 225 | -1668.5507 | 13.5452 | 25.8366 | 1.9513 | 5.7832 | -2.617
Pt | 78 | 148 | 226 | -1672.1239 | 13.7231 | 26.1946 | 3.5733 | 5.5246 | -2.6891
Pt | 78 | 149 | 227 | -1673.8404 | 13.9051 | 26.5642 | 1.7165 | 5.2897 | -2.8264
Pt | 78 | 150 | 228 | -1677.1666 | 14.0809 | 26.9215 | 3.3262 | 5.0427 | -2.9373
Pt | 78 | 151 | 229 | -1678.7167 | 14.2601 | 27.2865 | 1.5501 | 4.8764 | -3.1406
Pt | 78 | 152 | 230 | -1681.8635 | 14.4317 | 27.6362 | 3.1467 | 4.6969 | -3.3184
Pt | 78 | 153 | 231 | -1683.2896 | 14.6039 | 27.9871 | 1.4261 | 4.5729 | -3.5593
Pt | 78 | 154 | 232 | -1686.3053 | 14.7669 | 28.3195 | 3.0156 | 4.4418 | -3.778
Pt | 78 | 155 | 233 | -1687.5905 | 14.9354 | 28.6634 | 1.2853 | 4.3009 | -3.988
Pt | 78 | 156 | 234 | -1690.4704 | 15.0941 | 28.9876 | 2.8799 | 4.1651 | -4.1846
Pt | 78 | 157 | 235 | -1691.5314 | 15.2515 | 29.3097 | 1.061 | 3.9408 | -4.3042
Pt | 78 | 158 | 236 | -1694.1972 | 15.4009 | 29.6156 | 2.6659 | 3.7268 | -4.4144
Pt | 78 | 159 | 237 | -1695.0212 | 15.5415 | 29.9052 | 0.824 | 3.4899 | -4.4996
Pt | 78 | 160 | 238 | -1697.4461 | 15.676 | 30.1823 | 2.4248 | 3.2488 | -4.5644
Pt | 78 | 161 | 239 | -1698.1386 | 15.8111 | 30.4628 | 0.69257 | 3.1174 | -4.7226
Pt | 78 | 162 | 240 | -1700.4242 | 15.9437 | 30.7383 | 2.2855 | 2.9781 | -4.8604
Pt | 78 | 163 | 241 | -1701.0824 | 16.0932 | 31.0494 | 0.65825 | 2.9438 | -5.1066
Pt | 78 | 164 | 242 | -1703.3411 | 16.2487 | 31.3726 | 2.2587 | 2.917 | -5.3552
Pt | 78 | 165 | 243 | -1703.9666 | 16.4156 | 31.7173 | 0.62543 | 2.8841 | -5.6336
Pt | 78 | 166 | 244 | -1706.2761 | 16.634 | 32.1649 | 2.3095 | 2.9349 | -6.0075
Pt | 78 | 167 | 245 | -1706.8583 | 16.8267 | 32.5582 | 0.58226 | 2.8917 | -6.309
Pt | 78 | 168 | 246 | -1709.1827 | 17.1035 | 33.12 | 2.3244 | 2.9067 | -6.7716
Pt | 78 | 169 | 247 | -1709.7045 | 17.3437 | 33.6074 | 0.52179 | 2.8462 | -7.1044
Pt | 78 | 170 | 248 | -1711.9317 | 17.6543 | 34.2356 | 2.2272 | 2.749 | -7.569
Pt | 78 | 171 | 249 | -1712.4103 | 17.9624 | 34.8555 | 0.47855 | 2.7057 | -8.0131
Pt | 78 | 172 | 250 | -1714.5536 | 18.3318 | 35.5981 | 2.1433 | 2.6219 | -8.5575
Pt | 78 | 173 | 251 | -1714.9687 | 18.5292 | 35.9927 | 0.41508 | 2.5584 | -9.1139
Pt | 78 | 174 | 252 | -1716.9996 | 18.7577 | 36.4494 | 2.0309 | 2.446 | -9.7441
Pt | 78 | 175 | 253 | -1717.3265 | 18.9516 | 36.829 | 0.32693 | 2.3578 | -10.0506
Pt | 78 | 176 | 254 | -1719.2151 | 19.1489 | 37.2154 | 1.8886 | 2.2155 | -10.3649
Pt | 78 | 177 | 255 | -1719.4851 | 19.3319 | 37.5666 | 0.26995 | 2.1586 | -10.6876
Pt | 78 | 178 | 256 | -1721.2744 | 19.5203 | 37.9285 | 1.7893 | 2.0593 | -10.9746
Pt | 78 | 179 | 257 | -1721.5286 | 19.7727 | 38.3673 | 0.25424 | 2.0436 | -11.3102
Pt | 78 | 180 | 258 | -1723.3505 | 20.0218 | 38.7995 | 1.8218 | 2.0761 | -11.7046
Pt | 78 | 181 | 259 | -1724.0309 | 20.1701 | 39.1001 | 0.68039 | 2.5022 | -12.5695
Pt | 78 | 182 | 260 | -1726.3414 | 20.3046 | 39.3731 | 2.3106 | 2.991 | -13.4905
Pt | 78 | 184 | 262 | -1728.0341 | 20.5891 | 39.9499 | 1.71 | 1.6927 | -12.7657
Au | 79 | 92 | 171 | -1322.8611 | -0.73296 | 0.39318 | 11.7164 | 21.4007 | 7.2758
Au | 79 | 94 | 173 | -1343.6813 | -0.33238 | 1.1832 | 11.4499 | 20.8202 | 7.0866
Au | 79 | 96 | 175 | -1363.9444 | 0.052148 | 1.9494 | 11.1882 | 20.2631 | 6.8537
Au | 79 | 97 | 176 | -1372.9278 | 0.03042 | 2.1821 | 8.9834 | 20.1716 | 6.6333
Au | 79 | 98 | 177 | -1383.9787 | 0.18625 | 2.6214 | 11.0509 | 20.0343 | 6.3163
Au | 79 | 99 | 178 | -1392.794 | 0.22983 | 2.9097 | 8.8153 | 19.8662 | 6.2517
Au | 79 | 100 | 179 | -1403.5957 | 0.52654 | 3.4484 | 10.8017 | 19.617 | 6.0616
Au | 79 | 101 | 180 | -1412.1244 | 0.67676 | 3.8517 | 8.5287 | 19.3304 | 6.0599
Au | 79 | 102 | 181 | -1422.5929 | 1.0491 | 4.4737 | 10.4684 | 18.9971 | 5.8544
Au | 79 | 103 | 182 | -1430.7812 | 1.2981 | 4.9668 | 8.1883 | 18.6568 | 5.7916
Au | 79 | 104 | 183 | -1440.8753 | 1.735 | 5.6415 | 10.0941 | 18.2824 | 5.5439
Au | 79 | 105 | 184 | -1448.7243 | 2.0481 | 6.1438 | 7.849 | 17.9431 | 5.3901
Au | 79 | 106 | 185 | -1458.4685 | 2.5213 | 6.8009 | 9.7442 | 17.5932 | 5.0653
Au | 79 | 107 | 186 | -1466.0832 | 2.8256 | 7.3106 | 7.6147 | 17.3589 | 4.7973
Au | 79 | 108 | 187 | -1475.6441 | 3.2119 | 7.9608 | 9.5608 | 17.1756 | 4.3236
Au | 79 | 109 | 188 | -1483.0344 | 3.4826 | 8.4958 | 7.3903 | 16.9512 | 4.0383
Au | 79 | 110 | 189 | -1492.4081 | 3.772 | 9.1653 | 9.3737 | 16.764 | 3.5752
Au | 79 | 111 | 190 | -1499.6 | 4.0293 | 9.7351 | 7.1919 | 16.5656 | 3.2386
Au | 79 | 112 | 191 | -1508.7388 | 4.3071 | 10.4289 | 9.1388 | 16.3307 | 2.804
Au | 79 | 113 | 192 | -1515.716 | 4.5577 | 11.0403 | 6.9772 | 16.116 | 2.4489
Au | 79 | 114 | 193 | -1524.5914 | 4.836 | 11.7576 | 8.8754 | 15.8526 | 2.0184
Au | 79 | 115 | 194 | -1531.3304 | 5.087 | 12.3841 | 6.739 | 15.6145 | 1.6453
Au | 79 | 116 | 195 | -1539.9117 | 5.3775 | 13.0885 | 8.5813 | 15.3203 | 1.2221
Au | 79 | 117 | 196 | -1546.4259 | 5.6507 | 13.6443 | 6.5142 | 15.0955 | 0.82044
Au | 79 | 118 | 197 | -1554.721 | 5.9755 | 14.2656 | 8.2951 | 14.8093 | 0.40222
Au | 79 | 119 | 198 | -1561.0766 | 6.2517 | 14.8319 | 6.3556 | 14.6507 | 0.004925
Au | 79 | 120 | 199 | -1569.1579 | 6.5917 | 15.4753 | 8.0812 | 14.4369 | -0.40247
Au | 79 | 121 | 200 | -1575.4105 | 6.9244 | 16.0608 | 6.2527 | 14.3339 | -0.86584
Au | 79 | 122 | 201 | -1583.3587 | 7.321 | 16.7212 | 7.9482 | 14.2008 | -1.3761
Au | 79 | 123 | 202 | -1589.6624 | 7.6693 | 17.4444 | 6.3037 | 14.2519 | -2.0127
Au | 79 | 124 | 203 | -1597.6652 | 8.039 | 18.1866 | 8.0028 | 14.3066 | -2.7278
Au | 79 | 125 | 204 | -1603.2397 | 8.2535 | 18.617 | 5.5745 | 13.5773 | -2.7217
Au | 79 | 126 | 205 | -1610.7563 | 8.4582 | 19.0286 | 7.5166 | 13.0911 | -2.9777
Au | 79 | 127 | 206 | -1613.9338 | 8.658 | 19.4305 | 3.1775 | 10.6941 | -1.0111
Au | 79 | 128 | 207 | -1618.9157 | 8.8553 | 19.8283 | 4.9818 | 8.1593 | 1.1121
Au | 79 | 129 | 208 | -1621.7019 | 9.0566 | 20.2219 | 2.7862 | 7.768 | 1.1014
Au | 79 | 130 | 209 | -1625.9765 | 9.2601 | 20.6204 | 4.2746 | 7.0609 | 1.4108
Au | 79 | 131 | 210 | -1628.5483 | 9.458 | 20.964 | 2.5718 | 6.8464 | 1.2316
Au | 79 | 132 | 211 | -1632.7496 | 9.6602 | 21.3192 | 4.2013 | 6.7731 | 0.90652
Au | 79 | 133 | 212 | -1635.1155 | 9.8381 | 21.5271 | 2.3659 | 6.5672 | 0.7688
Au | 79 | 134 | 213 | -1639.2695 | 10.0279 | 21.7776 | 4.1541 | 6.5199 | 0.4609
Au | 79 | 135 | 214 | -1641.5059 | 10.1117 | 21.8965 | 2.2363 | 6.3904 | 0.38248
Au | 79 | 136 | 215 | -1645.6422 | 10.2428 | 22.1117 | 4.1363 | 6.3726 | 0.14978
Au | 79 | 137 | 216 | -1647.7916 | 10.2528 | 22.1938 | 2.1495 | 6.2858 | 0.11777
Au | 79 | 138 | 217 | -1651.8972 | 10.3482 | 22.4058 | 4.1056 | 6.255 | -0.066702
Au | 79 | 139 | 218 | -1654.0363 | 10.3851 | 22.5312 | 2.1391 | 6.2446 | -0.13841
Au | 79 | 140 | 219 | -1658.1417 | 10.5107 | 22.7884 | 4.1055 | 6.2445 | -0.35033
Au | 79 | 141 | 220 | -1660.4749 | 10.5173 | 22.9822 | 2.3332 | 6.4387 | -0.66989
Au | 79 | 142 | 221 | -1664.6203 | 10.5643 | 23.2292 | 4.1454 | 6.4786 | -0.96702
Au | 79 | 143 | 222 | -1667.1774 | 10.6912 | 23.5396 | 2.5571 | 6.7025 | -1.3847
Au | 79 | 144 | 223 | -1671.3825 | 10.8163 | 23.8334 | 4.2051 | 6.7622 | -1.6914
Au | 79 | 145 | 224 | -1673.7459 | 10.9785 | 24.172 | 2.3634 | 6.5685 | -1.8081
Au | 79 | 146 | 225 | -1677.7371 | 11.1378 | 24.498 | 3.9912 | 6.3546 | -1.888
Au | 79 | 147 | 226 | -1679.8731 | 11.3225 | 24.8677 | 2.136 | 6.1272 | -1.9992
Au | 79 | 148 | 227 | -1683.627 | 11.5031 | 25.2262 | 3.7539 | 5.8899 | -2.0878
Au | 79 | 149 | 228 | -1685.5364 | 11.696 | 25.6011 | 1.9093 | 5.6632 | -2.2309
Au | 79 | 150 | 229 | -1689.0498 | 11.8832 | 25.9642 | 3.5135 | 5.4228 | -2.349
Au | 79 | 151 | 230 | -1690.7879 | 12.0712 | 26.3313 | 1.7381 | 5.2516 | -2.5526
Au | 79 | 152 | 231 | -1694.1159 | 12.2525 | 26.6841 | 3.328 | 5.0661 | -2.7303
Au | 79 | 153 | 232 | -1695.7224 | 12.4328 | 27.0367 | 1.6065 | 4.9345 | -2.9658
Au | 79 | 154 | 233 | -1698.9109 | 12.6056 | 27.3725 | 3.1885 | 4.7949 | -3.1791
Au | 79 | 155 | 234 | -1700.3712 | 12.7806 | 27.716 | 1.4603 | 4.6487 | -3.3855
Au | 79 | 156 | 235 | -1703.4176 | 12.9472 | 28.0413 | 3.0465 | 4.5068 | -3.5793
Au | 79 | 157 | 236 | -1704.6477 | 13.1163 | 28.3678 | 1.23 | 4.2765 | -3.6925
Au | 79 | 158 | 237 | -1707.4744 | 13.2772 | 28.678 | 2.8267 | 4.0567 | -3.7981
Au | 79 | 159 | 238 | -1708.4549 | 13.4337 | 28.9752 | 0.98051 | 3.8072 | -3.8751
Au | 79 | 160 | 239 | -1711.0295 | 13.5835 | 29.2594 | 2.5746 | 3.5551 | -3.9332
Au | 79 | 161 | 240 | -1711.9461 | 13.8075 | 29.6186 | 0.91661 | 3.4913 | -4.1665
Au | 79 | 162 | 241 | -1714.5139 | 14.0897 | 30.0334 | 2.5678 | 3.4844 | -4.4438
Au | 79 | 163 | 242 | -1715.4295 | 14.3471 | 30.4402 | 0.91557 | 3.4833 | -4.8019
Au | 79 | 164 | 243 | -1718.0545 | 14.7134 | 30.9621 | 2.625 | 3.5406 | -5.274
Au | 79 | 165 | 244 | -1718.8937 | 14.9271 | 31.3428 | 0.83921 | 3.4642 | -5.6045
Au | 79 | 166 | 245 | -1721.4663 | 15.1902 | 31.8242 | 2.5726 | 3.4118 | -6.0738
Au | 79 | 167 | 246 | -1722.2274 | 15.369 | 32.1957 | 0.76109 | 3.3336 | -6.3764
Au | 79 | 168 | 247 | -1724.7333 | 15.5506 | 32.6541 | 2.506 | 3.267 | -6.7913
Au | 79 | 169 | 248 | -1725.4272 | 15.7227 | 33.0664 | 0.69392 | 3.1999 | -7.0956
Au | 79 | 170 | 249 | -1727.83 | 15.8982 | 33.5525 | 2.4027 | 3.0966 | -7.4508
Au | 79 | 171 | 250 | -1728.4815 | 16.0713 | 34.0337 | 0.65158 | 3.0543 | -7.8207
Au | 79 | 172 | 251 | -1730.8047 | 16.2511 | 34.5829 | 2.3231 | 2.9747 | -8.2273
Au | 79 | 173 | 252 | -1731.4024 | 16.4337 | 34.9629 | 0.59771 | 2.9208 | -8.6545
Au | 79 | 174 | 253 | -1733.6327 | 16.6332 | 35.3908 | 2.2304 | 2.8281 | -9.1109
Au | 79 | 175 | 254 | -1734.1527 | 16.8261 | 35.7777 | 0.51991 | 2.7503 | -9.4132
Au | 79 | 176 | 255 | -1736.2652 | 17.0501 | 36.199 | 2.1126 | 2.6325 | -9.7233
Au | 79 | 177 | 256 | -1736.6712 | 17.1861 | 36.518 | 0.40595 | 2.5185 | -9.9962
Au | 79 | 178 | 257 | -1738.6703 | 17.3959 | 36.9163 | 1.9992 | 2.4051 | -10.3041
Au | 79 | 179 | 258 | -1739.2739 | 17.7453 | 37.518 | 0.6036 | 2.6028 | -10.8208
Au | 79 | 180 | 259 | -1741.4918 | 18.1413 | 38.1631 | 2.2178 | 2.8215 | -11.4377
Au | 79 | 181 | 260 | -1742.3193 | 18.2884 | 38.4586 | 0.82752 | 3.0454 | -12.2634
Au | 79 | 182 | 261 | -1744.761 | 18.4196 | 38.7242 | 2.4417 | 3.2693 | -13.1324
Au | 79 | 183 | 262 | -1744.8889 | 18.5648 | 39.0146 | 0.12789 | 2.5696 | -12.7282
Au | 79 | 184 | 263 | -1746.7368 | 18.7028 | 39.2919 | 1.8479 | 1.9758 | -12.4
Hg | 80 | 93 | 173 | -1332.8484 | 0.61696 | 0.042865 | 9.5144 | 21.4381 | 7.5682
Hg | 80 | 94 | 174 | -1344.5252 | 0.8439 | 0.51152 | 11.6768 | 21.1913 | 7.3688
Hg | 80 | 95 | 175 | -1353.7443 | 0.98812 | 0.80402 | 9.2191 | 20.8959 | 7.3612
Hg | 80 | 96 | 176 | -1365.1647 | 1.2203 | 1.2724 | 11.4204 | 20.6395 | 7.149
Hg | 80 | 97 | 177 | -1374.251 | 1.3232 | 1.3536 | 9.0863 | 20.5067 | 6.9893
Hg | 80 | 98 | 178 | -1385.5824 | 1.6037 | 1.7899 | 11.3314 | 20.4177 | 6.6098
Hg | 80 | 99 | 179 | -1394.4689 | 1.6749 | 1.9047 | 8.8865 | 20.2179 | 6.7284
Hg | 80 | 100 | 180 | -1405.595 | 1.9993 | 2.5258 | 11.1261 | 20.0126 | 6.4975
Hg | 80 | 101 | 181 | -1414.2717 | 2.1473 | 2.824 | 8.6767 | 19.8028 | 6.5925
Hg | 80 | 102 | 182 | -1425.1103 | 2.5174 | 3.5665 | 10.8386 | 19.5153 | 6.2589
Hg | 80 | 103 | 183 | -1433.5347 | 2.7535 | 4.0516 | 8.4244 | 19.263 | 6.213
Hg | 80 | 104 | 184 | -1444.0528 | 3.1775 | 4.9125 | 10.5181 | 18.9425 | 5.791
Hg | 80 | 105 | 185 | -1452.197 | 3.4727 | 5.5207 | 8.1442 | 18.6623 | 5.5861
Hg | 80 | 106 | 186 | -1462.3964 | 3.9279 | 6.4492 | 10.1994 | 18.3436 | 5.0438
Hg | 80 | 107 | 187 | -1470.2861 | 4.2029 | 7.0285 | 7.8897 | 18.0891 | 4.6901
Hg | 80 | 108 | 188 | -1480.2039 | 4.5598 | 7.7717 | 9.9178 | 17.8075 | 4.0433
Hg | 80 | 109 | 189 | -1487.8652 | 4.8309 | 8.3135 | 7.6614 | 17.5791 | 3.6924
Hg | 80 | 110 | 190 | -1497.5286 | 5.1205 | 8.8925 | 9.6633 | 17.3247 | 3.2036
Hg | 80 | 111 | 191 | -1504.9765 | 5.3765 | 9.4058 | 7.4479 | 17.1112 | 2.8753
Hg | 80 | 112 | 192 | -1514.3918 | 5.653 | 9.9602 | 9.4153 | 16.8632 | 2.5444
Hg | 80 | 113 | 193 | -1521.6111 | 5.8952 | 10.4529 | 7.2194 | 16.6347 | 2.2595
Hg | 80 | 114 | 194 | -1530.7564 | 6.165 | 11.0011 | 9.1453 | 16.3646 | 1.9752
Hg | 80 | 115 | 195 | -1537.7252 | 6.3948 | 11.4818 | 6.9688 | 16.1141 | 1.733
Hg | 80 | 116 | 196 | -1546.5758 | 6.6642 | 12.0416 | 8.8506 | 15.8194 | 1.4795
Hg | 80 | 117 | 197 | -1553.3312 | 6.9053 | 12.556 | 6.7553 | 15.6059 | 1.2123
Hg | 80 | 118 | 198 | -1561.9189 | 7.1979 | 13.1735 | 8.5877 | 15.3431 | 0.91527
Hg | 80 | 119 | 199 | -1568.5348 | 7.4581 | 13.7098 | 6.6158 | 15.2036 | 0.54038
Hg | 80 | 120 | 200 | -1576.94 | 7.7822 | 14.3738 | 8.4052 | 15.0211 | 0.10544
Hg | 80 | 121 | 201 | -1583.5526 | 8.142 | 15.0664 | 6.6126 | 15.0178 | -0.42765
Hg | 80 | 122 | 202 | -1591.9245 | 8.5658 | 15.8869 | 8.372 | 14.9845 | -1.0583
Hg | 80 | 123 | 203 | -1598.6044 | 8.942 | 16.6112 | 6.6798 | 15.0518 | -1.8182
Hg | 80 | 124 | 204 | -1607.0049 | 9.3396 | 17.3786 | 8.4005 | 15.0803 | -2.6672
Hg | 80 | 125 | 205 | -1612.796 | 9.5563 | 17.8098 | 5.7912 | 14.1916 | -2.5029
Hg | 80 | 126 | 206 | -1620.5196 | 9.7633 | 18.2215 | 7.7236 | 13.5148 | -2.5934
Hg | 80 | 127 | 207 | -1623.8996 | 9.9658 | 18.6238 | 3.38 | 11.1036 | -0.61336
Hg | 80 | 128 | 208 | -1629.0814 | 10.1657 | 19.021 | 5.1818 | 8.5617 | 1.5167
Hg | 80 | 129 | 209 | -1632.0639 | 10.362 | 19.4187 | 2.9825 | 8.1643 | 1.5119
Hg | 80 | 130 | 210 | -1636.537 | 10.5605 | 19.8205 | 4.4731 | 7.4556 | 1.8234
Hg | 80 | 131 | 211 | -1639.3012 | 10.7529 | 20.211 | 2.7642 | 7.2373 | 1.644
Hg | 80 | 132 | 212 | -1643.6992 | 10.9496 | 20.6098 | 4.398 | 7.1622 | 1.3173
Hg | 80 | 133 | 213 | -1646.216 | 11.1006 | 20.9386 | 2.5168 | 6.9148 | 1.1742
Hg | 80 | 134 | 214 | -1650.5331 | 11.2635 | 21.2914 | 4.317 | 6.8339 | 0.85636
Hg | 80 | 135 | 215 | -1652.819 | 11.3131 | 21.4248 | 2.2859 | 6.6029 | 0.75842
Hg | 80 | 136 | 216 | -1657.0523 | 11.4101 | 21.6529 | 4.2333 | 6.5192 | 0.48939
Hg | 80 | 137 | 217 | -1659.168 | 11.3764 | 21.6292 | 2.1157 | 6.349 | 0.5262
Hg | 80 | 138 | 218 | -1663.3251 | 11.4279 | 21.7761 | 4.1571 | 6.2729 | 0.37423
Hg | 80 | 139 | 219 | -1665.4868 | 11.4505 | 21.8356 | 2.1616 | 6.3188 | 0.35202
Hg | 80 | 140 | 220 | -1669.7034 | 11.5617 | 22.0724 | 4.2166 | 6.3782 | 0.14564
Hg | 80 | 141 | 221 | -1672.1214 | 11.6465 | 22.1638 | 2.4181 | 6.6347 | -0.17033
Hg | 80 | 142 | 222 | -1676.3921 | 11.7718 | 22.3361 | 4.2706 | 6.6887 | -0.4611
Hg | 80 | 143 | 223 | -1679.088 | 11.9105 | 22.6018 | 2.6959 | 6.9665 | -0.83031
Hg | 80 | 144 | 224 | -1683.4299 | 12.0474 | 22.8637 | 4.3419 | 7.0378 | -1.0739
Hg | 80 | 145 | 225 | -1685.9609 | 12.2149 | 23.1934 | 2.531 | 6.8729 | -1.1747
Hg | 80 | 146 | 226 | -1690.1166 | 12.3795 | 23.5173 | 4.1558 | 6.6867 | -1.2504
Hg | 80 | 147 | 227 | -1692.4386 | 12.5654 | 23.8879 | 2.3219 | 6.4777 | -1.3711
Hg | 80 | 148 | 228 | -1696.3743 | 12.7473 | 24.2504 | 3.9358 | 6.2577 | -1.475
Hg | 80 | 149 | 229 | -1698.4751 | 12.9388 | 24.6347 | 2.1008 | 6.0366 | -1.6245
Hg | 80 | 150 | 230 | -1702.1744 | 13.1246 | 25.0078 | 3.6993 | 5.8001 | -1.7505
Hg | 80 | 151 | 231 | -1704.0989 | 13.311 | 25.3822 | 1.9245 | 5.6238 | -1.9585
Hg | 80 | 152 | 232 | -1707.6068 | 13.4908 | 25.7433 | 3.5078 | 5.4324 | -2.1402
Hg | 80 | 153 | 233 | -1709.3902 | 13.6678 | 26.1006 | 1.7834 | 5.2913 | -2.3735
Hg | 80 | 154 | 234 | -1712.7481 | 13.8372 | 26.4428 | 3.3579 | 5.1413 | -2.5846
Hg | 80 | 155 | 235 | -1714.3799 | 14.0088 | 26.7894 | 1.6318 | 4.9897 | -2.7903
Hg | 80 | 156 | 236 | -1717.5896 | 14.1719 | 27.1192 | 3.2097 | 4.8415 | -2.9843
Hg | 80 | 157 | 237 | -1718.9818 | 14.3341 | 27.4504 | 1.3922 | 4.6018 | -3.0912
Hg | 80 | 158 | 238 | -1721.9624 | 14.488 | 27.7652 | 2.9807 | 4.3729 | -3.192
Hg | 80 | 159 | 239 | -1723.0881 | 14.6332 | 28.0668 | 1.1256 | 4.1063 | -3.2567
Hg | 80 | 160 | 240 | -1725.8011 | 14.7716 | 28.3551 | 2.7131 | 3.8387 | -3.3039
Hg | 80 | 161 | 241 | -1726.9277 | 14.9816 | 28.7891 | 1.1266 | 3.8397 | -3.6065
Hg | 80 | 162 | 242 | -1729.7637 | 15.2498 | 29.3395 | 2.8359 | 3.9626 | -4.0176
Hg | 80 | 163 | 243 | -1730.9282 | 15.4987 | 29.8458 | 1.1645 | 4.0005 | -4.4896
Hg | 80 | 164 | 244 | -1733.9112 | 15.8567 | 30.5701 | 2.983 | 4.1475 | -5.187
Hg | 80 | 165 | 245 | -1734.9617 | 16.068 | 30.9951 | 1.0505 | 4.0335 | -5.5793
Hg | 80 | 166 | 246 | -1737.7948 | 16.3286 | 31.5188 | 2.8331 | 3.8836 | -6.1537
Hg | 80 | 167 | 247 | -1738.7393 | 16.5119 | 31.881 | 0.94446 | 3.7776 | -6.4727
Hg | 80 | 168 | 248 | -1741.4313 | 16.698 | 32.2486 | 2.692 | 3.6365 | -6.8553
Hg | 80 | 169 | 249 | -1742.3022 | 16.875 | 32.5977 | 0.87089 | 3.5629 | -7.1439
Hg | 80 | 170 | 250 | -1744.8853 | 17.0553 | 32.9536 | 2.5831 | 3.454 | -7.4026
Hg | 80 | 171 | 251 | -1745.7099 | 17.2283 | 33.2996 | 0.82456 | 3.4076 | -7.7053
Hg | 80 | 172 | 252 | -1748.2127 | 17.408 | 33.6591 | 2.5029 | 3.3274 | -7.981
Hg | 80 | 173 | 253 | -1748.9856 | 17.5832 | 34.0169 | 0.77288 | 3.2757 | -8.2753
Hg | 80 | 174 | 254 | -1751.408 | 17.7752 | 34.4084 | 2.4224 | 3.1953 | -8.5544
Hg | 80 | 175 | 255 | -1752.1017 | 17.949 | 34.7751 | 0.69368 | 3.1161 | -8.833
Hg | 80 | 176 | 256 | -1754.4189 | 18.1537 | 35.2038 | 2.3173 | 3.011 | -9.1193
Hg | 80 | 177 | 257 | -1754.9616 | 18.2904 | 35.4765 | 0.54265 | 2.8599 | -9.3351
Hg | 80 | 178 | 258 | -1757.1713 | 18.5009 | 35.8969 | 2.2097 | 2.7523 | -9.6561
Hg | 80 | 179 | 259 | -1758.1494 | 18.8755 | 36.6208 | 0.97816 | 3.1878 | -10.3643
Hg | 80 | 180 | 260 | -1760.7885 | 19.2967 | 37.438 | 2.6391 | 3.6172 | -11.2141
Hg | 80 | 181 | 261 | -1761.7593 | 19.44 | 37.7285 | 0.97085 | 3.6099 | -11.9307
Hg | 80 | 182 | 262 | -1764.3285 | 19.5674 | 37.987 | 2.5691 | 3.54 | -12.678
Hg | 80 | 183 | 263 | -1764.5979 | 19.709 | 38.2738 | 0.26946 | 2.8386 | -12.2671
Hg | 80 | 184 | 264 | -1766.5801 | 19.8432 | 38.546 | 1.9822 | 2.2516 | -11.9386
Tl | 81 | 96 | 177 | -1364.62 | -0.54469 | 0.67559 | 11.7173 | 21.1377 | 7.3613
Tl | 81 | 98 | 179 | -1385.3177 | -0.26472 | 1.3389 | 11.5198 | 20.6977 | 6.9267
Tl | 81 | 100 | 181 | -1405.5905 | -0.004512 | 1.9947 | 11.3118 | 20.2728 | 6.6882
Tl | 81 | 101 | 182 | -1414.3531 | 0.08142 | 2.2287 | 8.7626 | 20.0744 | 6.7409
Tl | 81 | 102 | 183 | -1425.4398 | 0.32952 | 2.8469 | 11.0867 | 19.8493 | 6.4559
Tl | 81 | 103 | 184 | -1433.9311 | 0.3964 | 3.1499 | 8.4913 | 19.578 | 6.4933
Tl | 81 | 104 | 185 | -1444.7199 | 0.6671 | 3.8446 | 10.7888 | 19.2801 | 6.173
Tl | 81 | 105 | 186 | -1452.9542 | 0.75723 | 4.2299 | 8.2343 | 19.0231 | 6.127
Tl | 81 | 106 | 187 | -1463.4605 | 1.0641 | 4.992 | 10.5063 | 18.7406 | 5.7147
Tl | 81 | 107 | 188 | -1471.465 | 1.1788 | 5.3817 | 8.0044 | 18.5107 | 5.5594
Tl | 81 | 108 | 189 | -1481.715 | 1.5112 | 6.071 | 10.2501 | 18.2545 | 5.0534
Tl | 81 | 109 | 190 | -1489.5294 | 1.6641 | 6.495 | 7.8143 | 18.0644 | 4.8538
Tl | 81 | 110 | 191 | -1499.5606 | 2.032 | 7.1525 | 10.0312 | 17.8455 | 4.3835
Tl | 81 | 111 | 192 | -1507.1772 | 2.2008 | 7.5773 | 7.6166 | 17.6478 | 4.1571
Tl | 81 | 112 | 193 | -1516.9701 | 2.5784 | 8.2314 | 9.7929 | 17.4096 | 3.7379
Tl | 81 | 113 | 194 | -1524.4048 | 2.7937 | 8.6888 | 7.4347 | 17.2276 | 3.4951
Tl | 81 | 114 | 195 | -1533.9588 | 3.2024 | 9.3674 | 9.554 | 16.9886 | 3.08
Tl | 81 | 115 | 196 | -1541.2154 | 3.4902 | 9.885 | 7.2566 | 16.8106 | 2.8006
Tl | 81 | 116 | 197 | -1550.522 | 3.9461 | 10.6103 | 9.3066 | 16.5632 | 2.3694
Tl | 81 | 117 | 198 | -1557.6268 | 4.2956 | 11.2009 | 7.1048 | 16.4114 | 2.0037
Tl | 81 | 118 | 199 | -1566.6981 | 4.7792 | 11.9771 | 9.0714 | 16.1762 | 1.5136
Tl | 81 | 119 | 200 | -1573.6813 | 5.1465 | 12.6047 | 6.9832 | 16.0546 | 1.0446
Tl | 81 | 120 | 201 | -1582.5391 | 5.5991 | 13.3813 | 8.8578 | 15.841 | 0.48185
Tl | 81 | 121 | 202 | -1589.4595 | 5.9069 | 14.049 | 6.9204 | 15.7782 | -0.082873
Tl | 81 | 122 | 203 | -1598.1609 | 6.2364 | 14.8022 | 8.7014 | 15.6218 | -0.70308
Tl | 81 | 123 | 204 | -1605.0637 | 6.4594 | 15.4013 | 6.9028 | 15.6042 | -1.3532
Tl | 81 | 124 | 205 | -1613.6755 | 6.6707 | 16.0103 | 8.6118 | 15.5146 | -2.0168
Tl | 81 | 125 | 206 | -1619.6775 | 6.8815 | 16.4378 | 6.002 | 14.6138 | -1.7151
Tl | 81 | 126 | 207 | -1627.6032 | 7.0836 | 16.8469 | 7.9257 | 13.9277 | -1.638
Tl | 81 | 127 | 208 | -1631.1863 | 7.2867 | 17.2525 | 3.5831 | 11.5088 | 0.3534
Tl | 81 | 128 | 209 | -1636.5686 | 7.4872 | 17.653 | 5.3823 | 8.9654 | 2.4877
Tl | 81 | 129 | 210 | -1639.7567 | 7.6927 | 18.0548 | 3.188 | 8.5704 | 2.4772
Tl | 81 | 130 | 211 | -1644.4374 | 7.9004 | 18.4609 | 4.6807 | 7.8688 | 2.7783
Tl | 81 | 131 | 212 | -1647.4046 | 8.1034 | 18.8563 | 2.9672 | 7.648 | 2.5973
Tl | 81 | 132 | 213 | -1652.0095 | 8.3103 | 19.2599 | 4.6048 | 7.5721 | 2.2671
Tl | 81 | 133 | 214 | -1654.7297 | 8.5136 | 19.6142 | 2.7202 | 7.325 | 2.1186
Tl | 81 | 134 | 215 | -1659.254 | 8.7209 | 19.9845 | 4.5243 | 7.2445 | 1.7956
Tl | 81 | 135 | 216 | -1661.7456 | 8.9266 | 20.2397 | 2.4916 | 7.0159 | 1.6699
Tl | 81 | 136 | 217 | -1666.1876 | 9.1354 | 20.5455 | 4.442 | 6.9336 | 1.3819
Tl | 81 | 137 | 218 | -1668.509 | 9.341 | 20.7174 | 2.3214 | 6.7634 | 1.2968
Tl | 81 | 138 | 219 | -1672.8892 | 9.564 | 20.992 | 4.3801 | 6.7015 | 1.053
Tl | 81 | 139 | 220 | -1675.1377 | 9.6509 | 21.1014 | 2.2485 | 6.6286 | 0.95394
Tl | 81 | 140 | 221 | -1679.5029 | 9.7996 | 21.3612 | 4.3653 | 6.6138 | 0.69425
Tl | 81 | 141 | 222 | -1681.7745 | 9.653 | 21.2995 | 2.2715 | 6.6368 | 0.56179
Tl | 81 | 142 | 223 | -1686.1041 | 9.712 | 21.4838 | 4.3296 | 6.6011 | 0.33762
Tl | 81 | 143 | 224 | -1688.8548 | 9.7669 | 21.6774 | 2.7508 | 7.0804 | -0.07989
Tl | 81 | 144 | 225 | -1693.4137 | 9.9838 | 22.0312 | 4.5589 | 7.3096 | -0.49337
Tl | 81 | 145 | 226 | -1696.0951 | 10.1343 | 22.3492 | 2.6814 | 7.2403 | -0.61772
Tl | 81 | 146 | 227 | -1700.402 | 10.2854 | 22.6649 | 4.3069 | 6.9883 | -0.71954
Tl | 81 | 147 | 228 | -1702.9018 | 10.4632 | 23.0286 | 2.4997 | 6.8066 | -0.85584
Tl | 81 | 148 | 229 | -1707.0115 | 10.6372 | 23.3845 | 4.1097 | 6.6095 | -0.97438
Tl | 81 | 149 | 230 | -1709.2921 | 10.817 | 23.7558 | 2.2806 | 6.3904 | -1.119
Tl | 81 | 150 | 231 | -1713.1669 | 10.9925 | 24.1171 | 3.8748 | 6.1554 | -1.2399
Tl | 81 | 151 | 232 | -1715.2634 | 11.1644 | 24.4754 | 2.0964 | 5.9712 | -1.427
Tl | 81 | 152 | 233 | -1718.9382 | 11.3314 | 24.8222 | 3.6748 | 5.7712 | -1.5883
Tl | 81 | 153 | 234 | -1720.8914 | 11.5012 | 25.169 | 1.9533 | 5.6281 | -1.8035
Tl | 81 | 154 | 235 | -1724.4135 | 11.6654 | 25.5027 | 3.5221 | 5.4754 | -1.9976
Tl | 81 | 155 | 236 | -1726.212 | 11.8321 | 25.8409 | 1.7985 | 5.3206 | -2.1896
Tl | 81 | 156 | 237 | -1729.5823 | 11.9927 | 26.1647 | 3.3703 | 5.1688 | -2.3714
Tl | 81 | 157 | 238 | -1731.1478 | 12.166 | 26.5001 | 1.5655 | 4.9357 | -2.4766
Tl | 81 | 158 | 239 | -1734.2962 | 12.3337 | 26.8218 | 3.1484 | 4.7138 | -2.5785
Tl | 81 | 159 | 240 | -1735.5776 | 12.4896 | 27.1228 | 1.2815 | 4.4299 | -2.63
Tl | 81 | 160 | 241 | -1738.5112 | 12.71 | 27.4816 | 2.9335 | 4.215 | -2.7368
Tl | 81 | 161 | 242 | -1739.8841 | 12.9564 | 27.938 | 1.373 | 4.3065 | -3.1292
Tl | 81 | 162 | 243 | -1743.0277 | 13.264 | 28.5138 | 3.1436 | 4.5165 | -3.6982
Tl | 81 | 163 | 244 | -1744.3587 | 13.4305 | 28.9292 | 1.331 | 4.4746 | -4.1126
Tl | 81 | 164 | 245 | -1747.496 | 13.5848 | 29.4414 | 3.1372 | 4.4683 | -4.682
Tl | 81 | 165 | 246 | -1748.707 | 13.7453 | 29.8133 | 1.2111 | 4.3483 | -4.9775
Tl | 81 | 166 | 247 | -1751.687 | 13.8922 | 30.2207 | 2.98 | 4.1911 | -5.3325
Tl | 81 | 167 | 248 | -1752.7712 | 14.0319 | 30.5439 | 1.0842 | 4.0642 | -5.5775
Tl | 81 | 168 | 249 | -1755.5882 | 14.1569 | 30.8549 | 2.817 | 3.9012 | -5.822
Tl | 81 | 169 | 250 | -1756.5806 | 14.2784 | 31.1534 | 0.99237 | 3.8094 | -6.0533
Tl | 81 | 170 | 251 | -1759.2746 | 14.3893 | 31.4446 | 2.694 | 3.6863 | -6.2413
Tl | 81 | 171 | 252 | -1760.2452 | 14.5353 | 31.7636 | 0.97056 | 3.6645 | -6.5179
Tl | 81 | 172 | 253 | -1762.918 | 14.7053 | 32.1134 | 2.6729 | 3.6435 | -6.7881
Tl | 81 | 173 | 254 | -1763.9081 | 14.9225 | 32.5057 | 0.99009 | 3.663 | -7.1266
Tl | 81 | 174 | 255 | -1766.6227 | 15.2147 | 32.9899 | 2.7146 | 3.7046 | -7.518
Tl | 81 | 175 | 256 | -1767.5804 | 15.4787 | 33.4277 | 0.9577 | 3.6723 | -7.878
Tl | 81 | 176 | 257 | -1770.2653 | 15.8464 | 34.0001 | 2.685 | 3.6427 | -8.3326
Tl | 81 | 177 | 258 | -1771.1661 | 16.2045 | 34.4949 | 0.90072 | 3.5857 | -8.7134
Tl | 81 | 178 | 259 | -1773.7823 | 16.611 | 35.112 | 2.6162 | 3.5169 | -9.2171
Tl | 81 | 179 | 260 | -1774.9092 | 16.7598 | 35.6352 | 1.1269 | 3.7431 | -9.938
Tl | 81 | 180 | 261 | -1777.6816 | 16.8931 | 36.1899 | 2.7725 | 3.8994 | -10.7113
Tl | 81 | 181 | 262 | -1778.7973 | 17.0379 | 36.4779 | 1.1156 | 3.8881 | -11.2233
Tl | 81 | 182 | 263 | -1781.4946 | 17.1662 | 36.7336 | 2.6974 | 3.813 | -11.7029
Tl | 81 | 183 | 264 | -1781.9083 | 17.3103 | 37.0193 | 0.41362 | 3.111 | -11.289
Tl | 81 | 184 | 265 | -1784.0246 | 17.4445 | 37.2877 | 2.1163 | 2.5299 | -10.9635
Pb | 82 | 96 | 178 | -1365.7876 | 1.1676 | 0.62289 | 12.0043 | 21.6161 | 7.0376
Pb | 82 | 97 | 179 | -1375.1166 | 1.3188 | 0.86564 | 9.3291 | 21.3334 | 6.9276
Pb | 82 | 98 | 180 | -1386.8846 | 1.5669 | 1.3022 | 11.768 | 21.097 | 6.5801
Pb | 82 | 99 | 181 | -1395.941 | 1.6623 | 1.4721 | 9.0564 | 20.8244 | 6.61
Pb | 82 | 100 | 182 | -1407.4593 | 1.8688 | 1.8643 | 11.5183 | 20.5747 | 6.4231
Pb | 82 | 101 | 183 | -1416.3036 | 1.9505 | 2.032 | 8.8443 | 20.3626 | 6.4653
Pb | 82 | 102 | 184 | -1427.6342 | 2.1944 | 2.5239 | 11.3305 | 20.1749 | 6.2608
Pb | 82 | 103 | 185 | -1436.182 | 2.2509 | 2.6473 | 8.5478 | 19.8784 | 6.3897
Pb | 82 | 104 | 186 | -1447.2312 | 2.5113 | 3.1784 | 11.0492 | 19.597 | 6.1791
Pb | 82 | 105 | 187 | -1455.5505 | 2.5963 | 3.3535 | 8.3193 | 19.3685 | 6.2842
Pb | 82 | 106 | 188 | -1466.3585 | 2.898 | 3.9621 | 10.8081 | 19.1274 | 5.9943
Pb | 82 | 107 | 189 | -1474.479 | 3.014 | 4.1928 | 8.1204 | 18.9285 | 6.018
Pb | 82 | 108 | 190 | -1485.0627 | 3.3476 | 4.8588 | 10.5837 | 18.7041 | 5.6338
Pb | 82 | 109 | 191 | -1493.0307 | 3.5013 | 5.1655 | 7.9681 | 18.5518 | 5.5554
Pb | 82 | 110 | 192 | -1503.4305 | 3.87 | 5.902 | 10.3998 | 18.3679 | 5.0733
Pb | 82 | 111 | 193 | -1511.2133 | 4.0361 | 6.2369 | 7.7828 | 18.1826 | 4.9519
Pb | 82 | 112 | 194 | -1521.3813 | 4.4111 | 6.9895 | 10.168 | 17.9507 | 4.4473
Pb | 82 | 113 | 195 | -1529.0207 | 4.6159 | 7.4096 | 7.6394 | 17.8073 | 4.2558
Pb | 82 | 114 | 196 | -1538.9727 | 5.0139 | 8.2163 | 9.9521 | 17.5914 | 3.719
Pb | 82 | 115 | 197 | -1546.4923 | 5.2769 | 8.7671 | 7.5196 | 17.4716 | 3.4188
Pb | 82 | 116 | 198 | -1556.2301 | 5.7081 | 9.6542 | 9.7378 | 17.2573 | 2.8263
Pb | 82 | 117 | 199 | -1563.646 | 6.0192 | 10.3148 | 7.4159 | 17.1536 | 2.3793
Pb | 82 | 118 | 200 | -1573.1626 | 6.4645 | 11.2437 | 9.5167 | 16.9326 | 1.7132
Pb | 82 | 119 | 201 | -1580.488 | 6.8067 | 11.9532 | 7.3254 | 16.842 | 1.1432
Pb | 82 | 120 | 202 | -1589.7732 | 7.2341 | 12.8332 | 9.2853 | 16.6106 | 0.4457
Pb | 82 | 121 | 203 | -1597.0146 | 7.5551 | 13.4621 | 7.2414 | 16.5267 | -0.17987
Pb | 82 | 122 | 204 | -1606.0588 | 7.8979 | 14.1343 | 9.0442 | 16.2856 | -0.8188
Pb | 82 | 123 | 205 | -1613.1806 | 8.1169 | 14.5762 | 7.1218 | 16.166 | -1.328
Pb | 82 | 124 | 206 | -1621.9997 | 8.3242 | 14.9949 | 8.8191 | 15.9409 | -1.7752
Pb | 82 | 125 | 207 | -1628.212 | 8.5345 | 15.416 | 6.2123 | 15.0314 | -1.3076
Pb | 82 | 126 | 208 | -1636.3393 | 8.7361 | 15.8197 | 8.1273 | 14.3396 | -1.0344
Pb | 82 | 127 | 209 | -1640.1251 | 8.9388 | 16.2255 | 3.7858 | 11.9131 | 0.97094
Pb | 82 | 128 | 210 | -1645.7075 | 9.1389 | 16.6261 | 5.5824 | 9.3682 | 3.1121
Pb | 82 | 129 | 211 | -1649.0961 | 9.3394 | 17.0322 | 3.3886 | 8.971 | 3.1035
Pb | 82 | 130 | 212 | -1653.9794 | 9.5421 | 17.4424 | 4.8834 | 8.2719 | 3.4019
Pb | 82 | 131 | 213 | -1657.1436 | 9.739 | 17.8424 | 3.1642 | 8.0475 | 3.2203
Pb | 82 | 132 | 214 | -1661.9491 | 9.9397 | 18.2499 | 4.8056 | 7.9697 | 2.8878
Pb | 82 | 133 | 215 | -1664.8664 | 10.1368 | 18.6504 | 2.9173 | 7.7229 | 2.7348
Pb | 82 | 134 | 216 | -1669.5918 | 10.3378 | 19.0588 | 4.7254 | 7.6427 | 2.4074
Pb | 82 | 135 | 217 | -1672.2818 | 10.5362 | 19.4628 | 2.69 | 7.4154 | 2.2342
Pb | 82 | 136 | 218 | -1676.9253 | 10.7376 | 19.873 | 4.6435 | 7.3334 | 1.9078
Pb | 82 | 137 | 219 | -1679.415 | 10.9059 | 20.247 | 2.4897 | 7.1332 | 1.704
Pb | 82 | 138 | 220 | -1683.9808 | 11.0916 | 20.6556 | 4.5658 | 7.0555 | 1.3715
Pb | 82 | 139 | 221 | -1686.2949 | 11.1573 | 20.8082 | 2.3142 | 6.88 | 1.1731
Pb | 82 | 140 | 222 | -1690.7877 | 11.2847 | 21.0843 | 4.4927 | 6.8069 | 0.83747
Pb | 82 | 141 | 223 | -1692.949 | 11.1746 | 20.8276 | 2.1614 | 6.6541 | 0.83772
Pb | 82 | 142 | 224 | -1697.374 | 11.2699 | 20.982 | 4.425 | 6.5864 | 0.62933
Pb | 82 | 143 | 225 | -1700.0068 | 11.1519 | 20.9188 | 2.6327 | 7.0577 | 0.41467
Pb | 82 | 144 | 226 | -1704.6097 | 11.196 | 21.1798 | 4.6029 | 7.2356 | 0.08241
Pb | 82 | 145 | 227 | -1707.4505 | 11.3554 | 21.4897 | 2.8409 | 7.4438 | -0.062579
Pb | 82 | 146 | 228 | -1711.9175 | 11.5155 | 21.8009 | 4.467 | 7.3078 | -0.1876
Pb | 82 | 147 | 229 | -1714.5985 | 11.6967 | 22.16 | 2.681 | 7.148 | -0.33766
Pb | 82 | 148 | 230 | -1718.8857 | 11.8742 | 22.5114 | 4.2872 | 6.9682 | -0.46907
Pb | 82 | 149 | 231 | -1721.3464 | 12.0543 | 22.8713 | 2.4607 | 6.7479 | -0.60782
Pb | 82 | 150 | 232 | -1725.3969 | 12.23 | 23.2225 | 4.0505 | 6.5112 | -0.72261
Pb | 82 | 151 | 233 | -1727.6638 | 12.4004 | 23.5648 | 2.2668 | 6.3174 | -0.88865
Pb | 82 | 152 | 234 | -1731.5041 | 12.5659 | 23.8973 | 3.8403 | 6.1072 | -1.0297
Pb | 82 | 153 | 235 | -1733.6253 | 12.7338 | 24.2351 | 2.1211 | 5.9615 | -1.2263
Pb | 82 | 154 | 236 | -1737.3096 | 12.896 | 24.5615 | 3.6843 | 5.8054 | -1.4028
Pb | 82 | 155 | 237 | -1739.2723 | 13.0602 | 24.8923 | 1.9627 | 5.647 | -1.5821
Pb | 82 | 156 | 238 | -1742.8007 | 13.2184 | 25.2111 | 3.5284 | 5.4911 | -1.7526
Pb | 82 | 157 | 239 | -1744.5362 | 13.3885 | 25.5545 | 1.7355 | 5.264 | -1.8563
Pb | 82 | 158 | 240 | -1747.8491 | 13.553 | 25.8867 | 3.3129 | 5.0484 | -1.9596
Pb | 82 | 159 | 241 | -1749.2928 | 13.7152 | 26.2048 | 1.4437 | 4.7566 | -2.0111
Pb | 82 | 160 | 242 | -1752.4531 | 13.942 | 26.652 | 3.1603 | 4.604 | -2.1907
Pb | 82 | 161 | 243 | -1754.0671 | 14.183 | 27.1393 | 1.614 | 4.7743 | -2.679
Pb | 82 | 162 | 244 | -1757.5129 | 14.4852 | 27.7493 | 3.4459 | 5.0598 | -3.4118
Pb | 82 | 163 | 245 | -1759.0095 | 14.6507 | 28.0813 | 1.4965 | 4.9424 | -3.7817
Pb | 82 | 164 | 246 | -1762.2999 | 14.804 | 28.3887 | 3.2905 | 4.787 | -4.2363
Pb | 82 | 165 | 247 | -1763.6707 | 14.9636 | 28.709 | 1.3707 | 4.6612 | -4.4425
Pb | 82 | 166 | 248 | -1766.7966 | 15.1096 | 29.0018 | 3.1259 | 4.4967 | -4.5854
Pb | 82 | 167 | 249 | -1768.0149 | 15.2437 | 29.2757 | 1.2183 | 4.3443 | -4.7532
Pb | 82 | 168 | 250 | -1770.9513 | 15.363 | 29.52 | 2.9364 | 4.1547 | -4.8565
Pb | 82 | 169 | 251 | -1772.0436 | 15.463 | 29.7414 | 1.0923 | 4.0287 | -5.0043
Pb | 82 | 170 | 252 | -1774.8269 | 15.5524 | 29.9417 | 2.7833 | 3.8757 | -5.0956
Pb | 82 | 171 | 253 | -1775.9342 | 15.6891 | 30.2243 | 1.1073 | 3.8906 | -5.332
Pb | 82 | 172 | 254 | -1778.7678 | 15.8498 | 30.5551 | 2.8336 | 3.9409 | -5.5825
Pb | 82 | 173 | 255 | -1780.0476 | 16.1395 | 31.062 | 1.2798 | 4.1134 | -6.0377
Pb | 82 | 174 | 256 | -1783.1268 | 16.5042 | 31.7189 | 3.0792 | 4.359 | -6.6141
Pb | 82 | 175 | 257 | -1784.3895 | 16.8091 | 32.2878 | 1.2627 | 4.3419 | -7.1039
Pb | 82 | 176 | 258 | -1787.4831 | 17.2177 | 33.0641 | 3.0936 | 4.3562 | -7.7751
Pb | 82 | 177 | 259 | -1788.7352 | 17.5692 | 33.7737 | 1.2522 | 4.3457 | -8.3336
Pb | 82 | 178 | 260 | -1791.7514 | 17.9691 | 34.5801 | 3.0161 | 4.2683 | -9.0324
Pb | 82 | 179 | 261 | -1793.0232 | 18.114 | 34.8737 | 1.2718 | 4.2879 | -9.7616
Pb | 82 | 180 | 262 | -1795.9252 | 18.2435 | 35.1367 | 2.902 | 4.1738 | -10.4539
Pb | 82 | 181 | 263 | -1797.1813 | 18.3841 | 35.422 | 1.2561 | 4.1582 | -10.7319
Pb | 82 | 182 | 264 | -1800.0027 | 18.5081 | 35.6743 | 2.8214 | 4.0775 | -10.9142
Pb | 82 | 183 | 265 | -1800.5571 | 18.6489 | 35.9592 | 0.55438 | 3.3758 | -10.4978
Pb | 82 | 184 | 266 | -1802.8042 | 18.7796 | 36.2241 | 2.2471 | 2.8015 | -10.1757
Bi | 83 | 102 | 185 | -1426.2723 | -1.3619 | 0.83249 | 11.4349 | 20.7927 | 7.6182
Bi | 83 | 104 | 187 | -1446.3152 | -0.91598 | 1.5953 | 11.0649 | 20.0429 | 7.4246
Bi | 83 | 106 | 189 | -1466.0443 | -0.31428 | 2.5837 | 10.9314 | 19.7291 | 6.9756
Bi | 83 | 107 | 190 | -1474.5266 | 0.047634 | 3.0616 | 8.4823 | 19.4137 | 6.7276
Bi | 83 | 108 | 191 | -1485.1699 | 0.10722 | 3.4548 | 10.6433 | 19.1256 | 6.5907
Bi | 83 | 109 | 192 | -1493.4003 | 0.36961 | 3.871 | 8.2305 | 18.8738 | 6.3646
Bi | 83 | 110 | 193 | -1503.7642 | 0.3337 | 4.2037 | 10.3639 | 18.5944 | 6.2508
Bi | 83 | 111 | 194 | -1511.8519 | 0.63856 | 4.6747 | 8.0877 | 18.4516 | 5.9775
Bi | 83 | 112 | 195 | -1522.1152 | 0.73388 | 5.145 | 10.2633 | 18.3509 | 5.7454
Bi | 83 | 113 | 196 | -1530.0126 | 0.99196 | 5.6078 | 7.8975 | 18.1607 | 5.4646
Bi | 83 | 114 | 197 | -1540.1054 | 1.1326 | 6.1466 | 10.0927 | 17.9902 | 5.1648
Bi | 83 | 115 | 198 | -1547.853 | 1.3607 | 6.6376 | 7.7476 | 17.8404 | 4.8518
Bi | 83 | 116 | 199 | -1557.7188 | 1.4887 | 7.1968 | 9.8658 | 17.6134 | 4.54
Bi | 83 | 117 | 200 | -1565.3405 | 1.6945 | 7.7137 | 7.6217 | 17.4875 | 4.1749
Bi | 83 | 118 | 201 | -1574.9866 | 1.824 | 8.2885 | 9.6462 | 17.2679 | 3.8353
Bi | 83 | 119 | 202 | -1582.4958 | 2.0078 | 8.8145 | 7.5091 | 17.1553 | 3.431
Bi | 83 | 120 | 203 | -1591.9211 | 2.1478 | 9.3819 | 9.4253 | 16.9344 | 3.0771
Bi | 83 | 121 | 204 | -1599.388 | 2.3734 | 9.9285 | 7.467 | 16.8922 | 2.5933
Bi | 83 | 122 | 205 | -1608.6386 | 2.5797 | 10.4776 | 9.2506 | 16.7175 | 2.2006
Bi | 83 | 123 | 206 | -1615.9925 | 2.8119 | 10.9288 | 7.354 | 16.6045 | 1.767
Bi | 83 | 124 | 207 | -1625.0306 | 3.0309 | 11.3551 | 9.0381 | 16.3921 | 1.4303
Bi | 83 | 125 | 208 | -1631.464 | 3.252 | 11.7865 | 6.4334 | 15.4715 | 1.8997
Bi | 83 | 126 | 209 | -1639.8036 | 3.4643 | 12.2004 | 8.3396 | 14.773 | 2.1719
Bi | 83 | 127 | 210 | -1643.8023 | 3.6772 | 12.616 | 3.9987 | 12.3383 | 4.1752
Bi | 83 | 128 | 211 | -1649.6011 | 3.8935 | 13.0324 | 5.7987 | 9.7974 | 6.3022
Bi | 83 | 129 | 212 | -1653.1921 | 4.0961 | 13.4355 | 3.5911 | 9.3898 | 6.2942
Bi | 83 | 130 | 213 | -1658.2903 | 4.3109 | 13.853 | 5.0982 | 8.6893 | 6.5783
Bi | 83 | 131 | 214 | -1661.6614 | 4.5178 | 14.2568 | 3.3711 | 8.4693 | 6.3953
Bi | 83 | 132 | 215 | -1666.6877 | 4.7385 | 14.6782 | 5.0263 | 8.3973 | 6.0497
Bi | 83 | 133 | 216 | -1669.8693 | 5.0029 | 15.1397 | 3.1816 | 8.2079 | 5.8353
Bi | 83 | 134 | 217 | -1674.8432 | 5.2514 | 15.5892 | 4.9739 | 8.1555 | 5.4663
Bi | 83 | 135 | 218 | -1677.9659 | 5.6841 | 16.2203 | 3.1227 | 8.0966 | 5.0637
Bi | 83 | 136 | 219 | -1682.9639 | 6.0386 | 16.7762 | 4.9979 | 8.1207 | 4.5901
Bi | 83 | 137 | 220 | -1685.9143 | 6.4994 | 17.4053 | 2.9505 | 7.9484 | 4.1313
Bi | 83 | 138 | 221 | -1690.8029 | 6.8221 | 17.9137 | 4.8886 | 7.839 | 3.6847
Bi | 83 | 139 | 222 | -1693.6375 | 7.3426 | 18.4998 | 2.8346 | 7.7231 | 3.1715
Bi | 83 | 140 | 223 | -1698.444 | 7.6563 | 18.941 | 4.8065 | 7.6411 | 2.7452
Bi | 83 | 141 | 224 | -1701.1899 | 8.2409 | 19.4155 | 2.746 | 7.5524 | 2.2477
Bi | 83 | 142 | 225 | -1705.9184 | 8.5443 | 19.8143 | 4.7284 | 7.4744 | 1.8846
Bi | 83 | 143 | 226 | -1708.9483 | 8.9415 | 20.0935 | 3.0299 | 7.7584 | 1.1262
Bi | 83 | 144 | 227 | -1713.7902 | 9.1806 | 20.3765 | 4.842 | 7.8719 | 0.61384
Bi | 83 | 145 | 228 | -1716.7927 | 9.3422 | 20.6976 | 3.0025 | 7.8444 | 0.36211
Bi | 83 | 146 | 229 | -1721.4179 | 9.5004 | 21.0159 | 4.6252 | 7.6277 | 0.29576
Bi | 83 | 147 | 230 | -1724.2658 | 9.6673 | 21.364 | 2.8478 | 7.4731 | 0.12936
Bi | 83 | 148 | 231 | -1728.7156 | 9.8299 | 21.7041 | 4.4498 | 7.2977 | -0.013588
Bi | 83 | 149 | 232 | -1731.3397 | 9.9933 | 22.0476 | 2.6241 | 7.0739 | -0.13795
Bi | 83 | 150 | 233 | -1735.5505 | 10.1536 | 22.3836 | 4.2108 | 6.8349 | -0.23901
Bi | 83 | 151 | 234 | -1737.9773 | 10.3135 | 22.7139 | 2.4267 | 6.6375 | -0.38512
Bi | 83 | 152 | 235 | -1741.9754 | 10.4713 | 23.0372 | 3.9981 | 6.4248 | -0.50843
Bi | 83 | 153 | 236 | -1744.2527 | 10.6275 | 23.3613 | 2.2774 | 6.2755 | -0.68937
Bi | 83 | 154 | 237 | -1748.0919 | 10.7823 | 23.6784 | 3.8392 | 6.1165 | -0.85373
Bi | 83 | 155 | 238 | -1750.2159 | 10.9436 | 24.0039 | 2.124 | 5.9632 | -1.0245
Bi | 83 | 156 | 239 | -1753.905 | 11.1043 | 24.3227 | 3.6891 | 5.8131 | -1.1915
Bi | 83 | 157 | 240 | -1755.8122 | 11.276 | 24.6644 | 1.9072 | 5.5963 | -1.3002
Bi | 83 | 158 | 241 | -1759.2969 | 11.4478 | 25.0008 | 3.4847 | 5.3919 | -1.4146
Bi | 83 | 159 | 242 | -1760.9429 | 11.6501 | 25.3653 | 1.646 | 5.1307 | -1.4952
Bi | 83 | 160 | 243 | -1764.2421 | 11.789 | 25.731 | 3.2992 | 4.9452 | -1.646
Bi | 83 | 161 | 244 | -1765.9224 | 11.8554 | 26.0383 | 1.6803 | 4.9795 | -2.0448
Bi | 83 | 162 | 245 | -1769.362 | 11.849 | 26.3343 | 3.4395 | 5.1198 | -2.5508
Bi | 83 | 163 | 246 | -1771.029 | 12.0195 | 26.6702 | 1.667 | 5.1065 | -2.8448
Bi | 83 | 164 | 247 | -1774.4738 | 12.1739 | 26.9779 | 3.4449 | 5.1119 | -3.1461
Bi | 83 | 165 | 248 | -1776.012 | 12.3414 | 27.305 | 1.5382 | 4.9831 | -3.3533
Bi | 83 | 166 | 249 | -1779.2921 | 12.4955 | 27.6051 | 3.2801 | 4.8183 | -3.4962
Bi | 83 | 167 | 250 | -1780.687 | 12.6721 | 27.9158 | 1.3949 | 4.675 | -3.68
Bi | 83 | 168 | 251 | -1783.7929 | 12.8416 | 28.2047 | 3.1059 | 4.5008 | -3.8059
Bi | 83 | 169 | 252 | -1785.1016 | 13.058 | 28.521 | 1.3087 | 4.4146 | -4.0304
Bi | 83 | 170 | 253 | -1788.1113 | 13.2844 | 28.8367 | 3.0097 | 4.3184 | -4.2231
Bi | 83 | 171 | 254 | -1789.4348 | 13.5006 | 29.1896 | 1.3235 | 4.3332 | -4.5542
Bi | 83 | 172 | 255 | -1792.4938 | 13.726 | 29.5758 | 3.059 | 4.3825 | -4.9192
Bi | 83 | 173 | 256 | -1793.8418 | 13.7942 | 29.9336 | 1.3479 | 4.407 | -5.2966
Bi | 83 | 174 | 257 | -1796.9642 | 13.8373 | 30.3415 | 3.1224 | 4.4703 | -5.7461
Bi | 83 | 175 | 258 | -1798.2863 | 13.8968 | 30.7059 | 1.3221 | 4.4445 | -6.0781
Bi | 83 | 176 | 259 | -1801.3788 | 13.8957 | 31.1134 | 3.0925 | 4.4146 | -6.4561
Bi | 83 | 177 | 260 | -1802.6979 | 13.9627 | 31.5319 | 1.3192 | 4.4117 | -6.8175
Bi | 83 | 178 | 261 | -1805.7326 | 13.9813 | 31.9504 | 3.0347 | 4.3539 | -7.1673
Bi | 83 | 179 | 262 | -1807.1601 | 14.137 | 32.251 | 1.4275 | 4.4622 | -7.6941
Bi | 83 | 180 | 263 | -1810.1949 | 14.2698 | 32.5133 | 3.0348 | 4.4623 | -8.1127
Bi | 83 | 181 | 264 | -1811.6016 | 14.4202 | 32.8043 | 1.4066 | 4.4414 | -8.3924
Bi | 83 | 182 | 265 | -1814.5542 | 14.5514 | 33.0595 | 2.9526 | 4.3592 | -8.5725
Bi | 83 | 183 | 266 | -1815.2453 | 14.6882 | 33.337 | 0.6911 | 3.6437 | -8.148
Bi | 83 | 184 | 267 | -1817.6197 | 14.8155 | 33.5951 | 2.3744 | 3.0655 | -7.825
Po | 84 | 103 | 187 | -1436.1631 | 0.91279 | -0.01896 | 9.3989 | 20.9339 | 8.4406
Po | 84 | 104 | 188 | -1447.2345 | 0.91931 | 0.003327 | 11.0715 | 20.4703 | 8.6997
Po | 84 | 105 | 189 | -1456.4654 | 1.3526 | 0.91495 | 9.2309 | 20.3024 | 8.0166
Po | 84 | 106 | 190 | -1467.475 | 1.4308 | 1.1165 | 11.0096 | 20.2405 | 8.0561
Po | 84 | 107 | 191 | -1476.3123 | 1.7857 | 1.8333 | 8.8372 | 19.8468 | 7.5382
Po | 84 | 108 | 192 | -1487.0081 | 1.8383 | 1.9455 | 10.6959 | 19.5331 | 7.6504
Po | 84 | 109 | 193 | -1495.4915 | 2.0912 | 2.4608 | 8.4833 | 19.1792 | 7.2875
Po | 84 | 110 | 194 | -1505.81 | 2.0457 | 2.3794 | 10.3185 | 18.8018 | 7.5527
Po | 84 | 111 | 195 | -1514.1801 | 2.3282 | 2.9667 | 8.3701 | 18.6886 | 7.1506
Po | 84 | 112 | 196 | -1524.5163 | 2.4011 | 3.135 | 10.3362 | 18.7063 | 7.2143
Po | 84 | 113 | 197 | -1532.6632 | 2.6506 | 3.6426 | 8.147 | 18.4832 | 6.8501
Po | 84 | 114 | 198 | -1542.8881 | 2.7827 | 3.9153 | 10.2248 | 18.3718 | 6.7932
Po | 84 | 115 | 199 | -1550.8565 | 3.0035 | 4.3642 | 7.9684 | 18.1932 | 6.4642
Po | 84 | 116 | 200 | -1560.843 | 3.1242 | 4.613 | 9.9865 | 17.955 | 6.4297
Po | 84 | 117 | 201 | -1568.6662 | 3.3257 | 5.0202 | 7.8231 | 17.8097 | 6.1261
Po | 84 | 118 | 202 | -1578.4375 | 3.4508 | 5.2749 | 9.7713 | 17.5945 | 6.0926
Po | 84 | 119 | 203 | -1586.1315 | 3.6358 | 5.6436 | 7.6941 | 17.4654 | 5.8144
Po | 84 | 120 | 204 | -1595.698 | 3.7769 | 5.9248 | 9.5664 | 17.2605 | 5.7646
Po | 84 | 121 | 205 | -1603.3885 | 4.0005 | 6.3739 | 7.6905 | 17.257 | 5.3994
Po | 84 | 122 | 206 | -1612.8435 | 4.2049 | 6.7847 | 9.455 | 17.1455 | 5.2297
Po | 84 | 123 | 207 | -1620.4246 | 4.432 | 7.244 | 7.5811 | 17.0361 | 4.8901
Po | 84 | 124 | 208 | -1629.6765 | 4.6459 | 7.6768 | 9.2519 | 16.833 | 4.6823
Po | 84 | 125 | 209 | -1636.3277 | 4.8637 | 8.1157 | 6.6512 | 15.9031 | 5.1529
Po | 84 | 126 | 210 | -1644.8764 | 5.0727 | 8.5371 | 8.5486 | 15.1998 | 5.4234
Po | 84 | 127 | 211 | -1649.0879 | 5.2856 | 8.9628 | 4.2115 | 12.7602 | 7.4241
Po | 84 | 128 | 212 | -1655.1028 | 5.5017 | 9.3953 | 6.0149 | 10.2264 | 9.5365
Po | 84 | 129 | 213 | -1658.8922 | 5.7001 | 9.7961 | 3.7894 | 9.8043 | 9.5329
Po | 84 | 130 | 214 | -1664.2011 | 5.9108 | 10.2217 | 5.3089 | 9.0983 | 9.8064
Po | 84 | 131 | 215 | -1667.7753 | 6.1139 | 10.6317 | 3.5741 | 8.883 | 9.6208
Po | 84 | 132 | 216 | -1673.0184 | 6.3308 | 11.0693 | 5.2432 | 8.8173 | 9.261
Po | 84 | 133 | 217 | -1676.4323 | 6.563 | 11.5658 | 3.4138 | 8.657 | 9.0113
Po | 84 | 134 | 218 | -1681.6225 | 6.7793 | 12.0307 | 5.1902 | 8.6041 | 8.6266
Po | 84 | 135 | 219 | -1685.1725 | 7.2066 | 12.8907 | 3.55 | 8.7402 | 7.994
Po | 84 | 136 | 220 | -1690.5193 | 7.5555 | 13.5941 | 5.3469 | 8.8968 | 7.3725
Po | 84 | 137 | 221 | -1693.9515 | 8.0372 | 14.5365 | 3.4322 | 8.779 | 6.6303
Po | 84 | 138 | 222 | -1699.1837 | 8.3808 | 15.203 | 5.2322 | 8.6644 | 6.0416
Po | 84 | 139 | 223 | -1702.5496 | 8.9121 | 16.2547 | 3.3659 | 8.5981 | 5.1653
Po | 84 | 140 | 224 | -1707.6808 | 9.2368 | 16.8931 | 5.1312 | 8.4971 | 4.6
Po | 84 | 141 | 225 | -1710.9989 | 9.809 | 18.0499 | 3.3181 | 8.4493 | 3.596
Po | 84 | 142 | 226 | -1716.0184 | 10.1 | 18.6443 | 5.0195 | 8.3376 | 3.0693
Po | 84 | 143 | 227 | -1719.2673 | 10.319 | 19.2606 | 3.249 | 8.2684 | 1.9817
Po | 84 | 144 | 228 | -1724.1702 | 10.3799 | 19.5605 | 4.9029 | 8.1518 | 1.5038
Po | 84 | 145 | 229 | -1727.345 | 10.5522 | 19.8944 | 3.1748 | 8.0776 | 0.96182
Po | 84 | 146 | 230 | -1732.1391 | 10.7212 | 20.2216 | 4.7941 | 7.9689 | 0.77058
Po | 84 | 147 | 231 | -1735.1604 | 10.8946 | 20.5619 | 3.0213 | 7.8155 | 0.59011
Po | 84 | 148 | 232 | -1739.7796 | 11.064 | 20.8939 | 4.6192 | 7.6405 | 0.43791
Po | 84 | 149 | 233 | -1742.5675 | 11.2278 | 21.2211 | 2.7879 | 7.4071 | 0.33102
Po | 84 | 150 | 234 | -1746.9389 | 11.3884 | 21.542 | 4.3714 | 7.1594 | 0.24677
Po | 84 | 151 | 235 | -1749.5247 | 11.5474 | 21.8609 | 2.5858 | 6.9572 | 0.12169
Po | 84 | 152 | 236 | -1753.6797 | 11.7044 | 22.1756 | 4.155 | 6.7408 | 0.017215
Po | 84 | 153 | 237 | -1756.1124 | 11.8597 | 22.4871 | 2.4327 | 6.5877 | -0.1486
Po | 84 | 154 | 238 | -1760.1055 | 12.0136 | 22.796 | 3.9931 | 6.4258 | -0.3014
Po | 84 | 155 | 239 | -1762.3892 | 12.1733 | 23.117 | 2.2837 | 6.2769 | -0.46399
Po | 84 | 156 | 240 | -1766.2375 | 12.3325 | 23.4368 | 3.8483 | 6.132 | -0.62795
Po | 84 | 157 | 241 | -1768.3141 | 12.5019 | 23.7779 | 2.0766 | 5.9249 | -0.74186
Po | 84 | 158 | 242 | -1771.9685 | 12.6716 | 24.1194 | 3.6544 | 5.731 | -0.86781
Po | 84 | 159 | 243 | -1773.8259 | 12.883 | 24.5331 | 1.8574 | 5.5118 | -0.98971
Po | 84 | 160 | 244 | -1777.2732 | 13.0311 | 24.8201 | 3.4473 | 5.3047 | -1.1241
Po | 84 | 161 | 245 | -1779.002 | 13.0795 | 24.9349 | 1.7288 | 5.1761 | -1.4092
Po | 84 | 162 | 246 | -1782.4173 | 13.0553 | 24.9043 | 3.4153 | 5.144 | -1.6642
Po | 84 | 163 | 247 | -1784.2502 | 13.2212 | 25.2407 | 1.8329 | 5.2482 | -1.8831
Po | 84 | 164 | 248 | -1787.8449 | 13.3711 | 25.545 | 3.5947 | 5.4276 | -2.032
Po | 84 | 165 | 249 | -1789.541 | 13.529 | 25.8704 | 1.6961 | 5.2909 | -2.2316
Po | 84 | 166 | 250 | -1792.9657 | 13.6736 | 26.1691 | 3.4247 | 5.1208 | -2.3658
Po | 84 | 167 | 251 | -1794.5158 | 13.8288 | 26.5009 | 1.5501 | 4.9748 | -2.5451
Po | 84 | 168 | 252 | -1797.7699 | 13.977 | 26.8186 | 3.2541 | 4.8042 | -2.6733
Po | 84 | 169 | 253 | -1799.2626 | 14.161 | 27.2189 | 1.4926 | 4.7467 | -2.9476
Po | 84 | 170 | 254 | -1802.4662 | 14.3549 | 27.6393 | 3.2037 | 4.6963 | -3.2149
Po | 84 | 171 | 255 | -1803.9987 | 14.5639 | 28.0645 | 1.5325 | 4.7362 | -3.6551
Po | 84 | 172 | 256 | -1807.2759 | 14.7821 | 28.5081 | 3.2772 | 4.8097 | -4.149
Po | 84 | 173 | 257 | -1808.758 | 14.9162 | 28.7104 | 1.4821 | 4.7593 | -4.5238
Po | 84 | 174 | 258 | -1811.9896 | 15.0254 | 28.8627 | 3.2315 | 4.7136 | -4.9217
Po | 84 | 175 | 259 | -1813.4177 | 15.1314 | 29.0282 | 1.4282 | 4.6597 | -5.0701
Po | 84 | 176 | 260 | -1816.5557 | 15.177 | 29.0727 | 3.138 | 4.5662 | -5.1289
Po | 84 | 177 | 261 | -1817.9322 | 15.2343 | 29.197 | 1.3765 | 4.5145 | -5.2427
Po | 84 | 178 | 262 | -1820.9758 | 15.2432 | 29.2244 | 3.0436 | 4.4201 | -5.1927
Po | 84 | 179 | 263 | -1822.5542 | 15.394 | 29.531 | 1.5784 | 4.622 | -5.5189
Po | 84 | 180 | 264 | -1825.717 | 15.522 | 29.7918 | 3.1628 | 4.7411 | -5.6656
Po | 84 | 181 | 265 | -1827.2699 | 15.6683 | 30.0886 | 1.5529 | 4.7157 | -5.9467
Po | 84 | 182 | 266 | -1830.3495 | 15.7954 | 30.3468 | 3.0797 | 4.6326 | -6.1243
Po | 84 | 183 | 267 | -1831.1741 | 15.9289 | 30.617 | 0.82461 | 3.9043 | -5.6928
Po | 84 | 184 | 268 | -1833.6727 | 16.053 | 30.8685 | 2.4985 | 3.3231 | -5.3699
At | 85 | 106 | 191 | -1466.6768 | -0.79825 | 0.63253 | 11.1365 | 20.5386 | 7.9384
At | 85 | 108 | 193 | -1486.5972 | -0.41097 | 1.4273 | 10.8662 | 19.9204 | 7.7471
At | 85 | 110 | 195 | -1505.8295 | 0.019509 | 2.0652 | 10.5395 | 19.2323 | 7.6404
At | 85 | 111 | 196 | -1514.3818 | 0.2017 | 2.5299 | 8.5523 | 19.0918 | 7.3185
At | 85 | 112 | 197 | -1524.8789 | 0.36267 | 2.7638 | 10.4971 | 19.0494 | 7.1853
At | 85 | 113 | 198 | -1533.2216 | 0.55838 | 3.209 | 8.3427 | 18.8398 | 6.9303
At | 85 | 114 | 199 | -1543.5566 | 0.66857 | 3.4513 | 10.335 | 18.6777 | 6.8585
At | 85 | 115 | 200 | -1551.757 | 0.9005 | 3.904 | 8.2004 | 18.5354 | 6.5557
At | 85 | 116 | 201 | -1561.898 | 1.0549 | 4.1792 | 10.141 | 18.3413 | 6.5074
At | 85 | 117 | 202 | -1569.9278 | 1.2617 | 4.5874 | 8.0299 | 18.1709 | 6.2252
At | 85 | 118 | 203 | -1579.8301 | 1.3926 | 4.8435 | 9.9023 | 17.9322 | 6.1887
At | 85 | 119 | 204 | -1587.7177 | 1.5862 | 5.222 | 7.8876 | 17.7899 | 5.9227
At | 85 | 120 | 205 | -1597.4048 | 1.7069 | 5.4838 | 9.6871 | 17.5747 | 5.8818
At | 85 | 121 | 206 | -1605.2165 | 1.828 | 5.8285 | 7.8117 | 17.4988 | 5.5792
At | 85 | 122 | 207 | -1614.7433 | 1.8998 | 6.1047 | 9.5267 | 17.3384 | 5.4778
At | 85 | 123 | 208 | -1622.5277 | 2.1031 | 6.5351 | 7.7844 | 17.3111 | 5.1604
At | 85 | 124 | 209 | -1631.9622 | 2.2856 | 6.9315 | 9.4345 | 17.2189 | 4.9764
At | 85 | 125 | 210 | -1638.8294 | 2.5017 | 7.3654 | 6.8672 | 16.3017 | 5.4632
At | 85 | 126 | 211 | -1647.5843 | 2.7079 | 7.7807 | 8.7549 | 15.6221 | 5.7463
At | 85 | 127 | 212 | -1652.0048 | 2.9169 | 8.2025 | 4.4205 | 13.1754 | 7.7592
At | 85 | 128 | 213 | -1658.2316 | 3.1288 | 8.6306 | 6.2268 | 10.6473 | 9.872
At | 85 | 129 | 214 | -1662.231 | 3.3387 | 9.0388 | 3.9993 | 10.2262 | 9.8714
At | 85 | 130 | 215 | -1667.7622 | 3.5611 | 9.4719 | 5.5313 | 9.5306 | 10.1388
At | 85 | 131 | 216 | -1671.8393 | 4.064 | 10.1779 | 4.077 | 9.6083 | 9.6529
At | 85 | 132 | 217 | -1677.5382 | 4.5197 | 10.8505 | 5.6989 | 9.7759 | 9.0522
At | 85 | 133 | 218 | -1681.4996 | 5.0674 | 11.6303 | 3.9615 | 9.6604 | 8.4618
At | 85 | 134 | 219 | -1687.1285 | 5.506 | 12.2853 | 5.6288 | 9.5903 | 7.8592
At | 85 | 135 | 220 | -1691.0582 | 5.8857 | 13.0923 | 3.9297 | 9.5586 | 7.1111
At | 85 | 136 | 221 | -1696.6803 | 6.161 | 13.7165 | 5.6221 | 9.5519 | 6.4629
At | 85 | 137 | 222 | -1700.4701 | 6.5186 | 14.5558 | 3.7898 | 9.4119 | 5.7958
At | 85 | 138 | 223 | -1705.965 | 6.7812 | 15.1621 | 5.4948 | 9.2846 | 5.2989
At | 85 | 139 | 224 | -1709.6548 | 7.1052 | 16.0173 | 3.6898 | 9.1847 | 4.5595
At | 85 | 140 | 225 | -1715.037 | 7.3562 | 16.593 | 5.3822 | 9.072 | 4.0659
At | 85 | 141 | 226 | -1718.6349 | 7.636 | 17.445 | 3.5979 | 8.9801 | 3.3025
At | 85 | 142 | 227 | -1723.8906 | 7.8723 | 17.9722 | 5.2557 | 8.8536 | 2.8534
At | 85 | 143 | 228 | -1727.3776 | 8.1103 | 18.4293 | 3.487 | 8.7427 | 2.1123
At | 85 | 144 | 229 | -1732.4914 | 8.3212 | 18.7011 | 5.1138 | 8.6008 | 1.727
At | 85 | 145 | 230 | -1735.8621 | 8.5171 | 19.0694 | 3.3707 | 8.4845 | 1.3862
At | 85 | 146 | 231 | -1740.835 | 8.6959 | 19.417 | 4.9729 | 8.3436 | 1.2553
At | 85 | 147 | 232 | -1744.0259 | 8.8655 | 19.7602 | 3.191 | 8.1639 | 1.0668
At | 85 | 148 | 233 | -1748.8041 | 9.0245 | 20.0885 | 4.7782 | 7.9691 | 0.91384
At | 85 | 149 | 234 | -1751.7542 | 9.1867 | 20.4145 | 2.9501 | 7.7283 | 0.81156
At | 85 | 150 | 235 | -1756.2815 | 9.3425 | 20.731 | 4.5273 | 7.4774 | 0.73414
At | 85 | 151 | 236 | -1759.0231 | 9.4984 | 21.0458 | 2.7416 | 7.2689 | 0.61663
At | 85 | 152 | 237 | -1763.331 | 9.6513 | 21.3556 | 4.3079 | 7.0495 | 0.51953
At | 85 | 153 | 238 | -1765.9198 | 9.8074 | 21.6671 | 2.5888 | 6.8967 | 0.35747
At | 85 | 154 | 239 | -1770.0696 | 9.9641 | 21.9777 | 4.1498 | 6.7386 | 0.20576
At | 85 | 155 | 240 | -1772.5132 | 10.124 | 22.2973 | 2.4436 | 6.5935 | 0.039496
At | 85 | 156 | 241 | -1776.5237 | 10.2862 | 22.6187 | 4.0105 | 6.4541 | -0.1318
At | 85 | 157 | 242 | -1778.7786 | 10.4645 | 22.9664 | 2.2549 | 6.2653 | -0.26267
At | 85 | 158 | 243 | -1782.6136 | 10.6451 | 23.3166 | 3.835 | 6.0899 | -0.40855
At | 85 | 159 | 244 | -1784.6672 | 10.8413 | 23.7243 | 2.0536 | 5.8886 | -0.55501
At | 85 | 160 | 245 | -1788.3135 | 11.0403 | 24.0714 | 3.6463 | 5.6999 | -0.71657
At | 85 | 161 | 246 | -1790.2431 | 11.2411 | 24.3207 | 1.9296 | 5.5759 | -1.0002
At | 85 | 162 | 247 | -1793.8221 | 11.4048 | 24.4601 | 3.579 | 5.5086 | -1.2799
At | 85 | 163 | 248 | -1795.7474 | 11.4973 | 24.7185 | 1.9253 | 5.5043 | -1.525
At | 85 | 164 | 249 | -1799.3718 | 11.5269 | 24.8979 | 3.6243 | 5.5497 | -1.7098
At | 85 | 165 | 250 | -1801.1858 | 11.6448 | 25.1738 | 1.814 | 5.4384 | -1.8568
At | 85 | 166 | 251 | -1804.694 | 11.7283 | 25.4019 | 3.5082 | 5.3223 | -1.9202
At | 85 | 167 | 252 | -1806.3959 | 11.8801 | 25.7089 | 1.7019 | 5.2101 | -2.0839
At | 85 | 168 | 253 | -1809.789 | 12.0191 | 25.9961 | 3.3931 | 5.095 | -2.1969
At | 85 | 169 | 254 | -1811.4324 | 12.1699 | 26.3308 | 1.6434 | 5.0365 | -2.4454
At | 85 | 170 | 255 | -1814.7843 | 12.3181 | 26.673 | 3.3519 | 4.9953 | -2.6914
At | 85 | 171 | 256 | -1816.488 | 12.4893 | 27.0532 | 1.7037 | 5.0556 | -3.0864
At | 85 | 172 | 257 | -1819.9191 | 12.6432 | 27.4253 | 3.4311 | 5.1348 | -3.5078
At | 85 | 173 | 258 | -1821.5777 | 12.8197 | 27.736 | 1.6586 | 5.0897 | -3.8429
At | 85 | 174 | 259 | -1824.9448 | 12.9553 | 27.9807 | 3.3671 | 5.0257 | -4.151
At | 85 | 175 | 260 | -1826.5401 | 13.1224 | 28.2538 | 1.5952 | 4.9623 | -4.3983
At | 85 | 176 | 261 | -1829.7959 | 13.2402 | 28.4171 | 3.2558 | 4.851 | -4.5317
At | 85 | 177 | 262 | -1831.3207 | 13.3885 | 28.6228 | 1.5248 | 4.7806 | -4.7344
At | 85 | 178 | 263 | -1834.4564 | 13.4806 | 28.7238 | 3.1357 | 4.6605 | -4.7777
At | 85 | 179 | 264 | -1836.0997 | 13.5455 | 28.9395 | 1.6433 | 4.779 | -5.1018
At | 85 | 180 | 265 | -1839.2864 | 13.5694 | 29.0914 | 3.1867 | 4.83 | -5.2538
At | 85 | 181 | 266 | -1840.9754 | 13.7056 | 29.3739 | 1.689 | 4.8757 | -5.5153
At | 85 | 182 | 267 | -1844.1685 | 13.819 | 29.6143 | 3.1931 | 4.8821 | -5.6736
At | 85 | 183 | 268 | -1845.1317 | 13.9576 | 29.8865 | 0.96323 | 4.1563 | -5.2302
At | 85 | 184 | 269 | -1847.7551 | 14.0824 | 30.1354 | 2.6233 | 3.5866 | -4.9009
At | 85 | 186 | 271 | -1847.9887 | 14.3381 | 30.6327 | 0.88811 | 0.23359 | -2.069
Rn | 86 | 107 | 193 | -1476.4761 | 0.74513 | 0.16381 | 9.2468 | 20.4577 | 8.2893
Rn | 86 | 108 | 194 | -1487.4883 | 0.89116 | 0.48019 | 11.0122 | 20.259 | 8.2867
Rn | 86 | 109 | 195 | -1496.3592 | 1.0692 | 0.86771 | 8.8709 | 19.8831 | 8.2531
Rn | 86 | 110 | 196 | -1507.0884 | 1.2589 | 1.2785 | 10.7292 | 19.6001 | 8.2197
Rn | 86 | 111 | 197 | -1515.795 | 1.4132 | 1.6149 | 8.7066 | 19.4358 | 7.9965
Rn | 86 | 112 | 198 | -1526.4252 | 1.5463 | 1.909 | 10.6302 | 19.3368 | 7.6848
Rn | 86 | 113 | 199 | -1534.9765 | 1.7549 | 2.3132 | 8.5513 | 19.1815 | 7.5036
Rn | 86 | 114 | 200 | -1545.4346 | 1.8779 | 2.5465 | 10.4581 | 19.0093 | 7.3817
Rn | 86 | 115 | 201 | -1553.8605 | 2.1035 | 3.004 | 8.4259 | 18.884 | 7.1028
Rn | 86 | 116 | 202 | -1564.1495 | 2.2516 | 3.3065 | 10.2891 | 18.715 | 7.0385
Rn | 86 | 117 | 203 | -1572.3861 | 2.4582 | 3.7199 | 8.2365 | 18.5256 | 6.7704
Rn | 86 | 118 | 204 | -1582.4193 | 2.5892 | 3.9818 | 10.0332 | 18.2697 | 6.7237
Rn | 86 | 119 | 205 | -1590.5109 | 2.7931 | 4.3793 | 8.0916 | 18.1248 | 6.4553
Rn | 86 | 120 | 206 | -1600.329 | 2.9242 | 4.631 | 9.8181 | 17.9097 | 6.4085
Rn | 86 | 121 | 207 | -1608.2769 | 3.0604 | 4.8884 | 7.9479 | 17.7661 | 6.1546
Rn | 86 | 122 | 208 | -1617.8904 | 3.1472 | 5.047 | 9.6135 | 17.5614 | 6.1075
Rn | 86 | 123 | 209 | -1625.8778 | 3.3502 | 5.4532 | 7.9874 | 17.6009 | 5.8107
Rn | 86 | 124 | 210 | -1635.4946 | 3.5325 | 5.8181 | 9.6168 | 17.6042 | 5.6488
Rn | 86 | 125 | 211 | -1642.5756 | 3.7462 | 6.2478 | 7.0809 | 16.6977 | 6.149
Rn | 86 | 126 | 212 | -1651.5345 | 3.9502 | 6.6581 | 8.9589 | 16.0398 | 6.4421
Rn | 86 | 127 | 213 | -1656.166 | 4.1612 | 7.0781 | 4.6316 | 13.5905 | 8.4617
Rn | 86 | 128 | 214 | -1662.6068 | 4.3752 | 7.504 | 6.4408 | 11.0723 | 10.5696
Rn | 86 | 129 | 215 | -1666.8152 | 4.5842 | 7.923 | 4.2084 | 10.6492 | 10.5727
Rn | 86 | 130 | 216 | -1672.568 | 4.8057 | 8.3668 | 5.7528 | 9.9612 | 10.8349
Rn | 86 | 131 | 217 | -1677.0967 | 5.2574 | 9.3214 | 4.5287 | 10.2815 | 10.0956
Rn | 86 | 132 | 218 | -1683.2 | 5.6619 | 10.1816 | 6.1034 | 10.6321 | 9.3011
Rn | 86 | 133 | 219 | -1687.6687 | 6.1691 | 11.2364 | 4.4687 | 10.572 | 8.4066
Rn | 86 | 134 | 220 | -1693.6957 | 6.5672 | 12.0732 | 6.027 | 10.4956 | 7.6228
Rn | 86 | 135 | 221 | -1698.0009 | 6.9427 | 12.8284 | 4.3052 | 10.3322 | 6.7314
Rn | 86 | 136 | 222 | -1703.894 | 7.2136 | 13.3746 | 5.8931 | 10.1983 | 6.0285
Rn | 86 | 137 | 223 | -1708.0713 | 7.6012 | 14.1198 | 4.1773 | 10.0704 | 5.4012
Rn | 86 | 138 | 224 | -1713.8587 | 7.8937 | 14.6749 | 5.7873 | 9.9647 | 4.9607
Rn | 86 | 139 | 225 | -1717.9001 | 8.2453 | 15.3504 | 4.0414 | 9.8287 | 4.3514
Rn | 86 | 140 | 226 | -1723.561 | 8.524 | 15.8802 | 5.6609 | 9.7023 | 3.9227
Rn | 86 | 141 | 227 | -1727.4419 | 8.807 | 16.443 | 3.881 | 9.5419 | 3.4077
Rn | 86 | 142 | 228 | -1732.937 | 9.0464 | 16.9187 | 5.4951 | 9.3761 | 3.0438
Rn | 86 | 143 | 229 | -1736.6699 | 9.2923 | 17.4025 | 3.7328 | 9.2279 | 2.629
Rn | 86 | 144 | 230 | -1742.0024 | 9.5111 | 17.8323 | 5.3326 | 9.0654 | 2.3159
Rn | 86 | 145 | 231 | -1745.5808 | 9.7187 | 18.2359 | 3.5784 | 8.911 | 1.9865
Rn | 86 | 146 | 232 | -1750.7442 | 9.9093 | 18.6051 | 5.1634 | 8.7418 | 1.726
Rn | 86 | 147 | 233 | -1754.1121 | 10.0862 | 18.9517 | 3.3679 | 8.5313 | 1.5328
Rn | 86 | 148 | 234 | -1759.0565 | 10.2524 | 19.2769 | 4.9444 | 8.3123 | 1.3826
Rn | 86 | 149 | 235 | -1762.1717 | 10.4175 | 19.6042 | 3.1152 | 8.0595 | 1.2887
Rn | 86 | 150 | 236 | -1766.8576 | 10.5761 | 19.9186 | 4.6859 | 7.8011 | 1.222
Rn | 86 | 151 | 237 | -1769.7569 | 10.7339 | 20.2322 | 2.8993 | 7.5853 | 1.1106
Rn | 86 | 152 | 238 | -1774.2196 | 10.8886 | 20.5399 | 4.4627 | 7.362 | 1.0193
Rn | 86 | 153 | 239 | -1776.965 | 11.0452 | 20.8526 | 2.7454 | 7.2081 | 0.85968
Rn | 86 | 154 | 240 | -1781.272 | 11.2024 | 21.1665 | 4.307 | 7.0524 | 0.70768
Rn | 86 | 155 | 241 | -1783.8746 | 11.3614 | 21.4854 | 2.6026 | 6.9096 | 0.53775
Rn | 86 | 156 | 242 | -1788.0464 | 11.5227 | 21.8089 | 4.1718 | 6.7743 | 0.35914
Rn | 86 | 157 | 243 | -1790.4754 | 11.6968 | 22.1613 | 2.429 | 6.6008 | 0.21383
Rn | 86 | 158 | 244 | -1794.487 | 11.8734 | 22.5184 | 4.0115 | 6.4406 | 0.050561
Rn | 86 | 159 | 245 | -1796.7312 | 12.064 | 22.9053 | 2.2443 | 6.2558 | -0.11713
Rn | 86 | 160 | 246 | -1800.5711 | 12.2576 | 23.2979 | 3.8398 | 6.0841 | -0.30257
Rn | 86 | 161 | 247 | -1802.6807 | 12.4376 | 23.6787 | 2.1096 | 5.9495 | -0.55477
Rn | 86 | 162 | 248 | -1806.4026 | 12.5805 | 23.9853 | 3.7219 | 5.8315 | -0.82936
Rn | 86 | 163 | 249 | -1808.4146 | 12.6672 | 24.1645 | 2.0121 | 5.7339 | -1.1126
Rn | 86 | 164 | 250 | -1812.0629 | 12.6911 | 24.218 | 3.6482 | 5.6603 | -1.3456
Rn | 86 | 165 | 251 | -1813.9826 | 12.7968 | 24.4416 | 1.9197 | 5.5679 | -1.4324
Rn | 86 | 166 | 252 | -1817.5621 | 12.8681 | 24.5964 | 3.5796 | 5.4993 | -1.4172
Rn | 86 | 167 | 253 | -1819.3946 | 12.9987 | 24.8788 | 1.8324 | 5.412 | -1.5536
Rn | 86 | 168 | 254 | -1822.9054 | 13.1164 | 25.1355 | 3.5108 | 5.3433 | -1.6397
Rn | 86 | 169 | 255 | -1824.7009 | 13.2685 | 25.4383 | 1.7955 | 5.3063 | -1.8851
Rn | 86 | 170 | 256 | -1828.2022 | 13.4179 | 25.736 | 3.5013 | 5.2968 | -2.1323
Rn | 86 | 171 | 257 | -1830.0742 | 13.5862 | 26.0755 | 1.8719 | 5.3733 | -2.5116
Rn | 86 | 172 | 258 | -1833.6563 | 13.7372 | 26.3803 | 3.5821 | 5.454 | -2.89
Rn | 86 | 173 | 259 | -1835.468 | 13.8903 | 26.71 | 1.8118 | 5.3938 | -3.1693
Rn | 86 | 174 | 260 | -1838.9473 | 14.0025 | 26.9577 | 3.4793 | 5.291 | -3.3714
Rn | 86 | 175 | 261 | -1840.6847 | 14.1446 | 27.2669 | 1.7374 | 5.2166 | -3.6266
Rn | 86 | 176 | 262 | -1844.0333 | 14.2374 | 27.4776 | 3.3486 | 5.086 | -3.7437
Rn | 86 | 177 | 263 | -1845.693 | 14.3723 | 27.7608 | 1.6597 | 5.0083 | -3.9753
Rn | 86 | 178 | 264 | -1848.9074 | 14.451 | 27.9316 | 3.2144 | 4.8741 | -4.0517
Rn | 86 | 179 | 265 | -1850.6141 | 14.5145 | 28.06 | 1.7067 | 4.9211 | -4.3819
Rn | 86 | 180 | 266 | -1853.8234 | 14.537 | 28.1064 | 3.2092 | 4.916 | -4.5476
Rn | 86 | 181 | 267 | -1855.6451 | 14.6697 | 28.3753 | 1.8217 | 5.031 | -4.7909
Rn | 86 | 182 | 268 | -1858.9483 | 14.7798 | 28.5987 | 3.3031 | 5.1249 | -4.9313
Rn | 86 | 183 | 269 | -1860.0472 | 14.9155 | 28.8731 | 1.099 | 4.4021 | -4.4774
Rn | 86 | 184 | 270 | -1862.7925 | 15.0374 | 29.1198 | 2.7453 | 3.8442 | -4.143
Rn | 86 | 186 | 272 | -1863.2768 | 15.2881 | 29.6262 | 1.0151 | 0.48428 | -1.3041
Fr | 87 | 110 | 197 | -1506.525 | -0.56343 | 0.69551 | 10.9168 | 20.018 | 8.3722
Fr | 87 | 112 | 199 | -1526.1937 | -0.23154 | 1.3147 | 10.7627 | 19.6687 | 7.9358
Fr | 87 | 114 | 201 | -1545.4858 | 0.051191 | 1.9291 | 10.5682 | 19.2921 | 7.6932
Fr | 87 | 115 | 202 | -1554.0584 | 0.19796 | 2.3015 | 8.5727 | 19.1409 | 7.4632
Fr | 87 | 116 | 203 | -1564.4378 | 0.28829 | 2.5399 | 10.3794 | 18.9521 | 7.4188
Fr | 87 | 117 | 204 | -1572.8431 | 0.45697 | 2.9152 | 8.4052 | 18.7846 | 7.2139
Fr | 87 | 118 | 205 | -1582.9975 | 0.57827 | 3.1674 | 10.1545 | 18.5597 | 7.2004
Fr | 87 | 119 | 206 | -1591.2779 | 0.76701 | 3.5601 | 8.2803 | 18.4348 | 6.95
Fr | 87 | 120 | 207 | -1601.2427 | 0.91367 | 3.8378 | 9.9648 | 18.2451 | 6.8874
Fr | 87 | 121 | 208 | -1609.3784 | 1.1015 | 4.1618 | 8.1357 | 18.1005 | 6.6393
Fr | 87 | 122 | 209 | -1619.1417 | 1.2512 | 4.3984 | 9.7633 | 17.899 | 6.5632
Fr | 87 | 123 | 210 | -1627.2798 | 1.402 | 4.7521 | 8.1381 | 17.9014 | 6.2368
Fr | 87 | 124 | 211 | -1637.0229 | 1.5283 | 5.0608 | 9.7432 | 17.8813 | 6.0203
Fr | 87 | 125 | 212 | -1644.3196 | 1.744 | 5.4902 | 7.2967 | 17.0398 | 6.508
Fr | 87 | 126 | 213 | -1653.4845 | 1.9501 | 5.9002 | 9.1649 | 16.4616 | 6.7777
Fr | 87 | 127 | 214 | -1658.33 | 2.164 | 6.3252 | 4.8455 | 14.0104 | 8.7994
Fr | 87 | 128 | 215 | -1664.9861 | 2.3793 | 6.7545 | 6.6561 | 11.5016 | 10.8982
Fr | 87 | 129 | 216 | -1669.4948 | 2.6796 | 7.2638 | 4.5087 | 11.1648 | 10.81
Fr | 87 | 130 | 217 | -1675.5275 | 2.9595 | 7.7652 | 6.0326 | 10.5413 | 11.0042
Fr | 87 | 131 | 218 | -1680.5119 | 3.4152 | 8.6726 | 4.9844 | 11.0171 | 10.0191
Fr | 87 | 132 | 219 | -1687.029 | 3.8289 | 9.4908 | 6.5171 | 11.5015 | 9.0333
Fr | 87 | 133 | 220 | -1691.86 | 4.1913 | 10.3604 | 4.8311 | 11.3481 | 8.2793
Fr | 87 | 134 | 221 | -1698.2132 | 4.5176 | 11.0848 | 6.3532 | 11.1843 | 7.6249
Fr | 87 | 135 | 222 | -1702.8893 | 4.8884 | 11.8311 | 4.676 | 11.0293 | 6.9104
Fr | 87 | 136 | 223 | -1709.1113 | 5.2173 | 12.431 | 6.222 | 10.8981 | 6.3172
Fr | 87 | 137 | 224 | -1713.6452 | 5.5739 | 13.1751 | 4.5339 | 10.7559 | 5.713
Fr | 87 | 138 | 225 | -1719.7413 | 5.8827 | 13.7764 | 6.0961 | 10.63 | 5.239
Fr | 87 | 139 | 226 | -1724.1013 | 6.2013 | 14.4465 | 4.36 | 10.4561 | 4.6688
Fr | 87 | 140 | 227 | -1730.0321 | 6.4711 | 14.9951 | 5.9308 | 10.2908 | 4.2329
Fr | 87 | 141 | 228 | -1734.1984 | 6.7565 | 15.5635 | 4.1663 | 10.0971 | 3.7564
Fr | 87 | 142 | 229 | -1739.9351 | 6.9981 | 16.0445 | 5.7367 | 9.903 | 3.4019
Fr | 87 | 143 | 230 | -1743.9156 | 7.2457 | 16.538 | 3.9805 | 9.7172 | 3.0194
Fr | 87 | 144 | 231 | -1749.4604 | 7.4579 | 16.969 | 5.5448 | 9.5253 | 2.7302
Fr | 87 | 145 | 232 | -1753.249 | 7.6682 | 17.3869 | 3.7886 | 9.3334 | 2.4286
Fr | 87 | 146 | 233 | -1758.5961 | 7.8519 | 17.7612 | 5.3471 | 9.1358 | 2.1953
Fr | 87 | 147 | 234 | -1762.1462 | 8.034 | 18.1202 | 3.55 | 8.8972 | 2.0159
Fr | 87 | 148 | 235 | -1767.2545 | 8.1979 | 18.4504 | 5.1083 | 8.6583 | 1.8805
Fr | 87 | 149 | 236 | -1770.5345 | 8.3628 | 18.7802 | 3.28 | 8.3883 | 1.7915
Fr | 87 | 150 | 237 | -1775.3731 | 8.5155 | 19.0916 | 4.8387 | 8.1186 | 1.731
Fr | 87 | 151 | 238 | -1778.4311 | 8.6742 | 19.408 | 3.058 | 7.8967 | 1.6231
Fr | 87 | 152 | 239 | -1783.0443 | 8.8247 | 19.7133 | 4.6131 | 7.6712 | 1.5372
Fr | 87 | 153 | 240 | -1785.9505 | 8.9854 | 20.0307 | 2.9062 | 7.5193 | 1.3726
Fr | 87 | 154 | 241 | -1790.4115 | 9.1395 | 20.3419 | 4.4611 | 7.3672 | 1.2195
Fr | 87 | 155 | 242 | -1793.1834 | 9.3088 | 20.6702 | 2.7719 | 7.2329 | 1.0364
Fr | 87 | 156 | 243 | -1797.5183 | 9.472 | 20.9946 | 4.335 | 7.1068 | 0.85127
Fr | 87 | 157 | 244 | -1800.1275 | 9.6521 | 21.349 | 2.6092 | 6.9442 | 0.68568
Fr | 87 | 158 | 245 | -1804.3134 | 9.8264 | 21.6998 | 4.1858 | 6.795 | 0.51035
Fr | 87 | 159 | 246 | -1806.7449 | 10.0136 | 22.0777 | 2.4315 | 6.6173 | 0.3337
Fr | 87 | 160 | 247 | -1810.7649 | 10.1938 | 22.4514 | 4.02 | 6.4515 | 0.14871
Fr | 87 | 161 | 248 | -1813.0524 | 10.3717 | 22.8093 | 2.2875 | 6.3075 | -0.085205
Fr | 87 | 162 | 249 | -1816.9402 | 10.5376 | 23.1181 | 3.8878 | 6.1753 | -0.32665
Fr | 87 | 163 | 250 | -1819.115 | 10.7004 | 23.3676 | 2.1749 | 6.0626 | -0.57192
Fr | 87 | 164 | 251 | -1822.9047 | 10.8418 | 23.533 | 3.7897 | 5.9646 | -0.78264
Fr | 87 | 165 | 252 | -1824.9786 | 10.996 | 23.7928 | 2.0739 | 5.8636 | -0.9312
Fr | 87 | 166 | 253 | -1828.6806 | 11.1184 | 23.9866 | 3.702 | 5.7759 | -1.0088
Fr | 87 | 167 | 254 | -1830.6675 | 11.2729 | 24.2715 | 1.9869 | 5.6888 | -1.1817
Fr | 87 | 168 | 255 | -1834.2921 | 11.3867 | 24.5031 | 3.6247 | 5.6115 | -1.2981
Fr | 87 | 169 | 256 | -1836.2211 | 11.5202 | 24.7887 | 1.929 | 5.5537 | -1.5252
Fr | 87 | 170 | 257 | -1839.802 | 11.5998 | 25.0177 | 3.5809 | 5.5099 | -1.713
Fr | 87 | 171 | 258 | -1841.7557 | 11.6815 | 25.2677 | 1.9536 | 5.5345 | -2.0232
Fr | 87 | 172 | 259 | -1845.3618 | 11.7056 | 25.4427 | 3.6062 | 5.5598 | -2.2775
Fr | 87 | 173 | 260 | -1847.3102 | 11.8422 | 25.7325 | 1.9484 | 5.5545 | -2.5222
Fr | 87 | 174 | 261 | -1850.8885 | 11.9412 | 25.9437 | 3.5783 | 5.5267 | -2.6694
Fr | 87 | 175 | 262 | -1852.8025 | 12.1179 | 26.2625 | 1.914 | 5.4923 | -2.9248
Fr | 87 | 176 | 263 | -1856.3046 | 12.2713 | 26.5088 | 3.5021 | 5.4161 | -3.0598
Fr | 87 | 177 | 264 | -1858.1322 | 12.4392 | 26.8115 | 1.8276 | 5.3297 | -3.2921
Fr | 87 | 178 | 265 | -1861.4916 | 12.5842 | 27.0351 | 3.3594 | 5.1869 | -3.3957
Fr | 87 | 179 | 266 | -1863.3329 | 12.7188 | 27.2332 | 1.8413 | 5.2007 | -3.7122
Fr | 87 | 180 | 267 | -1866.6524 | 12.829 | 27.366 | 3.3194 | 5.1608 | -3.8959
Fr | 87 | 181 | 268 | -1868.6145 | 12.9694 | 27.6391 | 1.9621 | 5.2816 | -4.2148
Fr | 87 | 182 | 269 | -1872.0369 | 13.0886 | 27.8684 | 3.4224 | 5.3846 | -4.4505
Fr | 87 | 183 | 270 | -1873.2634 | 13.2161 | 28.1316 | 1.2264 | 4.6489 | -3.9879
Fr | 87 | 184 | 271 | -1876.1239 | 13.3314 | 28.3688 | 2.8605 | 4.087 | -3.6554
Fr | 87 | 186 | 273 | -1876.8851 | 13.6083 | 28.8965 | 1.1567 | 0.76122 | -0.83004
Fr | 87 | 194 | 281 | -1876.1877 | 14.9004 | 31.4906 | 0.86661 | 0.20714 | -2.3883
Fr | 87 | 196 | 283 | -1876.4296 | 15.3298 | 32.6213 | 0.87467 | 0.24199 | -3.4326
Fr | 87 | 198 | 285 | -1876.7151 | 15.7809 | 33.5823 | 0.89901 | 0.28542 | -4.6067
Fr | 87 | 200 | 287 | -1876.9873 | 16.2319 | 34.5074 | 0.89351 | 0.27221 | -5.5545
Fr | 87 | 202 | 289 | -1877.1055 | 16.635 | 35.2665 | 0.81725 | 0.11818 | -6.3256
Ra | 88 | 110 | 198 | -1507.2219 | 0.69692 | 0.13349 | 11.0619 | 20.3509 | 8.5664
Ra | 88 | 111 | 199 | -1516.3074 | 0.87642 | 0.51243 | 9.0855 | 20.1474 | 8.3518
Ra | 88 | 112 | 200 | -1527.1826 | 0.98893 | 0.75739 | 10.8752 | 19.9607 | 8.2058
Ra | 88 | 113 | 201 | -1536.093 | 1.1754 | 1.1165 | 8.9104 | 19.7856 | 8.002
Ra | 88 | 114 | 202 | -1546.7852 | 1.2994 | 1.3506 | 10.6922 | 19.6026 | 7.94
Ra | 88 | 115 | 203 | -1555.5044 | 1.4459 | 1.6439 | 8.7192 | 19.4114 | 7.7721
Ra | 88 | 116 | 204 | -1565.9738 | 1.536 | 1.8243 | 10.4695 | 19.1887 | 7.7607
Ra | 88 | 117 | 205 | -1574.5649 | 1.7219 | 2.1788 | 8.5911 | 19.0606 | 7.5956
Ra | 88 | 118 | 206 | -1584.8579 | 1.8604 | 2.4386 | 10.293 | 18.8841 | 7.5916
Ra | 88 | 119 | 207 | -1593.3386 | 2.0607 | 2.8277 | 8.4806 | 18.7736 | 7.3475
Ra | 88 | 120 | 208 | -1603.4616 | 2.2189 | 3.1326 | 10.123 | 18.6037 | 7.2577
Ra | 88 | 121 | 209 | -1611.8129 | 2.4346 | 3.536 | 8.3513 | 18.4744 | 6.9979
Ra | 88 | 122 | 210 | -1621.7538 | 2.6121 | 3.8634 | 9.9409 | 18.2922 | 6.8752
Ra | 88 | 123 | 211 | -1630.0572 | 2.7774 | 4.1794 | 8.3034 | 18.2442 | 6.5197
Ra | 88 | 124 | 212 | -1639.9413 | 2.9183 | 4.4466 | 9.8841 | 18.1874 | 6.2492
Ra | 88 | 125 | 213 | -1647.4505 | 3.1309 | 4.8749 | 7.5092 | 17.3933 | 6.7273
Ra | 88 | 126 | 214 | -1656.8183 | 3.3338 | 5.2838 | 9.3678 | 16.877 | 6.9764
Ra | 88 | 127 | 215 | -1661.8769 | 3.5469 | 5.7108 | 5.0586 | 14.4264 | 8.9987
Ra | 88 | 128 | 216 | -1668.7475 | 3.7614 | 6.1407 | 6.8707 | 11.9293 | 11.0869
Ra | 88 | 129 | 217 | -1673.529 | 4.0342 | 6.7138 | 4.7815 | 11.6522 | 10.937
Ra | 88 | 130 | 218 | -1679.8141 | 4.2866 | 7.2461 | 6.285 | 11.0665 | 11.0927
Ra | 88 | 131 | 219 | -1685.1637 | 4.6518 | 8.067 | 5.3496 | 11.6347 | 9.9515
Ra | 88 | 132 | 220 | -1692.004 | 4.975 | 8.804 | 6.8403 | 12.1899 | 8.8639
Ra | 88 | 133 | 221 | -1697.1673 | 5.3073 | 9.4986 | 5.1633 | 12.0036 | 8.2293
Ra | 88 | 134 | 222 | -1703.8167 | 5.6034 | 10.121 | 6.6494 | 11.8127 | 7.6834
Ra | 88 | 135 | 223 | -1708.848 | 5.9587 | 10.8471 | 5.0313 | 11.6806 | 7.1207
Ra | 88 | 136 | 224 | -1715.3834 | 6.272 | 11.4894 | 6.5354 | 11.5667 | 6.6123
Ra | 88 | 137 | 225 | -1720.2751 | 6.6299 | 12.2038 | 4.8918 | 11.4272 | 6.0258
Ra | 88 | 138 | 226 | -1726.6814 | 6.9401 | 12.8228 | 6.4063 | 11.2981 | 5.5125
Ra | 88 | 139 | 227 | -1731.3788 | 7.2775 | 13.4788 | 4.6974 | 11.1037 | 4.9925
Ra | 88 | 140 | 228 | -1737.5984 | 7.5663 | 14.0374 | 6.2196 | 10.917 | 4.5602
Ra | 88 | 141 | 229 | -1742.0717 | 7.8733 | 14.6298 | 4.4733 | 10.6928 | 4.1284
Ra | 88 | 142 | 230 | -1748.0716 | 8.1365 | 15.1346 | 5.9999 | 10.4732 | 3.7894
Ra | 88 | 143 | 231 | -1752.3178 | 8.4022 | 15.6479 | 4.2462 | 10.2461 | 3.4242
Ra | 88 | 144 | 232 | -1758.0928 | 8.6324 | 16.0904 | 5.7751 | 10.0212 | 3.1442
Ra | 88 | 145 | 233 | -1762.1052 | 8.8562 | 16.5244 | 4.0124 | 9.7875 | 2.8646
Ra | 88 | 146 | 234 | -1767.6497 | 9.0535 | 16.9055 | 5.5445 | 9.5569 | 2.6528
Ra | 88 | 147 | 235 | -1771.3893 | 9.2432 | 17.2772 | 3.7396 | 9.2841 | 2.4915
Ra | 88 | 148 | 236 | -1776.6691 | 9.4146 | 17.6125 | 5.2797 | 9.0194 | 2.3752
Ra | 88 | 149 | 237 | -1780.12 | 9.5855 | 17.9483 | 3.4509 | 8.7307 | 2.2921
Ra | 88 | 150 | 238 | -1785.1175 | 9.7444 | 18.2599 | 4.9975 | 8.4485 | 2.239
Ra | 88 | 151 | 239 | -1788.3385 | 9.9073 | 18.5815 | 3.221 | 8.2185 | 2.1332
Ra | 88 | 152 | 240 | -1793.1064 | 10.0621 | 18.8867 | 4.7679 | 7.9888 | 2.0512
Ra | 88 | 153 | 241 | -1796.1761 | 10.2256 | 19.2111 | 3.0697 | 7.8376 | 1.8809
Ra | 88 | 154 | 242 | -1800.794 | 10.3824 | 19.5219 | 4.6179 | 7.6876 | 1.7256
Ra | 88 | 155 | 243 | -1803.7344 | 10.551 | 19.8598 | 2.9404 | 7.5583 | 1.5306
Ra | 88 | 156 | 244 | -1808.2319 | 10.7135 | 20.1855 | 4.4975 | 7.4379 | 1.3402
Ra | 88 | 157 | 245 | -1811.017 | 10.8894 | 20.5416 | 2.7851 | 7.2826 | 1.1576
Ra | 88 | 158 | 246 | -1815.3728 | 11.0594 | 20.8858 | 4.3558 | 7.1409 | 0.97358
Ra | 88 | 159 | 247 | -1817.9846 | 11.2397 | 21.2534 | 2.6118 | 6.9676 | 0.7908
Ra | 88 | 160 | 248 | -1822.1779 | 11.413 | 21.6068 | 4.1933 | 6.8051 | 0.60908
Ra | 88 | 161 | 249 | -1824.6354 | 11.583 | 21.9547 | 2.4575 | 6.6508 | 0.39587
Ra | 88 | 162 | 250 | -1828.6811 | 11.7409 | 22.2785 | 4.0457 | 6.5032 | 0.18999
Ra | 88 | 163 | 251 | -1831.011 | 11.8959 | 22.5963 | 2.3299 | 6.3756 | -0.03027
Ra | 88 | 164 | 252 | -1834.9343 | 12.0296 | 22.8715 | 3.9234 | 6.2533 | -0.23175
Ra | 88 | 165 | 253 | -1837.1511 | 12.1724 | 23.1685 | 2.2167 | 6.1401 | -0.43642
Ra | 88 | 166 | 254 | -1840.9641 | 12.2835 | 23.4019 | 3.813 | 6.0298 | -0.60121
Ra | 88 | 167 | 255 | -1843.0884 | 12.421 | 23.6938 | 2.1244 | 5.9374 | -0.80585
Ra | 88 | 168 | 256 | -1846.81 | 12.5179 | 23.9046 | 3.7215 | 5.8459 | -0.94784
Ra | 88 | 169 | 257 | -1848.8737 | 12.6526 | 24.1728 | 2.0637 | 5.7853 | -1.1791
Ra | 88 | 170 | 258 | -1852.5354 | 12.7334 | 24.3331 | 3.6617 | 5.7254 | -1.33
Ra | 88 | 171 | 259 | -1854.5609 | 12.8052 | 24.4867 | 2.0255 | 5.6871 | -1.56
Ra | 88 | 172 | 260 | -1858.1813 | 12.8194 | 24.525 | 3.6204 | 5.6459 | -1.679
Ra | 88 | 173 | 261 | -1860.2571 | 12.9469 | 24.789 | 2.0758 | 5.6962 | -1.8829
Ra | 88 | 174 | 262 | -1863.9253 | 13.0368 | 24.978 | 3.6683 | 5.7441 | -1.9691
Ra | 88 | 175 | 263 | -1866.0036 | 13.201 | 25.3189 | 2.0782 | 5.7465 | -2.2355
Ra | 88 | 176 | 264 | -1869.6467 | 13.342 | 25.6134 | 3.6431 | 5.7213 | -2.3994
Ra | 88 | 177 | 265 | -1871.6313 | 13.4991 | 25.9383 | 1.9846 | 5.6277 | -2.6466
Ra | 88 | 178 | 266 | -1875.1248 | 13.6332 | 26.2174 | 3.4935 | 5.4781 | -2.7915
Ra | 88 | 179 | 267 | -1877.1003 | 13.7674 | 26.4861 | 1.9755 | 5.469 | -3.1073
Ra | 88 | 180 | 268 | -1880.5295 | 13.8771 | 26.7061 | 3.4292 | 5.4047 | -3.3221
Ra | 88 | 181 | 269 | -1882.6292 | 14.0147 | 26.984 | 2.0997 | 5.5289 | -3.715
Ra | 88 | 182 | 270 | -1886.168 | 14.1311 | 27.2198 | 3.5389 | 5.6385 | -4.0447
Ra | 88 | 183 | 271 | -1887.5197 | 14.2563 | 27.4725 | 1.3517 | 4.8906 | -3.5746
Ra | 88 | 184 | 272 | -1890.4932 | 14.3693 | 27.7007 | 2.9735 | 4.3252 | -3.245
Ra | 88 | 186 | 274 | -1891.5275 | 14.6424 | 28.2507 | 1.2964 | 1.0342 | -0.43499
Ra | 88 | 188 | 276 | -1891.5688 | 14.8847 | 28.739 | 0.69101 | 0.041349 | 0.007941
Ra | 88 | 194 | 282 | -1892.062 | 15.8744 | 30.7748 | 1.0633 | 0.62277 | -2.2294
Ra | 88 | 196 | 284 | -1892.7159 | 16.2862 | 31.616 | 1.069 | 0.65383 | -3.1286
Ra | 88 | 198 | 286 | -1893.4495 | 16.7345 | 32.5154 | 1.1096 | 0.73364 | -4.0497
Ra | 88 | 200 | 288 | -1894.1826 | 17.1954 | 33.4273 | 1.1094 | 0.73311 | -4.9485
Ra | 88 | 202 | 290 | -1894.7172 | 17.6117 | 34.2468 | 1.0118 | 0.53457 | -5.6619
Ra | 88 | 204 | 292 | -1894.9658 | 17.9738 | 34.9573 | 0.87188 | 0.24857 | -6.1953
Ac | 89 | 114 | 203 | -1546.0943 | -0.69092 | 0.60851 | 10.8448 | 19.9496 | 8.3994
Ac | 89 | 116 | 205 | -1565.6248 | -0.34902 | 1.187 | 10.6222 | 19.5306 | 8.1609
Ac | 89 | 118 | 207 | -1584.7292 | -0.12869 | 1.7317 | 10.3852 | 19.1044 | 8.0086
Ac | 89 | 119 | 208 | -1593.3606 | 0.022014 | 2.0827 | 8.6313 | 19.0166 | 7.7825
Ac | 89 | 120 | 209 | -1603.6018 | 0.14017 | 2.3591 | 10.2412 | 18.8725 | 7.6958
Ac | 89 | 121 | 210 | -1612.1322 | 0.31923 | 2.7538 | 8.5304 | 18.7716 | 7.4457
Ac | 89 | 122 | 211 | -1622.2291 | 0.47528 | 3.0874 | 10.0969 | 18.6273 | 7.3136
Ac | 89 | 123 | 212 | -1630.693 | 0.63579 | 3.4132 | 8.4639 | 18.5608 | 6.9854
Ac | 89 | 124 | 213 | -1640.7215 | 0.78025 | 3.6986 | 10.0285 | 18.4924 | 6.7202
Ac | 89 | 125 | 214 | -1648.4435 | 0.99297 | 4.1239 | 7.722 | 17.7505 | 7.1363
Ac | 89 | 126 | 215 | -1658.0133 | 1.1951 | 4.5288 | 9.5699 | 17.2918 | 7.3096
Ac | 89 | 127 | 216 | -1663.2938 | 1.417 | 4.9639 | 5.2805 | 14.8504 | 9.3258
Ac | 89 | 128 | 217 | -1670.3882 | 1.6407 | 5.4021 | 7.0944 | 12.3749 | 11.3963
Ac | 89 | 129 | 218 | -1675.5101 | 1.9811 | 6.0153 | 5.1219 | 12.2163 | 11.1199
Ac | 89 | 130 | 219 | -1682.1217 | 2.3076 | 6.5942 | 6.6115 | 11.7334 | 11.1645
Ac | 89 | 131 | 220 | -1687.8055 | 2.6418 | 7.2936 | 5.6838 | 12.2953 | 9.9894
Ac | 89 | 132 | 221 | -1694.955 | 2.951 | 7.9261 | 7.1496 | 12.8334 | 8.8724
Ac | 89 | 133 | 222 | -1700.5003 | 3.3329 | 8.6402 | 5.5452 | 12.6948 | 8.3116
Ac | 89 | 134 | 223 | -1707.5189 | 3.7022 | 9.3056 | 7.0186 | 12.5638 | 7.8101
Ac | 89 | 135 | 224 | -1712.9563 | 4.1083 | 10.067 | 5.4374 | 12.456 | 7.2038
Ac | 89 | 136 | 225 | -1719.882 | 4.4986 | 10.7706 | 6.9257 | 12.3631 | 6.6313
Ac | 89 | 137 | 226 | -1725.1259 | 4.8508 | 11.4807 | 5.244 | 12.1697 | 6.0634
Ac | 89 | 138 | 227 | -1731.8652 | 5.1837 | 12.1238 | 6.7392 | 11.9832 | 5.5462
Ac | 89 | 139 | 228 | -1736.8536 | 5.4747 | 12.7523 | 4.9884 | 11.7277 | 5.0916
Ac | 89 | 140 | 229 | -1743.3398 | 5.7414 | 13.3077 | 6.4862 | 11.4746 | 4.7016
Ac | 89 | 141 | 230 | -1748.0681 | 5.9964 | 13.8697 | 4.7283 | 11.2145 | 4.3332
Ac | 89 | 142 | 231 | -1754.2958 | 6.2242 | 14.3607 | 6.2277 | 10.9561 | 4.0363
Ac | 89 | 143 | 232 | -1758.7721 | 6.4543 | 14.8565 | 4.4763 | 10.704 | 3.7263
Ac | 89 | 144 | 233 | -1764.7521 | 6.6593 | 15.2917 | 5.98 | 10.4563 | 3.483
Ac | 89 | 145 | 234 | -1768.9674 | 6.8622 | 15.7184 | 4.2153 | 10.1953 | 3.2482
Ac | 89 | 146 | 235 | -1774.6945 | 7.0448 | 16.0983 | 5.7271 | 9.9424 | 3.0659
Ac | 89 | 147 | 236 | -1778.616 | 7.2266 | 16.4698 | 3.9215 | 9.6486 | 2.933
Ac | 89 | 148 | 237 | -1784.0619 | 7.3928 | 16.8074 | 5.4459 | 9.3674 | 2.8343
Ac | 89 | 149 | 238 | -1787.6797 | 7.5597 | 17.1453 | 3.6178 | 9.0638 | 2.7664
Ac | 89 | 150 | 239 | -1792.8314 | 7.7139 | 17.4583 | 5.1517 | 8.7695 | 2.723
Ac | 89 | 151 | 240 | -1796.2147 | 7.8762 | 17.7836 | 3.3833 | 8.535 | 2.6197
Ac | 89 | 152 | 241 | -1801.1332 | 8.0269 | 18.0889 | 4.9185 | 8.3018 | 2.5399
Ac | 89 | 153 | 242 | -1804.3651 | 8.189 | 18.4146 | 3.2319 | 8.1504 | 2.3661
Ac | 89 | 154 | 243 | -1809.1331 | 8.3391 | 18.7216 | 4.768 | 7.9999 | 2.2112
Ac | 89 | 155 | 244 | -1812.241 | 8.5066 | 19.0576 | 3.1079 | 7.8759 | 2.0095
Ac | 89 | 156 | 245 | -1816.893 | 8.6611 | 19.3746 | 4.652 | 7.7598 | 1.8186
Ac | 89 | 157 | 246 | -1819.8495 | 8.8325 | 19.7219 | 2.9565 | 7.6085 | 1.6339
Ac | 89 | 158 | 247 | -1824.3634 | 8.9906 | 20.05 | 4.5139 | 7.4704 | 1.4549
Ac | 89 | 159 | 248 | -1827.1443 | 9.1597 | 20.3994 | 2.7809 | 7.2948 | 1.2833
Ac | 89 | 160 | 249 | -1831.4921 | 9.3142 | 20.7272 | 4.3478 | 7.1287 | 1.1213
Ac | 89 | 161 | 250 | -1834.1064 | 9.471 | 21.054 | 2.6143 | 6.9621 | 0.93845
Ac | 89 | 162 | 251 | -1838.2908 | 9.6097 | 21.3507 | 4.1844 | 6.7987 | 0.77406
Ac | 89 | 163 | 252 | -1840.7634 | 9.7524 | 21.6484 | 2.4726 | 6.657 | 0.58898
Ac | 89 | 164 | 253 | -1844.8063 | 9.872 | 21.9016 | 4.0429 | 6.5155 | 0.43381
Ac | 89 | 165 | 254 | -1847.1603 | 10.0092 | 22.1817 | 2.3539 | 6.3969 | 0.25474
Ac | 89 | 166 | 255 | -1851.0829 | 10.1188 | 22.4023 | 3.9226 | 6.2766 | 0.12182
Ac | 89 | 167 | 256 | -1853.3506 | 10.2621 | 22.6831 | 2.2677 | 6.1903 | -0.071939
Ac | 89 | 168 | 257 | -1857.1857 | 10.3757 | 22.8936 | 3.8351 | 6.1028 | -0.20511
Ac | 89 | 169 | 258 | -1859.4001 | 10.5263 | 23.179 | 2.2144 | 6.0495 | -0.43261
Ac | 89 | 170 | 259 | -1863.1819 | 10.6465 | 23.3799 | 3.7818 | 5.9962 | -0.58978
Ac | 89 | 171 | 260 | -1865.3649 | 10.8041 | 23.6093 | 2.183 | 5.9649 | -0.84382
Ac | 89 | 172 | 261 | -1869.1123 | 10.931 | 23.7504 | 3.7473 | 5.9304 | -1.0103
Ac | 89 | 173 | 262 | -1871.2952 | 11.0381 | 23.985 | 2.1829 | 5.9302 | -1.2395
Ac | 89 | 174 | 263 | -1875.0342 | 11.1089 | 24.1457 | 3.7391 | 5.9219 | -1.3724
Ac | 89 | 175 | 264 | -1877.265 | 11.2615 | 24.4625 | 2.2308 | 5.9699 | -1.6548
Ac | 89 | 176 | 265 | -1881.032 | 11.3853 | 24.7274 | 3.767 | 5.9978 | -1.8435
Ac | 89 | 177 | 266 | -1883.1842 | 11.5529 | 25.052 | 2.1522 | 5.9192 | -2.0816
Ac | 89 | 178 | 267 | -1886.8312 | 11.7064 | 25.3396 | 3.647 | 5.7992 | -2.2266
Ac | 89 | 179 | 268 | -1888.9983 | 11.898 | 25.6653 | 2.167 | 5.8141 | -2.5661
Ac | 89 | 180 | 269 | -1892.6046 | 12.0751 | 25.9522 | 3.6063 | 5.7734 | -2.813
Ac | 89 | 181 | 270 | -1894.8296 | 12.2005 | 26.2151 | 2.225 | 5.8314 | -3.1967
Ac | 89 | 182 | 271 | -1898.4748 | 12.3067 | 26.4379 | 3.6452 | 5.8702 | -3.5224
Ac | 89 | 183 | 272 | -1899.957 | 12.4373 | 26.6936 | 1.4822 | 5.1274 | -3.0425
Ac | 89 | 184 | 273 | -1903.0462 | 12.5529 | 26.9223 | 3.0892 | 4.5714 | -2.7093
Ac | 89 | 186 | 275 | -1904.3593 | 12.8318 | 27.4742 | 1.438 | 1.3132 | 0.06456
Ac | 89 | 188 | 277 | -1904.6701 | 13.1013 | 27.9859 | 0.83471 | 0.31076 | 0.51502
Ac | 89 | 190 | 279 | -1904.8764 | 13.3709 | 28.5062 | 0.82403 | 0.20625 | 0.1078
Ac | 89 | 192 | 281 | -1905.0712 | 13.632 | 29.0907 | 0.85374 | 0.19488 | -0.40107
Ac | 89 | 194 | 283 | -1906.0845 | 14.0224 | 29.8968 | 1.2543 | 1.0132 | -1.804
Ac | 89 | 196 | 285 | -1907.2258 | 14.51 | 30.7962 | 1.3071 | 1.1414 | -2.7382
Ac | 89 | 198 | 287 | -1908.4674 | 15.0179 | 31.7523 | 1.3559 | 1.2416 | -3.7378
Ac | 89 | 200 | 289 | -1909.6481 | 15.4655 | 32.6608 | 1.3254 | 1.1807 | -4.633
Ac | 89 | 202 | 291 | -1910.5739 | 15.8567 | 33.4684 | 1.201 | 0.92579 | -5.2866
Ac | 89 | 204 | 293 | -1911.1555 | 16.1897 | 34.1635 | 1.0322 | 0.58159 | -5.75
Ac | 89 | 206 | 295 | -1911.4084 | 16.4845 | 34.7554 | 0.86943 | 0.25294 | -6.1164
Th | 90 | 115 | 205 | -1555.7799 | 0.7773 | 0.27557 | 9.1052 | 20.0996 | 8.6131
Th | 90 | 116 | 206 | -1566.5625 | 0.93765 | 0.58863 | 10.7825 | 19.8877 | 8.5227
Th | 90 | 117 | 207 | -1575.4355 | 1.0915 | 0.87056 | 8.873 | 19.6556 | 8.3689
Th | 90 | 118 | 208 | -1585.9387 | 1.2095 | 1.0808 | 10.5032 | 19.3763 | 8.3351
Th | 90 | 119 | 209 | -1594.7484 | 1.3878 | 1.4098 | 8.8097 | 19.3129 | 8.1165
Th | 90 | 120 | 210 | -1605.1354 | 1.5336 | 1.6738 | 10.387 | 19.1967 | 8.0225
Th | 90 | 121 | 211 | -1613.8705 | 1.7383 | 2.0576 | 8.7351 | 19.1221 | 7.768
Th | 90 | 122 | 212 | -1624.1491 | 1.9201 | 2.3953 | 10.2786 | 19.0137 | 7.6125
Th | 90 | 123 | 213 | -1632.8029 | 2.1099 | 2.7457 | 8.6538 | 18.9324 | 7.31
Th | 90 | 124 | 214 | -1643.0053 | 2.2838 | 3.064 | 10.2024 | 18.8562 | 7.0485
Th | 90 | 125 | 215 | -1650.9352 | 2.4917 | 3.4847 | 7.9299 | 18.1323 | 7.422
Th | 90 | 126 | 216 | -1660.7024 | 2.689 | 3.8841 | 9.7672 | 17.6971 | 7.5389
Th | 90 | 127 | 217 | -1666.2017 | 2.9079 | 4.3249 | 5.4994 | 15.2665 | 9.5488
Th | 90 | 128 | 218 | -1673.5168 | 3.1285 | 4.7693 | 7.315 | 12.8144 | 11.6015
Th | 90 | 129 | 219 | -1678.9113 | 3.4011 | 5.3822 | 5.3945 | 12.7095 | 11.2656
Th | 90 | 130 | 220 | -1685.7815 | 3.6599 | 5.9675 | 6.8703 | 12.2648 | 11.266
Th | 90 | 131 | 221 | -1691.7226 | 3.9172 | 6.5589 | 5.9411 | 12.8114 | 10.1064
Th | 90 | 132 | 222 | -1699.1045 | 4.1495 | 7.1005 | 7.3819 | 13.323 | 9.0096
Th | 90 | 133 | 223 | -1704.9891 | 4.4888 | 7.8218 | 5.8846 | 13.2665 | 8.4746
Th | 90 | 134 | 224 | -1712.3344 | 4.8155 | 8.5177 | 7.3453 | 13.2299 | 7.9696
Th | 90 | 135 | 225 | -1718.1559 | 5.1997 | 9.308 | 5.8216 | 13.1669 | 7.3114
Th | 90 | 136 | 226 | -1725.45 | 5.568 | 10.0666 | 7.2941 | 13.1156 | 6.6667
Th | 90 | 137 | 227 | -1731.0433 | 5.9174 | 10.7682 | 5.5933 | 12.8874 | 6.1046
Th | 90 | 138 | 228 | -1738.1127 | 6.2475 | 11.4312 | 7.0693 | 12.6627 | 5.5707
Th | 90 | 139 | 229 | -1743.4056 | 6.5521 | 12.0268 | 5.293 | 12.3623 | 5.1695
Th | 90 | 140 | 230 | -1750.172 | 6.8322 | 12.5736 | 6.7663 | 12.0593 | 4.8095
Th | 90 | 141 | 231 | -1755.1744 | 7.1063 | 13.1027 | 5.0024 | 11.7687 | 4.5045
Th | 90 | 142 | 232 | -1761.649 | 7.3532 | 13.5774 | 6.4746 | 11.477 | 4.2494
Th | 90 | 143 | 233 | -1766.3727 | 7.6006 | 14.055 | 4.7238 | 11.1984 | 3.9989
Th | 90 | 144 | 234 | -1772.575 | 7.8229 | 14.4822 | 6.2023 | 10.9261 | 3.7966
Th | 90 | 145 | 235 | -1777.0047 | 8.0373 | 14.8995 | 4.4297 | 10.632 | 3.613
Th | 90 | 146 | 236 | -1782.9259 | 8.2314 | 15.2762 | 5.9212 | 10.3508 | 3.4669
Th | 90 | 147 | 237 | -1787.0365 | 8.4205 | 15.6471 | 4.1106 | 10.0317 | 3.3687
Th | 90 | 148 | 238 | -1792.6558 | 8.5939 | 15.9867 | 5.6193 | 9.7299 | 3.2939
Th | 90 | 149 | 239 | -1796.4471 | 8.7673 | 16.3271 | 3.7913 | 9.4106 | 3.2423
Th | 90 | 150 | 240 | -1801.7595 | 8.9281 | 16.642 | 5.3124 | 9.1037 | 3.2096
Th | 90 | 151 | 241 | -1805.3113 | 9.0966 | 16.9728 | 3.5518 | 8.8642 | 3.1087
Th | 90 | 152 | 242 | -1810.3866 | 9.2534 | 17.2802 | 5.0753 | 8.6271 | 3.0309
Th | 90 | 153 | 243 | -1813.7855 | 9.4204 | 17.6094 | 3.3989 | 8.4742 | 2.853
Th | 90 | 154 | 244 | -1818.7086 | 9.5754 | 17.9146 | 4.9231 | 8.322 | 2.6978
Th | 90 | 155 | 245 | -1821.9853 | 9.7443 | 18.2509 | 3.2767 | 8.1998 | 2.4908
Th | 90 | 156 | 246 | -1826.7932 | 9.9002 | 18.5613 | 4.8079 | 8.0846 | 2.3008
Th | 90 | 157 | 247 | -1829.9186 | 10.0691 | 18.9016 | 3.1254 | 7.9333 | 2.1158
Th | 90 | 158 | 248 | -1834.5881 | 10.2247 | 19.2153 | 4.6695 | 7.7949 | 1.9438
Th | 90 | 159 | 249 | -1837.5314 | 10.3871 | 19.5468 | 2.9433 | 7.6128 | 1.7856
Th | 90 | 160 | 250 | -1842.0272 | 10.5351 | 19.8493 | 4.4958 | 7.4391 | 1.6456
Th | 90 | 161 | 251 | -1844.7896 | 10.6832 | 20.1543 | 2.7625 | 7.2582 | 1.495
Th | 90 | 162 | 252 | -1849.1041 | 10.8132 | 20.423 | 4.3144 | 7.0769 | 1.3738
Th | 90 | 163 | 253 | -1851.7107 | 10.9473 | 20.6998 | 2.6067 | 6.9211 | 1.2246
Th | 90 | 164 | 254 | -1855.8646 | 11.0583 | 20.9303 | 4.1539 | 6.7606 | 1.1165
Th | 90 | 165 | 255 | -1858.3473 | 11.187 | 21.1962 | 2.4827 | 6.6365 | 0.96369
Th | 90 | 166 | 256 | -1862.371 | 11.2881 | 21.4069 | 4.0237 | 6.5064 | 0.86334
Th | 90 | 167 | 257 | -1864.773 | 11.4225 | 21.6846 | 2.402 | 6.4257 | 0.67804
Th | 90 | 168 | 258 | -1868.7128 | 11.5271 | 21.9028 | 3.9398 | 6.3418 | 0.55129
Th | 90 | 169 | 259 | -1871.0708 | 11.6707 | 22.1971 | 2.358 | 6.2978 | 0.31766
Th | 90 | 170 | 260 | -1874.9658 | 11.7839 | 22.4304 | 3.895 | 6.253 | 0.14422
Th | 90 | 171 | 261 | -1877.3039 | 11.939 | 22.7431 | 2.3382 | 6.2332 | -0.13021
Th | 90 | 172 | 262 | -1881.1757 | 12.0635 | 22.9944 | 3.8718 | 6.21 | -0.34034
Th | 90 | 173 | 263 | -1883.4697 | 12.1745 | 23.2126 | 2.2939 | 6.1657 | -0.60881
Th | 90 | 174 | 264 | -1887.2835 | 12.2492 | 23.3581 | 3.8138 | 6.1077 | -0.80217
Th | 90 | 175 | 265 | -1889.6637 | 12.3987 | 23.6602 | 2.3803 | 6.1941 | -1.1067
Th | 90 | 176 | 266 | -1893.5515 | 12.5195 | 23.9048 | 3.8878 | 6.268 | -1.3262
Th | 90 | 177 | 267 | -1895.8669 | 12.6827 | 24.2357 | 2.3154 | 6.2032 | -1.5634
Th | 90 | 178 | 268 | -1899.6632 | 12.832 | 24.5384 | 3.7963 | 6.1117 | -1.7165
Th | 90 | 179 | 269 | -1902.0202 | 13.0219 | 24.9199 | 2.357 | 6.1532 | -2.0889
Th | 90 | 180 | 270 | -1905.802 | 13.1974 | 25.2725 | 3.7819 | 6.1389 | -2.3773
Th | 90 | 181 | 271 | -1908.151 | 13.3213 | 25.5218 | 2.3489 | 6.1308 | -2.7507
Th | 90 | 182 | 272 | -1911.9009 | 13.4262 | 25.7329 | 3.75 | 6.0989 | -3.0714
Th | 90 | 183 | 273 | -1913.5116 | 13.5546 | 25.9919 | 1.6107 | 5.3607 | -2.5825
Th | 90 | 184 | 274 | -1916.7145 | 13.6683 | 26.2212 | 3.2028 | 4.8135 | -2.2464
Th | 90 | 185 | 275 | -1916.7248 | 13.8035 | 26.4937 | 0.010331 | 3.2132 | -0.90509
Th | 90 | 186 | 276 | -1918.3024 | 13.9431 | 26.7749 | 1.5776 | 1.588 | 0.49082
Th | 90 | 188 | 278 | -1918.8781 | 14.208 | 27.3092 | 0.97615 | 0.57566 | 0.94941
Th | 90 | 190 | 280 | -1919.3483 | 14.472 | 27.8428 | 0.96644 | 0.47024 | 0.52051
Th | 90 | 192 | 282 | -1919.7588 | 14.6876 | 28.3195 | 0.96482 | 0.4105 | 0.046667
Th | 90 | 194 | 284 | -1921.1095 | 15.025 | 29.0474 | 1.4188 | 1.3507 | -1.3702
Th | 90 | 195 | 285 | -1921.1681 | 15.2493 | 29.5212 | 0.058557 | 1.4774 | -1.8693
Th | 90 | 196 | 286 | -1922.6882 | 15.4623 | 29.9723 | 1.5201 | 1.5787 | -2.3261
Th | 90 | 197 | 287 | -1922.818 | 15.7065 | 30.4781 | 0.12983 | 1.65 | -2.8712
Th | 90 | 198 | 288 | -1924.4026 | 15.9352 | 30.9531 | 1.5846 | 1.7144 | -3.3867
Th | 90 | 199 | 289 | -1924.4863 | 16.1637 | 31.4131 | 0.083717 | 1.6683 | -3.8464
Th | 90 | 200 | 290 | -1926.0247 | 16.3766 | 31.842 | 1.5383 | 1.622 | -4.2751
Th | 90 | 202 | 292 | -1927.3548 | 16.7809 | 32.6376 | 1.3968 | 1.3301 | -4.8721
Th | 90 | 204 | 294 | -1928.2885 | 17.133 | 33.3227 | 1.202 | 0.93371 | -5.2713
Th | 90 | 206 | 296 | -1928.8537 | 17.4453 | 33.9297 | 1.0178 | 0.5652 | -5.5879
Th | 90 | 208 | 298 | -1929.1293 | 17.7233 | 34.471 | 0.87512 | 0.27559 | -5.9053
Th | 90 | 210 | 300 | -1929.1835 | 17.9911 | 34.992 | 0.77084 | 0.054208 | -6.2252
Pa | 91 | 118 | 209 | -1585.1265 | -0.81222 | 0.39727 | 10.6448 | 19.6773 | 8.7983
Pa | 91 | 120 | 211 | -1604.5614 | -0.57395 | 0.95968 | 10.4976 | 19.4349 | 8.4678
Pa | 91 | 122 | 213 | -1623.8836 | -0.26552 | 1.6545 | 10.4254 | 19.3222 | 8.0182
Pa | 91 | 124 | 215 | -1643.0612 | 0.055861 | 2.3396 | 10.3582 | 19.1775 | 7.4679
Pa | 91 | 125 | 216 | -1651.2026 | 0.26738 | 2.7591 | 8.1414 | 18.4997 | 7.7904
Pa | 91 | 126 | 217 | -1661.1735 | 0.47113 | 3.1602 | 9.9709 | 18.1123 | 7.848
Pa | 91 | 127 | 218 | -1666.8961 | 0.69439 | 3.6023 | 5.7226 | 15.6935 | 9.8474
Pa | 91 | 128 | 219 | -1674.4314 | 0.91459 | 4.0431 | 7.5352 | 13.2579 | 11.882
Pa | 91 | 129 | 220 | -1680.1098 | 1.1985 | 4.5997 | 5.6784 | 13.2137 | 11.4841
Pa | 91 | 130 | 221 | -1687.2616 | 1.48 | 5.1399 | 7.1518 | 12.8302 | 11.4267
Pa | 91 | 131 | 222 | -1693.5554 | 1.8328 | 5.7499 | 6.2938 | 13.4456 | 10.2547
Pa | 91 | 132 | 223 | -1701.2901 | 2.1856 | 6.335 | 7.7347 | 14.0285 | 9.1316
Pa | 91 | 133 | 224 | -1707.5537 | 2.5646 | 7.0535 | 6.2636 | 13.9983 | 8.5518
Pa | 91 | 134 | 225 | -1715.2918 | 2.9574 | 7.7729 | 7.7381 | 14.0017 | 7.9633
Pa | 91 | 135 | 226 | -1721.4605 | 3.3046 | 8.5043 | 6.1687 | 13.9068 | 7.3397
Pa | 91 | 136 | 227 | -1729.1221 | 3.6721 | 9.2401 | 7.6615 | 13.8303 | 6.6968
Pa | 91 | 137 | 228 | -1735.0071 | 3.9637 | 9.8811 | 5.885 | 13.5465 | 6.2492
Pa | 91 | 138 | 229 | -1742.3824 | 4.2697 | 10.5172 | 7.3753 | 13.2603 | 5.7996
Pa | 91 | 139 | 230 | -1747.9397 | 4.534 | 11.0861 | 5.5573 | 12.9326 | 5.4862
Pa | 91 | 140 | 231 | -1754.9726 | 4.8006 | 11.6328 | 7.0329 | 12.5902 | 5.1926
Pa | 91 | 141 | 232 | -1760.2245 | 5.0501 | 12.1564 | 5.2519 | 12.2848 | 4.9291
Pa | 91 | 142 | 233 | -1766.9439 | 5.2949 | 12.648 | 6.7194 | 11.9713 | 4.6959
Pa | 91 | 143 | 234 | -1771.896 | 5.5232 | 13.1239 | 4.9521 | 11.6715 | 4.4721
Pa | 91 | 144 | 235 | -1778.3181 | 5.7431 | 13.566 | 6.4222 | 11.3742 | 4.2777
Pa | 91 | 145 | 236 | -1782.9618 | 5.957 | 13.9944 | 4.6437 | 11.0658 | 4.1103
Pa | 91 | 146 | 237 | -1789.086 | 6.1601 | 14.3915 | 6.1242 | 10.7678 | 3.9662
Pa | 91 | 147 | 238 | -1793.397 | 6.3605 | 14.781 | 4.311 | 10.4352 | 3.8704
Pa | 91 | 148 | 239 | -1799.2064 | 6.5506 | 15.1445 | 5.8094 | 10.1204 | 3.7881
Pa | 91 | 149 | 240 | -1803.1858 | 6.7387 | 15.5061 | 3.9794 | 9.7888 | 3.7302
Pa | 91 | 150 | 241 | -1808.6767 | 6.9172 | 15.8453 | 5.4909 | 9.4703 | 3.6852
Pa | 91 | 151 | 242 | -1812.4052 | 7.0939 | 16.1905 | 3.7285 | 9.2194 | 3.5745
Pa | 91 | 152 | 243 | -1817.6467 | 7.2601 | 16.5135 | 5.2415 | 8.97 | 3.4847
Pa | 91 | 153 | 244 | -1821.2137 | 7.4283 | 16.8486 | 3.567 | 8.8085 | 3.301
Pa | 91 | 154 | 245 | -1826.2931 | 7.5845 | 17.16 | 5.0794 | 8.6464 | 3.1401
Pa | 91 | 155 | 246 | -1829.7314 | 7.7461 | 17.4904 | 3.4383 | 8.5177 | 2.9337
Pa | 91 | 156 | 247 | -1834.6886 | 7.8954 | 17.7957 | 4.9573 | 8.3955 | 2.7445
Pa | 91 | 157 | 248 | -1837.971 | 8.0523 | 18.1215 | 3.2823 | 8.2396 | 2.57
Pa | 91 | 158 | 249 | -1842.7856 | 8.1975 | 18.4222 | 4.8146 | 8.0969 | 2.4074
Pa | 91 | 159 | 250 | -1845.8802 | 8.3488 | 18.7359 | 3.0946 | 7.9092 | 2.2693
Pa | 91 | 160 | 251 | -1850.5159 | 8.4888 | 19.0238 | 4.6357 | 7.7304 | 2.1475
Pa | 91 | 161 | 252 | -1853.4167 | 8.6271 | 19.3103 | 2.9008 | 7.5365 | 2.0275
Pa | 91 | 162 | 253 | -1857.858 | 8.7539 | 19.5672 | 4.4412 | 7.342 | 1.9341
Pa | 91 | 163 | 254 | -1860.589 | 8.8782 | 19.8256 | 2.731 | 7.1722 | 1.8174
Pa | 91 | 164 | 255 | -1864.8523 | 8.9877 | 20.046 | 4.2633 | 6.9943 | 1.7385
Pa | 91 | 165 | 256 | -1867.4635 | 9.1163 | 20.3033 | 2.6112 | 6.8746 | 1.5999
Pa | 91 | 166 | 257 | -1871.5974 | 9.2264 | 20.5145 | 4.1339 | 6.7451 | 1.5089
Pa | 91 | 167 | 258 | -1874.1385 | 9.3654 | 20.7879 | 2.541 | 6.6749 | 1.3218
Pa | 91 | 168 | 259 | -1878.1963 | 9.4835 | 21.0106 | 4.0578 | 6.5989 | 1.1866
Pa | 91 | 169 | 260 | -1880.7058 | 9.635 | 21.3057 | 2.5095 | 6.5673 | 0.9448
Pa | 91 | 170 | 261 | -1884.7298 | 9.7641 | 21.5479 | 4.0241 | 6.5335 | 0.75587
Pa | 91 | 171 | 262 | -1887.2094 | 9.9054 | 21.8444 | 2.4795 | 6.5036 | 0.49072
Pa | 91 | 172 | 263 | -1891.2007 | 10.025 | 22.0885 | 3.9914 | 6.4709 | 0.28118
Pa | 91 | 173 | 264 | -1893.6242 | 10.1545 | 22.329 | 2.4235 | 6.4148 | 0.040745
Pa | 91 | 174 | 265 | -1897.5577 | 10.2742 | 22.5235 | 3.9335 | 6.357 | -0.14541
Pa | 91 | 175 | 266 | -1900.0937 | 10.43 | 22.8287 | 2.536 | 6.4695 | -0.49853
Pa | 91 | 176 | 267 | -1904.1293 | 10.5778 | 23.0973 | 4.0356 | 6.5717 | -0.79512
Pa | 91 | 177 | 268 | -1906.59 | 10.7231 | 23.4058 | 2.4606 | 6.4963 | -1.0249
Pa | 91 | 178 | 269 | -1910.5142 | 10.851 | 23.683 | 3.9242 | 6.3849 | -1.1822
Pa | 91 | 179 | 270 | -1913.0301 | 11.0099 | 24.0318 | 2.5158 | 6.4401 | -1.5459
Pa | 91 | 180 | 271 | -1916.953 | 11.151 | 24.3484 | 3.923 | 6.4388 | -1.8218
Pa | 91 | 181 | 272 | -1919.4368 | 11.2858 | 24.6072 | 2.4838 | 6.4067 | -2.1385
Pa | 91 | 182 | 273 | -1923.3058 | 11.4049 | 24.831 | 3.869 | 6.3528 | -2.4012
Pa | 91 | 183 | 274 | -1925.0458 | 11.5342 | 25.0889 | 1.74 | 5.609 | -1.9162
Pa | 91 | 184 | 275 | -1928.3665 | 11.6521 | 25.3204 | 3.3207 | 5.0607 | -1.5918
Pa | 91 | 185 | 276 | -1928.5214 | 11.7966 | 25.6001 | 0.15484 | 3.4755 | -0.26441
Pa | 91 | 186 | 277 | -1930.2429 | 11.9404 | 25.8835 | 1.7215 | 1.8763 | 1.1033
Pa | 91 | 188 | 279 | -1931.1044 | 12.2264 | 26.4343 | 1.1242 | 0.86157 | 1.5549
Pa | 91 | 190 | 281 | -1931.8611 | 12.5128 | 26.9848 | 1.1158 | 0.75668 | 1.109
Pa | 91 | 192 | 283 | -1932.5948 | 12.8359 | 27.5235 | 1.1276 | 0.73364 | 0.58159
Pa | 91 | 193 | 284 | -1932.7494 | 13.0587 | 27.9193 | 0.15468 | 1.2823 | -0.23195
Pa | 91 | 194 | 285 | -1934.3841 | 13.2746 | 28.2996 | 1.6347 | 1.7893 | -1.0129
Pa | 91 | 195 | 286 | -1934.7181 | 13.55 | 28.7994 | 0.33397 | 1.9686 | -1.5879
Pa | 91 | 196 | 287 | -1936.5122 | 13.824 | 29.2864 | 1.7941 | 2.1281 | -2.1277
Pa | 91 | 197 | 288 | -1936.8796 | 14.0615 | 29.768 | 0.36735 | 2.1615 | -2.6609
Pa | 91 | 198 | 289 | -1938.7075 | 14.3049 | 30.2401 | 1.828 | 2.1953 | -3.1817
Pa | 91 | 199 | 290 | -1938.9887 | 14.5024 | 30.666 | 0.28115 | 2.1091 | -3.5771
Pa | 91 | 200 | 291 | -1940.7313 | 14.7066 | 31.0832 | 1.7426 | 2.0238 | -3.9639
Pa | 91 | 201 | 292 | -1940.8487 | 14.8908 | 31.4759 | 0.1174 | 1.86 | -4.226
Pa | 91 | 202 | 293 | -1942.4322 | 15.0774 | 31.8583 | 1.5835 | 1.7009 | -4.4841
Pa | 91 | 204 | 295 | -1943.7156 | 15.4272 | 32.5602 | 1.3764 | 1.2834 | -4.8417
Pa | 91 | 206 | 297 | -1944.5956 | 15.7419 | 33.1872 | 1.1732 | 0.87998 | -5.1401
Pa | 91 | 208 | 299 | -1945.1572 | 16.028 | 33.7513 | 1.0145 | 0.56162 | -5.4488
Pa | 91 | 210 | 301 | -1945.4699 | 16.2864 | 34.2775 | 0.89454 | 0.31267 | -5.764
Pa | 91 | 212 | 303 | -1945.5766 | 16.543 | 34.7878 | 0.79805 | 0.10675 | -6.0842
U | 92 | 119 | 211 | -1594.7971 | 0.73323 | 0.0487 | 9.1115 | 19.9169 | 8.9384
U | 92 | 120 | 212 | -1605.4517 | 0.89027 | 0.31632 | 10.6546 | 19.7661 | 8.787
U | 92 | 121 | 213 | -1614.5345 | 1.0763 | 0.664 | 9.0828 | 19.7374 | 8.5139
U | 92 | 122 | 214 | -1625.1312 | 1.2475 | 0.98202 | 10.5966 | 19.6794 | 8.3042
U | 92 | 123 | 215 | -1634.1496 | 1.4467 | 1.3467 | 9.0185 | 19.6151 | 8.0209
U | 92 | 124 | 216 | -1644.6974 | 1.6362 | 1.6921 | 10.5478 | 19.5662 | 7.7518
U | 92 | 125 | 217 | -1653.0436 | 1.8411 | 2.1084 | 8.3462 | 18.894 | 8.0593
U | 92 | 126 | 218 | -1663.2116 | 2.0381 | 2.5092 | 10.168 | 18.5142 | 8.0937
U | 92 | 127 | 219 | -1669.1528 | 2.2566 | 2.951 | 5.9412 | 16.1091 | 10.0824
U | 92 | 128 | 220 | -1676.9035 | 2.4721 | 3.3867 | 7.7507 | 13.6919 | 12.0989
U | 92 | 129 | 221 | -1682.7869 | 2.6771 | 3.8757 | 5.8834 | 13.6342 | 11.7148
U | 92 | 130 | 222 | -1690.1413 | 2.8797 | 4.3597 | 7.3543 | 13.2378 | 11.6755
U | 92 | 131 | 223 | -1696.706 | 3.1507 | 4.9834 | 6.5648 | 13.9191 | 10.5052
U | 92 | 132 | 224 | -1704.7118 | 3.4218 | 5.6073 | 8.0058 | 14.5706 | 9.3697
U | 92 | 133 | 225 | -1711.3014 | 3.7477 | 6.3123 | 6.5895 | 14.5953 | 8.7213
U | 92 | 134 | 226 | -1719.379 | 4.0873 | 7.0447 | 8.0777 | 14.6672 | 8.0255
U | 92 | 135 | 227 | -1725.8787 | 4.4182 | 7.7227 | 6.4996 | 14.5773 | 7.4104
U | 92 | 136 | 228 | -1733.8914 | 4.7693 | 8.4414 | 8.0127 | 14.5124 | 6.743
U | 92 | 137 | 229 | -1740.0703 | 5.0633 | 9.027 | 6.1789 | 14.1916 | 6.3856
U | 92 | 138 | 230 | -1747.7539 | 5.3715 | 9.6413 | 7.6836 | 13.8625 | 5.9961
U | 92 | 139 | 231 | -1753.5852 | 5.6455 | 10.1795 | 5.8313 | 13.5149 | 5.7582
U | 92 | 140 | 232 | -1760.8943 | 5.9217 | 10.7223 | 7.3091 | 13.1404 | 5.5184
U | 92 | 141 | 233 | -1766.4052 | 6.1807 | 11.2308 | 5.5109 | 12.82 | 5.3005
U | 92 | 142 | 234 | -1773.3789 | 6.435 | 11.7299 | 6.9737 | 12.4846 | 5.0931
U | 92 | 143 | 235 | -1778.5688 | 6.6728 | 12.196 | 5.1899 | 12.1636 | 4.9056
U | 92 | 144 | 236 | -1785.2203 | 6.9021 | 12.6452 | 6.6515 | 11.8414 | 4.7287
U | 92 | 145 | 237 | -1790.0833 | 7.1215 | 13.0786 | 4.863 | 11.5145 | 4.5895
U | 92 | 146 | 238 | -1796.4159 | 7.33 | 13.49 | 6.3326 | 11.1957 | 4.4591
U | 92 | 147 | 239 | -1800.9317 | 7.5347 | 13.8953 | 4.5158 | 10.8485 | 4.373
U | 92 | 148 | 240 | -1806.9355 | 7.7291 | 14.2797 | 6.0038 | 10.5196 | 4.2904
U | 92 | 149 | 241 | -1811.1082 | 7.9224 | 14.6611 | 4.1727 | 10.1765 | 4.2283
U | 92 | 150 | 242 | -1816.7827 | 8.106 | 15.0232 | 5.6745 | 9.8472 | 4.1731
U | 92 | 151 | 243 | -1820.6955 | 8.2903 | 15.3842 | 3.9128 | 9.5873 | 4.0516
U | 92 | 152 | 244 | -1826.1108 | 8.4641 | 15.7242 | 5.4154 | 9.3282 | 3.9487
U | 92 | 153 | 245 | -1829.8525 | 8.6388 | 16.067 | 3.7417 | 9.157 | 3.7588
U | 92 | 154 | 246 | -1835.0947 | 8.8016 | 16.3861 | 5.2422 | 8.9838 | 3.5919
U | 92 | 155 | 247 | -1838.6982 | 8.9668 | 16.7129 | 3.6035 | 8.8457 | 3.3873
U | 92 | 156 | 248 | -1843.8085 | 9.1198 | 17.0153 | 5.1103 | 8.7138 | 3.2001
U | 92 | 157 | 249 | -1847.2469 | 9.2759 | 17.3283 | 3.4384 | 8.5487 | 3.0384
U | 92 | 158 | 250 | -1852.2059 | 9.4203 | 17.6178 | 4.9589 | 8.3974 | 2.8873
U | 92 | 159 | 251 | -1855.4471 | 9.5669 | 17.9157 | 3.2413 | 8.2002 | 2.7715
U | 92 | 160 | 252 | -1860.2181 | 9.7022 | 18.1909 | 4.771 | 8.0122 | 2.67
U | 92 | 161 | 253 | -1863.2497 | 9.8329 | 18.46 | 3.0316 | 7.8025 | 2.5817
U | 92 | 162 | 254 | -1867.8102 | 9.9522 | 18.7061 | 4.5605 | 7.5921 | 2.517
U | 92 | 163 | 255 | -1870.6583 | 10.0694 | 18.9476 | 2.8482 | 7.4087 | 2.4313
U | 92 | 164 | 256 | -1875.024 | 10.1717 | 19.1594 | 4.3657 | 7.2138 | 2.3801
U | 92 | 165 | 257 | -1877.7574 | 10.2939 | 19.4101 | 2.7334 | 7.0991 | 2.2533
U | 92 | 166 | 258 | -1881.9951 | 10.3976 | 19.6241 | 4.2377 | 6.9711 | 2.1695
U | 92 | 167 | 259 | -1884.6696 | 10.5311 | 19.8966 | 2.6745 | 6.9122 | 1.9777
U | 92 | 168 | 260 | -1888.84 | 10.6437 | 20.1272 | 4.1704 | 6.8449 | 1.831
U | 92 | 169 | 261 | -1891.4981 | 10.7923 | 20.4273 | 2.658 | 6.8285 | 1.575
U | 92 | 170 | 262 | -1895.6483 | 10.9185 | 20.6826 | 4.1503 | 6.8083 | 1.3645
U | 92 | 171 | 263 | -1898.2725 | 11.0631 | 20.9685 | 2.6242 | 6.7744 | 1.0983
U | 92 | 172 | 264 | -1902.3868 | 11.186 | 21.211 | 4.1143 | 6.7385 | 0.879
U | 92 | 173 | 265 | -1904.9555 | 11.3313 | 21.4859 | 2.5688 | 6.683 | 0.6484
U | 92 | 174 | 266 | -1909.0245 | 11.4668 | 21.741 | 4.0689 | 6.6377 | 0.45125
U | 92 | 175 | 267 | -1911.7148 | 11.6211 | 22.0511 | 2.6903 | 6.7593 | 0.054842
U | 92 | 176 | 268 | -1915.8969 | 11.7676 | 22.3454 | 4.1821 | 6.8725 | -0.31348
U | 92 | 177 | 269 | -1918.5036 | 11.9136 | 22.6367 | 2.6067 | 6.7888 | -0.53986
U | 92 | 178 | 270 | -1922.5566 | 12.0424 | 22.8934 | 4.053 | 6.6597 | -0.70512
U | 92 | 179 | 271 | -1925.235 | 12.2049 | 23.2148 | 2.6784 | 6.7314 | -1.0681
U | 92 | 180 | 272 | -1929.3027 | 12.3497 | 23.5007 | 4.0677 | 6.7461 | -1.3395
U | 92 | 181 | 273 | -1931.9198 | 12.483 | 23.7688 | 2.6171 | 6.6848 | -1.5996
U | 92 | 182 | 274 | -1935.9063 | 12.6005 | 24.0054 | 3.9865 | 6.6036 | -1.8043
U | 92 | 183 | 275 | -1937.7725 | 12.7266 | 24.2608 | 1.8661 | 5.8526 | -1.3215
U | 92 | 184 | 276 | -1941.2077 | 12.8412 | 24.4933 | 3.4353 | 5.3014 | -1.0068
U | 92 | 185 | 277 | -1941.5038 | 12.9824 | 24.779 | 0.29604 | 3.7313 | 0.30785
U | 92 | 186 | 278 | -1943.3658 | 13.1229 | 25.0634 | 1.862 | 2.1581 | 1.6487
U | 92 | 188 | 280 | -1944.5062 | 13.4018 | 25.6281 | 1.2687 | 1.1404 | 2.0962
U | 92 | 190 | 282 | -1945.5415 | 13.6804 | 26.1932 | 1.2613 | 1.0353 | 1.6366
U | 92 | 192 | 284 | -1946.5331 | 13.9383 | 26.7742 | 1.2578 | 0.99155 | 1.1153
U | 92 | 193 | 285 | -1946.8816 | 14.1321 | 27.1908 | 0.3485 | 1.6063 | 0.21246
U | 92 | 194 | 286 | -1948.7031 | 14.319 | 27.5936 | 1.8216 | 2.1701 | -0.64428
U | 92 | 195 | 287 | -1949.2808 | 14.5627 | 28.1127 | 0.57769 | 2.3992 | -1.2901
U | 92 | 196 | 288 | -1951.3172 | 14.805 | 28.629 | 2.0364 | 2.6141 | -1.9077
U | 92 | 197 | 289 | -1951.9026 | 15.023 | 29.0845 | 0.58533 | 2.6218 | -2.4345
U | 92 | 198 | 290 | -1953.9544 | 15.2468 | 29.5518 | 2.0518 | 2.6372 | -2.9662
U | 92 | 199 | 291 | -1954.4263 | 15.4376 | 29.94 | 0.47196 | 2.5238 | -3.3083
U | 92 | 200 | 292 | -1956.3666 | 15.6353 | 30.342 | 1.9403 | 2.4122 | -3.664
U | 92 | 201 | 293 | -1956.6687 | 15.82 | 30.7108 | 0.30207 | 2.2424 | -3.8824
U | 92 | 202 | 294 | -1958.4393 | 16.0071 | 31.0846 | 1.7706 | 2.0727 | -4.1147
U | 92 | 203 | 295 | -1958.5266 | 16.1873 | 31.4401 | 0.087254 | 1.8579 | -4.2687
U | 92 | 204 | 296 | -1960.0821 | 16.3665 | 31.7937 | 1.5556 | 1.6428 | -4.4274
U | 92 | 206 | 298 | -1961.288 | 16.6924 | 32.4344 | 1.3342 | 1.2059 | -4.6996
U | 92 | 208 | 300 | -1962.1477 | 16.9905 | 33.0184 | 1.1598 | 0.85963 | -4.994
U | 92 | 210 | 302 | -1962.7326 | 17.2627 | 33.5491 | 1.0251 | 0.58491 | -5.3033
U | 92 | 212 | 304 | -1963.1109 | 17.5342 | 34.0772 | 0.92748 | 0.3783 | -5.6274
U | 92 | 214 | 306 | -1963.2876 | 17.7965 | 34.5864 | 0.83521 | 0.17677 | -5.954
Np | 93 | 122 | 215 | -1624.1588 | -0.97232 | 0.27522 | 10.7343 | 19.9623 | 8.7026
Np | 93 | 124 | 217 | -1644.0239 | -0.67349 | 0.96274 | 10.6917 | 19.8651 | 8.1597
Np | 93 | 126 | 219 | -1662.9621 | -0.24949 | 1.7886 | 10.3747 | 18.9382 | 8.399
Np | 93 | 128 | 221 | -1677.0932 | 0.1897 | 2.6618 | 7.9682 | 14.1311 | 12.3803
Np | 93 | 129 | 222 | -1683.252 | 0.46512 | 3.1423 | 6.1588 | 14.127 | 11.9441
Np | 93 | 130 | 223 | -1690.8821 | 0.74083 | 3.6205 | 7.63 | 13.7889 | 11.8493
Np | 93 | 131 | 224 | -1697.8003 | 1.0942 | 4.2449 | 6.9182 | 14.5482 | 10.6095
Np | 93 | 132 | 225 | -1706.175 | 1.4631 | 4.8849 | 8.3747 | 15.2929 | 9.3866
Np | 93 | 133 | 226 | -1713.0823 | 1.7809 | 5.5286 | 6.9073 | 15.282 | 8.7731
Np | 93 | 134 | 227 | -1721.5124 | 2.1333 | 6.2206 | 8.4301 | 15.3374 | 8.0777
Np | 93 | 135 | 228 | -1728.2594 | 2.3807 | 6.7989 | 6.747 | 15.1771 | 7.5943
Np | 93 | 136 | 229 | -1736.5509 | 2.6595 | 7.4288 | 8.2915 | 15.0385 | 7.0409
Np | 93 | 137 | 230 | -1742.9727 | 2.9024 | 7.9657 | 6.4218 | 14.7133 | 6.7878
Np | 93 | 138 | 231 | -1750.9207 | 3.1668 | 8.5384 | 7.948 | 14.3699 | 6.5013
Np | 93 | 139 | 232 | -1757.0032 | 3.418 | 9.0635 | 6.0825 | 14.0305 | 6.3038
Np | 93 | 140 | 233 | -1764.5793 | 3.685 | 9.6067 | 7.5761 | 13.6585 | 6.1031
Np | 93 | 141 | 234 | -1770.3437 | 3.9386 | 10.1193 | 5.7644 | 13.3405 | 5.896
Np | 93 | 142 | 235 | -1777.5807 | 4.2018 | 10.6369 | 7.237 | 13.0014 | 5.6918
Np | 93 | 143 | 236 | -1783.0189 | 4.4501 | 11.1229 | 5.4382 | 12.6752 | 5.5056
Np | 93 | 144 | 237 | -1789.9217 | 4.7014 | 11.6035 | 6.9028 | 12.3409 | 5.3222
Np | 93 | 145 | 238 | -1795.027 | 4.9437 | 12.0652 | 5.1053 | 12.0081 | 5.169
Np | 93 | 146 | 239 | -1801.5989 | 5.183 | 12.513 | 6.5719 | 11.6773 | 5.0192
Np | 93 | 147 | 240 | -1806.3501 | 5.4184 | 12.9531 | 4.7512 | 11.3231 | 4.9116
Np | 93 | 148 | 241 | -1812.5828 | 5.6473 | 13.3764 | 6.2327 | 10.9839 | 4.8031
Np | 93 | 149 | 242 | -1816.9786 | 5.8704 | 13.7928 | 4.3958 | 10.6285 | 4.7184
Np | 93 | 150 | 243 | -1822.8681 | 6.0855 | 14.1914 | 5.8895 | 10.2853 | 4.6383
Np | 93 | 151 | 244 | -1826.9837 | 6.2882 | 14.5785 | 4.1156 | 10.0051 | 4.5021
Np | 93 | 152 | 245 | -1832.5924 | 6.4816 | 14.9457 | 5.6087 | 9.7243 | 4.3843
Np | 93 | 153 | 246 | -1836.5153 | 6.6628 | 15.3016 | 3.923 | 9.5316 | 4.1898
Np | 93 | 154 | 247 | -1841.9291 | 6.8344 | 15.636 | 5.4137 | 9.3367 | 4.0176
Np | 93 | 155 | 248 | -1845.6965 | 6.9983 | 15.9651 | 3.7674 | 9.1811 | 3.8172
Np | 93 | 156 | 249 | -1850.962 | 7.1536 | 16.2734 | 5.2655 | 9.0329 | 3.6311
Np | 93 | 157 | 250 | -1854.5533 | 7.3063 | 16.5823 | 3.5912 | 8.8568 | 3.4781
Np | 93 | 158 | 251 | -1859.6577 | 7.4519 | 16.8721 | 5.1045 | 8.6957 | 3.3309
Np | 93 | 159 | 252 | -1863.0438 | 7.5967 | 17.1636 | 3.3861 | 8.4905 | 3.2272
Np | 93 | 160 | 253 | -1867.9549 | 7.7368 | 17.439 | 4.9112 | 8.2972 | 3.1307
Np | 93 | 161 | 254 | -1871.1167 | 7.867 | 17.6999 | 3.1617 | 8.0729 | 3.0635
Np | 93 | 162 | 255 | -1875.8047 | 7.9945 | 17.9467 | 4.688 | 7.8497 | 3.0113
Np | 93 | 163 | 256 | -1878.772 | 8.1137 | 18.183 | 2.9673 | 7.6554 | 2.9447
Np | 93 | 164 | 257 | -1883.2523 | 8.2283 | 18.4 | 4.4803 | 7.4477 | 2.9057
Np | 93 | 165 | 258 | -1886.1072 | 8.3498 | 18.6437 | 2.8549 | 7.3352 | 2.7818
Np | 93 | 166 | 259 | -1890.4563 | 8.4612 | 18.8589 | 4.3491 | 7.204 | 2.696
Np | 93 | 167 | 260 | -1893.2663 | 8.5967 | 19.1278 | 2.81 | 7.1591 | 2.4973
Np | 93 | 168 | 261 | -1897.5572 | 8.7172 | 19.3609 | 4.2909 | 7.1009 | 2.3403
Np | 93 | 169 | 262 | -1900.3513 | 8.8532 | 19.6455 | 2.7941 | 7.085 | 2.0872
Np | 93 | 170 | 263 | -1904.6206 | 8.9723 | 19.8908 | 4.2693 | 7.0635 | 1.8757
Np | 93 | 171 | 264 | -1907.3688 | 9.0963 | 20.1594 | 2.7481 | 7.0175 | 1.637
Np | 93 | 172 | 265 | -1911.5891 | 9.2023 | 20.3884 | 4.2203 | 6.9685 | 1.4407
Np | 93 | 173 | 266 | -1914.3524 | 9.3969 | 20.7282 | 2.7633 | 6.9836 | 1.1569
Np | 93 | 174 | 267 | -1918.5978 | 9.5733 | 21.0401 | 4.2453 | 7.0086 | 0.90296
Np | 93 | 175 | 268 | -1921.4155 | 9.7006 | 21.3218 | 2.8177 | 7.063 | 0.50874
Np | 93 | 176 | 269 | -1925.7079 | 9.8109 | 21.5785 | 4.2924 | 7.1101 | 0.14982
Np | 93 | 177 | 270 | -1928.4234 | 9.9198 | 21.8334 | 2.7156 | 7.008 | -0.029726
Np | 93 | 178 | 271 | -1932.5679 | 10.0113 | 22.0537 | 4.1445 | 6.86 | -0.13857
Np | 93 | 179 | 272 | -1935.3245 | 10.0895 | 22.2944 | 2.7565 | 6.901 | -0.43448
Np | 93 | 180 | 273 | -1939.4559 | 10.1532 | 22.5029 | 4.1315 | 6.888 | -0.64172
Np | 93 | 181 | 274 | -1942.2094 | 10.2896 | 22.7726 | 2.7535 | 6.8849 | -0.87933
Np | 93 | 182 | 275 | -1946.3204 | 10.4141 | 23.0146 | 4.111 | 6.8644 | -1.0673
Np | 93 | 183 | 276 | -1948.3298 | 10.5573 | 23.2839 | 2.0094 | 6.1204 | -0.59299
Np | 93 | 184 | 277 | -1951.8993 | 10.6915 | 23.5327 | 3.5695 | 5.5789 | -0.29347
Np | 93 | 185 | 278 | -1952.3497 | 10.8459 | 23.8283 | 0.45043 | 4.0199 | 0.99615
Np | 93 | 186 | 279 | -1954.3699 | 11.0041 | 24.127 | 2.0202 | 2.4706 | 2.2966
Np | 93 | 187 | 280 | -1954.388 | 11.1505 | 24.4078 | 0.018094 | 2.0383 | 2.4334
Np | 93 | 188 | 281 | -1955.8157 | 11.3095 | 24.7113 | 1.4277 | 1.4458 | 2.7272
Np | 93 | 190 | 283 | -1957.1704 | 11.6289 | 25.3093 | 1.4294 | 1.3547 | 2.234
Np | 93 | 192 | 285 | -1958.6267 | 12.0937 | 26.032 | 1.4925 | 1.4563 | 1.5344
Np | 93 | 193 | 286 | -1959.2113 | 12.3297 | 26.4618 | 0.58454 | 2.0771 | 0.55586
Np | 93 | 194 | 287 | -1961.267 | 12.5639 | 26.8829 | 2.0557 | 2.6403 | -0.37223
Np | 93 | 195 | 288 | -1962.0713 | 12.7905 | 27.3532 | 0.80426 | 2.86 | -1.0218
Np | 93 | 196 | 289 | -1964.3481 | 13.0309 | 27.8359 | 2.2769 | 3.0812 | -1.664
Np | 93 | 197 | 290 | -1965.1196 | 13.2171 | 28.2401 | 0.77147 | 3.0484 | -2.1015
Np | 93 | 198 | 291 | -1967.3774 | 13.423 | 28.6698 | 2.2578 | 3.0292 | -2.5652
Np | 93 | 199 | 292 | -1968.0253 | 13.599 | 29.0366 | 0.64797 | 2.9057 | -2.8458
Np | 93 | 200 | 293 | -1970.1597 | 13.793 | 29.4284 | 2.1343 | 2.7823 | -3.1521
Np | 93 | 201 | 294 | -1970.6362 | 13.9675 | 29.7875 | 0.47654 | 2.6109 | -3.3475
Np | 93 | 202 | 295 | -1972.5947 | 14.1554 | 30.1625 | 1.9585 | 2.4351 | -3.5634
Np | 93 | 203 | 296 | -1972.8603 | 14.3337 | 30.5211 | 0.2656 | 2.2241 | -3.7116
Np | 93 | 204 | 297 | -1974.6031 | 14.5209 | 30.8874 | 1.7427 | 2.0083 | -3.8709
Np | 93 | 205 | 298 | -1974.6458 | 14.692 | 31.2235 | 0.042784 | 1.7855 | -4.0066
Np | 93 | 206 | 299 | -1976.157 | 14.8689 | 31.5614 | 1.5111 | 1.5539 | -4.1413
Np | 93 | 208 | 301 | -1977.3345 | 15.1868 | 32.1773 | 1.3195 | 1.1775 | -4.4389
Np | 93 | 210 | 303 | -1978.2137 | 15.4811 | 32.7438 | 1.1707 | 0.87922 | -4.7565
Np | 93 | 212 | 305 | -1978.8721 | 15.7612 | 33.2955 | 1.0645 | 0.65844 | -5.1022
Np | 93 | 214 | 307 | -1979.3128 | 16.0251 | 33.8216 | 0.96355 | 0.44062 | -5.4361
Np | 93 | 216 | 309 | -1979.4727 | 16.2759 | 34.3136 | 0.83184 | 0.15992 | -5.6815
Pu | 94 | 123 | 217 | -1634.1109 | 0.77863 | -0.038777 | 9.3621 | 20.2595 | 8.7237
Pu | 94 | 124 | 218 | -1644.9802 | 0.95633 | 0.28285 | 10.8694 | 20.2315 | 8.4509
Pu | 94 | 125 | 219 | -1653.7534 | 1.166 | 0.70981 | 8.7732 | 19.6426 | 8.6962
Pu | 94 | 126 | 220 | -1664.3274 | 1.3653 | 1.1158 | 10.5739 | 19.3471 | 8.67
Pu | 94 | 127 | 221 | -1670.705 | 1.58 | 1.5522 | 6.3776 | 16.9515 | 10.6387
Pu | 94 | 128 | 222 | -1678.8836 | 1.7904 | 1.9801 | 8.1786 | 14.5562 | 12.628
Pu | 94 | 129 | 223 | -1685.2416 | 1.9896 | 2.4547 | 6.3581 | 14.5366 | 12.2111
Pu | 94 | 130 | 224 | -1693.0712 | 2.1891 | 2.9299 | 7.8295 | 14.1876 | 12.1323
Pu | 94 | 131 | 225 | -1700.2432 | 2.4429 | 3.5371 | 7.172 | 15.0016 | 10.8437
Pu | 94 | 132 | 226 | -1708.8872 | 2.7122 | 4.1753 | 8.644 | 15.816 | 9.5541
Pu | 94 | 133 | 227 | -1716.0527 | 2.9704 | 4.7513 | 7.1655 | 15.8095 | 8.9534
Pu | 94 | 134 | 228 | -1724.7755 | 3.2631 | 5.3964 | 8.7228 | 15.8883 | 8.2364
Pu | 94 | 135 | 229 | -1731.751 | 3.4916 | 5.8723 | 6.9756 | 15.6984 | 7.8503
Pu | 94 | 136 | 230 | -1740.3024 | 3.7515 | 6.411 | 8.5513 | 15.5269 | 7.3767
Pu | 94 | 137 | 231 | -1746.9635 | 3.9908 | 6.8932 | 6.6612 | 15.2125 | 7.2152
Pu | 94 | 138 | 232 | -1755.1723 | 4.2516 | 7.4184 | 8.2088 | 14.87 | 7.0191
Pu | 94 | 139 | 233 | -1761.507 | 4.5038 | 7.9218 | 6.3346 | 14.5435 | 6.8633
Pu | 94 | 140 | 234 | -1769.351 | 4.7717 | 8.4567 | 7.8441 | 14.1787 | 6.7029
Pu | 94 | 141 | 235 | -1775.3728 | 5.0291 | 8.9677 | 6.0218 | 13.8659 | 6.5123
Pu | 94 | 142 | 236 | -1782.8769 | 5.2962 | 9.4981 | 7.5041 | 13.5259 | 6.3173
Pu | 94 | 143 | 237 | -1788.5695 | 5.5506 | 10.0007 | 5.6925 | 13.1966 | 6.1357
Pu | 94 | 144 | 238 | -1795.7296 | 5.8079 | 10.5093 | 7.1601 | 12.8526 | 5.9493
Pu | 94 | 145 | 239 | -1801.0833 | 6.0563 | 11.0001 | 5.3537 | 12.5139 | 5.7854
Pu | 94 | 146 | 240 | -1807.9006 | 6.3017 | 11.4847 | 6.8173 | 12.171 | 5.6196
Pu | 94 | 147 | 241 | -1812.8944 | 6.5442 | 11.9626 | 4.9938 | 11.811 | 5.4889
Pu | 94 | 148 | 242 | -1819.3632 | 6.7804 | 12.4277 | 6.4688 | 11.4626 | 5.3528
Pu | 94 | 149 | 243 | -1823.9906 | 7.0121 | 12.8824 | 4.6275 | 11.0963 | 5.2411
Pu | 94 | 150 | 244 | -1830.1039 | 7.2357 | 13.3212 | 6.1132 | 10.7407 | 5.1316
Pu | 94 | 151 | 245 | -1834.4324 | 7.4486 | 13.7369 | 4.3285 | 10.4417 | 4.9758
Pu | 94 | 152 | 246 | -1840.2444 | 7.652 | 14.1336 | 5.8121 | 10.1406 | 4.8382
Pu | 94 | 153 | 247 | -1844.3569 | 7.8416 | 14.5044 | 4.1125 | 9.9246 | 4.6386
Pu | 94 | 154 | 248 | -1849.9505 | 8.0214 | 14.8558 | 5.5936 | 9.7061 | 4.4603
Pu | 94 | 155 | 249 | -1853.8866 | 8.1901 | 15.1884 | 3.936 | 9.5296 | 4.2659
Pu | 94 | 156 | 250 | -1859.3121 | 8.3501 | 15.5037 | 5.4256 | 9.3616 | 4.0825
Pu | 94 | 157 | 251 | -1863.057 | 8.5037 | 15.8101 | 3.7448 | 9.1704 | 3.9412
Pu | 94 | 158 | 252 | -1868.3077 | 8.65 | 16.1019 | 5.2508 | 8.9956 | 3.8007
Pu | 94 | 159 | 253 | -1871.8373 | 8.7935 | 16.3902 | 3.5295 | 8.7803 | 3.7096
Pu | 94 | 160 | 254 | -1876.8873 | 8.9324 | 16.6692 | 5.05 | 8.5795 | 3.6186
Pu | 94 | 161 | 255 | -1880.1769 | 9.0603 | 16.9273 | 3.2897 | 8.3397 | 3.5702
Pu | 94 | 162 | 256 | -1884.9902 | 9.1856 | 17.1801 | 4.8133 | 8.1029 | 3.5279
Pu | 94 | 163 | 257 | -1888.0758 | 9.3037 | 17.4174 | 3.0855 | 7.8988 | 3.4739
Pu | 94 | 164 | 258 | -1892.6697 | 9.4174 | 17.6457 | 4.594 | 7.6795 | 3.4404
Pu | 94 | 165 | 259 | -1895.6465 | 9.5393 | 17.8891 | 2.9768 | 7.5708 | 3.3118
Pu | 94 | 166 | 260 | -1900.1075 | 9.6512 | 18.1124 | 4.461 | 7.4378 | 3.2165
Pu | 94 | 167 | 261 | -1903.0523 | 9.786 | 18.3827 | 2.9448 | 7.4058 | 3.0051
Pu | 94 | 168 | 262 | -1907.4631 | 9.906 | 18.6231 | 4.4108 | 7.3556 | 2.832
Pu | 94 | 169 | 263 | -1910.3941 | 10.0429 | 18.8961 | 2.931 | 7.3418 | 2.5755
Pu | 94 | 170 | 264 | -1914.7834 | 10.1628 | 19.1351 | 4.3893 | 7.3203 | 2.3566
Pu | 94 | 171 | 265 | -1917.6587 | 10.2899 | 19.3862 | 2.8752 | 7.2645 | 2.1394
Pu | 94 | 172 | 266 | -1921.9882 | 10.3991 | 19.6014 | 4.3295 | 7.2048 | 1.9601
Pu | 94 | 173 | 267 | -1924.9669 | 10.6145 | 20.0113 | 2.9787 | 7.3082 | 1.6056
Pu | 94 | 174 | 268 | -1929.4095 | 10.8117 | 20.385 | 4.4426 | 7.4213 | 1.2773
Pu | 94 | 175 | 269 | -1932.3528 | 10.9374 | 20.638 | 2.9433 | 7.3859 | 0.90273
Pu | 94 | 176 | 270 | -1936.7538 | 11.0459 | 20.8568 | 4.401 | 7.3443 | 0.57071
Pu | 94 | 177 | 271 | -1939.5796 | 11.1561 | 21.076 | 2.8258 | 7.2267 | 0.43526
Pu | 94 | 178 | 272 | -1943.8168 | 11.2489 | 21.2602 | 4.2373 | 7.063 | 0.38012
Pu | 94 | 179 | 273 | -1946.6562 | 11.3317 | 21.4212 | 2.8394 | 7.0766 | 0.1474
Pu | 94 | 180 | 274 | -1950.856 | 11.4001 | 21.5533 | 4.1999 | 7.0392 | 0.000577
Pu | 94 | 181 | 275 | -1953.7422 | 11.5328 | 21.8224 | 2.8862 | 7.086 | -0.20723
Pu | 94 | 182 | 276 | -1957.974 | 11.6536 | 22.0677 | 4.2318 | 7.118 | -0.3713
Pu | 94 | 183 | 277 | -1960.1232 | 11.7935 | 22.3508 | 2.1492 | 6.381 | 0.096559
Pu | 94 | 184 | 278 | -1963.8235 | 11.9242 | 22.6158 | 3.7002 | 5.8495 | 0.38284
Pu | 94 | 185 | 279 | -1964.4238 | 12.0741 | 22.92 | 0.60033 | 4.3006 | 1.6486
Pu | 94 | 186 | 280 | -1966.5977 | 12.2278 | 23.2319 | 2.1739 | 2.7742 | 2.91
Pu | 94 | 187 | 281 | -1966.7576 | 12.3696 | 23.5201 | 0.15985 | 2.3338 | 3.0462
Pu | 94 | 188 | 282 | -1968.3396 | 12.5239 | 23.8334 | 1.582 | 1.7418 | 3.3262
Pu | 94 | 189 | 283 | -1968.4113 | 12.6703 | 24.1311 | 0.071687 | 1.6537 | 3.1262
Pu | 94 | 190 | 284 | -1970.0038 | 12.8334 | 24.4623 | 1.5925 | 1.6642 | 2.8024
Pu | 94 | 191 | 285 | -1970.1675 | 13.0333 | 24.8923 | 0.16375 | 1.7563 | 2.4126
Pu | 94 | 192 | 286 | -1971.8646 | 13.2379 | 25.3315 | 1.6971 | 1.8608 | 1.9769
Pu | 94 | 193 | 287 | -1972.6503 | 13.439 | 25.7687 | 0.78568 | 2.4827 | 0.92494
Pu | 94 | 194 | 288 | -1974.9053 | 13.6383 | 26.2022 | 2.255 | 3.0407 | -0.072217
Pu | 94 | 195 | 289 | -1975.905 | 13.8337 | 26.6242 | 0.99969 | 3.2547 | -0.7234
Pu | 94 | 196 | 290 | -1978.3912 | 14.043 | 27.0739 | 2.4862 | 3.4859 | -1.388
Pu | 94 | 197 | 291 | -1979.3328 | 14.2132 | 27.4303 | 0.94166 | 3.4279 | -1.752
Pu | 94 | 198 | 292 | -1981.7805 | 14.4032 | 27.8262 | 2.4477 | 3.3894 | -2.1633
Pu | 94 | 199 | 293 | -1982.5968 | 14.5714 | 28.1704 | 0.8162 | 3.2639 | -2.3942
Pu | 94 | 200 | 294 | -1984.9173 | 14.7577 | 28.5507 | 2.3206 | 3.1368 | -2.663
Pu | 94 | 201 | 295 | -1985.5647 | 14.9285 | 28.896 | 0.64737 | 2.9679 | -2.8384
Pu | 94 | 202 | 296 | -1987.7075 | 15.1127 | 29.2681 | 2.1428 | 2.7901 | -3.0408
Pu | 94 | 203 | 297 | -1988.1515 | 15.2912 | 29.6249 | 0.44403 | 2.5868 | -3.1828
Pu | 94 | 204 | 298 | -1990.0815 | 15.4784 | 29.9994 | 1.93 | 2.374 | -3.3422
Pu | 94 | 205 | 299 | -1990.2971 | 15.6512 | 30.3432 | 0.21555 | 2.1456 | -3.4705
Pu | 94 | 206 | 300 | -1991.9868 | 15.8298 | 30.6987 | 1.6897 | 1.9053 | -3.6046
Pu | 94 | 207 | 301 | -1992.0061 | 15.9911 | 31.0183 | 0.019346 | 1.709 | -3.7523
Pu | 94 | 208 | 302 | -1993.4883 | 16.1538 | 31.3406 | 1.4822 | 1.5015 | -3.9002
Pu | 94 | 210 | 304 | -1994.6707 | 16.457 | 31.9381 | 1.3208 | 1.1824 | -4.223
Pu | 94 | 212 | 306 | -1995.6194 | 16.7472 | 32.5085 | 1.2066 | 0.94868 | -4.5868
Pu | 94 | 214 | 308 | -1996.3348 | 17.0221 | 33.0472 | 1.0974 | 0.71545 | -4.9239
Pu | 94 | 216 | 310 | -1996.7535 | 17.2808 | 33.5567 | 0.95811 | 0.41866 | -5.1658
Pu | 94 | 218 | 312 | -1996.8075 | 17.5007 | 33.9915 | 0.78146 | 0.054013 | -5.3107
Am | 95 | 126 | 221 | -1663.3617 | -0.96564 | 0.39962 | 10.7859 | 19.7802 | 8.9622
Am | 95 | 128 | 223 | -1678.3627 | -0.52083 | 1.2695 | 8.3989 | 15.001 | 12.8994
Am | 95 | 130 | 225 | -1693.1121 | 0.040972 | 2.23 | 8.1112 | 14.7494 | 12.2811
Am | 95 | 131 | 226 | -1700.6282 | 0.38504 | 2.8279 | 7.5161 | 15.6273 | 10.9238
Am | 95 | 132 | 227 | -1709.6493 | 0.76216 | 3.4744 | 9.0211 | 16.5372 | 9.5327
Am | 95 | 133 | 228 | -1717.0773 | 1.0246 | 3.995 | 7.428 | 16.4491 | 9.023
Am | 95 | 134 | 229 | -1726.1115 | 1.336 | 4.5991 | 9.0342 | 16.4621 | 8.3635
Am | 95 | 135 | 230 | -1733.3098 | 1.5588 | 5.0504 | 7.1984 | 16.2325 | 8.0725
Am | 95 | 136 | 231 | -1742.1124 | 1.81 | 5.5615 | 8.8025 | 16.0009 | 7.7
Am | 95 | 137 | 232 | -1749.0091 | 2.0456 | 6.0364 | 6.8967 | 15.6992 | 7.5503
Am | 95 | 138 | 233 | -1757.4733 | 2.301 | 6.5526 | 8.4642 | 15.3609 | 7.3776
Am | 95 | 139 | 234 | -1764.0572 | 2.5503 | 7.054 | 6.5839 | 15.0482 | 7.2155
Am | 95 | 140 | 235 | -1772.169 | 2.818 | 7.5897 | 8.1118 | 14.6957 | 7.0517
Am | 95 | 141 | 236 | -1778.4394 | 3.0665 | 8.0956 | 6.2703 | 14.3821 | 6.8639
Am | 95 | 142 | 237 | -1786.2081 | 3.3312 | 8.6274 | 7.7687 | 14.0391 | 6.6712
Am | 95 | 143 | 238 | -1792.1453 | 3.5758 | 9.1263 | 5.9372 | 13.7059 | 6.4985
Am | 95 | 144 | 239 | -1799.5598 | 3.8302 | 9.6381 | 7.4145 | 13.3517 | 6.3209
Am | 95 | 145 | 240 | -1805.1575 | 4.0742 | 10.1305 | 5.5978 | 13.0123 | 6.1614
Am | 95 | 146 | 241 | -1812.2217 | 4.3211 | 10.6228 | 7.0642 | 12.6619 | 6
Am | 95 | 147 | 242 | -1817.4562 | 4.5619 | 11.1061 | 5.2345 | 12.2987 | 5.8708
Am | 95 | 148 | 243 | -1824.1628 | 4.7996 | 11.58 | 6.7065 | 11.9411 | 5.7362
Am | 95 | 149 | 244 | -1829.025 | 5.0344 | 12.0464 | 4.8623 | 11.5688 | 5.6251
Am | 95 | 150 | 245 | -1835.3663 | 5.2625 | 12.4982 | 6.3413 | 11.2036 | 5.5165
Am | 95 | 151 | 246 | -1839.9097 | 5.4774 | 12.926 | 4.5434 | 10.8847 | 5.3689
Am | 95 | 152 | 247 | -1845.9291 | 5.6847 | 13.3368 | 6.0194 | 10.5628 | 5.239
Am | 95 | 153 | 248 | -1850.2329 | 5.876 | 13.7176 | 4.3038 | 10.3232 | 5.0508
Am | 95 | 154 | 249 | -1856.0099 | 6.0594 | 14.0808 | 5.777 | 10.0808 | 4.8825
Am | 95 | 155 | 250 | -1860.1174 | 6.2309 | 14.4209 | 4.1075 | 9.8845 | 4.6979
Am | 95 | 156 | 251 | -1865.7063 | 6.3942 | 14.7443 | 5.5889 | 9.6964 | 4.5228
Am | 95 | 157 | 252 | -1869.6124 | 6.5554 | 15.0591 | 3.9061 | 9.495 | 4.3841
Am | 95 | 158 | 253 | -1875.0178 | 6.71 | 15.36 | 5.4054 | 9.3114 | 4.2443
Am | 95 | 159 | 254 | -1878.6971 | 6.8598 | 15.6533 | 3.6793 | 9.0847 | 4.1562
Am | 95 | 160 | 255 | -1883.894 | 7.0067 | 15.9391 | 5.1969 | 8.8762 | 4.0637
Am | 95 | 161 | 256 | -1887.3198 | 7.1428 | 16.2031 | 3.4258 | 8.6226 | 4.024
Am | 95 | 162 | 257 | -1892.2706 | 7.2804 | 16.466 | 4.9509 | 8.3766 | 3.9843
Am | 95 | 163 | 258 | -1895.4766 | 7.4008 | 16.7046 | 3.206 | 8.1568 | 3.9401
Am | 95 | 164 | 259 | -1900.1941 | 7.5244 | 16.9418 | 4.7176 | 7.9235 | 3.9105
Am | 95 | 165 | 260 | -1903.2852 | 7.6386 | 17.178 | 3.091 | 7.8086 | 3.7868
Am | 95 | 166 | 261 | -1907.8594 | 7.7519 | 17.403 | 4.5742 | 7.6652 | 3.693
Am | 95 | 167 | 262 | -1910.9279 | 7.8756 | 17.6617 | 3.0686 | 7.6428 | 3.4793
Am | 95 | 168 | 263 | -1915.4577 | 7.9946 | 17.9005 | 4.5298 | 7.5984 | 3.2986
Am | 95 | 169 | 264 | -1918.5061 | 8.112 | 18.1548 | 3.0484 | 7.5782 | 3.0601
Am | 95 | 170 | 265 | -1923.0059 | 8.2225 | 18.3852 | 4.4997 | 7.5482 | 2.8513
Am | 95 | 171 | 266 | -1926.0529 | 8.3942 | 18.6841 | 3.047 | 7.5467 | 2.5984
Am | 95 | 172 | 267 | -1930.5629 | 8.5747 | 18.9738 | 4.51 | 7.557 | 2.3578
Am | 95 | 173 | 268 | -1933.6706 | 8.7038 | 19.3182 | 3.1077 | 7.6178 | 1.9982
Am | 95 | 174 | 269 | -1938.2482 | 8.8387 | 19.6504 | 4.5775 | 7.6853 | 1.641
Am | 95 | 175 | 270 | -1941.3104 | 8.9576 | 19.895 | 3.0623 | 7.6398 | 1.342
Am | 95 | 176 | 271 | -1945.8184 | 9.0646 | 20.1106 | 4.508 | 7.5703 | 1.0793
Am | 95 | 177 | 272 | -1948.7389 | 9.1594 | 20.3155 | 2.9205 | 7.4285 | 0.97651
Am | 95 | 178 | 273 | -1953.0609 | 9.2441 | 20.493 | 4.322 | 7.2425 | 0.94693
Am | 95 | 179 | 274 | -1955.9145 | 9.2583 | 20.59 | 2.8535 | 7.1755 | 0.80895
Am | 95 | 180 | 275 | -1960.1173 | 9.2612 | 20.6613 | 4.2028 | 7.0563 | 0.75065
Am | 95 | 181 | 276 | -1963.1496 | 9.4074 | 20.9402 | 3.0323 | 7.2351 | 0.47487
Am | 95 | 182 | 277 | -1967.5196 | 9.5456 | 21.1992 | 4.37 | 7.4024 | 0.23631
Am | 95 | 183 | 278 | -1969.8056 | 9.6823 | 21.4758 | 2.2859 | 6.656 | 0.70383
Am | 95 | 184 | 279 | -1973.6388 | 9.8153 | 21.7395 | 3.8332 | 6.1192 | 0.98159
Am | 95 | 185 | 280 | -1974.4036 | 9.9798 | 22.0539 | 0.7648 | 4.598 | 2.2262
Am | 95 | 186 | 281 | -1976.7516 | 10.1539 | 22.3817 | 2.348 | 3.1128 | 3.4477
Am | 95 | 187 | 282 | -1977.0592 | 10.3016 | 22.6712 | 0.30761 | 2.6556 | 3.5905
Am | 95 | 188 | 283 | -1978.8114 | 10.4718 | 22.9957 | 1.7521 | 2.0597 | 3.8586
Am | 95 | 189 | 284 | -1979.0218 | 10.6106 | 23.2808 | 0.21046 | 1.9626 | 3.6662
Am | 95 | 190 | 285 | -1980.7722 | 10.7684 | 23.6018 | 1.7504 | 1.9608 | 3.3435
Am | 95 | 191 | 286 | -1981.2444 | 11.0768 | 24.1102 | 0.47217 | 2.2225 | 2.7966
Am | 95 | 192 | 287 | -1983.2549 | 11.3903 | 24.6281 | 2.0105 | 2.4827 | 2.2155
Am | 95 | 193 | 288 | -1984.2527 | 11.6024 | 25.0414 | 0.99783 | 3.0083 | 1.1815
Am | 95 | 194 | 289 | -1986.7245 | 11.8193 | 25.4576 | 2.4719 | 3.4697 | 0.20218
Am | 95 | 195 | 290 | -1987.8927 | 11.9877 | 25.8214 | 1.1681 | 3.64 | -0.38142
Am | 95 | 196 | 291 | -1990.5673 | 12.1761 | 26.2191 | 2.6746 | 3.8427 | -1.0003
Am | 95 | 197 | 292 | -1991.6634 | 12.3306 | 26.5438 | 1.0961 | 3.7707 | -1.2921
Am | 95 | 198 | 293 | -1994.2883 | 12.5078 | 26.911 | 2.625 | 3.7211 | -1.6402
Am | 95 | 199 | 294 | -1995.2647 | 12.6679 | 27.2393 | 0.97633 | 3.6013 | -1.8451
Am | 95 | 200 | 295 | -1997.7647 | 12.8473 | 27.605 | 2.5 | 3.4763 | -2.0873
Am | 95 | 201 | 296 | -1998.5811 | 13.0164 | 27.9449 | 0.8164 | 3.3164 | -2.2557
Am | 95 | 202 | 297 | -2000.9088 | 13.2014 | 28.3141 | 2.3278 | 3.1442 | -2.4492
Am | 95 | 203 | 298 | -2001.5278 | 13.3763 | 28.6675 | 0.61896 | 2.9467 | -2.5916
Am | 95 | 204 | 299 | -2003.6458 | 13.5643 | 29.0427 | 2.118 | 2.7369 | -2.751
Am | 95 | 205 | 300 | -2004.0355 | 13.7385 | 29.3897 | 0.38978 | 2.5077 | -2.8752
Am | 95 | 206 | 301 | -2005.9102 | 13.9235 | 29.7533 | 1.8747 | 2.2645 | -3.0072
Am | 95 | 207 | 302 | -2006.0939 | 14.0878 | 30.0789 | 0.18365 | 2.0584 | -3.1481
Am | 95 | 208 | 303 | -2007.7469 | 14.2586 | 30.4125 | 1.653 | 1.8367 | -3.29
Am | 95 | 209 | 304 | -2007.7676 | 14.4177 | 30.7247 | 0.020693 | 1.6737 | -3.4526
Am | 95 | 210 | 305 | -2009.2488 | 14.5781 | 31.0351 | 1.4812 | 1.5018 | -3.6143
Am | 95 | 212 | 307 | -2010.5027 | 14.8834 | 31.6306 | 1.3582 | 1.254 | -3.989
Am | 95 | 214 | 309 | -2011.5131 | 15.1783 | 32.2003 | 1.2424 | 1.0104 | -4.341
Am | 95 | 216 | 311 | -2012.2064 | 15.4529 | 32.7337 | 1.092 | 0.69327 | -4.5936
Am | 95 | 218 | 313 | -2012.5215 | 15.714 | 33.2147 | 0.90896 | 0.3151 | -4.7488
Cm | 96 | 127 | 223 | -1670.8583 | 0.89449 | 0.15329 | 6.8173 | 17.8088 | 11.1952
Cm | 96 | 128 | 224 | -1679.4684 | 1.1056 | 0.58479 | 8.6101 | 15.4274 | 13.159
Cm | 96 | 129 | 225 | -1686.3125 | 1.3115 | 1.0709 | 6.8441 | 15.4542 | 12.6925
Cm | 96 | 130 | 226 | -1694.631 | 1.5189 | 1.5599 | 8.3186 | 15.1627 | 12.5525
Cm | 96 | 131 | 227 | -1702.359 | 1.7308 | 2.1158 | 7.7279 | 16.0465 | 11.1826
Cm | 96 | 132 | 228 | -1711.625 | 1.9757 | 2.7378 | 9.266 | 16.994 | 9.7461
Cm | 96 | 133 | 229 | -1719.2665 | 2.1892 | 3.2138 | 7.6415 | 16.9075 | 9.2767
Cm | 96 | 134 | 230 | -1728.563 | 2.4516 | 3.7876 | 9.2965 | 16.938 | 8.6242
Cm | 96 | 135 | 231 | -1735.9652 | 2.6554 | 4.2142 | 7.4022 | 16.6988 | 8.3874
Cm | 96 | 136 | 232 | -1745 | 2.8876 | 4.6977 | 9.0348 | 16.437 | 8.0754
Cm | 96 | 137 | 233 | -1752.1218 | 3.1127 | 5.1583 | 7.1218 | 16.1566 | 7.9292
Cm | 96 | 138 | 234 | -1760.831 | 3.3577 | 5.6587 | 8.7092 | 15.831 | 7.7713
Cm | 96 | 139 | 235 | -1767.6585 | 3.6013 | 6.1516 | 6.8275 | 15.5367 | 7.605
Cm | 96 | 140 | 236 | -1776.0324 | 3.8633 | 6.6814 | 8.3739 | 15.2014 | 7.44
Cm | 96 | 141 | 237 | -1782.5514 | 4.112 | 7.1786 | 6.519 | 14.8929 | 7.2556
Cm | 96 | 142 | 238 | -1790.585 | 4.3769 | 7.7081 | 8.0336 | 14.5526 | 7.066
Cm | 96 | 143 | 239 | -1796.7712 | 4.6259 | 8.2017 | 6.1862 | 14.2198 | 6.9017
Cm | 96 | 144 | 240 | -1804.4445 | 4.8848 | 8.715 | 7.6734 | 13.8596 | 6.7324
Cm | 96 | 145 | 241 | -1810.2946 | 5.1371 | 9.2113 | 5.8501 | 13.5234 | 6.5748
Cm | 96 | 146 | 242 | -1817.614 | 5.3923 | 9.7134 | 7.3194 | 13.1695 | 6.4156
Cm | 96 | 147 | 243 | -1823.0992 | 5.643 | 10.2048 | 5.4852 | 12.8046 | 6.2842
Cm | 96 | 148 | 244 | -1830.0533 | 5.8906 | 10.6902 | 6.9542 | 12.4393 | 6.1473
Cm | 96 | 149 | 245 | -1835.1621 | 6.137 | 11.1714 | 5.1087 | 12.0629 | 6.0323
Cm | 96 | 150 | 246 | -1841.7431 | 6.3768 | 11.6393 | 6.5811 | 11.6898 | 5.92
Cm | 96 | 151 | 247 | -1846.512 | 6.6023 | 12.0796 | 4.7688 | 11.3499 | 5.7787
Cm | 96 | 152 | 248 | -1852.7493 | 6.8202 | 12.5049 | 6.2374 | 11.0062 | 5.6545
Cm | 96 | 153 | 249 | -1857.2526 | 7.0197 | 12.8957 | 4.5033 | 10.7406 | 5.4797
Cm | 96 | 154 | 250 | -1863.2212 | 7.2113 | 13.2707 | 5.9686 | 10.4718 | 5.3233
Cm | 96 | 155 | 251 | -1867.5056 | 7.3882 | 13.619 | 4.2844 | 10.253 | 5.1513
Cm | 96 | 156 | 252 | -1873.2632 | 7.5569 | 13.9511 | 5.7576 | 10.0421 | 4.9873
Cm | 96 | 157 | 253 | -1877.3338 | 7.7214 | 14.2768 | 4.0706 | 9.8282 | 4.8528
Cm | 96 | 158 | 254 | -1882.897 | 7.8792 | 14.5893 | 5.5632 | 9.6338 | 4.7151
Cm | 96 | 159 | 255 | -1886.7288 | 8.0317 | 14.8915 | 3.8318 | 9.395 | 4.6281
Cm | 96 | 160 | 256 | -1892.0753 | 8.1813 | 15.188 | 5.3465 | 9.1783 | 4.5325
Cm | 96 | 161 | 257 | -1895.6403 | 8.3206 | 15.4634 | 3.565 | 8.9115 | 4.497
Cm | 96 | 162 | 258 | -1900.732 | 8.4614 | 15.7417 | 5.0917 | 8.6567 | 4.4553
Cm | 96 | 163 | 259 | -1904.0638 | 8.5872 | 15.9881 | 3.3318 | 8.4235 | 4.4131
Cm | 96 | 164 | 260 | -1908.9104 | 8.7163 | 16.2407 | 4.8466 | 8.1784 | 4.3798
Cm | 96 | 165 | 261 | -1912.1222 | 8.8371 | 16.4757 | 3.2118 | 8.0584 | 4.2535
Cm | 96 | 166 | 262 | -1916.8163 | 8.9569 | 16.7088 | 4.694 | 7.9059 | 4.1534
Cm | 96 | 167 | 263 | -1920.013 | 9.085 | 16.9606 | 3.1967 | 7.8907 | 3.9336
Cm | 96 | 168 | 264 | -1924.6661 | 9.2084 | 17.2029 | 4.6531 | 7.8498 | 3.7414
Cm | 96 | 169 | 265 | -1927.8355 | 9.3294 | 17.4414 | 3.1695 | 7.8226 | 3.5168
Cm | 96 | 170 | 266 | -1932.4493 | 9.4435 | 17.6659 | 4.6138 | 7.7833 | 3.3138
Cm | 96 | 171 | 267 | -1935.6795 | 9.6266 | 18.0208 | 3.2301 | 7.8439 | 3.0147
Cm | 96 | 172 | 268 | -1940.3814 | 9.8185 | 18.3932 | 4.7019 | 7.932 | 2.7021
Cm | 96 | 173 | 269 | -1943.6283 | 9.9577 | 18.6615 | 3.247 | 7.9489 | 2.3303
Cm | 96 | 174 | 270 | -1948.351 | 10.1028 | 18.9415 | 4.7226 | 7.9696 | 1.9372
Cm | 96 | 175 | 271 | -1951.5335 | 10.2231 | 19.1807 | 3.1825 | 7.9052 | 1.7333
Cm | 96 | 176 | 272 | -1956.1499 | 10.3315 | 19.3962 | 4.6164 | 7.7989 | 1.5595
Cm | 96 | 177 | 273 | -1959.1672 | 10.4283 | 19.5877 | 3.0173 | 7.6337 | 1.4856
Cm | 96 | 178 | 274 | -1963.576 | 10.515 | 19.7592 | 4.4087 | 7.426 | 1.4778
Cm | 96 | 179 | 275 | -1966.4497 | 10.5352 | 19.7935 | 2.8737 | 7.2824 | 1.4299
Cm | 96 | 180 | 276 | -1970.6614 | 10.5441 | 19.8053 | 4.2117 | 7.0854 | 1.4554
Cm | 96 | 181 | 277 | -1973.8344 | 10.6848 | 20.0922 | 3.1731 | 7.3848 | 1.1218
Cm | 96 | 182 | 278 | -1978.3372 | 10.8176 | 20.3632 | 4.5028 | 7.6759 | 0.8188
Cm | 96 | 183 | 279 | -1980.7555 | 10.9499 | 20.6322 | 2.4182 | 6.921 | 1.2867
Cm | 96 | 184 | 280 | -1984.7173 | 11.0785 | 20.8938 | 3.9618 | 6.3801 | 1.5567
Cm | 96 | 185 | 281 | -1985.6424 | 11.2388 | 21.2186 | 0.92509 | 4.8869 | 2.7809
Cm | 96 | 186 | 282 | -1988.1604 | 11.4087 | 21.5626 | 2.518 | 3.4431 | 3.9631
Cm | 96 | 187 | 283 | -1988.6103 | 11.5511 | 21.8527 | 0.44997 | 2.9679 | 4.1135
Cm | 96 | 188 | 284 | -1990.5272 | 11.7158 | 22.1876 | 1.9169 | 2.3668 | 4.3705
Cm | 96 | 189 | 285 | -1990.8708 | 11.849 | 22.4595 | 0.34357 | 2.2604 | 4.1868
Cm | 96 | 190 | 286 | -1992.7734 | 12.0012 | 22.7696 | 1.9026 | 2.2462 | 3.8662
Cm | 96 | 191 | 287 | -1993.5216 | 12.2772 | 23.354 | 0.74821 | 2.6508 | 3.1897
Cm | 96 | 192 | 288 | -1995.8131 | 12.5583 | 23.9486 | 2.2916 | 3.0398 | 2.4906
Cm | 96 | 193 | 289 | -1996.9831 | 12.7304 | 24.3328 | 1.1699 | 3.4615 | 1.4845
Cm | 96 | 194 | 290 | -1999.6317 | 12.9072 | 24.7265 | 2.6487 | 3.8186 | 0.53286
Cm | 96 | 195 | 291 | -2000.934 | 13.0413 | 25.0291 | 1.3023 | 3.951 | 0.016236
Cm | 96 | 196 | 292 | -2003.7627 | 13.1954 | 25.3715 | 2.8287 | 4.131 | -0.55743
Cm | 96 | 197 | 293 | -2004.9966 | 13.3332 | 25.6638 | 1.2339 | 4.0626 | -0.79163
Cm | 96 | 198 | 294 | -2007.7821 | 13.4937 | 26.0015 | 2.7855 | 4.0194 | -1.0909
Cm | 96 | 199 | 295 | -2008.9097 | 13.645 | 26.313 | 1.1276 | 3.9131 | -1.2769
Cm | 96 | 200 | 296 | -2011.5803 | 13.8156 | 26.663 | 2.6706 | 3.7982 | -1.4997
Cm | 96 | 201 | 297 | -2012.5604 | 13.9793 | 26.9957 | 0.98007 | 3.6506 | -1.6636
Cm | 96 | 202 | 298 | -2015.0678 | 14.159 | 27.3603 | 2.5074 | 3.4875 | -1.8505
Cm | 96 | 203 | 299 | -2015.86 | 14.3322 | 27.7085 | 0.79218 | 3.2996 | -1.9953
Cm | 96 | 204 | 300 | -2018.1642 | 14.5184 | 28.0827 | 2.3042 | 3.0964 | -2.1567
Cm | 96 | 205 | 301 | -2018.7283 | 14.6928 | 28.4313 | 0.56414 | 2.8683 | -2.2768
Cm | 96 | 206 | 302 | -2020.7882 | 14.8779 | 28.8014 | 2.0599 | 2.624 | -2.4067
Cm | 96 | 207 | 303 | -2021.1379 | 15.044 | 29.1318 | 0.34977 | 2.4096 | -2.5409
Cm | 96 | 208 | 304 | -2022.9636 | 15.2167 | 29.4753 | 1.8257 | 2.1755 | -2.6769
Cm | 96 | 209 | 305 | -2023.1461 | 15.3785 | 29.7962 | 0.18246 | 2.0081 | -2.84
Cm | 96 | 210 | 306 | -2024.7903 | 15.5415 | 30.1196 | 1.6442 | 1.8266 | -3.002
Cm | 96 | 211 | 307 | -2024.8423 | 15.6978 | 30.4296 | 0.052079 | 1.6963 | -3.1924
Cm | 96 | 212 | 308 | -2026.3546 | 15.8519 | 30.7353 | 1.5123 | 1.5644 | -3.3839
Cm | 96 | 214 | 310 | -2027.6655 | 16.1524 | 31.3307 | 1.3903 | 1.3109 | -3.7461
Cm | 96 | 216 | 312 | -2028.6385 | 16.4321 | 31.885 | 1.2285 | 0.97298 | -4.0037
Cm | 96 | 218 | 314 | -2029.2185 | 16.697 | 32.411 | 1.0384 | 0.57999 | -4.165
Cm | 96 | 220 | 316 | -2029.4422 | 16.9338 | 32.8814 | 0.86499 | 0.22375 | -4.3347
Bk | 97 | 130 | 227 | -1694.2836 | -0.34748 | 1.1714 | 8.7741 | 16.0393 | 12.3792
Bk | 97 | 132 | 229 | -1711.779 | 0.15395 | 2.1296 | 9.5481 | 17.4954 | 9.6332
Bk | 97 | 133 | 230 | -1719.5975 | 0.33106 | 2.5202 | 7.8186 | 17.3667 | 9.3307
Bk | 97 | 134 | 231 | -1729.116 | 0.55295 | 3.0045 | 9.5184 | 17.337 | 8.8334
Bk | 97 | 135 | 232 | -1736.7125 | 0.74723 | 3.4026 | 7.5965 | 17.1149 | 8.6648
Bk | 97 | 136 | 233 | -1745.9675 | 0.96747 | 3.8551 | 9.255 | 16.8515 | 8.444
Bk | 97 | 137 | 234 | -1753.3056 | 1.1838 | 4.2965 | 7.3381 | 16.5931 | 8.3043
Bk | 97 | 138 | 235 | -1762.2524 | 1.4214 | 4.7791 | 8.9468 | 16.2849 | 8.16
Bk | 97 | 139 | 236 | -1769.3123 | 1.6537 | 5.255 | 7.0599 | 16.0067 | 7.9968
Bk | 97 | 140 | 237 | -1777.938 | 1.9057 | 5.769 | 8.6258 | 15.6857 | 7.8353
Bk | 97 | 141 | 238 | -1784.6953 | 2.1439 | 6.2559 | 6.7572 | 15.383 | 7.662
Bk | 97 | 142 | 239 | -1792.9839 | 2.399 | 6.7758 | 8.2887 | 15.0459 | 7.4851
Bk | 97 | 143 | 240 | -1799.4112 | 2.64 | 7.2659 | 6.4272 | 14.7159 | 7.3282
Bk | 97 | 144 | 241 | -1807.3382 | 2.8937 | 7.7784 | 7.927 | 14.3543 | 7.1699
Bk | 97 | 145 | 242 | -1813.4286 | 3.134 | 8.2711 | 6.0904 | 14.0174 | 7.0166
Bk | 97 | 146 | 243 | -1820.996 | 3.382 | 8.7743 | 7.5674 | 13.6578 | 6.8638
Bk | 97 | 147 | 244 | -1826.722 | 3.6228 | 9.2658 | 5.726 | 13.2934 | 6.7355
Bk | 97 | 148 | 245 | -1833.9189 | 3.8656 | 9.7561 | 7.1969 | 12.9229 | 6.6028
Bk | 97 | 149 | 246 | -1839.2647 | 4.1026 | 10.2397 | 5.3458 | 12.5427 | 6.4916
Bk | 97 | 150 | 247 | -1846.0801 | 4.3369 | 10.7137 | 6.8154 | 12.1612 | 6.3827
Bk | 97 | 151 | 248 | -1851.073 | 4.561 | 11.1633 | 4.9929 | 11.8083 | 6.252
Bk | 97 | 152 | 249 | -1857.5284 | 4.7791 | 11.5993 | 6.4554 | 11.4484 | 6.1379
Bk | 97 | 153 | 250 | -1862.2361 | 4.9834 | 12.0031 | 4.7076 | 11.1631 | 5.9737
Bk | 97 | 154 | 251 | -1868.399 | 5.1778 | 12.3891 | 6.1629 | 10.8705 | 5.8302
Bk | 97 | 155 | 252 | -1872.8735 | 5.3679 | 12.756 | 4.4745 | 10.6374 | 5.6595
Bk | 97 | 156 | 253 | -1878.8097 | 5.5465 | 13.1034 | 5.9362 | 10.4107 | 5.5002
Bk | 97 | 157 | 254 | -1883.0577 | 5.7239 | 13.4453 | 4.248 | 10.1842 | 5.3598
Bk | 97 | 158 | 255 | -1888.7884 | 5.8914 | 13.7707 | 5.7308 | 9.9788 | 5.2179
Bk | 97 | 159 | 256 | -1892.791 | 6.0621 | 14.0939 | 4.0025 | 9.7333 | 5.1214
Bk | 97 | 160 | 257 | -1898.3005 | 6.2252 | 14.4065 | 5.5095 | 9.5121 | 5.0173
Bk | 97 | 161 | 258 | -1902.0277 | 6.3874 | 14.708 | 3.7272 | 9.2368 | 4.9694
Bk | 97 | 162 | 259 | -1907.2805 | 6.5486 | 15.0099 | 5.2528 | 8.98 | 4.9135
Bk | 97 | 163 | 260 | -1910.7463 | 6.6825 | 15.2698 | 3.4658 | 8.7186 | 4.8734
Bk | 97 | 164 | 261 | -1915.7317 | 6.8213 | 15.5376 | 4.9854 | 8.4512 | 4.8389
Bk | 97 | 165 | 262 | -1919.0598 | 6.9376 | 15.7747 | 3.3281 | 8.3135 | 4.7167
Bk | 97 | 166 | 263 | -1923.8741 | 7.0578 | 16.0147 | 4.8143 | 8.1424 | 4.6201
Bk | 97 | 167 | 264 | -1927.1828 | 7.1698 | 16.2548 | 3.3087 | 8.1229 | 4.4024
Bk | 97 | 168 | 265 | -1931.9482 | 7.2821 | 16.4905 | 4.7654 | 8.0741 | 4.2112
Bk | 97 | 169 | 266 | -1935.2308 | 7.3953 | 16.7247 | 3.2826 | 8.0481 | 3.9971
Bk | 97 | 170 | 267 | -1939.9562 | 7.5069 | 16.9503 | 4.7254 | 8.008 | 3.8015
Bk | 97 | 171 | 268 | -1943.3578 | 7.6783 | 17.3049 | 3.4016 | 8.127 | 3.4483
Bk | 97 | 172 | 269 | -1948.2294 | 7.8481 | 17.6665 | 4.8716 | 8.2732 | 3.0765
Bk | 97 | 173 | 270 | -1951.6001 | 7.9718 | 17.9295 | 3.3707 | 8.2423 | 2.7527
Bk | 97 | 174 | 271 | -1956.4419 | 8.0909 | 18.1937 | 4.8418 | 8.2125 | 2.421
Bk | 97 | 175 | 272 | -1959.7415 | 8.208 | 18.4311 | 3.2996 | 8.1414 | 2.2291
Bk | 97 | 176 | 273 | -1964.4707 | 8.3207 | 18.6522 | 4.7291 | 8.0288 | 2.0775
Bk | 97 | 177 | 274 | -1967.5839 | 8.4166 | 18.8449 | 3.1132 | 7.8423 | 2.0266
Bk | 97 | 178 | 275 | -1972.0876 | 8.5116 | 19.0266 | 4.5037 | 7.6169 | 2.0308
Bk | 97 | 179 | 276 | -1975.0596 | 8.61 | 19.1452 | 2.972 | 7.4758 | 1.9793
Bk | 97 | 180 | 277 | -1979.3649 | 8.7035 | 19.2477 | 4.3053 | 7.2773 | 1.996
Bk | 97 | 181 | 278 | -1982.5924 | 8.758 | 19.4428 | 3.2275 | 7.5328 | 1.6221
Bk | 97 | 182 | 279 | -1987.1509 | 8.8136 | 19.6313 | 4.5585 | 7.786 | 1.2664
Bk | 97 | 183 | 280 | -1989.6938 | 8.9384 | 19.8883 | 2.5429 | 7.1014 | 1.7557
Bk | 97 | 184 | 281 | -1993.7811 | 9.0638 | 20.1423 | 4.0873 | 6.6302 | 2.0385
Bk | 97 | 185 | 282 | -1994.8589 | 9.2165 | 20.4553 | 1.0778 | 5.1651 | 3.2466
Bk | 97 | 186 | 283 | -1997.5252 | 9.3649 | 20.7736 | 2.6663 | 3.7441 | 4.4136
Bk | 97 | 187 | 284 | -1998.1296 | 9.5193 | 21.0704 | 0.60438 | 3.2707 | 4.574
Bk | 97 | 188 | 285 | -2000.2031 | 9.6759 | 21.3917 | 2.0735 | 2.6778 | 4.8485
Bk | 97 | 189 | 286 | -2000.7341 | 9.8633 | 21.7123 | 0.53102 | 2.6045 | 4.6251
Bk | 97 | 190 | 287 | -2002.8111 | 10.0377 | 22.0389 | 2.077 | 2.608 | 4.3003
Bk | 97 | 191 | 288 | -2003.8943 | 10.3728 | 22.65 | 1.0833 | 3.1602 | 3.4275
Bk | 97 | 192 | 289 | -2006.5115 | 10.6984 | 23.2566 | 2.6172 | 3.7004 | 2.5607
Bk | 97 | 193 | 290 | -2007.8625 | 10.8795 | 23.6098 | 1.351 | 3.9682 | 1.6818
Bk | 97 | 194 | 291 | -2010.7068 | 11.0751 | 23.9822 | 2.8443 | 4.1953 | 0.84807
Bk | 97 | 195 | 292 | -2012.1553 | 11.2213 | 24.2626 | 1.4485 | 4.2928 | 0.39739
Bk | 97 | 196 | 293 | -2015.1497 | 11.3871 | 24.5825 | 2.9944 | 4.443 | -0.1252
Bk | 97 | 197 | 294 | -2016.5335 | 11.5369 | 24.8701 | 1.3838 | 4.3782 | -0.34082
Bk | 97 | 198 | 295 | -2019.4889 | 11.7068 | 25.2006 | 2.9554 | 4.3392 | -0.62165
Bk | 97 | 199 | 296 | -2020.7636 | 11.8539 | 25.499 | 1.2747 | 4.2301 | -0.80024
Bk | 97 | 200 | 297 | -2023.5992 | 12.0189 | 25.8345 | 2.8355 | 4.1103 | -1.0108
Bk | 97 | 201 | 298 | -2024.731 | 12.1706 | 26.1499 | 1.1318 | 3.9674 | -1.1663
Bk | 97 | 202 | 299 | -2027.4047 | 12.3369 | 26.4959 | 2.6737 | 3.8055 | -1.34
Bk | 97 | 203 | 300 | -2028.3539 | 12.494 | 26.8261 | 0.94921 | 3.6229 | -1.4729
Bk | 97 | 204 | 301 | -2030.8269 | 12.6627 | 27.1811 | 2.473 | 3.4222 | -1.6181
Bk | 97 | 205 | 302 | -2031.5544 | 12.8261 | 27.5189 | 0.72752 | 3.2005 | -1.7266
Bk | 97 | 206 | 303 | -2033.7884 | 13.0002 | 27.8781 | 2.234 | 2.9615 | -1.8426
Bk | 97 | 207 | 304 | -2034.2991 | 13.1612 | 28.2052 | 0.51075 | 2.7447 | -1.9636
Bk | 97 | 208 | 305 | -2036.2959 | 13.3322 | 28.5489 | 1.9967 | 2.5075 | -2.0856
Bk | 97 | 209 | 306 | -2036.6367 | 13.4906 | 28.8691 | 0.34085 | 2.3376 | -2.2428
Bk | 97 | 210 | 307 | -2038.4453 | 13.655 | 29.1965 | 1.8086 | 2.1494 | -2.3984
Bk | 97 | 211 | 308 | -2038.6579 | 13.8156 | 29.5133 | 0.21261 | 2.0212 | -2.5903
Bk | 97 | 212 | 309 | -2040.3316 | 13.9769 | 29.8288 | 1.6737 | 1.8863 | -2.7828
Bk | 97 | 213 | 310 | -2040.4118 | 14.1366 | 30.1411 | 0.080192 | 1.7539 | -2.9672
Bk | 97 | 214 | 311 | -2041.96 | 14.2945 | 30.4469 | 1.5482 | 1.6284 | -3.1572
Bk | 97 | 216 | 313 | -2043.2395 | 14.601 | 31.0332 | 1.3809 | 1.2795 | -3.4264
Bk | 97 | 218 | 315 | -2044.1013 | 14.8828 | 31.5799 | 1.1772 | 0.86179 | -3.5949
Bk | 97 | 220 | 317 | -2044.5955 | 15.1532 | 32.0871 | 0.99583 | 0.49416 | -3.774
Bk | 97 | 222 | 319 | -2044.8459 | 15.4167 | 32.57 | 0.87688 | 0.25045 | -4.0375
Bk | 97 | 224 | 321 | -2044.9365 | 15.6667 | 33.027 | 0.80114 | 0.090595 | -4.3606
Cf | 98 | 130 | 228 | -1695.3255 | 1.042 | 0.69447 | 9.1012 | 16.659 | 12.4428
Cf | 98 | 131 | 229 | -1703.3753 | 1.1445 | 1.0163 | 8.0498 | 17.151 | 11.2372
Cf | 98 | 132 | 230 | -1713.0888 | 1.3098 | 1.4638 | 9.7135 | 17.7633 | 9.8423
Cf | 98 | 133 | 231 | -1721.0665 | 1.469 | 1.8001 | 7.9778 | 17.6912 | 9.5924
Cf | 98 | 134 | 232 | -1730.7889 | 1.673 | 2.2259 | 9.7224 | 17.7001 | 9.1361
Cf | 98 | 135 | 233 | -1738.572 | 1.8595 | 2.6068 | 7.7831 | 17.5055 | 8.9945
Cf | 98 | 136 | 234 | -1748.0395 | 2.072 | 3.0395 | 9.4675 | 17.2506 | 8.8235
Cf | 98 | 137 | 235 | -1755.5876 | 2.282 | 3.4657 | 7.548 | 17.0156 | 8.6777
Cf | 98 | 138 | 236 | -1764.7657 | 2.5133 | 3.9346 | 9.1781 | 16.7261 | 8.5344
Cf | 98 | 139 | 237 | -1772.0529 | 2.7406 | 4.3944 | 7.2872 | 16.4653 | 8.3689
Cf | 98 | 140 | 238 | -1780.9256 | 2.9876 | 4.8932 | 8.8727 | 16.1599 | 8.2054
Cf | 98 | 141 | 239 | -1787.917 | 3.2217 | 5.3656 | 6.9914 | 15.8641 | 8.0416
Cf | 98 | 142 | 240 | -1796.4566 | 3.4727 | 5.8717 | 8.5397 | 15.5311 | 7.8757
Cf | 98 | 143 | 241 | -1803.1234 | 3.7122 | 6.3522 | 6.6667 | 15.2064 | 7.728
Cf | 98 | 144 | 242 | -1811.3025 | 3.9643 | 6.8579 | 8.1791 | 14.8458 | 7.5825
Cf | 98 | 145 | 243 | -1817.6348 | 4.2062 | 7.3402 | 6.3324 | 14.5115 | 7.4363
Cf | 98 | 146 | 244 | -1825.4519 | 4.4559 | 7.8379 | 7.817 | 14.1494 | 7.2927
Cf | 98 | 147 | 245 | -1831.4227 | 4.7007 | 8.3235 | 5.9708 | 13.7879 | 7.1719
Cf | 98 | 148 | 246 | -1838.8663 | 4.9474 | 8.8129 | 7.4436 | 13.4144 | 7.0477
Cf | 98 | 149 | 247 | -1844.4553 | 5.1906 | 9.2932 | 5.589 | 13.0326 | 6.9439
Cf | 98 | 150 | 248 | -1851.5111 | 5.431 | 9.768 | 7.0559 | 12.6448 | 6.8422
Cf | 98 | 151 | 249 | -1856.7344 | 5.6614 | 10.2224 | 5.2233 | 12.2791 | 6.7277
Cf | 98 | 152 | 250 | -1863.4142 | 5.8857 | 10.6648 | 6.6798 | 11.9031 | 6.629
Cf | 98 | 153 | 251 | -1868.3319 | 6.0959 | 11.0793 | 4.9178 | 11.5976 | 6.48
Cf | 98 | 154 | 252 | -1874.695 | 6.2961 | 11.4739 | 6.3631 | 11.2808 | 6.3543
Cf | 98 | 155 | 253 | -1879.3648 | 6.4914 | 11.8593 | 4.6698 | 11.0329 | 6.1878
Cf | 98 | 156 | 254 | -1885.4849 | 6.6752 | 12.2216 | 6.12 | 10.7899 | 6.0363
Cf | 98 | 157 | 255 | -1889.915 | 6.8573 | 12.5812 | 4.4301 | 10.5501 | 5.8906
Cf | 98 | 158 | 256 | -1895.818 | 7.0295 | 12.9209 | 5.903 | 10.3331 | 5.7453
Cf | 98 | 159 | 257 | -1899.9962 | 7.2052 | 13.2674 | 4.1782 | 10.0812 | 5.6376
Cf | 98 | 160 | 258 | -1905.6738 | 7.3733 | 13.5986 | 5.6776 | 9.8559 | 5.5232
Cf | 98 | 161 | 259 | -1909.569 | 7.5413 | 13.9287 | 3.8952 | 9.5728 | 5.4598
Cf | 98 | 162 | 260 | -1914.9887 | 7.7082 | 14.2568 | 5.4197 | 9.3149 | 5.3865
Cf | 98 | 163 | 261 | -1918.5986 | 7.8522 | 14.5347 | 3.6098 | 9.0295 | 5.3418
Cf | 98 | 164 | 262 | -1923.7328 | 8.0011 | 14.8224 | 5.1342 | 8.744 | 5.2992
Cf | 98 | 165 | 263 | -1927.1882 | 8.1284 | 15.066 | 3.4554 | 8.5897 | 5.1756
Cf | 98 | 166 | 264 | -1932.1337 | 8.2596 | 15.3174 | 4.9455 | 8.4009 | 5.0767
Cf | 98 | 167 | 265 | -1935.5632 | 8.3804 | 15.5502 | 3.4295 | 8.375 | 4.8591
Cf | 98 | 168 | 266 | -1940.4498 | 8.5016 | 15.7837 | 4.8866 | 8.3161 | 4.6665
Cf | 98 | 169 | 267 | -1943.8518 | 8.621 | 16.0163 | 3.402 | 8.2886 | 4.4612
Cf | 98 | 170 | 268 | -1948.6949 | 8.7387 | 16.2455 | 4.8431 | 8.2451 | 4.2712
Cf | 98 | 171 | 269 | -1952.2858 | 8.928 | 16.6063 | 3.5909 | 8.434 | 3.8497
Cf | 98 | 172 | 270 | -1957.345 | 9.1156 | 16.9636 | 5.0591 | 8.6501 | 3.4044
Cf | 98 | 173 | 271 | -1960.8427 | 9.2426 | 17.2143 | 3.4977 | 8.5569 | 3.1368
Cf | 98 | 174 | 272 | -1965.8068 | 9.3649 | 17.4558 | 4.9641 | 8.4619 | 2.8745
Cf | 98 | 175 | 273 | -1969.229 | 9.4875 | 17.6955 | 3.4222 | 8.3864 | 2.6993
Cf | 98 | 176 | 274 | -1974.0763 | 9.6057 | 17.9264 | 4.8473 | 8.2695 | 2.5747
Cf | 98 | 177 | 275 | -1977.2925 | 9.7087 | 18.1253 | 3.2162 | 8.0635 | 2.541
Cf | 98 | 178 | 276 | -1981.8983 | 9.8108 | 18.3224 | 4.6058 | 7.822 | 2.5516
Cf | 98 | 179 | 277 | -1984.9835 | 9.9239 | 18.5338 | 3.0852 | 7.691 | 2.4837
Cf | 98 | 180 | 278 | -1989.3971 | 10.0322 | 18.7358 | 4.4136 | 7.4988 | 2.4788
Cf | 98 | 181 | 279 | -1992.6802 | 10.0878 | 18.8458 | 3.2831 | 7.6967 | 2.0695
Cf | 98 | 182 | 280 | -1997.2955 | 10.1446 | 18.9582 | 4.6153 | 7.8984 | 1.6659
Cf | 98 | 183 | 281 | -1999.9565 | 10.2626 | 19.201 | 2.661 | 7.2763 | 2.178
Cf | 98 | 184 | 282 | -2004.1625 | 10.3814 | 19.4452 | 4.206 | 6.867 | 2.4748
Cf | 98 | 185 | 283 | -2005.388 | 10.5291 | 19.7456 | 1.2255 | 5.4316 | 3.6675
Cf | 98 | 186 | 284 | -2008.1977 | 10.6724 | 20.0373 | 2.8097 | 4.0352 | 4.8196
Cf | 98 | 187 | 285 | -2008.9517 | 10.8221 | 20.3414 | 0.75404 | 3.5637 | 4.9907
Cf | 98 | 188 | 286 | -2011.177 | 10.9739 | 20.6498 | 2.2253 | 2.9793 | 5.2833
Cf | 98 | 189 | 287 | -2011.881 | 11.1469 | 21.0102 | 0.70395 | 2.9292 | 5.0294
Cf | 98 | 190 | 288 | -2014.1178 | 11.3067 | 21.3444 | 2.2368 | 2.9408 | 4.7094
Cf | 98 | 191 | 289 | -2015.49 | 11.5956 | 21.9684 | 1.3722 | 3.609 | 3.6808
Cf | 98 | 192 | 290 | -2018.3866 | 11.8751 | 22.5735 | 2.8966 | 4.2688 | 2.6868
Cf | 98 | 193 | 291 | -2019.8758 | 12.0133 | 22.8928 | 1.4892 | 4.3858 | 1.9458
Cf | 98 | 194 | 292 | -2022.8728 | 12.166 | 23.2411 | 2.997 | 4.4862 | 1.2403
Cf | 98 | 195 | 293 | -2024.4285 | 12.2732 | 23.4945 | 1.5557 | 4.5527 | 0.85458
Cf | 98 | 196 | 294 | -2027.5496 | 12.3999 | 23.787 | 3.1212 | 4.6768 | 0.38207
Cf | 98 | 197 | 295 | -2029.0653 | 12.5318 | 24.0688 | 1.5157 | 4.6369 | 0.16869
Cf | 98 | 198 | 296 | -2032.1727 | 12.6838 | 24.3907 | 3.1074 | 4.6231 | -0.11004
Cf | 98 | 199 | 297 | -2033.5854 | 12.8218 | 24.6757 | 1.4126 | 4.52 | -0.2888
Cf | 98 | 200 | 298 | -2036.5768 | 12.9776 | 24.9965 | 2.9914 | 4.404 | -0.4947
Cf | 98 | 201 | 299 | -2037.8547 | 13.1237 | 25.2943 | 1.2779 | 4.2693 | -0.64496
Cf | 98 | 202 | 300 | -2040.689 | 13.2843 | 25.6212 | 2.8343 | 4.1122 | -0.80869
Cf | 98 | 203 | 301 | -2041.7919 | 13.4379 | 25.9319 | 1.1029 | 3.9372 | -0.93148
Cf | 98 | 204 | 302 | -2044.4302 | 13.6033 | 26.266 | 2.6384 | 3.7412 | -1.0624
Cf | 98 | 205 | 303 | -2045.3189 | 13.7645 | 26.5906 | 0.88869 | 3.527 | -1.1589
Cf | 98 | 206 | 304 | -2047.7248 | 13.9364 | 26.9366 | 2.4059 | 3.2946 | -1.2606
Cf | 98 | 207 | 305 | -2048.3957 | 14.0966 | 27.2578 | 0.67091 | 3.0768 | -1.3674
Cf | 98 | 208 | 306 | -2050.5627 | 14.2668 | 27.599 | 2.167 | 2.8379 | -1.4745
Cf | 98 | 209 | 307 | -2051.0616 | 14.4249 | 27.9155 | 0.49895 | 2.6659 | -1.6237
Cf | 98 | 210 | 308 | -2053.0343 | 14.589 | 28.244 | 1.9727 | 2.4717 | -1.7707
Cf | 98 | 211 | 309 | -2053.408 | 14.7501 | 28.5656 | 0.37366 | 2.3464 | -1.9619
Cf | 98 | 212 | 310 | -2055.2435 | 14.912 | 28.8889 | 1.8356 | 2.2092 | -2.1533
Cf | 98 | 213 | 311 | -2055.4848 | 15.0731 | 29.2096 | 0.24128 | 2.0769 | -2.3425
Cf | 98 | 214 | 312 | -2057.1924 | 15.2325 | 29.5269 | 1.7076 | 1.9489 | -2.5378
Cf | 98 | 215 | 313 | -2057.2476 | 15.389 | 29.8376 | 0.055214 | 1.7628 | -2.6724
Cf | 98 | 216 | 314 | -2058.7834 | 15.5438 | 30.1449 | 1.5357 | 1.5909 | -2.8179
Cf | 98 | 218 | 316 | -2059.9324 | 15.8311 | 30.7139 | 1.3188 | 1.149 | -2.9939
Cf | 98 | 220 | 318 | -2060.7041 | 16.1086 | 31.2618 | 1.1302 | 0.77169 | -3.1856
Cf | 98 | 222 | 320 | -2061.227 | 16.381 | 31.7978 | 1.0075 | 0.5229 | -3.4847
Cf | 98 | 224 | 322 | -2061.5789 | 16.6423 | 32.3091 | 0.92622 | 0.3519 | -3.8497
Cf | 98 | 226 | 324 | -2061.7588 | 16.883 | 32.7764 | 0.84423 | 0.17996 | -4.189
Cf | 98 | 228 | 326 | -2061.7609 | 17.1171 | 33.2305 | 0.75928 | 0.002094 | -4.4785
Cf | 98 | 256 | 354 | -2055.5653 | 19.0517 | 37.0112 | 0.77756 | 0.12245 | -8.5133
Es | 99 | 130 | 229 | -1694.3918 | -0.93377 | 0.10819 | 9.5966 | 17.652 | 12.1525
Es | 99 | 132 | 231 | -1712.5397 | -0.5491 | 0.76073 | 9.9079 | 18.1479 | 10.0439
Es | 99 | 134 | 233 | -1730.4934 | -0.29555 | 1.3774 | 9.8578 | 17.9537 | 9.5856
Es | 99 | 136 | 235 | -1748.086 | 0.046493 | 2.1185 | 9.6514 | 17.5926 | 9.3299
Es | 99 | 137 | 236 | -1755.8249 | 0.23734 | 2.5193 | 7.7389 | 17.3903 | 9.1876
Es | 99 | 138 | 237 | -1765.2186 | 0.45295 | 2.9662 | 9.3937 | 17.1326 | 9.0489
Es | 99 | 139 | 238 | -1772.7145 | 0.66156 | 3.4022 | 7.4958 | 16.8896 | 8.8911
Es | 99 | 140 | 239 | -1781.8164 | 0.89081 | 3.8784 | 9.1019 | 16.5978 | 8.736
Es | 99 | 141 | 240 | -1789.0309 | 1.1139 | 4.3356 | 7.2145 | 16.3164 | 8.5814
Es | 99 | 142 | 241 | -1797.8106 | 1.354 | 4.8267 | 8.7798 | 15.9942 | 8.4274
Es | 99 | 143 | 242 | -1804.7092 | 1.5858 | 5.298 | 6.8985 | 15.6783 | 8.2861
Es | 99 | 144 | 243 | -1813.1336 | 1.8312 | 5.7954 | 8.4245 | 15.323 | 8.1503
Es | 99 | 145 | 244 | -1819.7081 | 2.0733 | 6.2795 | 6.5745 | 14.999 | 8.003
Es | 99 | 146 | 245 | -1827.7769 | 2.325 | 6.7809 | 8.0688 | 14.6433 | 7.8613
Es | 99 | 147 | 246 | -1833.9961 | 2.5734 | 7.2741 | 6.2192 | 14.2879 | 7.7325
Es | 99 | 148 | 247 | -1841.6923 | 2.8261 | 7.7734 | 7.6963 | 13.9155 | 7.6037
Es | 99 | 149 | 248 | -1847.5335 | 3.0782 | 8.2688 | 5.8411 | 13.5374 | 7.4885
Es | 99 | 150 | 249 | -1854.8406 | 3.3295 | 8.7606 | 7.3072 | 13.1483 | 7.3783
Es | 99 | 151 | 250 | -1860.3058 | 3.5714 | 9.2328 | 5.4651 | 12.7723 | 7.2589
Es | 99 | 152 | 251 | -1867.2235 | 3.8093 | 9.695 | 6.9177 | 12.3829 | 7.1566
Es | 99 | 153 | 252 | -1872.3623 | 4.0303 | 10.1262 | 5.1388 | 12.0565 | 7.0107
Es | 99 | 154 | 253 | -1878.9389 | 4.2439 | 10.54 | 6.5766 | 11.7155 | 6.8895
Es | 99 | 155 | 254 | -1883.8124 | 4.4476 | 10.939 | 4.8735 | 11.4502 | 6.7236
Es | 99 | 156 | 255 | -1890.1241 | 4.6393 | 11.3144 | 6.3117 | 11.1852 | 6.5748
Es | 99 | 157 | 256 | -1894.7552 | 4.8402 | 11.6975 | 4.631 | 10.9427 | 6.4183
Es | 99 | 158 | 257 | -1900.8456 | 5.0277 | 12.0572 | 6.0905 | 10.7215 | 6.2641
Es | 99 | 159 | 258 | -1905.2238 | 5.2276 | 12.4328 | 4.3781 | 10.4686 | 6.1339
Es | 99 | 160 | 259 | -1911.0907 | 5.4169 | 12.7902 | 5.867 | 10.2451 | 5.9977
Es | 99 | 161 | 260 | -1915.1751 | 5.6061 | 13.1474 | 4.0844 | 9.9513 | 5.9159
Es | 99 | 162 | 261 | -1920.7772 | 5.7885 | 13.4967 | 5.6022 | 9.6865 | 5.8233
Es | 99 | 163 | 262 | -1924.5476 | 5.949 | 13.8012 | 3.7703 | 9.3725 | 5.7802
Es | 99 | 164 | 263 | -1929.8414 | 6.1087 | 14.1097 | 5.2939 | 9.0642 | 5.7391
Es | 99 | 165 | 264 | -1933.4215 | 6.2333 | 14.3617 | 3.5801 | 8.8739 | 5.6248
Es | 99 | 166 | 265 | -1938.497 | 6.3633 | 14.6229 | 5.0755 | 8.6556 | 5.5347
Es | 99 | 167 | 266 | -1942.0357 | 6.4725 | 14.853 | 3.5387 | 8.6142 | 5.3241
Es | 99 | 168 | 267 | -1947.0388 | 6.589 | 15.0906 | 5.0031 | 8.5418 | 5.1353
Es | 99 | 169 | 268 | -1950.5516 | 6.6998 | 15.3208 | 3.5128 | 8.5159 | 4.9311
Es | 99 | 170 | 269 | -1955.5123 | 6.8174 | 15.5561 | 4.9607 | 8.4735 | 4.7359
Es | 99 | 171 | 270 | -1959.234 | 6.9481 | 15.8761 | 3.7217 | 8.6823 | 4.2969
Es | 99 | 172 | 271 | -1964.4279 | 7.0829 | 16.1985 | 5.1939 | 8.9156 | 3.8283
Es | 99 | 173 | 272 | -1968.0512 | 7.2085 | 16.4511 | 3.6233 | 8.8172 | 3.6066
Es | 99 | 174 | 273 | -1973.1423 | 7.3355 | 16.7004 | 5.0912 | 8.7145 | 3.3871
Es | 99 | 175 | 274 | -1976.6822 | 7.4532 | 16.9407 | 3.5399 | 8.631 | 3.2179
Es | 99 | 176 | 275 | -1981.6479 | 7.5716 | 17.1773 | 4.9657 | 8.5056 | 3.094
Es | 99 | 177 | 276 | -1984.972 | 7.6794 | 17.3881 | 3.3241 | 8.2898 | 3.0696
Es | 99 | 178 | 277 | -1989.6893 | 7.7909 | 17.6017 | 4.7173 | 8.0414 | 3.0814
Es | 99 | 179 | 278 | -1992.8614 | 7.8779 | 17.8018 | 3.1722 | 7.8895 | 3.0224
Es | 99 | 180 | 279 | -1997.3683 | 7.9711 | 18.0033 | 4.5068 | 7.679 | 3.0193
Es | 99 | 181 | 280 | -2000.7119 | 8.0318 | 18.1195 | 3.3437 | 7.8505 | 2.6477
Es | 99 | 182 | 281 | -2005.385 | 8.0896 | 18.2341 | 4.6731 | 8.0168 | 2.2799
Es | 99 | 183 | 282 | -2008.1864 | 8.23 | 18.4926 | 2.8014 | 7.4745 | 2.706
Es | 99 | 184 | 283 | -2012.5234 | 8.3609 | 18.7423 | 4.3369 | 7.1383 | 2.9275
Es | 99 | 185 | 284 | -2013.9046 | 8.5166 | 19.0457 | 1.3812 | 5.7182 | 4.0892
Es | 99 | 186 | 285 | -2016.8687 | 8.671 | 19.3435 | 2.9641 | 4.3453 | 5.2124
Es | 99 | 187 | 286 | -2017.7714 | 8.8197 | 19.6418 | 0.90271 | 3.8668 | 5.3875
Es | 99 | 188 | 287 | -2020.1514 | 8.9744 | 19.9483 | 2.38 | 3.2827 | 5.6738
Es | 99 | 189 | 288 | -2021.1432 | 9.2622 | 20.4091 | 0.99175 | 3.3718 | 5.2864
Es | 99 | 190 | 289 | -2023.6502 | 9.5324 | 20.8391 | 2.507 | 3.4987 | 4.8529
Es | 99 | 191 | 290 | -2025.2427 | 9.7527 | 21.3484 | 1.5925 | 4.0995 | 3.7914
Es | 99 | 192 | 291 | -2028.3467 | 9.9601 | 21.8352 | 3.1039 | 4.6965 | 2.7644
Es | 99 | 193 | 292 | -2030.0125 | 10.1367 | 22.15 | 1.6658 | 4.7698 | 2.1818
Es | 99 | 194 | 293 | -2033.2029 | 10.3301 | 22.4961 | 3.1904 | 4.8563 | 1.6085
Es | 99 | 195 | 294 | -2034.9047 | 10.4762 | 22.7494 | 1.7018 | 4.8922 | 1.2578
Es | 99 | 196 | 295 | -2038.1902 | 10.6405 | 23.0404 | 3.2854 | 4.9872 | 0.81663
Es | 99 | 197 | 296 | -2039.844 | 10.7786 | 23.3104 | 1.6538 | 4.9392 | 0.61136
Es | 99 | 198 | 297 | -2043.1076 | 10.9348 | 23.6187 | 3.2636 | 4.9174 | 0.34217
Es | 99 | 199 | 298 | -2044.6564 | 11.071 | 23.8928 | 1.5488 | 4.8125 | 0.17708
Es | 99 | 200 | 299 | -2047.8004 | 11.2236 | 24.2012 | 3.144 | 4.6928 | -0.011465
Es | 99 | 201 | 300 | -2049.2185 | 11.3638 | 24.4875 | 1.4181 | 4.5621 | -0.15485
Es | 99 | 202 | 301 | -2052.2078 | 11.5188 | 24.8031 | 2.9893 | 4.4074 | -0.30863
Es | 99 | 203 | 302 | -2053.457 | 11.6652 | 25.1031 | 1.2492 | 4.2386 | -0.42604
Es | 99 | 204 | 303 | -2056.2553 | 11.8251 | 25.4284 | 2.7983 | 4.0475 | -0.55063
Es | 99 | 205 | 304 | -2057.3 | 11.9811 | 25.7456 | 1.0446 | 3.8429 | -0.64607
Es | 99 | 206 | 305 | -2059.8732 | 12.1484 | 26.0848 | 2.5732 | 3.6178 | -0.74626
Es | 99 | 207 | 306 | -2060.7076 | 12.3119 | 26.4085 | 0.83447 | 3.4076 | -0.85322
Es | 99 | 208 | 307 | -2063.0478 | 12.4851 | 26.7519 | 2.3401 | 3.1746 | -0.95938
Es | 99 | 209 | 308 | -2063.7124 | 12.6508 | 27.0757 | 0.66466 | 3.0048 | -1.1133
Es | 99 | 210 | 309 | -2065.8597 | 12.8254 | 27.4144 | 2.1472 | 2.8119 | -1.2638
Es | 99 | 211 | 310 | -2066.3944 | 12.9864 | 27.7365 | 0.53472 | 2.682 | -1.4577
Es | 99 | 212 | 311 | -2068.3978 | 13.1543 | 28.0662 | 2.0034 | 2.5382 | -1.6525
Es | 99 | 213 | 312 | -2068.799 | 13.3142 | 28.3872 | 0.40116 | 2.4046 | -1.8411
Es | 99 | 214 | 313 | -2070.6686 | 13.4761 | 28.7086 | 1.8696 | 2.2707 | -2.037
Es | 99 | 215 | 314 | -2070.8859 | 13.6383 | 29.0273 | 0.21737 | 2.087 | -2.1742
Es | 99 | 216 | 315 | -2072.5814 | 13.7981 | 29.3419 | 1.6955 | 1.9129 | -2.3215
Es | 99 | 218 | 317 | -2074.0511 | 14.1187 | 29.9498 | 1.4765 | 1.4696 | -2.5115
Es | 99 | 220 | 319 | -2075.1322 | 14.4281 | 30.5367 | 1.2812 | 1.0811 | -2.7309
Es | 99 | 222 | 321 | -2075.9426 | 14.7156 | 31.0967 | 1.146 | 0.81038 | -3.0471
Es | 99 | 224 | 323 | -2076.5576 | 14.9787 | 31.6211 | 1.0512 | 0.61503 | -3.4117
Es | 99 | 226 | 325 | -2076.9839 | 15.2251 | 32.1081 | 0.96065 | 0.42632 | -3.7474
Es | 99 | 228 | 327 | -2077.2177 | 15.4568 | 32.5739 | 0.86926 | 0.23374 | -4.0418
Es | 99 | 256 | 355 | -2072.9121 | 17.3468 | 36.3985 | 0.8427 | 0.26488 | -8.0636
Fm | 100 | 131 | 231 | -1703.5172 | 0.66995 | -0.25104 | 8.939 | 18.5583 | 11.1192
Fm | 100 | 132 | 232 | -1713.193 | 0.81062 | 0.040464 | 9.6758 | 18.6148 | 10.2413
Fm | 100 | 133 | 233 | -1721.9182 | 0.92975 | 0.30434 | 8.7253 | 18.4011 | 10.15
Fm | 100 | 134 | 234 | -1731.379 | 1.0367 | 0.54386 | 9.4608 | 18.186 | 10.0735
Fm | 100 | 135 | 235 | -1739.9626 | 1.1864 | 0.88039 | 8.5836 | 18.0443 | 9.9513
Fm | 100 | 136 | 236 | -1749.291 | 1.3274 | 1.1998 | 9.3284 | 17.912 | 9.8442
Fm | 100 | 137 | 237 | -1757.6791 | 1.5078 | 1.6006 | 8.3881 | 17.7165 | 9.7031
Fm | 100 | 138 | 238 | -1766.8185 | 1.687 | 1.9992 | 9.1395 | 17.5276 | 9.5726
Fm | 100 | 139 | 239 | -1774.9614 | 1.8843 | 2.4308 | 8.1429 | 17.2823 | 9.417
Fm | 100 | 140 | 240 | -1783.8484 | 2.0848 | 2.8687 | 8.8869 | 17.0298 | 9.2709
Fm | 100 | 141 | 241 | -1791.7052 | 2.292 | 3.3179 | 7.8568 | 16.7438 | 9.1254
Fm | 100 | 142 | 242 | -1800.2909 | 2.5046 | 3.7778 | 8.5857 | 16.4426 | 8.9888
Fm | 100 | 143 | 243 | -1807.8323 | 2.7232 | 4.2463 | 7.5414 | 16.1271 | 8.855
Fm | 100 | 144 | 244 | -1816.0838 | 2.9469 | 4.7248 | 8.2515 | 15.7929 | 8.7292
Fm | 100 | 145 | 245 | -1823.3011 | 3.1793 | 5.2123 | 7.2172 | 15.4688 | 8.585
Fm | 100 | 146 | 246 | -1831.2089 | 3.4129 | 5.7021 | 7.9078 | 15.125 | 8.4502
Fm | 100 | 147 | 247 | -1838.0787 | 3.6592 | 6.2069 | 6.8698 | 14.7776 | 8.3101
Fm | 100 | 148 | 248 | -1845.6243 | 3.9007 | 6.7018 | 7.5456 | 14.4154 | 8.1825
Fm | 100 | 149 | 249 | -1852.1171 | 4.157 | 7.2191 | 6.4928 | 14.0384 | 8.0547
Fm | 100 | 150 | 250 | -1859.281 | 4.4018 | 7.7133 | 7.1639 | 13.6567 | 7.9415
Fm | 100 | 151 | 251 | -1865.3772 | 4.6543 | 8.2132 | 6.0962 | 13.2601 | 7.8208
Fm | 100 | 152 | 252 | -1872.1496 | 4.8891 | 8.6777 | 6.7724 | 12.8685 | 7.7181
Fm | 100 | 153 | 253 | -1877.8844 | 5.1236 | 9.1362 | 5.7348 | 12.5072 | 7.5796
Fm | 100 | 154 | 254 | -1884.3081 | 5.3353 | 9.549 | 6.4237 | 12.1585 | 7.4638
Fm | 100 | 155 | 255 | -1889.7492 | 5.5571 | 9.9783 | 5.4412 | 11.8648 | 7.2989
Fm | 100 | 156 | 256 | -1895.9012 | 5.7522 | 10.354 | 6.152 | 11.5932 | 7.1578
Fm | 100 | 157 | 257 | -1901.0872 | 5.9675 | 10.7721 | 5.1859 | 11.3379 | 6.9838
Fm | 100 | 158 | 258 | -1907.016 | 6.156 | 11.1366 | 5.9288 | 11.1148 | 6.8312
Fm | 100 | 159 | 259 | -1911.9487 | 6.3711 | 11.5573 | 4.9327 | 10.8616 | 6.6663
Fm | 100 | 160 | 260 | -1917.6638 | 6.561 | 11.9276 | 5.715 | 10.6478 | 6.5156
Fm | 100 | 161 | 261 | -1922.2861 | 6.7702 | 12.3339 | 4.6223 | 10.3374 | 6.4053
Fm | 100 | 162 | 262 | -1927.734 | 6.9546 | 12.6905 | 5.4479 | 10.0702 | 6.3022
Fm | 100 | 163 | 263 | -1932.0017 | 7.1382 | 13.0508 | 4.2677 | 9.7156 | 6.2505
Fm | 100 | 164 | 264 | -1937.1406 | 7.2947 | 13.3572 | 5.1389 | 9.4065 | 6.203
Fm | 100 | 165 | 265 | -1941.1474 | 7.4427 | 13.6551 | 4.0068 | 9.1456 | 6.1035
Fm | 100 | 166 | 266 | -1946.0746 | 7.5628 | 13.8974 | 4.9272 | 8.934 | 6.0088
Fm | 100 | 167 | 267 | -1949.9821 | 7.6899 | 14.1591 | 3.9075 | 8.8347 | 5.8102
Fm | 100 | 168 | 268 | -1954.8572 | 7.7942 | 14.3751 | 4.8751 | 8.7826 | 5.62
Fm | 100 | 169 | 269 | -1958.7081 | 7.914 | 14.6269 | 3.851 | 8.726 | 5.4148
Fm | 100 | 170 | 270 | -1963.5672 | 8.0183 | 14.8475 | 4.8591 | 8.7101 | 5.2148
Fm | 100 | 171 | 271 | -1967.6929 | 8.1673 | 15.1439 | 4.1256 | 8.9848 | 4.6884
Fm | 100 | 172 | 272 | -1972.8479 | 8.3056 | 15.4189 | 5.155 | 9.2806 | 4.1718
Fm | 100 | 173 | 273 | -1976.8081 | 8.419 | 15.6849 | 3.9602 | 9.1152 | 4.0409
Fm | 100 | 174 | 274 | -1981.8124 | 8.5252 | 15.9367 | 5.0043 | 8.9645 | 3.9166
Fm | 100 | 175 | 275 | -1985.6438 | 8.6325 | 16.1864 | 3.8314 | 8.8357 | 3.7793
Fm | 100 | 176 | 276 | -1990.551 | 8.7376 | 16.4314 | 4.9072 | 8.7386 | 3.6247
Fm | 100 | 177 | 277 | -1994.1213 | 8.8322 | 16.6602 | 3.5703 | 8.4775 | 3.6361
Fm | 100 | 178 | 278 | -1998.8127 | 8.931 | 16.8973 | 4.6914 | 8.2617 | 3.6069
Fm | 100 | 179 | 279 | -2002.1648 | 9.0097 | 17.0846 | 3.3521 | 8.0435 | 3.5962
Fm | 100 | 180 | 280 | -2006.7064 | 9.1006 | 17.2966 | 4.5416 | 7.8937 | 3.509
Fm | 100 | 181 | 281 | -2010.1518 | 9.1423 | 17.408 | 3.4454 | 7.9869 | 3.2284
Fm | 100 | 182 | 282 | -2014.8575 | 9.2083 | 17.5682 | 4.7057 | 8.1511 | 2.8523
Fm | 100 | 183 | 283 | -2017.9145 | 9.3497 | 17.8003 | 3.0571 | 7.7627 | 3.1293
Fm | 100 | 184 | 284 | -2022.2527 | 9.5231 | 18.0965 | 4.3381 | 7.3952 | 3.3366
Fm | 100 | 185 | 285 | -2023.9411 | 9.6763 | 18.3684 | 1.6884 | 6.0266 | 4.4731
Fm | 100 | 186 | 286 | -2026.8956 | 9.8615 | 18.7043 | 2.9545 | 4.6429 | 5.5605
Fm | 100 | 187 | 287 | -2028.0598 | 10.0563 | 18.9744 | 1.1642 | 4.1187 | 5.8128
Fm | 100 | 188 | 288 | -2030.4782 | 10.2828 | 19.3076 | 2.4183 | 3.5826 | 6.0131
Fm | 100 | 189 | 289 | -2031.8363 | 10.5178 | 19.7642 | 1.3581 | 3.7765 | 5.5491
Fm | 100 | 190 | 290 | -2034.3702 | 10.7651 | 20.2454 | 2.534 | 3.8921 | 5.1003
Fm | 100 | 191 | 291 | -2036.3936 | 10.9688 | 20.6708 | 2.0234 | 4.5574 | 3.9784
Fm | 100 | 192 | 292 | -2039.4522 | 11.1649 | 21.081 | 3.0586 | 5.0819 | 2.9726
Fm | 100 | 193 | 293 | -2041.5675 | 11.3515 | 21.4191 | 2.1153 | 5.1738 | 2.4554
Fm | 100 | 194 | 294 | -2044.6034 | 11.5311 | 21.7434 | 3.0359 | 5.1512 | 2.0678
Fm | 100 | 195 | 295 | -2046.8064 | 11.6885 | 22.0207 | 2.203 | 5.239 | 1.6419
Fm | 100 | 196 | 296 | -2049.8393 | 11.8448 | 22.2958 | 3.0328 | 5.2359 | 1.3208
Fm | 100 | 197 | 297 | -2052.0519 | 11.9818 | 22.5744 | 2.2126 | 5.2455 | 1.0338
Fm | 100 | 198 | 298 | -2055.0287 | 12.1238 | 22.8628 | 2.9768 | 5.1894 | 0.81475
Fm | 100 | 199 | 299 | -2057.1437 | 12.248 | 23.1319 | 2.115 | 5.0918 | 0.6338
Fm | 100 | 200 | 300 | -2059.9896 | 12.3807 | 23.4179 | 2.8459 | 4.9609 | 0.4763
Fm | 100 | 201 | 301 | -2061.9763 | 12.5055 | 23.6896 | 1.9867 | 4.8326 | 0.33551
Fm | 100 | 202 | 302 | -2064.6729 | 12.6415 | 23.9838 | 2.6966 | 4.6834 | 0.19878
Fm | 100 | 203 | 303 | -2066.4985 | 12.7756 | 24.2726 | 1.8256 | 4.5222 | 0.088204
Fm | 100 | 204 | 304 | -2069.0156 | 12.9218 | 24.5857 | 2.5172 | 4.3427 | -0.026479
Fm | 100 | 205 | 305 | -2070.6438 | 13.0692 | 24.8952 | 1.6281 | 4.1453 | -0.11789
Fm | 100 | 206 | 306 | -2072.9464 | 13.2281 | 25.2274 | 2.3027 | 3.9308 | -0.21644
Fm | 100 | 207 | 307 | -2074.3679 | 13.3848 | 25.5484 | 1.4215 | 3.7241 | -0.31928
Fm | 100 | 208 | 308 | -2076.4474 | 13.5507 | 25.8878 | 2.0795 | 3.501 | -0.42839
Fm | 100 | 209 | 309 | -2077.6971 | 13.7141 | 26.2195 | 1.2498 | 3.3292 | -0.57761
Fm | 100 | 210 | 310 | -2079.5912 | 13.8833 | 26.5629 | 1.8941 | 3.1438 | -0.73158
Fm | 100 | 211 | 311 | -2080.7013 | 14.0413 | 26.8829 | 1.1101 | 3.0042 | -0.9237
Fm | 100 | 212 | 312 | -2082.4461 | 14.2013 | 27.2067 | 1.7448 | 2.8549 | -1.1178
Fm | 100 | 213 | 313 | -2083.4295 | 14.3624 | 27.529 | 0.9834 | 2.7282 | -1.3111
Fm | 100 | 214 | 314 | -2085.0425 | 14.5214 | 27.8474 | 1.613 | 2.5964 | -1.5032
Fm | 100 | 215 | 315 | -2085.8442 | 14.687 | 28.177 | 0.80167 | 2.4147 | -1.6437
Fm | 100 | 216 | 316 | -2087.2763 | 14.8471 | 28.4958 | 1.4321 | 2.2337 | -1.7811
Fm | 100 | 217 | 317 | -2087.859 | 15.0185 | 28.8322 | 0.58272 | 2.0148 | -1.8918
Fm | 100 | 218 | 318 | -2089.0785 | 15.1814 | 29.1515 | 1.2196 | 1.8023 | -1.9981
Fm | 100 | 219 | 319 | -2089.4513 | 15.3488 | 29.4774 | 0.37274 | 1.5923 | -2.1245
Fm | 100 | 220 | 320 | -2090.4737 | 15.5055 | 29.7816 | 1.0224 | 1.3951 | -2.2466
Fm | 100 | 221 | 321 | -2090.6945 | 15.6627 | 30.0841 | 0.22079 | 1.2432 | -2.4206
Fm | 100 | 222 | 322 | -2091.5824 | 15.8064 | 30.3592 | 0.88789 | 1.1087 | -2.5903
Fm | 100 | 223 | 323 | -2091.6837 | 15.956 | 30.652 | 0.10137 | 0.98925 | -2.7733
Fm | 100 | 224 | 324 | -2092.4732 | 16.0883 | 30.9102 | 0.7895 | 0.89087 | -2.9501
Fm | 100 | 226 | 326 | -2093.1678 | 16.3486 | 31.4184 | 0.70248 | 0.69456 | -3.3048
Fm | 100 | 228 | 328 | -2093.6403 | 16.5882 | 31.8907 | 0.60205 | 0.47255 | -3.591
Fm | 100 | 230 | 330 | -2093.8666 | 16.8069 | 32.3217 | 0.48941 | 0.22623 | -3.8169
Fm | 100 | 242 | 342 | -2092.4862 | 17.7478 | 34.1505 | 0.51791 | 0.23307 | -5.7109
Fm | 100 | 244 | 344 | -2092.5718 | 17.9028 | 34.5219 | 0.45337 | 0.085541 | -5.936
Fm | 100 | 256 | 356 | -2091.6069 | 18.408 | 35.8513 | 0.75587 | 0.4116 | -7.6498
Md | 101 | 136 | 237 | -1748.4619 | -0.82908 | 0.49835 | 9.4605 | 18.1687 | 10.1804
Md | 101 | 138 | 239 | -1766.355 | -0.46352 | 1.2235 | 9.3241 | 17.8932 | 9.9085
Md | 101 | 140 | 241 | -1783.8178 | -0.03056 | 2.0543 | 9.1077 | 17.4628 | 9.6137
Md | 101 | 141 | 242 | -1791.8955 | 0.19032 | 2.4824 | 8.0777 | 17.1855 | 9.4816
Md | 101 | 142 | 243 | -1800.7152 | 0.42429 | 2.9288 | 8.8197 | 16.8974 | 9.3483
Md | 101 | 143 | 244 | -1808.4843 | 0.65198 | 3.3752 | 7.7691 | 16.5888 | 9.2289
Md | 101 | 144 | 245 | -1816.9777 | 0.89388 | 3.8408 | 8.4934 | 16.2625 | 9.1086
Md | 101 | 145 | 246 | -1824.4321 | 1.131 | 4.3103 | 7.4543 | 15.9478 | 8.977
Md | 101 | 146 | 247 | -1832.5899 | 1.3811 | 4.7939 | 8.1579 | 15.6122 | 8.8471
Md | 101 | 147 | 248 | -1839.7102 | 1.6315 | 5.2908 | 7.1203 | 15.2782 | 8.7115
Md | 101 | 148 | 249 | -1847.5161 | 1.8918 | 5.7925 | 7.8059 | 14.9262 | 8.5799
Md | 101 | 149 | 250 | -1854.2649 | 2.1478 | 6.3048 | 6.7488 | 14.5547 | 8.4545
Md | 101 | 150 | 251 | -1861.6889 | 2.4079 | 6.8098 | 7.424 | 14.1729 | 8.3347
Md | 101 | 151 | 252 | -1868.0317 | 2.6545 | 7.3088 | 6.3428 | 13.7668 | 8.2284
Md | 101 | 152 | 253 | -1875.0486 | 2.899 | 7.7882 | 7.0169 | 13.3597 | 8.1306
Md | 101 | 153 | 254 | -1881.0084 | 3.124 | 8.2477 | 5.9598 | 12.9767 | 8.0145
Md | 101 | 154 | 255 | -1887.6494 | 3.3414 | 8.6767 | 6.641 | 12.6008 | 7.911
Md | 101 | 155 | 256 | -1893.3033 | 3.5541 | 9.1112 | 5.6539 | 12.2949 | 7.7575
Md | 101 | 156 | 257 | -1899.6549 | 3.7536 | 9.5058 | 6.3515 | 12.0054 | 7.6179
Md | 101 | 157 | 258 | -1905.0601 | 3.9729 | 9.9404 | 5.4052 | 11.7568 | 7.432
Md | 101 | 158 | 259 | -1911.1907 | 4.1747 | 10.3307 | 6.1306 | 11.5358 | 7.2583
Md | 101 | 159 | 260 | -1916.3518 | 4.4031 | 10.7742 | 5.1611 | 11.2917 | 7.0679
Md | 101 | 160 | 261 | -1922.2748 | 4.611 | 11.172 | 5.923 | 11.0841 | 6.8852
Md | 101 | 161 | 262 | -1927.1078 | 4.8217 | 11.5919 | 4.833 | 10.756 | 6.7699
Md | 101 | 162 | 263 | -1932.7423 | 5.0083 | 11.9629 | 5.6346 | 10.4675 | 6.6605
Md | 101 | 163 | 264 | -1937.1863 | 5.1846 | 12.3228 | 4.444 | 10.0786 | 6.6295
Md | 101 | 164 | 265 | -1942.4722 | 5.3316 | 12.6264 | 5.2858 | 9.7299 | 6.6072
Md | 101 | 165 | 266 | -1946.6335 | 5.4862 | 12.9289 | 4.1613 | 9.4472 | 6.53
Md | 101 | 166 | 267 | -1951.6811 | 5.6065 | 13.1694 | 5.0476 | 9.2089 | 6.4647
Md | 101 | 167 | 268 | -1955.7396 | 5.7575 | 13.4474 | 4.0585 | 9.1061 | 6.2651
Md | 101 | 168 | 269 | -1960.7312 | 5.8741 | 13.6682 | 4.9917 | 9.0501 | 6.0805
Md | 101 | 169 | 270 | -1964.7277 | 6.0195 | 13.9335 | 3.9964 | 8.9881 | 5.8645
Md | 101 | 170 | 271 | -1969.7027 | 6.1355 | 14.1538 | 4.9751 | 8.9715 | 5.6602
Md | 101 | 171 | 272 | -1973.9399 | 6.247 | 14.4143 | 4.2372 | 9.2122 | 5.1542
Md | 101 | 172 | 273 | -1979.1876 | 6.3397 | 14.6453 | 5.2477 | 9.4848 | 4.6614
Md | 101 | 173 | 274 | -1983.3069 | 6.4988 | 14.9178 | 4.1193 | 9.367 | 4.5187
Md | 101 | 174 | 275 | -1988.4612 | 6.6488 | 15.174 | 5.1543 | 9.2736 | 4.381
Md | 101 | 175 | 276 | -1992.4483 | 6.8045 | 15.4371 | 3.9871 | 9.1415 | 4.2407
Md | 101 | 176 | 277 | -1997.5069 | 6.9558 | 15.6934 | 5.0585 | 9.0456 | 4.0804
Md | 101 | 177 | 278 | -2001.2281 | 7.1068 | 15.939 | 3.7213 | 8.7798 | 4.0832
Md | 101 | 178 | 279 | -2006.0697 | 7.257 | 16.188 | 4.8416 | 8.5628 | 4.0438
Md | 101 | 179 | 280 | -2009.554 | 7.3892 | 16.3988 | 3.4843 | 8.3259 | 4.0351
Md | 101 | 180 | 281 | -2014.2308 | 7.5244 | 16.625 | 4.6768 | 8.1611 | 3.9509
Md | 101 | 181 | 282 | -2017.7686 | 7.6168 | 16.759 | 3.5378 | 8.2146 | 3.6866
Md | 101 | 182 | 283 | -2022.5774 | 7.72 | 16.9283 | 4.8089 | 8.3466 | 3.3283
Md | 101 | 183 | 284 | -2025.724 | 7.8095 | 17.1592 | 3.1466 | 7.9555 | 3.5855
Md | 101 | 184 | 285 | -2030.1679 | 7.9153 | 17.4384 | 4.4439 | 7.5905 | 3.7812
Md | 101 | 185 | 286 | -2031.9856 | 8.0446 | 17.7209 | 1.8177 | 6.2616 | 4.8792
Md | 101 | 186 | 287 | -2035.0861 | 8.1905 | 18.052 | 3.1004 | 4.9181 | 5.9434
Md | 101 | 187 | 288 | -2036.3369 | 8.2771 | 18.3334 | 1.2509 | 4.3513 | 6.2278
Md | 101 | 188 | 289 | -2038.8587 | 8.3805 | 18.6633 | 2.5218 | 3.7726 | 6.4754
Md | 101 | 189 | 290 | -2040.4359 | 8.5996 | 19.1174 | 1.5772 | 4.0989 | 5.8676
Md | 101 | 190 | 291 | -2043.1971 | 8.8269 | 19.592 | 2.7613 | 4.3384 | 5.2983
Md | 101 | 191 | 292 | -2045.3709 | 8.9773 | 19.9461 | 2.1738 | 4.9351 | 4.2475
Md | 101 | 192 | 293 | -2048.5767 | 9.1245 | 20.2895 | 3.2058 | 5.3796 | 3.3284
Md | 101 | 193 | 294 | -2050.8382 | 9.2707 | 20.6222 | 2.2614 | 5.4672 | 2.8866
Md | 101 | 194 | 295 | -2054.015 | 9.4116 | 20.9426 | 3.1768 | 5.4382 | 2.5723
Md | 101 | 195 | 296 | -2056.3673 | 9.5608 | 21.2493 | 2.3523 | 5.5291 | 2.1487
Md | 101 | 196 | 297 | -2059.5159 | 9.6767 | 21.5214 | 3.1486 | 5.5009 | 1.8564
Md | 101 | 197 | 298 | -2061.8577 | 9.8058 | 21.7877 | 2.3418 | 5.4904 | 1.5602
Md | 101 | 198 | 299 | -2064.9237 | 9.895 | 22.0188 | 3.066 | 5.4078 | 1.3708
Md | 101 | 199 | 300 | -2067.1992 | 10.0556 | 22.3036 | 2.2756 | 5.3415 | 1.1708
Md | 101 | 200 | 301 | -2070.1976 | 10.208 | 22.5887 | 2.9983 | 5.2739 | 1.0073
Md | 101 | 201 | 302 | -2072.3411 | 10.3648 | 22.8703 | 2.1435 | 5.1419 | 0.85454
Md | 101 | 202 | 303 | -2075.1978 | 10.5249 | 23.1664 | 2.8567 | 5.0002 | 0.71106
Md | 101 | 203 | 304 | -2077.1862 | 10.6877 | 23.4633 | 1.9884 | 4.8451 | 0.58455
Md | 101 | 204 | 305 | -2079.8717 | 10.856 | 23.7778 | 2.6854 | 4.6739 | 0.45974
Md | 101 | 205 | 306 | -2081.6705 | 11.0267 | 24.0959 | 1.7988 | 4.4842 | 0.35243
Md | 101 | 206 | 307 | -2084.1489 | 11.2025 | 24.4306 | 2.4784 | 4.2772 | 0.24499
Md | 101 | 207 | 308 | -2085.7484 | 11.3805 | 24.7653 | 1.5995 | 4.0779 | 0.12611
Md | 101 | 208 | 309 | -2088.0093 | 11.5619 | 25.1126 | 2.2609 | 3.8605 | 0.008994
Md | 101 | 209 | 310 | -2089.436 | 11.7389 | 25.453 | 1.4267 | 3.6876 | -0.15292
Md | 101 | 210 | 311 | -2091.5071 | 11.916 | 25.7992 | 2.0711 | 3.4978 | -0.31047
Md | 101 | 211 | 312 | -2092.7937 | 12.0924 | 26.1337 | 1.2865 | 3.3577 | -0.51062
Md | 101 | 212 | 313 | -2094.7107 | 12.2646 | 26.4659 | 1.917 | 3.2035 | -0.70275
Md | 101 | 213 | 314 | -2095.8666 | 12.4371 | 26.7995 | 1.1559 | 3.0729 | -0.90662
Md | 101 | 214 | 315 | -2097.6433 | 12.6007 | 27.1222 | 1.7767 | 2.9326 | -1.0985
Md | 101 | 215 | 316 | -2098.6203 | 12.7761 | 27.463 | 0.97703 | 2.7537 | -1.2531
Md | 101 | 216 | 317 | -2100.2141 | 12.9378 | 27.7849 | 1.5938 | 2.5708 | -1.393
Md | 101 | 217 | 318 | -2100.9735 | 13.1145 | 28.133 | 0.75941 | 2.3532 | -1.5163
Md | 101 | 218 | 319 | -2102.3519 | 13.2734 | 28.4548 | 1.3784 | 2.1378 | -1.6227
Md | 101 | 219 | 320 | -2102.8984 | 13.4471 | 28.7959 | 0.54646 | 1.9249 | -1.7579
Md | 101 | 220 | 321 | -2104.0724 | 13.5987 | 29.1042 | 1.174 | 1.7205 | -1.8752
Md | 101 | 221 | 322 | -2104.4505 | 13.756 | 29.4187 | 0.37808 | 1.5521 | -2.048
Md | 101 | 222 | 323 | -2105.4696 | 13.8872 | 29.6935 | 1.0191 | 1.3972 | -2.2013
Md | 101 | 223 | 324 | -2105.7153 | 14.0315 | 29.9876 | 0.24571 | 1.2648 | -2.3835
Md | 101 | 224 | 325 | -2106.619 | 14.1457 | 30.2341 | 0.9037 | 1.1494 | -2.543
Md | 101 | 225 | 326 | -2106.7489 | 14.2836 | 30.5128 | 0.12998 | 1.0337 | -2.7212
Md | 101 | 226 | 327 | -2107.5563 | 14.3885 | 30.7371 | 0.80732 | 0.93729 | -2.8714
Md | 101 | 227 | 328 | -2107.5623 | 14.524 | 31.0053 | 0.006027 | 0.81334 | -3.0261
Md | 101 | 228 | 329 | -2108.2651 | 14.6248 | 31.213 | 0.70281 | 0.70884 | -3.1459
Md | 101 | 230 | 331 | -2108.7088 | 14.8423 | 31.6492 | 0.58005 | 0.44375 | -3.3567
Md | 101 | 232 | 333 | -2108.8673 | 15.03 | 32.019 | 0.44703 | 0.15848 | -3.5076
Md | 101 | 242 | 343 | -2108.1823 | 15.6961 | 33.4439 | 0.59777 | 0.36699 | -5.2214
Md | 101 | 244 | 345 | -2108.4879 | 15.9161 | 33.8189 | 0.56806 | 0.30555 | -5.4494
Md | 101 | 246 | 347 | -2108.5621 | 16.1293 | 34.1496 | 0.46647 | 0.074293 | -5.5932
Md | 101 | 256 | 357 | -2108.4892 | 16.8824 | 35.2904 | 0.86806 | 0.61682 | -7.3098
No | 102 | 137 | 239 | -1757.8676 | 0.83667 | 0.18847 | 8.7127 | 18.2876 | 10.395
No | 102 | 138 | 240 | -1767.3392 | 0.9842 | 0.52068 | 9.4717 | 18.1844 | 10.2517
No | 102 | 139 | 241 | -1775.8641 | 1.1541 | 0.90273 | 8.5249 | 17.9966 | 10.1149
No | 102 | 140 | 242 | -1785.1504 | 1.3326 | 1.3021 | 9.2863 | 17.8112 | 9.9681
No | 102 | 141 | 243 | -1793.4103 | 1.5148 | 1.7051 | 8.2599 | 17.5461 | 9.8511
No | 102 | 142 | 244 | -1802.4252 | 1.71 | 2.1343 | 9.0149 | 17.2748 | 9.7232
No | 102 | 143 | 245 | -1810.3862 | 1.9019 | 2.5539 | 7.961 | 16.9759 | 9.619
No | 102 | 144 | 246 | -1819.0857 | 2.108 | 3.0019 | 8.6996 | 16.6606 | 9.5052
No | 102 | 145 | 247 | -1826.7481 | 2.316 | 3.447 | 7.6623 | 16.3619 | 9.3842
No | 102 | 146 | 248 | -1835.1269 | 2.537 | 3.9181 | 8.3788 | 16.0412 | 9.2569
No | 102 | 147 | 249 | -1842.4759 | 2.7657 | 4.3972 | 7.349 | 15.7278 | 9.1252
No | 102 | 148 | 250 | -1850.5202 | 3.0041 | 4.8959 | 8.0443 | 15.3932 | 8.9887
No | 102 | 149 | 251 | -1857.5119 | 3.247 | 5.3948 | 6.9918 | 15.036 | 8.8668
No | 102 | 150 | 252 | -1865.183 | 3.4941 | 5.902 | 7.6711 | 14.6629 | 8.7412
No | 102 | 151 | 253 | -1871.7691 | 3.7374 | 6.3919 | 6.5861 | 14.2572 | 8.648
No | 102 | 152 | 254 | -1879.0272 | 3.9786 | 6.8777 | 7.2581 | 13.8442 | 8.5538
No | 102 | 153 | 255 | -1885.2168 | 4.2084 | 7.3324 | 6.1896 | 13.4477 | 8.4604
No | 102 | 154 | 256 | -1892.0799 | 4.4305 | 7.7718 | 6.8631 | 13.0527 | 8.3696
No | 102 | 155 | 257 | -1897.9594 | 4.6561 | 8.2101 | 5.8795 | 12.7426 | 8.225
No | 102 | 156 | 258 | -1904.5234 | 4.8685 | 8.6221 | 6.564 | 12.4435 | 8.0847
No | 102 | 157 | 259 | -1910.1577 | 5.0976 | 9.0705 | 5.6343 | 12.1983 | 7.8916
No | 102 | 158 | 260 | -1916.4998 | 5.3091 | 9.4838 | 6.3421 | 11.9764 | 7.7015
No | 102 | 159 | 261 | -1921.8974 | 5.5456 | 9.9487 | 5.3977 | 11.7398 | 7.4897
No | 102 | 160 | 262 | -1928.0366 | 5.7618 | 10.3728 | 6.1391 | 11.5368 | 7.2794
No | 102 | 161 | 263 | -1933.0952 | 5.9874 | 10.809 | 5.0586 | 11.1977 | 7.1536
No | 102 | 162 | 264 | -1938.9314 | 6.1891 | 11.1974 | 5.8362 | 10.8948 | 7.0324
No | 102 | 163 | 265 | -1943.5682 | 6.3818 | 11.5665 | 4.6368 | 10.473 | 7.0179
No | 102 | 164 | 266 | -1949.0175 | 6.5453 | 11.8769 | 5.4493 | 10.0861 | 7.0165
No | 102 | 165 | 267 | -1953.3441 | 6.7106 | 12.1968 | 4.3266 | 9.7759 | 6.9576
No | 102 | 166 | 268 | -1958.5229 | 6.8418 | 12.4483 | 5.1787 | 9.5054 | 6.9177
No | 102 | 167 | 269 | -1962.73 | 6.9904 | 12.7479 | 4.2071 | 9.3858 | 6.7174
No | 102 | 168 | 270 | -1967.8358 | 7.1046 | 12.9786 | 5.1058 | 9.3129 | 6.5388
No | 102 | 169 | 271 | -1971.9631 | 7.2354 | 13.2549 | 4.1273 | 9.2331 | 6.319
No | 102 | 170 | 272 | -1977.0395 | 7.3367 | 13.4722 | 5.0764 | 9.2037 | 6.1177
No | 102 | 171 | 273 | -1981.3779 | 7.438 | 13.685 | 4.3384 | 9.4148 | 5.6303
No | 102 | 172 | 274 | -1986.7079 | 7.5203 | 13.86 | 5.33 | 9.6684 | 5.1594
No | 102 | 173 | 275 | -1990.9461 | 7.6392 | 14.138 | 4.2382 | 9.5682 | 5.0468
No | 102 | 174 | 276 | -1996.2102 | 7.749 | 14.3978 | 5.2641 | 9.5023 | 4.9377
No | 102 | 175 | 277 | -2000.3184 | 7.87 | 14.6746 | 4.1082 | 9.3723 | 4.7897
No | 102 | 176 | 278 | -2005.4935 | 7.9866 | 14.9425 | 5.1751 | 9.2833 | 4.6189
No | 102 | 177 | 279 | -2009.3281 | 8.1 | 15.2068 | 3.8346 | 9.0097 | 4.6157
No | 102 | 178 | 280 | -2014.2823 | 8.2126 | 15.4696 | 4.9542 | 8.7888 | 4.5687
No | 102 | 179 | 281 | -2017.8622 | 8.3082 | 15.6974 | 3.5799 | 8.5341 | 4.5591
No | 102 | 180 | 282 | -2022.6377 | 8.4069 | 15.9313 | 4.7755 | 8.3554 | 4.475
No | 102 | 181 | 283 | -2026.2457 | 8.4772 | 16.094 | 3.6081 | 8.3835 | 4.2191
No | 102 | 182 | 284 | -2031.1357 | 8.5583 | 16.2783 | 4.89 | 8.498 | 3.8707
No | 102 | 183 | 285 | -2034.4324 | 8.7084 | 16.5179 | 3.2967 | 8.1866 | 4.0194
No | 102 | 184 | 286 | -2039.0426 | 8.8747 | 16.7899 | 4.6102 | 7.9069 | 4.1149
No | 102 | 185 | 287 | -2041.0305 | 9.0448 | 17.0894 | 1.9879 | 6.5981 | 5.184
No | 102 | 186 | 288 | -2044.3177 | 9.2316 | 17.4221 | 3.2872 | 5.2751 | 6.235
No | 102 | 187 | 289 | -2045.7753 | 9.4383 | 17.7155 | 1.4576 | 4.7448 | 6.4658
No | 102 | 188 | 290 | -2048.5206 | 9.6619 | 18.0424 | 2.7453 | 4.2029 | 6.675
No | 102 | 189 | 291 | -2050.2987 | 9.8629 | 18.4625 | 1.7782 | 4.5234 | 6.0611
No | 102 | 190 | 292 | -2053.2692 | 10.0721 | 18.899 | 2.9705 | 4.7487 | 5.5089
No | 102 | 191 | 293 | -2055.6118 | 10.2408 | 19.2181 | 2.3425 | 5.313 | 4.5245
No | 102 | 192 | 294 | -2058.9831 | 10.4064 | 19.5309 | 3.3714 | 5.7139 | 3.6871
No | 102 | 193 | 295 | -2061.4284 | 10.5903 | 19.861 | 2.4453 | 5.8167 | 3.2652
No | 102 | 194 | 296 | -2064.7838 | 10.7688 | 20.1804 | 3.3554 | 5.8007 | 2.9684
No | 102 | 195 | 297 | -2067.3519 | 10.9846 | 20.5454 | 2.5681 | 5.9234 | 2.5156
No | 102 | 196 | 298 | -2070.6828 | 11.1669 | 20.8435 | 3.3309 | 5.899 | 2.2206
No | 102 | 197 | 299 | -2073.1396 | 11.2819 | 21.0877 | 2.4568 | 5.7877 | 1.9668
No | 102 | 198 | 300 | -2076.2806 | 11.3569 | 21.2519 | 3.141 | 5.5978 | 1.8587
No | 102 | 199 | 301 | -2078.684 | 11.4848 | 21.5403 | 2.4034 | 5.5444 | 1.6679
No | 102 | 200 | 302 | -2081.8021 | 11.6045 | 21.8125 | 3.1181 | 5.5215 | 1.5266
No | 102 | 201 | 303 | -2084.0766 | 11.7355 | 22.1003 | 2.2745 | 5.3926 | 1.3671
No | 102 | 202 | 304 | -2087.0675 | 11.8697 | 22.3946 | 2.9909 | 5.2654 | 1.222
No | 102 | 203 | 305 | -2089.1975 | 12.0112 | 22.699 | 2.1299 | 5.1208 | 1.0788
No | 102 | 204 | 306 | -2092.0298 | 12.1582 | 23.0142 | 2.8324 | 4.9623 | 0.94307
No | 102 | 205 | 307 | -2093.9823 | 12.3118 | 23.3385 | 1.9525 | 4.7848 | 0.81618
No | 102 | 206 | 308 | -2096.6194 | 12.4706 | 23.673 | 2.6371 | 4.5896 | 0.69619
No | 102 | 207 | 309 | -2098.385 | 12.6366 | 24.0171 | 1.7655 | 4.4027 | 0.55878
No | 102 | 208 | 310 | -2100.8152 | 12.8059 | 24.3679 | 2.4303 | 4.1958 | 0.43117
No | 102 | 209 | 311 | -2102.4096 | 12.9736 | 24.7125 | 1.5944 | 4.0247 | 0.25823
No | 102 | 210 | 312 | -2104.6486 | 13.1415 | 25.0574 | 2.239 | 3.8334 | 0.098747
No | 102 | 211 | 313 | -2106.1015 | 13.3078 | 25.4001 | 1.4528 | 3.6918 | -0.10434
No | 102 | 212 | 314 | -2108.1806 | 13.4699 | 25.7345 | 2.0791 | 3.532 | -0.28939
No | 102 | 213 | 315 | -2109.5038 | 13.6371 | 26.0742 | 1.3232 | 3.4023 | -0.50243
No | 102 | 214 | 316 | -2111.4387 | 13.7955 | 26.3962 | 1.935 | 3.2582 | -0.69261
No | 102 | 215 | 317 | -2112.5872 | 13.9669 | 26.743 | 1.1485 | 3.0835 | -0.85772
No | 102 | 216 | 318 | -2114.3389 | 14.1248 | 27.0627 | 1.7517 | 2.9002 | -0.99639
No | 102 | 217 | 319 | -2115.2764 | 14.3029 | 27.4174 | 0.93747 | 2.6892 | -1.1322
No | 102 | 218 | 320 | -2116.815 | 14.4631 | 27.7365 | 1.5386 | 2.4761 | -1.2387
No | 102 | 219 | 321 | -2117.54 | 14.6416 | 28.0887 | 0.72495 | 2.2636 | -1.381
No | 102 | 220 | 322 | -2118.8704 | 14.798 | 28.3967 | 1.3304 | 2.0553 | -1.4918
No | 102 | 221 | 323 | -2119.4129 | 14.9624 | 28.7184 | 0.5425 | 1.8729 | -1.6616
No | 102 | 222 | 324 | -2120.5703 | 15.1007 | 28.9879 | 1.1574 | 1.6999 | -1.7966
No | 102 | 223 | 325 | -2120.9678 | 15.2526 | 29.2841 | 0.39756 | 1.555 | -1.9734
No | 102 | 224 | 326 | -2121.9932 | 15.3743 | 29.52 | 1.0254 | 1.423 | -2.1109
No | 102 | 225 | 327 | -2122.2688 | 15.5198 | 29.8035 | 0.27552 | 1.3009 | -2.285
No | 102 | 226 | 328 | -2123.1886 | 15.6323 | 30.0208 | 0.9198 | 1.1953 | -2.4153
No | 102 | 227 | 329 | -2123.3367 | 15.7744 | 30.2984 | 0.1481 | 1.0679 | -2.5714
No | 102 | 228 | 330 | -2124.1468 | 15.8817 | 30.5065 | 0.81012 | 0.95823 | -2.679
No | 102 | 230 | 332 | -2124.823 | 16.1141 | 30.9564 | 0.67815 | 0.67616 | -2.8826
No | 102 | 232 | 334 | -2125.1848 | 16.3175 | 31.3475 | 0.53107 | 0.36186 | -3.0182
No | 102 | 234 | 336 | -2125.2693 | 16.4879 | 31.6794 | 0.40427 | 0.084508 | -3.132
No | 102 | 242 | 344 | -2125.2002 | 17.0179 | 32.714 | 0.67905 | 0.50376 | -4.6471
No | 102 | 244 | 346 | -2125.6619 | 17.1741 | 33.0902 | 0.65083 | 0.46171 | -4.8757
No | 102 | 246 | 348 | -2125.8797 | 17.3176 | 33.4469 | 0.54368 | 0.21781 | -5.008
No | 102 | 248 | 350 | -2125.9348 | 17.4418 | 33.76 | 0.4819 | 0.055035 | -5.202
No | 102 | 256 | 358 | -2126.315 | 17.8258 | 34.7081 | 0.92053 | 0.7026 | -6.8198
Lr | 103 | 140 | 243 | -1784.3411 | -0.80937 | 0.52326 | 9.4916 | 18.2162 | 10.314
Lr | 103 | 142 | 245 | -1802.0417 | -0.38347 | 1.3265 | 9.2311 | 17.7007 | 10.0761
Lr | 103 | 144 | 247 | -1819.1456 | 0.059841 | 2.1679 | 8.925 | 17.1039 | 9.8696
Lr | 103 | 145 | 248 | -1827.0345 | 0.28637 | 2.6024 | 7.8889 | 16.8139 | 9.7498
Lr | 103 | 146 | 249 | -1835.6472 | 0.52031 | 3.0573 | 8.6128 | 16.5017 | 9.6305
Lr | 103 | 147 | 250 | -1843.238 | 0.76207 | 3.5277 | 7.5907 | 16.2035 | 9.4941
Lr | 103 | 148 | 251 | -1851.5291 | 1.0089 | 4.013 | 8.2911 | 15.8818 | 9.3609
Lr | 103 | 149 | 252 | -1858.7772 | 1.2653 | 4.5123 | 7.2482 | 15.5393 | 9.233
Lr | 103 | 150 | 253 | -1866.7052 | 1.5222 | 5.0163 | 7.928 | 15.1762 | 9.1109
Lr | 103 | 151 | 254 | -1873.5402 | 1.7711 | 5.5085 | 6.835 | 14.763 | 9.0247
Lr | 103 | 152 | 255 | -1881.0417 | 2.0145 | 5.9931 | 7.5015 | 14.3365 | 8.9472
Lr | 103 | 153 | 256 | -1887.4658 | 2.249 | 6.4573 | 6.424 | 13.9256 | 8.8659
Lr | 103 | 154 | 257 | -1894.5519 | 2.472 | 6.9025 | 7.0861 | 13.5102 | 8.7967
Lr | 103 | 155 | 258 | -1900.6599 | 2.7005 | 7.3566 | 6.108 | 13.1942 | 8.6485
Lr | 103 | 156 | 259 | -1907.4356 | 2.9122 | 7.7808 | 6.7757 | 12.8837 | 8.5138
Lr | 103 | 157 | 260 | -1913.3109 | 3.1533 | 8.2508 | 5.8753 | 12.651 | 8.2924
Lr | 103 | 158 | 261 | -1919.8718 | 3.3721 | 8.6811 | 6.5609 | 12.4362 | 8.083
Lr | 103 | 159 | 262 | -1925.5165 | 3.6191 | 9.1647 | 5.6447 | 12.2056 | 7.8436
Lr | 103 | 160 | 263 | -1931.8745 | 3.8379 | 9.5997 | 6.358 | 12.0027 | 7.6162
Lr | 103 | 161 | 264 | -1937.1565 | 4.0613 | 10.0487 | 5.282 | 11.64 | 7.4953
Lr | 103 | 162 | 265 | -1943.1826 | 4.2512 | 10.4403 | 6.0262 | 11.3081 | 7.3922
Lr | 103 | 163 | 266 | -1948.0048 | 4.4366 | 10.8185 | 4.8222 | 10.8483 | 7.403
Lr | 103 | 164 | 267 | -1953.6021 | 4.5846 | 11.1299 | 5.5972 | 10.4194 | 7.4403
Lr | 103 | 165 | 268 | -1958.0939 | 4.7498 | 11.4604 | 4.4919 | 10.0891 | 7.3924
Lr | 103 | 166 | 269 | -1963.3958 | 4.8729 | 11.7147 | 5.3019 | 9.7938 | 7.3764
Lr | 103 | 167 | 270 | -1967.7669 | 5.037 | 12.0274 | 4.3711 | 9.673 | 7.1666
Lr | 103 | 168 | 271 | -1972.992 | 5.1562 | 12.2608 | 5.2251 | 9.5962 | 6.9891
Lr | 103 | 169 | 272 | -1977.2843 | 5.3212 | 12.5566 | 4.2923 | 9.5173 | 6.7553
Lr | 103 | 170 | 273 | -1982.4823 | 5.4429 | 12.7796 | 5.198 | 9.4903 | 6.5489
Lr | 103 | 171 | 274 | -1986.8973 | 5.5194 | 12.9573 | 4.4149 | 9.613 | 6.1304
Lr | 103 | 172 | 275 | -1992.2783 | 5.5704 | 13.0907 | 5.381 | 9.796 | 5.7245
Lr | 103 | 173 | 276 | -1996.685 | 5.7389 | 13.3781 | 4.4067 | 9.7877 | 5.5549
Lr | 103 | 174 | 277 | -2002.11 | 5.8998 | 13.6488 | 5.425 | 9.8317 | 5.3776
Lr | 103 | 175 | 278 | -2006.3808 | 6.0624 | 13.9324 | 4.2708 | 9.6958 | 5.2261
Lr | 103 | 176 | 279 | -2011.7131 | 6.2196 | 14.2063 | 5.3324 | 9.6032 | 5.0481
Lr | 103 | 177 | 280 | -2015.7127 | 6.3846 | 14.4846 | 3.9996 | 9.332 | 5.0356
Lr | 103 | 178 | 281 | -2020.8275 | 6.5452 | 14.7578 | 5.1148 | 9.1144 | 4.9794
Lr | 103 | 179 | 282 | -2024.5605 | 6.6983 | 15.0066 | 3.733 | 8.8478 | 4.9676
Lr | 103 | 180 | 283 | -2029.4851 | 6.8475 | 15.2544 | 4.9246 | 8.6576 | 4.8846
Lr | 103 | 181 | 284 | -2033.2118 | 6.966 | 15.4432 | 3.7267 | 8.6512 | 4.6422
Lr | 103 | 182 | 285 | -2038.2191 | 7.0834 | 15.6417 | 5.0073 | 8.734 | 4.3117
Lr | 103 | 183 | 286 | -2041.6062 | 7.1738 | 15.8822 | 3.3871 | 8.3944 | 4.4623
Lr | 103 | 184 | 287 | -2046.3087 | 7.2661 | 16.1408 | 4.7025 | 8.0896 | 4.5687
Lr | 103 | 185 | 288 | -2048.4271 | 7.3966 | 16.4414 | 2.1184 | 6.8208 | 5.597
Lr | 103 | 186 | 289 | -2051.8472 | 7.5296 | 16.7612 | 3.4202 | 5.5385 | 6.6207
Lr | 103 | 187 | 290 | -2053.3997 | 7.6244 | 17.0628 | 1.5525 | 4.9726 | 6.8859
Lr | 103 | 188 | 291 | -2056.243 | 7.7224 | 17.3843 | 2.8433 | 4.3957 | 7.1431
Lr | 103 | 189 | 292 | -2058.1923 | 7.8935 | 17.7564 | 1.9493 | 4.7926 | 6.4447
Lr | 103 | 190 | 293 | -2061.3364 | 8.0672 | 18.1393 | 3.1442 | 5.0935 | 5.8222
Lr | 103 | 191 | 294 | -2063.81 | 8.1983 | 18.4391 | 2.4736 | 5.6177 | 4.9259
Lr | 103 | 192 | 295 | -2067.312 | 8.3289 | 18.7352 | 3.502 | 5.9755 | 4.1852
Lr | 103 | 193 | 296 | -2069.8957 | 8.4672 | 19.0575 | 2.5837 | 6.0856 | 3.7753
Lr | 103 | 194 | 297 | -2073.385 | 8.6012 | 19.37 | 3.4893 | 6.073 | 3.4917
Lr | 103 | 195 | 298 | -2076.293 | 8.9412 | 19.9258 | 2.908 | 6.3974 | 2.8451
Lr | 103 | 196 | 299 | -2079.9652 | 9.2824 | 20.4493 | 3.6721 | 6.5802 | 2.3498
Lr | 103 | 197 | 300 | -2082.4671 | 9.3274 | 20.6093 | 2.5019 | 6.174 | 2.2002
Lr | 103 | 198 | 301 | -2085.646 | 9.3655 | 20.7224 | 3.179 | 5.6809 | 2.1699
Lr | 103 | 199 | 302 | -2088.1135 | 9.4295 | 20.9143 | 2.4674 | 5.6464 | 2.0442
Lr | 103 | 200 | 303 | -2091.2742 | 9.4721 | 21.0767 | 3.1607 | 5.6282 | 1.9495
Lr | 103 | 201 | 304 | -2093.6901 | 9.6135 | 21.349 | 2.4159 | 5.5766 | 1.8091
Lr | 103 | 202 | 305 | -2096.8143 | 9.7468 | 21.6165 | 3.1242 | 5.5401 | 1.6832
Lr | 103 | 203 | 306 | -2099.0983 | 9.9008 | 21.9121 | 2.284 | 5.4082 | 1.5428
Lr | 103 | 204 | 307 | -2102.0901 | 10.0602 | 22.2184 | 2.9918 | 5.2757 | 1.4077
Lr | 103 | 205 | 308 | -2104.2022 | 10.2199 | 22.5317 | 2.1121 | 5.1039 | 1.284
Lr | 103 | 206 | 309 | -2107.006 | 10.3866 | 22.8572 | 2.8039 | 4.916 | 1.1656
Lr | 103 | 207 | 310 | -2108.9358 | 10.5508 | 23.1874 | 1.9298 | 4.7336 | 1.0346
Lr | 103 | 208 | 311 | -2111.538 | 10.7227 | 23.5287 | 2.6022 | 4.5319 | 0.91088
Lr | 103 | 209 | 312 | -2113.2996 | 10.89 | 23.8636 | 1.7616 | 4.3638 | 0.74879
Lr | 103 | 210 | 313 | -2115.7131 | 11.0645 | 24.206 | 2.4135 | 4.1752 | 0.59618
Lr | 103 | 211 | 314 | -2117.333 | 11.2316 | 24.5394 | 1.6199 | 4.0334 | 0.40297
Lr | 103 | 212 | 315 | -2119.5851 | 11.4045 | 24.8744 | 2.252 | 3.8719 | 0.22209
Lr | 103 | 213 | 316 | -2121.0727 | 11.5689 | 25.2061 | 1.4876 | 3.7396 | 0.021009
Lr | 103 | 214 | 317 | -2123.1752 | 11.7364 | 25.5319 | 2.1025 | 3.5901 | -0.16448
Lr | 103 | 215 | 318 | -2124.4976 | 11.9104 | 25.8773 | 1.3225 | 3.425 | -0.33102
Lr | 103 | 216 | 319 | -2126.4224 | 12.0834 | 26.2082 | 1.9247 | 3.2472 | -0.47909
Lr | 103 | 217 | 320 | -2127.5397 | 12.2633 | 26.5661 | 1.1173 | 3.042 | -0.61936
Lr | 103 | 218 | 321 | -2129.2516 | 12.4366 | 26.8996 | 1.7119 | 2.8292 | -0.73745
Lr | 103 | 219 | 322 | -2130.1491 | 12.6091 | 27.2507 | 0.89754 | 2.6094 | -0.87558
Lr | 103 | 220 | 323 | -2131.639 | 12.7687 | 27.5666 | 1.4899 | 2.3875 | -0.98711
Lr | 103 | 221 | 324 | -2132.3384 | 12.9256 | 27.8879 | 0.69937 | 2.1893 | -1.14
Lr | 103 | 222 | 325 | -2133.6337 | 13.0635 | 28.1642 | 1.2953 | 1.9947 | -1.2613
Lr | 103 | 223 | 326 | -2134.1757 | 13.2079 | 28.4605 | 0.542 | 1.8373 | -1.4253
Lr | 103 | 224 | 327 | -2135.3213 | 13.328 | 28.7023 | 1.1455 | 1.6875 | -1.5517
Lr | 103 | 225 | 328 | -2135.739 | 13.4702 | 28.99 | 0.41773 | 1.5633 | -1.7237
Lr | 103 | 226 | 329 | -2136.7722 | 13.5836 | 29.2159 | 1.0332 | 1.4509 | -1.8532
Lr | 103 | 227 | 330 | -2137.0633 | 13.7266 | 29.501 | 0.29113 | 1.3243 | -2.0144
Lr | 103 | 228 | 331 | -2137.9848 | 13.838 | 29.7197 | 0.92148 | 1.2126 | -2.1285
Lr | 103 | 229 | 332 | -2138.1204 | 13.9756 | 29.9916 | 0.13562 | 1.0571 | -2.2581
Lr | 103 | 230 | 333 | -2138.9033 | 14.0803 | 30.1944 | 0.78287 | 0.91849 | -2.3382
Lr | 103 | 232 | 335 | -2139.4883 | 14.3034 | 30.6209 | 0.62618 | 0.58496 | -2.4794
Lr | 103 | 234 | 337 | -2139.7693 | 14.5 | 30.9878 | 0.48625 | 0.28105 | -2.602
Lr | 103 | 236 | 339 | -2139.8291 | 14.6791 | 31.3117 | 0.39188 | 0.059783 | -2.7476
Lr | 103 | 242 | 345 | -2140.1932 | 14.993 | 32.0109 | 0.65645 | 0.4659 | -4.0779
Lr | 103 | 244 | 347 | -2140.8952 | 15.2333 | 32.4074 | 0.77633 | 0.70204 | -4.4129
Lr | 103 | 246 | 349 | -2141.3396 | 15.4599 | 32.7774 | 0.66199 | 0.44438 | -4.5517
Lr | 103 | 248 | 351 | -2141.6096 | 15.6749 | 33.1167 | 0.59359 | 0.27003 | -4.7475
Lr | 103 | 250 | 353 | -2141.7975 | 15.8774 | 33.4419 | 0.57493 | 0.18788 | -5.0046
Lr | 103 | 252 | 355 | -2141.8705 | 16.0599 | 33.7318 | 0.5444 | 0.073004 | -5.2149
Lr | 103 | 256 | 359 | -2142.6367 | 16.3217 | 34.1474 | 0.99387 | 0.84792 | -6.4642
Rf | 104 | 141 | 245 | -1793.5852 | 0.77462 | 0.17493 | 8.6384 | 18.295 | 10.5789
Rf | 104 | 142 | 246 | -1802.9917 | 0.95002 | 0.56655 | 9.4065 | 18.045 | 10.4587
Rf | 104 | 143 | 247 | -1811.3526 | 1.132 | 0.96637 | 8.3608 | 17.7673 | 10.3577
Rf | 104 | 144 | 248 | -1820.4671 | 1.3215 | 1.3814 | 9.1145 | 17.4754 | 10.2581
Rf | 104 | 145 | 249 | -1828.5498 | 1.5153 | 1.8017 | 8.0827 | 17.1972 | 10.1364
Rf | 104 | 146 | 250 | -1837.3638 | 1.7166 | 2.2369 | 8.814 | 16.8967 | 10.0219
Rf | 104 | 147 | 251 | -1845.1688 | 1.9309 | 2.6929 | 7.805 | 16.619 | 9.8793
Rf | 104 | 148 | 252 | -1853.6793 | 2.1502 | 3.1591 | 8.5105 | 16.3155 | 9.7476
Rf | 104 | 149 | 253 | -1861.1619 | 2.3847 | 3.65 | 7.4826 | 15.9931 | 9.614
Rf | 104 | 150 | 254 | -1869.3248 | 2.6196 | 4.1418 | 8.1629 | 15.6455 | 9.4953
Rf | 104 | 151 | 255 | -1876.3963 | 2.8561 | 4.6272 | 7.0715 | 15.2344 | 9.4156
Rf | 104 | 152 | 256 | -1884.129 | 3.0872 | 5.1018 | 7.7326 | 14.8042 | 9.3541
Rf | 104 | 153 | 257 | -1890.7849 | 3.3192 | 5.5681 | 6.6559 | 14.3886 | 9.2842
Rf | 104 | 154 | 258 | -1898.0915 | 3.5396 | 6.0116 | 7.3066 | 13.9626 | 9.2357
Rf | 104 | 155 | 259 | -1904.4366 | 3.7766 | 6.4772 | 6.345 | 13.6516 | 9.0802
Rf | 104 | 156 | 260 | -1911.4324 | 3.9968 | 6.909 | 6.9958 | 13.3409 | 8.9475
Rf | 104 | 157 | 261 | -1917.5541 | 4.2432 | 7.3965 | 6.1217 | 13.1176 | 8.7053
Rf | 104 | 158 | 262 | -1924.3392 | 4.4674 | 7.8395 | 6.7851 | 12.9068 | 8.4842
Rf | 104 | 159 | 263 | -1930.235 | 4.7185 | 8.3376 | 5.8958 | 12.6809 | 8.2226
Rf | 104 | 160 | 264 | -1936.8161 | 4.9415 | 8.7795 | 6.581 | 12.4769 | 7.9837
Rf | 104 | 161 | 265 | -1942.3378 | 5.1813 | 9.2426 | 5.5217 | 12.1027 | 7.8597
Rf | 104 | 162 | 266 | -1948.5703 | 5.3876 | 9.6389 | 6.2325 | 11.7542 | 7.7663
Rf | 104 | 163 | 267 | -1953.5977 | 5.5929 | 10.0295 | 5.0274 | 11.2599 | 7.7975
Rf | 104 | 164 | 268 | -1959.3628 | 5.7607 | 10.3453 | 5.7651 | 10.7925 | 7.8686
Rf | 104 | 165 | 269 | -1964.0443 | 5.9504 | 10.7002 | 4.6816 | 10.4466 | 7.8239
Rf | 104 | 166 | 270 | -1969.4938 | 6.098 | 10.971 | 5.4495 | 10.1311 | 7.8237
Rf | 104 | 167 | 271 | -1974.0374 | 6.2704 | 11.3074 | 4.5435 | 9.993 | 7.6068
Rf | 104 | 168 | 272 | -1979.39 | 6.398 | 11.5542 | 5.3526 | 9.8962 | 7.4329
Rf | 104 | 169 | 273 | -1983.8349 | 6.5506 | 11.8718 | 4.4449 | 9.7975 | 7.1951
Rf | 104 | 170 | 274 | -1989.1422 | 6.6599 | 12.1027 | 5.3073 | 9.7522 | 6.9936
Rf | 104 | 171 | 275 | -1993.6118 | 6.7145 | 12.2339 | 4.4696 | 9.7769 | 6.6513
Rf | 104 | 172 | 276 | -1999.0219 | 6.7436 | 12.314 | 5.4101 | 9.8797 | 6.3176
Rf | 104 | 173 | 277 | -2003.5568 | 6.8718 | 12.6107 | 4.5349 | 9.945 | 6.1211
Rf | 104 | 174 | 278 | -2009.1024 | 6.9924 | 12.8922 | 5.5456 | 10.0805 | 5.9055
Rf | 104 | 175 | 279 | -2013.502 | 7.1213 | 13.1836 | 4.3996 | 9.9452 | 5.7441
Rf | 104 | 176 | 280 | -2018.9579 | 7.2447 | 13.4644 | 5.4558 | 9.8555 | 5.5523
Rf | 104 | 177 | 281 | -2023.088 | 7.3753 | 13.7599 | 4.1302 | 9.586 | 5.5303
Rf | 104 | 178 | 282 | -2028.3289 | 7.5014 | 14.0466 | 5.2409 | 9.3711 | 5.4646
Rf | 104 | 179 | 283 | -2032.175 | 7.6144 | 14.3128 | 3.846 | 9.0869 | 5.4531
Rf | 104 | 180 | 284 | -2037.2085 | 7.7234 | 14.5708 | 5.0336 | 8.8796 | 5.3738
Rf | 104 | 181 | 285 | -2041.0359 | 7.8241 | 14.7901 | 3.8273 | 8.8609 | 5.1263
Rf | 104 | 182 | 286 | -2046.1426 | 7.9235 | 15.0069 | 5.1068 | 8.9341 | 4.795
Rf | 104 | 183 | 287 | -2049.686 | 8.0798 | 15.2536 | 3.5433 | 8.6501 | 4.8598
Rf | 104 | 184 | 288 | -2054.5466 | 8.2379 | 15.504 | 4.8606 | 8.4039 | 4.8891
Rf | 104 | 185 | 289 | -2056.8429 | 8.4158 | 15.8124 | 2.2963 | 7.1569 | 5.8895
Rf | 104 | 186 | 290 | -2060.4435 | 8.5963 | 16.1258 | 3.6006 | 5.897 | 6.8991
Rf | 104 | 187 | 291 | -2062.2111 | 8.8114 | 16.4358 | 1.7675 | 5.3682 | 7.1194
Rf | 104 | 188 | 292 | -2065.2725 | 9.0295 | 16.7519 | 3.0614 | 4.829 | 7.3452
Rf | 104 | 189 | 293 | -2067.371 | 9.1787 | 17.0722 | 2.0984 | 5.1599 | 6.7043
Rf | 104 | 190 | 294 | -2070.6668 | 9.3303 | 17.3976 | 3.2958 | 5.3943 | 6.1538
Rf | 104 | 191 | 295 | -2073.3026 | 9.4926 | 17.6908 | 2.6358 | 5.9316 | 5.2961
Rf | 104 | 192 | 296 | -2076.9664 | 9.6544 | 17.9833 | 3.6638 | 6.2996 | 4.6028
Rf | 104 | 193 | 297 | -2079.727 | 9.8314 | 18.2986 | 2.7606 | 6.4244 | 4.1847
Rf | 104 | 194 | 298 | -2083.3889 | 10.0039 | 18.6051 | 3.6619 | 6.4225 | 3.8942
Rf | 104 | 195 | 299 | -2086.6995 | 10.4064 | 19.3476 | 3.3105 | 6.9724 | 3.0289
Rf | 104 | 196 | 300 | -2090.7753 | 10.8101 | 20.0925 | 4.0758 | 7.3863 | 2.3085
Rf | 104 | 197 | 301 | -2093.3157 | 10.8487 | 20.1761 | 2.5405 | 6.6163 | 2.3361
Rf | 104 | 198 | 302 | -2096.5263 | 10.8802 | 20.2457 | 3.2105 | 5.751 | 2.4565
Rf | 104 | 199 | 303 | -2099.0338 | 10.9203 | 20.3498 | 2.5075 | 5.718 | 2.4058
Rf | 104 | 200 | 304 | -2102.2132 | 10.939 | 20.4111 | 3.1794 | 5.6869 | 2.3674
Rf | 104 | 201 | 305 | -2104.7339 | 11.0438 | 20.6573 | 2.5207 | 5.7001 | 2.2501
Rf | 104 | 202 | 306 | -2107.955 | 11.1407 | 20.8875 | 3.2211 | 5.7418 | 2.1471
Rf | 104 | 203 | 307 | -2110.3689 | 11.2706 | 21.1715 | 2.4139 | 5.635 | 2.0077
Rf | 104 | 204 | 308 | -2113.496 | 11.4059 | 21.4662 | 3.1271 | 5.541 | 1.8715
Rf | 104 | 205 | 309 | -2115.7481 | 11.5459 | 21.7658 | 2.2521 | 5.3791 | 1.7494
Rf | 104 | 206 | 310 | -2118.6989 | 11.6929 | 22.0795 | 2.9509 | 5.2029 | 1.6309
Rf | 104 | 207 | 311 | -2120.7773 | 11.8414 | 22.3923 | 2.0783 | 5.0292 | 1.505
Rf | 104 | 208 | 312 | -2123.5357 | 11.9977 | 22.7204 | 2.7584 | 4.8367 | 1.3838
Rf | 104 | 209 | 313 | -2125.4514 | 12.1518 | 23.0418 | 1.9158 | 4.6742 | 1.2335
Rf | 104 | 210 | 314 | -2128.0264 | 12.3133 | 23.3778 | 2.575 | 4.4908 | 1.0888
Rf | 104 | 211 | 315 | -2129.8005 | 12.4674 | 23.699 | 1.774 | 4.349 | 0.90917
Rf | 104 | 212 | 316 | -2132.2125 | 12.6274 | 24.0319 | 2.412 | 4.186 | 0.73615
Rf | 104 | 213 | 317 | -2133.8553 | 12.7826 | 24.3515 | 1.6428 | 4.0548 | 0.54621
Rf | 104 | 214 | 318 | -2136.116 | 12.9408 | 24.6773 | 2.2607 | 3.9035 | 0.3646
Rf | 104 | 215 | 319 | -2137.6038 | 13.1062 | 25.0166 | 1.4878 | 3.7486 | 0.19994
Rf | 104 | 216 | 320 | -2139.693 | 13.2706 | 25.354 | 2.0892 | 3.577 | 0.045759
Rf | 104 | 217 | 321 | -2140.9848 | 13.4452 | 25.7084 | 1.2919 | 3.381 | -0.097589
Rf | 104 | 218 | 322 | -2142.8648 | 13.6132 | 26.0498 | 1.8799 | 3.1718 | -0.22583
Rf | 104 | 219 | 323 | -2143.9347 | 13.7856 | 26.3948 | 1.07 | 2.9499 | -0.35835
Rf | 104 | 220 | 324 | -2145.5841 | 13.945 | 26.7137 | 1.6493 | 2.7193 | -0.46906
Rf | 104 | 221 | 325 | -2146.443 | 14.1046 | 27.0301 | 0.85894 | 2.5083 | -0.60304
Rf | 104 | 222 | 326 | -2147.8789 | 14.2452 | 27.3086 | 1.4359 | 2.2948 | -0.70856
Rf | 104 | 223 | 327 | -2148.5713 | 14.3956 | 27.6035 | 0.69244 | 2.1284 | -0.8585
Rf | 104 | 224 | 328 | -2149.843 | 14.5217 | 27.8498 | 1.2717 | 1.9641 | -0.97272
Rf | 104 | 225 | 329 | -2150.41 | 14.671 | 28.1412 | 0.56699 | 1.8386 | -1.1422
Rf | 104 | 226 | 330 | -2151.5637 | 14.7915 | 28.3751 | 1.1537 | 1.7207 | -1.2704
Rf | 104 | 227 | 331 | -2152.0061 | 14.9428 | 28.6695 | 0.44248 | 1.5961 | -1.4374
Rf | 104 | 228 | 332 | -2153.0473 | 15.0625 | 28.9005 | 1.0412 | 1.4836 | -1.5587
Rf | 104 | 229 | 333 | -2153.3306 | 15.2102 | 29.1858 | 0.28327 | 1.3244 | -1.6939
Rf | 104 | 230 | 334 | -2154.2282 | 15.3249 | 29.4053 | 0.89766 | 1.1809 | -1.7814
Rf | 104 | 231 | 335 | -2154.3251 | 15.463 | 29.6713 | 0.096851 | 0.99452 | -1.8803
Rf | 104 | 232 | 336 | -2155.0564 | 15.5682 | 29.8716 | 0.73135 | 0.8282 | -1.9335
Rf | 104 | 234 | 338 | -2155.555 | 15.7857 | 30.2856 | 0.57871 | 0.49854 | -2.0702
Rf | 104 | 236 | 340 | -2155.8034 | 15.9743 | 30.6534 | 0.46959 | 0.24841 | -2.2341
Rf | 104 | 238 | 342 | -2155.9193 | 16.1342 | 30.9829 | 0.42562 | 0.11589 | -2.4693
Rf | 104 | 240 | 344 | -2156.0043 | 16.277 | 31.3079 | 0.44047 | 0.085027 | -2.7679
Rf | 104 | 242 | 346 | -2156.4926 | 16.2994 | 31.2924 | 0.66397 | 0.48829 | -3.4961
Rf | 104 | 243 | 347 | -2156.4991 | 16.3802 | 31.488 | 0.006481 | 0.67045 | -3.6779
Rf | 104 | 244 | 348 | -2157.3668 | 16.4716 | 31.7049 | 0.86776 | 0.87424 | -3.8666
Rf | 104 | 246 | 350 | -2157.9665 | 16.6269 | 32.0868 | 0.74467 | 0.59969 | -4.0046
Rf | 104 | 248 | 352 | -2158.3797 | 16.7701 | 32.445 | 0.66938 | 0.41323 | -4.2
Rf | 104 | 250 | 354 | -2158.7157 | 16.9182 | 32.7957 | 0.65218 | 0.336 | -4.481
Rf | 104 | 252 | 356 | -2158.9149 | 17.0444 | 33.1042 | 0.60935 | 0.19911 | -4.6948
Rf | 104 | 254 | 358 | -2158.9782 | 17.1894 | 33.3658 | 0.57812 | 0.063333 | -4.8676
Rf | 104 | 256 | 360 | -2159.8809 | 17.2443 | 33.5659 | 1.022 | 0.90274 | -5.9685
Db | 105 | 144 | 249 | -1819.6201 | -0.84696 | 0.47455 | 9.3299 | 17.9006 | 10.7216
Db | 105 | 146 | 251 | -1836.9688 | -0.39497 | 1.3216 | 9.0419 | 17.3487 | 10.4767
Db | 105 | 148 | 253 | -1853.7726 | 0.09329 | 2.2435 | 8.7548 | 16.8037 | 10.1747
Db | 105 | 149 | 254 | -1861.5104 | 0.34846 | 2.7331 | 7.7378 | 16.4926 | 10.0276
Db | 105 | 150 | 255 | -1869.9244 | 0.59958 | 3.2192 | 8.414 | 16.1518 | 9.9047
Db | 105 | 151 | 256 | -1877.249 | 0.8527 | 3.7088 | 7.3246 | 15.7387 | 9.8282
Db | 105 | 152 | 257 | -1885.2239 | 1.0949 | 4.1821 | 7.9748 | 15.2995 | 9.7814
Db | 105 | 153 | 258 | -1892.1269 | 1.342 | 4.6611 | 6.9031 | 14.8779 | 9.7133
Db | 105 | 154 | 259 | -1899.6619 | 1.5704 | 5.11 | 7.535 | 14.4381 | 9.6798
Db | 105 | 155 | 260 | -1906.2541 | 1.8175 | 5.5942 | 6.5922 | 14.1272 | 9.5117
Db | 105 | 156 | 261 | -1913.4703 | 2.038 | 6.0347 | 7.2162 | 13.8084 | 9.3816
Db | 105 | 157 | 262 | -1919.8511 | 2.297 | 6.5402 | 6.3808 | 13.597 | 9.1088
Db | 105 | 158 | 263 | -1926.8603 | 2.5211 | 6.9885 | 7.0092 | 13.39 | 8.8753
Db | 105 | 159 | 264 | -1933.0253 | 2.7903 | 7.5088 | 6.165 | 13.1742 | 8.5856
Db | 105 | 160 | 265 | -1939.834 | 3.018 | 7.9595 | 6.8087 | 12.9737 | 8.3378
Db | 105 | 161 | 266 | -1945.5999 | 3.2621 | 8.4434 | 5.7659 | 12.5746 | 8.2166
Db | 105 | 162 | 267 | -1952.0308 | 3.4606 | 8.8482 | 6.4309 | 12.1968 | 8.1437
Db | 105 | 163 | 268 | -1957.2658 | 3.6681 | 9.261 | 5.235 | 11.6659 | 8.1906
Db | 105 | 164 | 269 | -1963.1909 | 3.8281 | 9.5888 | 5.925 | 11.16 | 8.2918
Db | 105 | 165 | 270 | -1968.057 | 4.0127 | 9.9631 | 4.8661 | 10.7912 | 8.2478
Db | 105 | 166 | 271 | -1973.6431 | 4.1492 | 10.2472 | 5.5861 | 10.4522 | 8.259
Db | 105 | 167 | 272 | -1978.3669 | 4.3296 | 10.6 | 4.7239 | 10.3099 | 8.027
Db | 105 | 168 | 273 | -1983.851 | 4.461 | 10.859 | 5.4841 | 10.208 | 7.8448
Db | 105 | 169 | 274 | -1988.465 | 4.6301 | 11.1808 | 4.614 | 10.0981 | 7.6019
Db | 105 | 170 | 275 | -1993.8911 | 4.7489 | 11.4088 | 5.4261 | 10.0401 | 7.4009
Db | 105 | 171 | 276 | -1998.4515 | 4.8397 | 11.5542 | 4.5604 | 9.9864 | 7.1328
Db | 105 | 172 | 277 | -2003.9 | 4.8781 | 11.6217 | 5.4485 | 10.0089 | 6.8823
Db | 105 | 173 | 278 | -2008.5878 | 5.031 | 11.9029 | 4.6878 | 10.1363 | 6.6094
Db | 105 | 174 | 279 | -2014.2564 | 5.1541 | 12.1465 | 5.6686 | 10.3564 | 6.3218
Db | 105 | 175 | 280 | -2018.8301 | 5.3281 | 12.4494 | 4.5737 | 10.2423 | 6.1548
Db | 105 | 176 | 281 | -2024.4548 | 5.4969 | 12.7417 | 5.6247 | 10.1984 | 5.9552
Db | 105 | 177 | 282 | -2028.7576 | 5.6695 | 13.0448 | 4.3028 | 9.9274 | 5.9232
Db | 105 | 178 | 283 | -2034.1647 | 5.8358 | 13.3372 | 5.4071 | 9.7099 | 5.8484
Db | 105 | 179 | 284 | -2038.1824 | 6.0074 | 13.6218 | 4.0176 | 9.4248 | 5.8304
Db | 105 | 180 | 285 | -2043.3778 | 6.1693 | 13.8927 | 5.1955 | 9.2131 | 5.7496
Db | 105 | 181 | 286 | -2047.3476 | 6.3117 | 14.1358 | 3.9698 | 9.1653 | 5.5129
Db | 105 | 182 | 287 | -2052.5852 | 6.4426 | 14.3661 | 5.2376 | 9.2074 | 5.1999
Db | 105 | 183 | 288 | -2056.226 | 6.54 | 14.6198 | 3.6408 | 8.8784 | 5.2858
Db | 105 | 184 | 289 | -2061.1727 | 6.6262 | 14.864 | 4.9468 | 8.5875 | 5.3464
Db | 105 | 185 | 290 | -2063.5997 | 6.7568 | 15.1726 | 2.427 | 7.3737 | 6.3065
Db | 105 | 186 | 291 | -2067.3207 | 6.8771 | 15.4734 | 3.721 | 6.1479 | 7.288
Db | 105 | 187 | 292 | -2069.1888 | 6.9777 | 15.7891 | 1.8681 | 5.5891 | 7.5383
Db | 105 | 188 | 293 | -2072.3412 | 7.0687 | 16.0982 | 3.1524 | 5.0205 | 7.8061
Db | 105 | 189 | 294 | -2074.5854 | 7.2145 | 16.3932 | 2.2443 | 5.3966 | 7.1143
Db | 105 | 190 | 295 | -2078.0228 | 7.356 | 16.6864 | 3.4374 | 5.6816 | 6.5201
Db | 105 | 191 | 296 | -2080.7684 | 7.4658 | 16.9584 | 2.7456 | 6.183 | 5.7238
Db | 105 | 192 | 297 | -2084.5433 | 7.5769 | 17.2313 | 3.7749 | 6.5205 | 5.0931
Db | 105 | 193 | 298 | -2087.4308 | 7.7037 | 17.5351 | 2.8874 | 6.6623 | 4.6792
Db | 105 | 194 | 299 | -2091.2175 | 7.8285 | 17.8325 | 3.7867 | 6.6742 | 4.3945
Db | 105 | 195 | 300 | -2094.407 | 7.7075 | 18.1139 | 3.1895 | 6.9762 | 3.7887
Db | 105 | 196 | 301 | -2098.3868 | 7.6115 | 18.4216 | 3.9798 | 7.1693 | 3.2982
Db | 105 | 197 | 302 | -2101.4447 | 8.129 | 18.9777 | 3.058 | 7.0378 | 3.1483
Db | 105 | 198 | 303 | -2105.2 | 8.6737 | 19.5539 | 3.7552 | 6.8132 | 3.0652
Db | 105 | 199 | 304 | -2107.7678 | 8.7341 | 19.6543 | 2.5679 | 6.3231 | 2.9992
Db | 105 | 200 | 305 | -2110.998 | 8.7848 | 19.7238 | 3.2302 | 5.7981 | 2.948
Db | 105 | 201 | 306 | -2113.5979 | 8.864 | 19.9079 | 2.5999 | 5.8301 | 2.8155
Db | 105 | 202 | 307 | -2116.8952 | 8.9402 | 20.0809 | 3.2973 | 5.8972 | 2.679
Db | 105 | 203 | 308 | -2119.4529 | 9.084 | 20.3546 | 2.5577 | 5.855 | 2.5371
Db | 105 | 204 | 309 | -2122.7347 | 9.2387 | 20.6447 | 3.2818 | 5.8395 | 2.3796
Db | 105 | 205 | 310 | -2125.129 | 9.3809 | 20.9268 | 2.3943 | 5.6761 | 2.2693
Db | 105 | 206 | 311 | -2128.2318 | 9.5329 | 21.2258 | 3.1028 | 5.4971 | 2.1582
Db | 105 | 207 | 312 | -2130.4523 | 9.6751 | 21.5165 | 2.2205 | 5.3233 | 2.0498
Db | 105 | 208 | 313 | -2133.3616 | 9.826 | 21.8237 | 2.9093 | 5.1298 | 1.9444
Db | 105 | 209 | 314 | -2135.4165 | 9.9651 | 22.1169 | 2.0549 | 4.9642 | 1.8193
Db | 105 | 210 | 315 | -2138.1378 | 10.1114 | 22.4247 | 2.7213 | 4.7762 | 1.7001
Db | 105 | 211 | 316 | -2140.053 | 10.2525 | 22.7199 | 1.9151 | 4.6365 | 1.5466
Db | 105 | 212 | 317 | -2142.6106 | 10.3981 | 23.0255 | 2.5576 | 4.4727 | 1.4026
Db | 105 | 213 | 318 | -2144.4036 | 10.5483 | 23.3309 | 1.793 | 4.3506 | 1.2295
Db | 105 | 214 | 319 | -2146.8152 | 10.6993 | 23.6401 | 2.4117 | 4.2047 | 1.0698
Db | 105 | 215 | 320 | -2148.4707 | 10.8669 | 23.973 | 1.6554 | 4.0671 | 0.902
Db | 105 | 216 | 321 | -2150.7232 | 11.0303 | 24.3009 | 2.2526 | 3.908 | 0.75192
Db | 105 | 217 | 322 | -2152.1993 | 11.2145 | 24.6596 | 1.476 | 3.7286 | 0.59835
Db | 105 | 218 | 323 | -2154.2541 | 11.3893 | 25.0025 | 2.0548 | 3.5309 | 0.46825
Db | 105 | 219 | 324 | -2155.5106 | 11.5759 | 25.3615 | 1.2565 | 3.3113 | 0.32904
Db | 105 | 220 | 325 | -2157.3322 | 11.7481 | 25.6931 | 1.8216 | 3.0781 | 0.2194
Db | 105 | 221 | 326 | -2158.3684 | 11.9254 | 26.0299 | 1.0362 | 2.8577 | 0.080749
Db | 105 | 222 | 327 | -2159.9624 | 12.0834 | 26.3286 | 1.594 | 2.6302 | -0.023324
Db | 105 | 223 | 328 | -2160.8216 | 12.2503 | 26.6459 | 0.85929 | 2.4533 | -0.18324
Db | 105 | 224 | 329 | -2162.2372 | 12.3942 | 26.916 | 1.4156 | 2.2749 | -0.30349
Db | 105 | 225 | 330 | -2162.9709 | 12.5609 | 27.2319 | 0.73368 | 2.1493 | -0.49518
Db | 105 | 226 | 331 | -2164.265 | 12.7013 | 27.4928 | 1.2941 | 2.0278 | -0.64372
Db | 105 | 227 | 332 | -2164.8747 | 12.8686 | 27.8114 | 0.60975 | 1.9038 | -0.83575
Db | 105 | 228 | 333 | -2166.0548 | 13.0075 | 28.07 | 1.1801 | 1.7898 | -0.98259
Db | 105 | 229 | 334 | -2166.5012 | 13.1707 | 28.3808 | 0.44645 | 1.6265 | -1.1379
Db | 105 | 230 | 335 | -2167.5325 | 13.3043 | 28.6293 | 1.0313 | 1.4778 | -1.2477
Db | 105 | 231 | 336 | -2167.7805 | 13.4554 | 28.9184 | 0.24795 | 1.2793 | -1.3601
Db | 105 | 232 | 337 | -2168.6328 | 13.5763 | 29.1445 | 0.85225 | 1.1002 | -1.4295
Db | 105 | 233 | 338 | -2168.6851 | 13.7089 | 29.4021 | 0.052379 | 0.90463 | -1.5231
Db | 105 | 234 | 339 | -2169.3666 | 13.8117 | 29.5973 | 0.6815 | 0.73388 | -1.5784
Db | 105 | 236 | 341 | -2169.8181 | 14.0147 | 29.989 | 0.55624 | 0.45144 | -1.7488
Db | 105 | 238 | 343 | -2170.1255 | 14.2063 | 30.3405 | 0.50595 | 0.30747 | -1.9965
Db | 105 | 240 | 345 | -2170.4026 | 14.3983 | 30.6753 | 0.52021 | 0.27703 | -2.3175
Db | 105 | 242 | 347 | -2170.8469 | 14.3543 | 30.6537 | 0.63414 | 0.44431 | -2.8196
Db | 105 | 243 | 348 | -2170.9545 | 14.4554 | 30.8356 | 0.1076 | 0.74173 | -3.1178
Db | 105 | 244 | 349 | -2171.9285 | 14.5617 | 31.0333 | 0.97407 | 1.0817 | -3.4354
Db | 105 | 246 | 351 | -2172.772 | 14.8054 | 31.4324 | 0.87034 | 0.8434 | -3.5767
Db | 105 | 248 | 353 | -2173.4174 | 15.0377 | 31.8078 | 0.78798 | 0.64548 | -3.7778
Db | 105 | 250 | 355 | -2173.971 | 15.2552 | 32.1735 | 0.76143 | 0.55352 | -4.0613
Db | 105 | 252 | 357 | -2174.3748 | 15.4599 | 32.5043 | 0.7102 | 0.40382 | -4.2773
Db | 105 | 254 | 359 | -2174.5981 | 15.6199 | 32.8094 | 0.65436 | 0.22335 | -4.4276
Db | 105 | 256 | 361 | -2175.6507 | 15.7698 | 33.0141 | 1.0925 | 1.0526 | -5.562
Db | 105 | 258 | 363 | -2175.6972 | 15.8983 | 33.3084 | 0.59084 | 0.046418 | -4.7605
Sg | 106 | 145 | 251 | -1828.5799 | 0.65304 | 0.030135 | 8.4984 | 18.0096 | 11.0726
Sg | 106 | 146 | 252 | -1837.8174 | 0.84851 | 0.45354 | 9.2374 | 17.7358 | 10.9497
Sg | 106 | 147 | 253 | -1846.0781 | 1.0604 | 0.90933 | 8.2608 | 17.4982 | 10.7717
Sg | 106 | 148 | 254 | -1855.0452 | 1.2726 | 1.3659 | 8.9671 | 17.2278 | 10.6186
Sg | 106 | 149 | 255 | -1863.0092 | 1.4988 | 1.8472 | 7.964 | 16.931 | 10.4597
Sg | 106 | 150 | 256 | -1871.6453 | 1.7209 | 2.3205 | 8.6362 | 16.6001 | 10.334
Sg | 106 | 151 | 257 | -1879.2024 | 1.9533 | 2.8061 | 7.5571 | 16.1932 | 10.2595
Sg | 106 | 152 | 258 | -1887.3987 | 2.1749 | 3.2697 | 8.1963 | 15.7534 | 10.2261
Sg | 106 | 153 | 259 | -1894.5392 | 2.4123 | 3.7543 | 7.1405 | 15.3369 | 10.1571
Sg | 106 | 154 | 260 | -1902.293 | 2.6311 | 4.2015 | 7.7538 | 14.8943 | 10.1359
Sg | 106 | 155 | 261 | -1909.1358 | 2.8817 | 4.6993 | 6.8428 | 14.5966 | 9.9491
Sg | 106 | 156 | 262 | -1916.576 | 3.1056 | 5.1436 | 7.4401 | 14.2829 | 9.8156
Sg | 106 | 157 | 263 | -1923.2148 | 3.3636 | 5.6606 | 6.6388 | 14.0789 | 9.5218
Sg | 106 | 158 | 264 | -1930.447 | 3.5867 | 6.1078 | 7.2322 | 13.8711 | 9.2854
Sg | 106 | 159 | 265 | -1936.8796 | 3.8543 | 6.6446 | 6.4326 | 13.6649 | 8.9745
Sg | 106 | 160 | 266 | -1943.9145 | 4.0804 | 7.0984 | 7.0348 | 13.4674 | 8.7247
Sg | 106 | 161 | 267 | -1949.9391 | 4.3392 | 7.6014 | 6.0247 | 13.0595 | 8.5959
Sg | 106 | 162 | 268 | -1956.5832 | 4.5523 | 8.0129 | 6.644 | 12.6687 | 8.5329
Sg | 106 | 163 | 269 | -1962.0436 | 4.7777 | 8.4459 | 5.4604 | 12.1044 | 8.5942
Sg | 106 | 164 | 270 | -1968.1464 | 4.9555 | 8.7836 | 6.1028 | 11.5632 | 8.7239
Sg | 106 | 165 | 271 | -1973.2289 | 5.1719 | 9.1845 | 5.0825 | 11.1853 | 8.6688
Sg | 106 | 166 | 272 | -1978.9833 | 5.3402 | 9.4895 | 5.7544 | 10.8369 | 8.6795
Sg | 106 | 167 | 273 | -1983.9064 | 5.5395 | 9.8691 | 4.9231 | 10.6776 | 8.4379
Sg | 106 | 168 | 274 | -1989.5409 | 5.6898 | 10.1509 | 5.6344 | 10.5576 | 8.253
Sg | 106 | 169 | 275 | -1994.3215 | 5.8564 | 10.4866 | 4.7806 | 10.415 | 8.0159
Sg | 106 | 170 | 276 | -1999.8639 | 5.9728 | 10.7217 | 5.5424 | 10.323 | 7.8261
Sg | 106 | 171 | 277 | -2004.4917 | 6.0402 | 10.8799 | 4.6278 | 10.1702 | 7.6432
Sg | 106 | 172 | 278 | -2009.9552 | 6.0552 | 10.9334 | 5.4636 | 10.0913 | 7.487
Sg | 106 | 173 | 279 | -2014.7515 | 6.1637 | 11.1947 | 4.7963 | 10.2599 | 7.1602
Sg | 106 | 174 | 280 | -2020.4988 | 6.2423 | 11.3964 | 5.7472 | 10.5435 | 6.8231
Sg | 106 | 175 | 281 | -2025.2127 | 6.3826 | 11.7107 | 4.714 | 10.4612 | 6.6441
Sg | 106 | 176 | 282 | -2030.9724 | 6.5176 | 12.0145 | 5.7597 | 10.4736 | 6.43
Sg | 106 | 177 | 283 | -2035.4169 | 6.6593 | 12.3289 | 4.4445 | 10.2042 | 6.3851
Sg | 106 | 178 | 284 | -2040.9594 | 6.7947 | 12.6305 | 5.5425 | 9.987 | 6.2984
Sg | 106 | 179 | 285 | -2045.1069 | 6.9246 | 12.932 | 4.1475 | 9.69 | 6.2811
Sg | 106 | 180 | 286 | -2050.4226 | 7.0447 | 13.2141 | 5.3157 | 9.4631 | 6.2063
Sg | 106 | 181 | 287 | -2054.5198 | 7.1722 | 13.484 | 4.0972 | 9.4129 | 5.9551
Sg | 106 | 182 | 288 | -2059.8733 | 7.2881 | 13.7307 | 5.3535 | 9.4507 | 5.6352
Sg | 106 | 183 | 289 | -2063.6771 | 7.4511 | 13.9911 | 3.8038 | 9.1573 | 5.6588
Sg | 106 | 184 | 290 | -2068.7756 | 7.6029 | 14.229 | 5.0985 | 8.9023 | 5.667
Sg | 106 | 185 | 291 | -2071.3866 | 7.7869 | 14.5437 | 2.611 | 7.7095 | 6.5994
Sg | 106 | 186 | 292 | -2075.2813 | 7.9606 | 14.8378 | 3.8947 | 6.5057 | 7.5653
Sg | 106 | 187 | 293 | -2077.3702 | 8.1814 | 15.1591 | 2.0888 | 5.9835 | 7.7727
Sg | 106 | 188 | 294 | -2080.7336 | 8.3924 | 15.4611 | 3.3635 | 5.4523 | 8.0099
Sg | 106 | 189 | 295 | -2083.1104 | 8.525 | 15.7395 | 2.3768 | 5.7403 | 7.4006
Sg | 106 | 190 | 296 | -2086.6761 | 8.6533 | 16.0093 | 3.5657 | 5.9425 | 6.8964
Sg | 106 | 191 | 297 | -2089.5667 | 8.7983 | 16.2641 | 2.8906 | 6.4562 | 6.1043
Sg | 106 | 192 | 298 | -2093.4878 | 8.9445 | 16.5214 | 3.9212 | 6.8117 | 5.479
Sg | 106 | 193 | 299 | -2096.545 | 9.1142 | 16.818 | 3.0572 | 6.9783 | 5.0576
Sg | 106 | 194 | 300 | -2100.4995 | 9.282 | 17.1105 | 3.9544 | 7.0116 | 4.7669
Sg | 106 | 195 | 301 | -2103.592 | 9.1851 | 16.8925 | 3.0926 | 7.047 | 4.435
Sg | 106 | 196 | 302 | -2107.5 | 9.1132 | 16.7247 | 3.9079 | 7.0005 | 4.189
Sg | 106 | 197 | 303 | -2111.0689 | 9.6242 | 17.7532 | 3.5689 | 7.4769 | 3.9306
Sg | 106 | 198 | 304 | -2115.3623 | 10.1623 | 18.836 | 4.2934 | 7.8623 | 3.713
Sg | 106 | 199 | 305 | -2117.9941 | 10.2262 | 18.9603 | 2.6318 | 6.9252 | 3.6217
Sg | 106 | 200 | 306 | -2121.2786 | 10.2806 | 19.0654 | 3.2845 | 5.9163 | 3.5477
Sg | 106 | 201 | 307 | -2123.9215 | 10.3236 | 19.1877 | 2.6429 | 5.9275 | 3.4122
Sg | 106 | 202 | 308 | -2127.2588 | 10.3636 | 19.3039 | 3.3373 | 5.9802 | 3.2543
Sg | 106 | 203 | 309 | -2129.9343 | 10.4813 | 19.5653 | 2.6754 | 6.0127 | 3.0996
Sg | 106 | 204 | 310 | -2133.3447 | 10.6099 | 19.8487 | 3.4104 | 6.0858 | 2.9103
Sg | 106 | 205 | 311 | -2135.8598 | 10.7308 | 20.1117 | 2.5151 | 5.9255 | 2.8091
Sg | 106 | 206 | 312 | -2139.0932 | 10.8614 | 20.3943 | 3.2334 | 5.7486 | 2.7028
Sg | 106 | 207 | 313 | -2141.4398 | 10.9875 | 20.6626 | 2.3466 | 5.58 | 2.6083
Sg | 106 | 208 | 314 | -2144.4839 | 11.1223 | 20.9482 | 3.0441 | 5.3907 | 2.515
Sg | 106 | 209 | 315 | -2146.6646 | 11.2481 | 21.2132 | 2.1807 | 5.2248 | 2.4126
Sg | 106 | 210 | 316 | -2149.519 | 11.3812 | 21.4926 | 2.8544 | 5.0352 | 2.3166
Sg | 106 | 211 | 317 | -2151.5622 | 11.5092 | 21.7617 | 2.0432 | 4.8976 | 2.1892
Sg | 106 | 212 | 318 | -2154.2523 | 11.6417 | 22.0398 | 2.6901 | 4.7332 | 2.0742
Sg | 106 | 213 | 319 | -2156.1835 | 11.7799 | 22.3282 | 1.9312 | 4.6213 | 1.917
Sg | 106 | 214 | 320 | -2158.734 | 11.9188 | 22.6181 | 2.5506 | 4.4818 | 1.7784
Sg | 106 | 215 | 321 | -2160.5456 | 12.075 | 22.9418 | 1.8116 | 4.3622 | 1.6096
Sg | 106 | 216 | 322 | -2162.9502 | 12.2269 | 23.2572 | 2.4045 | 4.2161 | 1.4658
Sg | 106 | 217 | 323 | -2164.5998 | 12.4005 | 23.615 | 1.6496 | 4.0542 | 1.304
Sg | 106 | 218 | 324 | -2166.8189 | 12.5648 | 23.9541 | 2.2191 | 3.8687 | 1.1741
Sg | 106 | 219 | 325 | -2168.256 | 12.7454 | 24.3212 | 1.4371 | 3.6562 | 1.0288
Sg | 106 | 220 | 326 | -2170.2438 | 12.9116 | 24.6597 | 1.9878 | 3.4249 | 0.92095
Sg | 106 | 221 | 327 | -2171.4549 | 13.0865 | 25.0119 | 1.2111 | 3.1989 | 0.77985
Sg | 106 | 222 | 328 | -2173.2046 | 13.2423 | 25.3257 | 1.7497 | 2.9608 | 0.67943
Sg | 106 | 223 | 329 | -2174.2333 | 13.4116 | 25.6619 | 1.0286 | 2.7784 | 0.50973
Sg | 106 | 224 | 330 | -2175.7953 | 13.558 | 25.9523 | 1.562 | 2.5906 | 0.38365
Sg | 106 | 225 | 331 | -2176.7007 | 13.7298 | 26.2907 | 0.90541 | 2.4674 | 0.17068
Sg | 106 | 226 | 332 | -2178.1402 | 13.8752 | 26.5765 | 1.4395 | 2.3449 | 0.002824
Sg | 106 | 227 | 333 | -2178.9236 | 14.0489 | 26.9175 | 0.78343 | 2.2229 | -0.21362
Sg | 106 | 228 | 334 | -2180.249 | 14.1942 | 27.2017 | 1.3254 | 2.1088 | -0.38532
Sg | 106 | 229 | 335 | -2180.868 | 14.3668 | 27.5375 | 0.61907 | 1.9444 | -0.5619
Sg | 106 | 230 | 336 | -2182.0425 | 14.5099 | 27.8142 | 1.1744 | 1.7935 | -0.69517
Sg | 106 | 231 | 337 | -2182.4521 | 14.6716 | 28.127 | 0.4096 | 1.584 | -0.82149
Sg | 106 | 232 | 338 | -2183.4358 | 14.803 | 28.3793 | 0.98371 | 1.3933 | -0.90753
Sg | 106 | 233 | 339 | -2183.6339 | 14.9488 | 28.6576 | 0.19813 | 1.1818 | -1.0088
Sg | 106 | 234 | 340 | -2184.4314 | 15.0648 | 28.8764 | 0.7975 | 0.99563 | -1.075
Sg | 106 | 235 | 341 | -2184.4533 | 15.1915 | 29.1195 | 0.021937 | 0.81944 | -1.1771
Sg | 106 | 236 | 342 | -2185.1066 | 15.2885 | 29.3032 | 0.65326 | 0.6752 | -1.2516
Sg | 106 | 238 | 344 | -2185.6101 | 15.4845 | 29.6908 | 0.5885 | 0.50348 | -1.5067
Sg | 106 | 240 | 346 | -2186.0496 | 15.647 | 30.0453 | 0.58518 | 0.4395 | -1.8303
Sg | 106 | 242 | 348 | -2186.4567 | 15.6099 | 29.9642 | 0.60773 | 0.40718 | -2.1524
Sg | 106 | 243 | 349 | -2186.6481 | 15.6937 | 30.1491 | 0.19139 | 0.79912 | -2.5195
Sg | 106 | 244 | 350 | -2187.7112 | 15.7827 | 30.3444 | 1.0631 | 1.2545 | -2.9186
Sg | 106 | 245 | 351 | -2187.7665 | 15.8649 | 30.5446 | 0.055277 | 1.1183 | -2.9674
Sg | 106 | 246 | 352 | -2188.7267 | 15.9547 | 30.7602 | 0.9602 | 1.0155 | -3.0598
Sg | 106 | 248 | 354 | -2189.5309 | 16.1134 | 31.1511 | 0.86982 | 0.80421 | -3.2644
Sg | 106 | 250 | 356 | -2190.2451 | 16.2742 | 31.5294 | 0.84228 | 0.71426 | -3.5654
Sg | 106 | 252 | 358 | -2190.7973 | 16.4225 | 31.8824 | 0.78284 | 0.55213 | -3.7815
Sg | 106 | 254 | 360 | -2191.1794 | 16.5813 | 32.2012 | 0.72999 | 0.38216 | -3.9646
Sg | 106 | 255 | 361 | -2191.1911 | 16.6329 | 32.3322 | 0.011707 | 0.7417 | -4.4911
Sg | 106 | 256 | 362 | -2192.3263 | 16.6756 | 32.4454 | 1.1352 | 1.1469 | -5.0481
Sg | 106 | 258 | 364 | -2192.5376 | 16.8405 | 32.7388 | 0.66951 | 0.21132 | -4.3567
Bh | 107 | 148 | 255 | -1854.1939 | -0.85129 | 0.42133 | 9.2115 | 17.6824 | 11.0749
Bh | 107 | 150 | 257 | -1871.2691 | -0.37625 | 1.3447 | 8.8922 | 17.0752 | 10.8035
Bh | 107 | 152 | 259 | -1887.4986 | 0.099841 | 2.2747 | 8.4538 | 16.2295 | 10.7258
Bh | 107 | 153 | 260 | -1894.8559 | 0.31667 | 2.729 | 7.3574 | 15.8111 | 10.6931
Bh | 107 | 154 | 261 | -1902.8631 | 0.57009 | 3.2012 | 8.0072 | 15.3646 | 10.6607
Bh | 107 | 155 | 262 | -1909.9263 | 0.79049 | 3.6722 | 7.0632 | 15.0704 | 10.5006
Bh | 107 | 156 | 263 | -1917.616 | 1.0401 | 4.1457 | 7.6897 | 14.7529 | 10.3459
Bh | 107 | 157 | 264 | -1924.4903 | 1.2755 | 4.6391 | 6.8743 | 14.5639 | 10.0638
Bh | 107 | 158 | 265 | -1931.9755 | 1.5285 | 5.1152 | 7.4852 | 14.3595 | 9.7948
Bh | 107 | 159 | 266 | -1938.6571 | 1.7775 | 5.6318 | 6.6816 | 14.1669 | 9.494
Bh | 107 | 160 | 267 | -1945.9457 | 2.0313 | 6.1117 | 7.2886 | 13.9702 | 9.2146
Bh | 107 | 161 | 268 | -1952.2053 | 2.2661 | 6.6054 | 6.2595 | 13.5481 | 9.1201
Bh | 107 | 162 | 269 | -1959.0776 | 2.4945 | 7.0468 | 6.8724 | 13.1319 | 9.0564
Bh | 107 | 163 | 270 | -1964.7492 | 2.7056 | 7.4834 | 5.6716 | 12.5439 | 9.1507
Bh | 107 | 164 | 271 | -1971.0474 | 2.901 | 7.8566 | 6.2982 | 11.9698 | 9.2834
Bh | 107 | 165 | 272 | -1976.3197 | 3.0908 | 8.2627 | 5.2723 | 11.5705 | 9.2461
Bh | 107 | 166 | 273 | -1982.2413 | 3.258 | 8.5982 | 5.9215 | 11.1938 | 9.2496
Bh | 107 | 167 | 274 | -1987.3467 | 3.4402 | 8.9797 | 5.1054 | 11.027 | 9.0103
Bh | 107 | 168 | 275 | -1993.1351 | 3.5943 | 9.2841 | 5.7885 | 10.8939 | 8.8079
Bh | 107 | 169 | 276 | -1998.0916 | 3.7701 | 9.6266 | 4.9565 | 10.7449 | 8.5753
Bh | 107 | 170 | 277 | -2003.7768 | 3.9129 | 9.8857 | 5.6852 | 10.6417 | 8.3743
Bh | 107 | 171 | 278 | -2008.5769 | 4.0852 | 10.1254 | 4.8001 | 10.4853 | 8.1882
Bh | 107 | 172 | 279 | -2014.18 | 4.2247 | 10.28 | 5.6031 | 10.4032 | 8.0112
Bh | 107 | 173 | 280 | -2019.0858 | 4.3342 | 10.4979 | 4.9058 | 10.5089 | 7.6657
Bh | 107 | 174 | 281 | -2024.9245 | 4.4258 | 10.6681 | 5.8388 | 10.7446 | 7.2755
Bh | 107 | 175 | 282 | -2029.8239 | 4.6111 | 10.9937 | 4.8993 | 10.7381 | 7.064
Bh | 107 | 176 | 283 | -2035.7621 | 4.7897 | 11.3073 | 5.9383 | 10.8376 | 6.7943
Bh | 107 | 177 | 284 | -2040.3859 | 4.969 | 11.6283 | 4.6238 | 10.562 | 6.7442
Bh | 107 | 178 | 285 | -2046.1 | 5.1405 | 11.9353 | 5.7141 | 10.3378 | 6.6548
Bh | 107 | 179 | 286 | -2050.43 | 5.3231 | 12.2477 | 4.3301 | 10.0441 | 6.6275
Bh | 107 | 180 | 287 | -2055.9155 | 5.4929 | 12.5376 | 5.4855 | 9.8155 | 6.5492
Bh | 107 | 181 | 288 | -2060.1793 | 5.6595 | 12.8317 | 4.2639 | 9.7493 | 6.303
Bh | 107 | 182 | 289 | -2065.6785 | 5.8052 | 13.0933 | 5.4992 | 9.763 | 5.9993
Bh | 107 | 183 | 290 | -2069.5877 | 5.9106 | 13.3617 | 3.9092 | 9.4083 | 6.0599
Bh | 107 | 184 | 291 | -2074.7684 | 5.9928 | 13.5957 | 5.1807 | 9.0899 | 6.1168
Bh | 107 | 185 | 292 | -2077.5144 | 6.1278 | 13.9147 | 2.746 | 7.9267 | 7.0116
Bh | 107 | 186 | 293 | -2081.5221 | 6.2408 | 14.2014 | 4.0077 | 6.7537 | 7.9506
Bh | 107 | 187 | 294 | -2083.7197 | 6.3496 | 14.5309 | 2.1976 | 6.2053 | 8.18
Bh | 107 | 188 | 295 | -2087.1707 | 6.4371 | 14.8295 | 3.451 | 5.6486 | 8.45
Bh | 107 | 189 | 296 | -2089.6683 | 6.5579 | 15.0829 | 2.4976 | 5.9486 | 7.8205
Bh | 107 | 190 | 297 | -2093.3429 | 6.6668 | 15.3201 | 3.6746 | 6.1722 | 7.2983
Bh | 107 | 191 | 298 | -2096.335 | 6.7684 | 15.5666 | 2.9921 | 6.6667 | 6.5504
Bh | 107 | 192 | 299 | -2100.3569 | 6.8691 | 15.8136 | 4.0219 | 7.014 | 5.9659
Bh | 107 | 193 | 300 | -2103.521 | 6.976 | 16.0903 | 3.1641 | 7.186 | 5.5474
Bh | 107 | 194 | 301 | -2107.5821 | 7.0826 | 16.3646 | 4.061 | 7.2251 | 5.2613
Bh | 107 | 195 | 302 | -2111.3682 | 7.7762 | 16.9613 | 3.7862 | 7.8472 | 4.3626
Bh | 107 | 196 | 303 | -2115.9439 | 8.4439 | 17.5571 | 4.5757 | 8.3618 | 3.5736
Bh | 107 | 197 | 304 | -2119.258 | 8.1891 | 17.8133 | 3.3142 | 7.8898 | 3.4489
Bh | 107 | 198 | 305 | -2123.2758 | 7.9135 | 18.0759 | 4.0178 | 7.332 | 3.4109
Bh | 107 | 199 | 306 | -2126.0101 | 8.016 | 18.2422 | 2.7342 | 6.7521 | 3.7347
Bh | 107 | 200 | 307 | -2129.4056 | 8.127 | 18.4076 | 3.3956 | 6.1298 | 4.0943
Bh | 107 | 201 | 308 | -2132.074 | 8.1524 | 18.476 | 2.6684 | 6.0639 | 3.9939
Bh | 107 | 202 | 309 | -2135.4454 | 8.1866 | 18.5502 | 3.3715 | 6.0398 | 3.8526
Bh | 107 | 203 | 310 | -2138.2618 | 8.3275 | 18.8088 | 2.8163 | 6.1878 | 3.6362
Bh | 107 | 204 | 311 | -2141.8224 | 8.4777 | 19.0876 | 3.5606 | 6.3769 | 3.3728
Bh | 107 | 205 | 312 | -2144.4799 | 8.6201 | 19.3509 | 2.6575 | 6.2181 | 3.273
Bh | 107 | 206 | 313 | -2147.8666 | 8.7734 | 19.6348 | 3.3867 | 6.0443 | 3.1681
Bh | 107 | 207 | 314 | -2150.3497 | 8.9099 | 19.8974 | 2.4831 | 5.8698 | 3.0793
Bh | 107 | 208 | 315 | -2153.5435 | 9.0596 | 20.1818 | 3.1938 | 5.6768 | 2.9884
Bh | 107 | 209 | 316 | -2155.8561 | 9.1915 | 20.4396 | 2.3127 | 5.5064 | 2.8962
Bh | 107 | 210 | 317 | -2158.8582 | 9.3391 | 20.7203 | 3.0021 | 5.3147 | 2.8035
Bh | 107 | 211 | 318 | -2161.0301 | 9.4678 | 20.9771 | 2.1719 | 5.1739 | 2.6865
Bh | 107 | 212 | 319 | -2163.8674 | 9.6151 | 21.2568 | 2.8373 | 5.0092 | 2.5705
Bh | 107 | 213 | 320 | -2165.9273 | 9.7438 | 21.5237 | 2.0599 | 4.8972 | 2.4257
Bh | 107 | 214 | 321 | -2168.6271 | 9.893 | 21.8118 | 2.6998 | 4.7597 | 2.2835
Bh | 107 | 215 | 322 | -2170.5782 | 10.0325 | 22.1075 | 1.9511 | 4.6509 | 2.1254
Bh | 107 | 216 | 323 | -2173.1436 | 10.1934 | 22.4204 | 2.5654 | 4.5165 | 1.9716
Bh | 107 | 217 | 324 | -2174.9468 | 10.347 | 22.7475 | 1.8032 | 4.3686 | 1.8239
Bh | 107 | 218 | 325 | -2177.3405 | 10.5216 | 23.0864 | 2.3937 | 4.1969 | 1.6827
Bh | 107 | 219 | 326 | -2178.9339 | 10.6779 | 23.4232 | 1.5933 | 3.987 | 1.5654
Bh | 107 | 220 | 327 | -2181.0974 | 10.8536 | 23.7653 | 2.1636 | 3.7569 | 1.4567
Bh | 107 | 221 | 328 | -2182.4601 | 11.0053 | 24.0918 | 1.3627 | 3.5263 | 1.3505
Bh | 107 | 222 | 329 | -2184.3783 | 11.1736 | 24.4159 | 1.9181 | 3.2808 | 1.2539
Bh | 107 | 223 | 330 | -2185.5568 | 11.3236 | 24.7352 | 1.1786 | 3.0967 | 1.1115
Bh | 107 | 224 | 331 | -2187.2817 | 11.4864 | 25.0445 | 1.7248 | 2.9034 | 0.98066
Bh | 107 | 225 | 332 | -2188.3396 | 11.639 | 25.3687 | 1.0579 | 2.7828 | 0.78203
Bh | 107 | 226 | 333 | -2189.9401 | 11.7999 | 25.6751 | 1.6004 | 2.6584 | 0.59717
Bh | 107 | 227 | 334 | -2190.8822 | 11.9585 | 26.0074 | 0.94211 | 2.5425 | 0.38875
Bh | 107 | 228 | 335 | -2192.3697 | 12.1207 | 26.3149 | 1.4875 | 2.4296 | 0.1953
Bh | 107 | 229 | 336 | -2193.15 | 12.282 | 26.6488 | 0.78032 | 2.2678 | 0.024733
Bh | 107 | 230 | 337 | -2194.4846 | 12.4421 | 26.9521 | 1.3346 | 2.1149 | -0.12982
Bh | 107 | 231 | 338 | -2195.0478 | 12.5957 | 27.2673 | 0.56317 | 1.8978 | -0.24654
Bh | 107 | 232 | 339 | -2196.1794 | 12.7436 | 27.5466 | 1.1316 | 1.6948 | -0.34682
Bh | 107 | 233 | 340 | -2196.5131 | 12.8792 | 27.8279 | 0.33369 | 1.4653 | -0.43257
Bh | 107 | 234 | 341 | -2197.4362 | 13.0048 | 28.0696 | 0.92315 | 1.2568 | -0.50346
Bh | 107 | 235 | 342 | -2197.583 | 13.1296 | 28.3211 | 0.14676 | 1.0699 | -0.59784
Bh | 107 | 236 | 343 | -2198.3477 | 13.2411 | 28.5296 | 0.76468 | 0.91144 | -0.68102
Bh | 107 | 237 | 344 | -2198.3851 | 13.3636 | 28.7655 | 0.037476 | 0.80216 | -0.8233
Bh | 107 | 238 | 345 | -2199.0793 | 13.4692 | 28.9537 | 0.69416 | 0.73163 | -0.96122
Bh | 107 | 240 | 347 | -2199.7519 | 13.7023 | 29.3493 | 0.69132 | 0.67257 | -1.3263
Bh | 107 | 242 | 349 | -2200.4045 | 13.9478 | 29.5576 | 0.71833 | 0.65265 | -1.7019
Bh | 107 | 243 | 350 | -2200.5861 | 13.9379 | 29.6316 | 0.18155 | 0.89988 | -2.0733
Bh | 107 | 244 | 351 | -2201.6279 | 13.9167 | 29.6993 | 1.0418 | 1.2234 | -2.481
Bh | 107 | 245 | 352 | -2201.8076 | 14.0411 | 29.906 | 0.17974 | 1.2216 | -2.5531
Bh | 107 | 246 | 353 | -2202.8939 | 14.1672 | 30.1219 | 1.0863 | 1.266 | -2.6653
Bh | 107 | 247 | 354 | -2202.9504 | 14.2893 | 30.3209 | 0.05651 | 1.1428 | -2.7488
Bh | 107 | 248 | 355 | -2203.9411 | 14.4102 | 30.5236 | 0.99067 | 1.0472 | -2.8691
Bh | 107 | 250 | 357 | -2204.8855 | 14.6404 | 30.9146 | 0.95471 | 0.94445 | -3.1681
Bh | 107 | 252 | 359 | -2205.6479 | 14.8507 | 31.2732 | 0.88291 | 0.76243 | -3.377
Bh | 107 | 254 | 361 | -2206.2092 | 15.0297 | 31.611 | 0.81147 | 0.56121 | -3.5344
Bh | 107 | 255 | 362 | -2206.3195 | 15.1283 | 31.7612 | 0.1103 | 0.92177 | -4.0757
Bh | 107 | 256 | 363 | -2207.5335 | 15.2071 | 31.8827 | 1.214 | 1.3243 | -4.6353
Bh | 107 | 258 | 365 | -2207.8641 | 15.3264 | 32.1669 | 0.71929 | 0.33063 | -3.9134
Hs | 108 | 149 | 257 | -1862.9247 | 0.54791 | -0.084425 | 8.3687 | 17.7909 | 11.4534
Hs | 108 | 150 | 258 | -1872.0399 | 0.77079 | 0.39454 | 9.1151 | 17.4838 | 11.3053
Hs | 108 | 151 | 259 | -1880.0091 | 0.9643 | 0.8067 | 7.9692 | 17.0844 | 11.3001
Hs | 108 | 152 | 260 | -1888.6952 | 1.1966 | 1.2965 | 8.6861 | 16.6553 | 11.2501
Hs | 108 | 153 | 261 | -1896.2556 | 1.3997 | 1.7164 | 7.5605 | 16.2465 | 11.2468
Hs | 108 | 154 | 262 | -1904.5025 | 1.6394 | 2.2095 | 8.2469 | 15.8074 | 11.1962
Hs | 108 | 155 | 263 | -1911.7851 | 1.8588 | 2.6493 | 7.2826 | 15.5295 | 11.0541
Hs | 108 | 156 | 264 | -1919.7234 | 2.1073 | 3.1474 | 7.9382 | 15.2208 | 10.8697
Hs | 108 | 157 | 265 | -1926.8245 | 2.3342 | 3.6097 | 7.1011 | 15.0393 | 10.6114
Hs | 108 | 158 | 266 | -1934.5541 | 2.5786 | 4.1071 | 7.7296 | 14.8307 | 10.3219
Hs | 108 | 159 | 267 | -1941.4756 | 2.8184 | 4.5959 | 6.9215 | 14.6511 | 10.0392
Hs | 108 | 160 | 268 | -1949.0088 | 3.063 | 5.0943 | 7.5332 | 14.4547 | 9.7383
Hs | 108 | 161 | 269 | -1955.5124 | 3.3071 | 5.5733 | 6.5037 | 14.0369 | 9.6672
Hs | 108 | 162 | 270 | -1962.6224 | 3.5448 | 6.0392 | 7.11 | 13.6136 | 9.5921
Hs | 108 | 163 | 271 | -1968.516 | 3.7668 | 6.4724 | 5.8936 | 13.0036 | 9.7232
Hs | 108 | 164 | 272 | -1975.0205 | 3.973 | 6.8741 | 6.5045 | 12.3981 | 9.8627
Hs | 108 | 165 | 273 | -1980.5149 | 4.1951 | 7.286 | 5.4944 | 11.9989 | 9.8287
Hs | 108 | 166 | 274 | -1986.6359 | 4.3946 | 7.6526 | 6.121 | 11.6154 | 9.8105
Hs | 108 | 167 | 275 | -1991.95 | 4.6033 | 8.0435 | 5.3141 | 11.4351 | 9.5789
Hs | 108 | 168 | 276 | -1997.9188 | 4.7837 | 8.378 | 5.9689 | 11.283 | 9.3645
Hs | 108 | 169 | 277 | -2003.059 | 4.9674 | 8.7375 | 5.1401 | 11.109 | 9.1475
Hs | 108 | 170 | 278 | -2008.8948 | 5.118 | 9.0309 | 5.8358 | 10.9759 | 8.9461
Hs | 108 | 171 | 279 | -2013.8514 | 5.2745 | 9.3597 | 4.9566 | 10.7924 | 8.7701
Hs | 108 | 172 | 280 | -2019.5783 | 5.3984 | 9.6231 | 5.7269 | 10.6835 | 8.5856
Hs | 108 | 173 | 281 | -2024.5459 | 5.4602 | 9.7944 | 4.9676 | 10.6945 | 8.2457
Hs | 108 | 174 | 282 | -2030.4286 | 5.504 | 9.9298 | 5.8826 | 10.8502 | 7.8267
Hs | 108 | 175 | 283 | -2035.4821 | 5.6582 | 10.2693 | 5.0535 | 10.9361 | 7.5695
Hs | 108 | 176 | 284 | -2041.5678 | 5.8056 | 10.5954 | 6.0857 | 11.1392 | 7.231
Hs | 108 | 177 | 285 | -2046.3425 | 5.9566 | 10.9256 | 4.7747 | 10.8604 | 7.1702
Hs | 108 | 178 | 286 | -2052.1998 | 6.0998 | 11.2404 | 5.8573 | 10.632 | 7.0726
Hs | 108 | 179 | 287 | -2056.6707 | 6.2407 | 11.5638 | 4.4709 | 10.3282 | 7.0462
Hs | 108 | 180 | 288 | -2062.2841 | 6.3686 | 11.8615 | 5.6134 | 10.0843 | 6.9753
Hs | 108 | 181 | 289 | -2066.6981 | 6.5188 | 12.1783 | 4.414 | 10.0274 | 6.7088
Hs | 108 | 182 | 290 | -2072.3264 | 6.6479 | 12.4531 | 5.6283 | 10.0423 | 6.3962
Hs | 108 | 183 | 291 | -2076.4084 | 6.8207 | 12.7313 | 4.082 | 9.7103 | 6.4115
Hs | 108 | 184 | 292 | -2081.7387 | 6.9703 | 12.9631 | 5.3303 | 9.4122 | 6.4347
Hs | 108 | 185 | 293 | -2084.6785 | 7.1641 | 13.2918 | 2.9398 | 8.2701 | 7.2986
Hs | 108 | 186 | 294 | -2088.858 | 7.3359 | 13.5767 | 4.1795 | 7.1193 | 8.2176
Hs | 108 | 187 | 295 | -2091.2842 | 7.5645 | 13.914 | 2.4262 | 6.6057 | 8.4025
Hs | 108 | 188 | 296 | -2094.9425 | 7.7718 | 14.2088 | 3.6583 | 6.0845 | 8.6389
Hs | 108 | 189 | 297 | -2097.5634 | 7.8951 | 14.453 | 2.621 | 6.2792 | 8.1067
Hs | 108 | 190 | 298 | -2101.3495 | 8.0067 | 14.6734 | 3.7861 | 6.4071 | 7.6841
Hs | 108 | 191 | 299 | -2104.4726 | 8.1376 | 14.9059 | 3.123 | 6.9092 | 6.9378
Hs | 108 | 192 | 300 | -2108.6245 | 8.2676 | 15.1367 | 4.1519 | 7.275 | 6.3516
Hs | 108 | 193 | 301 | -2111.9416 | 8.4206 | 15.3966 | 3.3171 | 7.469 | 5.925
Hs | 108 | 194 | 302 | -2116.1553 | 8.5732 | 15.6558 | 4.2136 | 7.5308 | 5.6326
Hs | 108 | 195 | 303 | -2120.6148 | 9.2465 | 17.0227 | 4.4595 | 8.6731 | 4.2303
Hs | 108 | 196 | 304 | -2125.8379 | 9.894 | 18.3379 | 5.2231 | 9.6826 | 2.9616
Hs | 108 | 197 | 305 | -2128.8885 | 9.6305 | 17.8196 | 3.0507 | 8.2738 | 3.0035
Hs | 108 | 198 | 306 | -2132.622 | 9.3462 | 17.2597 | 3.7335 | 6.7842 | 3.1779
Hs | 108 | 199 | 307 | -2135.4709 | 9.4608 | 17.4768 | 2.8488 | 6.5823 | 3.898
Hs | 108 | 200 | 308 | -2138.9895 | 9.5839 | 17.7109 | 3.5187 | 6.3675 | 4.6728
Hs | 108 | 201 | 309 | -2141.6689 | 9.5949 | 17.7474 | 2.6794 | 6.1981 | 4.6252
Hs | 108 | 202 | 310 | -2145.0601 | 9.6147 | 17.8013 | 3.3912 | 6.0706 | 4.5185
Hs | 108 | 203 | 311 | -2147.9935 | 9.7317 | 18.0592 | 2.9334 | 6.3246 | 4.228
Hs | 108 | 204 | 312 | -2151.6804 | 9.858 | 18.3357 | 3.6869 | 6.6203 | 3.8784
Hs | 108 | 205 | 313 | -2154.4602 | 9.9803 | 18.6004 | 2.7798 | 6.4667 | 3.7741
Hs | 108 | 206 | 314 | -2157.9801 | 10.1135 | 18.8869 | 3.5199 | 6.2997 | 3.6646
Hs | 108 | 207 | 315 | -2160.584 | 10.2343 | 19.1442 | 2.6039 | 6.1238 | 3.5758
Hs | 108 | 208 | 316 | -2163.9118 | 10.3684 | 19.428 | 3.3278 | 5.9317 | 3.4814
Hs | 108 | 209 | 317 | -2166.3431 | 10.487 | 19.6785 | 2.4313 | 5.7591 | 3.3967
Hs | 108 | 210 | 318 | -2169.4796 | 10.6214 | 19.9605 | 3.1364 | 5.5677 | 3.3043
Hs | 108 | 211 | 319 | -2171.7687 | 10.7386 | 20.2065 | 2.2891 | 5.4255 | 3.1959
Hs | 108 | 212 | 320 | -2174.7418 | 10.8744 | 20.4895 | 2.9731 | 5.2622 | 3.0772
Hs | 108 | 213 | 321 | -2176.9184 | 10.9912 | 20.735 | 2.1766 | 5.1497 | 2.9438
Hs | 108 | 214 | 322 | -2179.7554 | 11.1284 | 21.0214 | 2.837 | 5.0136 | 2.7969
Hs | 108 | 215 | 323 | -2181.833 | 11.2548 | 21.2874 | 2.0776 | 4.9146 | 2.6505
Hs | 108 | 216 | 324 | -2184.5463 | 11.4027 | 21.5961 | 2.7132 | 4.7908 | 2.4878
Hs | 108 | 217 | 325 | -2186.4893 | 11.5425 | 21.8895 | 1.9431 | 4.6563 | 2.3563
Hs | 108 | 218 | 326 | -2189.0439 | 11.7034 | 22.225 | 2.5546 | 4.4976 | 2.2063
Hs | 108 | 219 | 327 | -2190.7833 | 11.8494 | 22.5273 | 1.7394 | 4.2939 | 2.1165
Hs | 108 | 220 | 328 | -2193.1124 | 12.015 | 22.8686 | 2.3291 | 4.0685 | 2.0065
Hs | 108 | 221 | 329 | -2194.6192 | 12.159 | 23.1643 | 1.5068 | 3.8359 | 1.9368
Hs | 108 | 222 | 330 | -2196.6981 | 12.3199 | 23.4935 | 2.079 | 3.5857 | 1.8457
Hs | 108 | 223 | 331 | -2198.0256 | 12.4688 | 23.7924 | 1.3275 | 3.4064 | 1.7293
Hs | 108 | 224 | 332 | -2199.9123 | 12.6306 | 24.117 | 1.8867 | 3.2142 | 1.5923
Hs | 108 | 225 | 333 | -2201.1248 | 12.7852 | 24.4241 | 1.2125 | 3.0991 | 1.4085
Hs | 108 | 226 | 334 | -2202.8882 | 12.9481 | 24.748 | 1.7634 | 2.9759 | 1.2071
Hs | 108 | 227 | 335 | -2203.9912 | 13.109 | 25.0676 | 1.103 | 2.8664 | 1.0095
Hs | 108 | 228 | 336 | -2205.6431 | 13.2734 | 25.3941 | 1.6519 | 2.7549 | 0.79706
Hs | 108 | 229 | 337 | -2206.5912 | 13.4412 | 25.7231 | 0.94804 | 2.6 | 0.63246
Hs | 108 | 230 | 338 | -2208.0924 | 13.6078 | 26.0499 | 1.5012 | 2.4493 | 0.45657
Hs | 108 | 231 | 339 | -2208.8175 | 13.7697 | 26.3654 | 0.7251 | 2.2263 | 0.35053
Hs | 108 | 232 | 340 | -2210.1054 | 13.926 | 26.6696 | 1.2879 | 2.013 | 0.2371
Hs | 108 | 233 | 341 | -2210.5865 | 14.0734 | 26.9526 | 0.48115 | 1.769 | 0.16555
Hs | 108 | 234 | 342 | -2211.6472 | 14.211 | 27.2158 | 1.0607 | 1.5418 | 0.088572
Hs | 108 | 235 | 343 | -2211.9319 | 14.3489 | 27.4785 | 0.28467 | 1.3454 | 0.00203
Hs | 108 | 236 | 344 | -2212.8211 | 14.4734 | 27.7145 | 0.8892 | 1.1739 | -0.089673
Hs | 108 | 237 | 345 | -2212.9877 | 14.6026 | 27.9662 | 0.16667 | 1.0559 | -0.23441
Hs | 108 | 238 | 346 | -2213.7943 | 14.715 | 28.1842 | 0.80652 | 0.97319 | -0.38766
Hs | 108 | 239 | 347 | -2213.8968 | 14.8363 | 28.4324 | 0.10254 | 0.90905 | -0.57522
Hs | 108 | 240 | 348 | -2214.6886 | 14.9368 | 28.639 | 0.79182 | 0.89436 | -0.77854
Hs | 108 | 241 | 349 | -2214.7427 | 15.0565 | 28.8936 | 0.054049 | 0.84587 | -0.97828
Hs | 108 | 242 | 350 | -2215.5564 | 15.1519 | 29.0997 | 0.81378 | 0.86783 | -1.2069
Hs | 108 | 243 | 351 | -2215.7266 | 15.1405 | 29.0784 | 0.17012 | 0.98391 | -1.5776
Hs | 108 | 244 | 352 | -2216.7455 | 15.1177 | 29.0343 | 1.019 | 1.1891 | -1.9888
Hs | 108 | 245 | 353 | -2217.0153 | 15.2077 | 29.2488 | 0.26973 | 1.2887 | -2.0671
Hs | 108 | 246 | 354 | -2218.1931 | 15.2993 | 29.4665 | 1.1779 | 1.4476 | -2.1819
Hs | 108 | 247 | 355 | -2218.3362 | 15.3858 | 29.6751 | 0.14303 | 1.3209 | -2.2697
Hs | 108 | 248 | 356 | -2219.4121 | 15.471 | 29.8812 | 1.0759 | 1.2189 | -2.3854
Hs | 108 | 249 | 357 | -2219.491 | 15.5602 | 30.0882 | 0.078915 | 1.1548 | -2.5299
Hs | 108 | 250 | 358 | -2220.5296 | 15.644 | 30.2844 | 1.0386 | 1.1175 | -2.6987
Hs | 108 | 252 | 360 | -2221.4532 | 15.8053 | 30.6559 | 0.95844 | 0.92366 | -2.9081
Hs | 108 | 254 | 362 | -2222.179 | 15.9699 | 30.9996 | 0.88573 | 0.72582 | -3.0818
Hs | 108 | 255 | 363 | -2222.3659 | 16.0465 | 31.1748 | 0.18689 | 1.0726 | -3.6165
Hs | 108 | 256 | 364 | -2223.6367 | 16.1033 | 31.3104 | 1.2708 | 1.4577 | -4.1573
Hs | 108 | 258 | 366 | -2224.1332 | 16.2691 | 31.5956 | 0.79234 | 0.4965 | -3.5069
Mt | 109 | 152 | 261 | -1887.6096 | -1.0856 | 0.11103 | 8.8946 | 17.0219 | 11.9595
Mt | 109 | 154 | 263 | -1903.8009 | -0.70163 | 0.93777 | 8.4623 | 16.1913 | 11.9976
Mt | 109 | 156 | 265 | -1919.4455 | -0.27788 | 1.8294 | 8.1691 | 15.6446 | 11.7177
Mt | 109 | 158 | 267 | -1934.7505 | 0.19645 | 2.775 | 7.9797 | 15.3051 | 11.1655
Mt | 109 | 159 | 268 | -1941.9162 | 0.44063 | 3.259 | 7.1656 | 15.1453 | 10.8741
Mt | 109 | 160 | 269 | -1949.7059 | 0.69715 | 3.7602 | 7.7897 | 14.9554 | 10.5696
Mt | 109 | 161 | 270 | -1956.4542 | 0.94178 | 4.2489 | 6.7483 | 14.538 | 10.503
Mt | 109 | 162 | 271 | -1963.8094 | 1.187 | 4.7317 | 7.3552 | 14.1034 | 10.4364
Mt | 109 | 163 | 272 | -1969.9427 | 1.4267 | 5.1935 | 6.1334 | 13.4885 | 10.5626
Mt | 109 | 164 | 273 | -1976.6782 | 1.6577 | 5.6308 | 6.7355 | 12.8688 | 10.6994
Mt | 109 | 165 | 274 | -1982.4003 | 1.8854 | 6.0806 | 5.7221 | 12.4575 | 10.649
Mt | 109 | 166 | 275 | -1988.7305 | 2.0946 | 6.4892 | 6.3302 | 12.0523 | 10.6169
Mt | 109 | 167 | 276 | -1994.2716 | 2.3216 | 6.9249 | 5.5411 | 11.8713 | 10.3481
Mt | 109 | 168 | 277 | -2000.4407 | 2.5219 | 7.3056 | 6.1692 | 11.7102 | 10.1005
Mt | 109 | 169 | 278 | -2005.7976 | 2.7386 | 7.706 | 5.3568 | 11.526 | 9.8491
Mt | 109 | 170 | 279 | -2011.8221 | 2.9273 | 8.0453 | 6.0245 | 11.3813 | 9.6131
Mt | 109 | 171 | 280 | -2017.0286 | 3.1772 | 8.4517 | 5.2065 | 11.231 | 9.363
Mt | 109 | 172 | 281 | -2022.9865 | 3.4082 | 8.8066 | 5.958 | 11.1645 | 9.0902
Mt | 109 | 173 | 282 | -2028.1538 | 3.6079 | 9.068 | 5.1673 | 11.1252 | 8.723
Mt | 109 | 174 | 283 | -2034.2032 | 3.7746 | 9.2786 | 6.0493 | 11.2166 | 8.2768
Mt | 109 | 175 | 284 | -2039.4333 | 3.9512 | 9.6094 | 5.2301 | 11.2795 | 7.9525
Mt | 109 | 176 | 285 | -2045.6626 | 4.0949 | 9.9005 | 6.2294 | 11.4595 | 7.5619
Mt | 109 | 177 | 286 | -2050.6248 | 4.2823 | 10.2389 | 4.9621 | 11.1915 | 7.4991
Mt | 109 | 178 | 287 | -2056.6542 | 4.4544 | 10.5543 | 6.0294 | 10.9916 | 7.4079
Mt | 109 | 179 | 288 | -2061.3194 | 4.6487 | 10.8893 | 4.6652 | 10.6946 | 7.3665
Mt | 109 | 180 | 289 | -2067.105 | 4.8208 | 11.1895 | 5.7856 | 10.4507 | 7.295
Mt | 109 | 181 | 290 | -2071.7098 | 5.0117 | 11.5305 | 4.6049 | 10.3905 | 7.0202
Mt | 109 | 182 | 291 | -2077.4992 | 5.1728 | 11.8207 | 5.7894 | 10.3943 | 6.7162
Mt | 109 | 183 | 292 | -2081.689 | 5.2806 | 12.1013 | 4.1897 | 9.9791 | 6.7904
Mt | 109 | 184 | 293 | -2087.0936 | 5.3549 | 12.3252 | 5.4046 | 9.5943 | 6.8849
Mt | 109 | 185 | 294 | -2090.1723 | 5.4938 | 12.6579 | 3.0787 | 8.4833 | 7.7154
Mt | 109 | 186 | 295 | -2094.4587 | 5.6007 | 12.9366 | 4.2864 | 7.3651 | 8.6097
Mt | 109 | 187 | 296 | -2097.0019 | 5.7177 | 13.2822 | 2.5432 | 6.8297 | 8.8125
Mt | 109 | 188 | 297 | -2100.7459 | 5.8035 | 13.5752 | 3.744 | 6.2872 | 9.0762
Mt | 109 | 189 | 298 | -2103.4756 | 5.9122 | 13.8073 | 2.7296 | 6.4737 | 8.5441
Mt | 109 | 190 | 299 | -2107.3496 | 6.0001 | 14.0067 | 3.8741 | 6.6037 | 8.1211
Mt | 109 | 191 | 300 | -2110.5705 | 6.098 | 14.2355 | 3.2209 | 7.095 | 7.3977
Mt | 109 | 192 | 301 | -2114.8132 | 6.1886 | 14.4562 | 4.2426 | 7.4635 | 6.8297
Mt | 109 | 193 | 302 | -2118.2134 | 6.2718 | 14.6924 | 3.4003 | 7.6429 | 6.4216
Mt | 109 | 194 | 303 | -2122.5108 | 6.3555 | 14.9287 | 4.2974 | 7.6976 | 6.1461
Mt | 109 | 195 | 304 | -2126.5414 | 5.9266 | 15.1732 | 4.0306 | 8.3279 | 5.2797
Mt | 109 | 196 | 305 | -2131.363 | 5.5251 | 15.4191 | 4.8216 | 8.8522 | 4.5191
Mt | 109 | 197 | 306 | -2135.2481 | 6.3596 | 15.9901 | 3.8851 | 8.7068 | 4.4201
Mt | 109 | 198 | 307 | -2139.8396 | 7.2176 | 16.5638 | 4.5915 | 8.4766 | 4.4043
Mt | 109 | 199 | 308 | -2142.8168 | 7.3459 | 16.8067 | 2.9771 | 7.5686 | 4.7413
Mt | 109 | 200 | 309 | -2146.4656 | 7.4761 | 17.06 | 3.6488 | 6.626 | 5.1102
Mt | 109 | 201 | 310 | -2149.112 | 7.4431 | 17.038 | 2.6464 | 6.2952 | 5.1981
Mt | 109 | 202 | 311 | -2152.4782 | 7.4181 | 17.0328 | 3.3663 | 6.0126 | 5.2274
Mt | 109 | 203 | 312 | -2155.5573 | 7.5638 | 17.2956 | 3.0791 | 6.4453 | 4.8166
Mt | 109 | 204 | 313 | -2159.4003 | 7.7199 | 17.5779 | 3.8429 | 6.922 | 4.3452
Mt | 109 | 205 | 314 | -2162.3219 | 7.8617 | 17.8421 | 2.9217 | 6.7646 | 4.2398
Mt | 109 | 206 | 315 | -2165.9958 | 8.0157 | 18.1292 | 3.6738 | 6.5955 | 4.1266
Mt | 109 | 207 | 316 | -2168.7415 | 8.1575 | 18.3918 | 2.7457 | 6.4196 | 4.0384
Mt | 109 | 208 | 317 | -2172.2253 | 8.3135 | 18.6819 | 3.4838 | 6.2295 | 3.9413
Mt | 109 | 209 | 318 | -2174.7948 | 8.4516 | 18.9387 | 2.5695 | 6.0533 | 3.8549
Mt | 109 | 210 | 319 | -2178.0858 | 8.6062 | 19.2276 | 3.291 | 5.8605 | 3.7576
Mt | 109 | 211 | 320 | -2180.5024 | 8.7337 | 19.4723 | 2.4166 | 5.7076 | 3.6537
Mt | 109 | 212 | 321 | -2183.6223 | 8.8805 | 19.7549 | 3.1199 | 5.5365 | 3.5359
Mt | 109 | 213 | 322 | -2185.9216 | 9.0032 | 19.9944 | 2.2993 | 5.4193 | 3.4084
Mt | 109 | 214 | 323 | -2188.9045 | 9.149 | 20.2774 | 2.9828 | 5.2821 | 3.2629
Mt | 109 | 215 | 324 | -2191.1049 | 9.2719 | 20.5267 | 2.2004 | 5.1832 | 3.1224
Mt | 109 | 216 | 325 | -2193.9675 | 9.4213 | 20.8239 | 2.8627 | 5.0631 | 2.9595
Mt | 109 | 217 | 326 | -2196.0359 | 9.5466 | 21.0891 | 2.0684 | 4.9311 | 2.8422
Mt | 109 | 218 | 327 | -2198.7449 | 9.701 | 21.4044 | 2.709 | 4.7774 | 2.6987
Mt | 109 | 219 | 328 | -2200.6116 | 9.8283 | 21.6777 | 1.8667 | 4.5757 | 2.6352
Mt | 109 | 220 | 329 | -2203.0977 | 9.9853 | 22.0002 | 2.4861 | 4.3528 | 2.5428
Mt | 109 | 221 | 330 | -2204.7355 | 10.1163 | 22.2754 | 1.6378 | 4.1239 | 2.4983
Mt | 109 | 222 | 331 | -2206.9727 | 10.2745 | 22.5944 | 2.2371 | 3.875 | 2.4248
Mt | 109 | 223 | 332 | -2208.4306 | 10.405 | 22.8737 | 1.4579 | 3.6951 | 2.3296
Mt | 109 | 224 | 333 | -2210.4694 | 10.5571 | 23.1877 | 2.0389 | 3.4968 | 2.2088
Mt | 109 | 225 | 334 | -2211.816 | 10.6912 | 23.4764 | 1.3466 | 3.3854 | 2.0408
Mt | 109 | 226 | 335 | -2213.7287 | 10.8405 | 23.7886 | 1.9127 | 3.2592 | 1.853
Mt | 109 | 227 | 336 | -2214.9757 | 10.9845 | 24.0935 | 1.247 | 3.1597 | 1.6639
Mt | 109 | 228 | 337 | -2216.7797 | 11.1366 | 24.41 | 1.804 | 3.051 | 1.4604
Mt | 109 | 229 | 338 | -2217.8856 | 11.2945 | 24.7356 | 1.106 | 2.9099 | 1.2965
Mt | 109 | 230 | 339 | -2219.546 | 11.4536 | 25.0614 | 1.6604 | 2.7664 | 1.1236
Mt | 109 | 231 | 340 | -2220.4361 | 11.6186 | 25.3884 | 0.89009 | 2.5505 | 1.0139
Mt | 109 | 232 | 341 | -2221.8848 | 11.7795 | 25.7055 | 1.4487 | 2.3388 | 0.89977
Mt | 109 | 233 | 342 | -2222.5261 | 11.9396 | 26.013 | 0.64124 | 2.0899 | 0.8217
Mt | 109 | 234 | 343 | -2223.7379 | 12.0907 | 26.3017 | 1.2119 | 1.8531 | 0.74145
Mt | 109 | 235 | 344 | -2224.178 | 12.2462 | 26.5951 | 0.4401 | 1.652 | 0.63504
Mt | 109 | 236 | 345 | -2225.21 | 12.389 | 26.8624 | 1.032 | 1.4721 | 0.52618
Mt | 109 | 237 | 346 | -2225.5385 | 12.5508 | 27.1534 | 0.3285 | 1.3605 | 0.34443
Mt | 109 | 238 | 347 | -2226.4931 | 12.6989 | 27.4138 | 0.95458 | 1.2831 | 0.15453
Mt | 109 | 239 | 348 | -2226.7577 | 12.8609 | 27.6971 | 0.26455 | 1.2191 | -0.072541
Mt | 109 | 240 | 349 | -2227.6956 | 13.007 | 27.9437 | 0.93793 | 1.2025 | -0.31631
Mt | 109 | 241 | 350 | -2227.9025 | 13.1599 | 28.2163 | 0.20692 | 1.1448 | -0.54198
Mt | 109 | 242 | 351 | -2228.8414 | 13.285 | 28.4369 | 0.93891 | 1.1458 | -0.78957
Mt | 109 | 243 | 352 | -2229.0841 | 13.3575 | 28.498 | 0.24263 | 1.1815 | -1.0979
Mt | 109 | 244 | 353 | -2230.1227 | 13.3772 | 28.4949 | 1.0387 | 1.2813 | -1.4182
Mt | 109 | 245 | 354 | -2230.4958 | 13.4805 | 28.6882 | 0.37303 | 1.4117 | -1.6097
Mt | 109 | 246 | 355 | -2231.7382 | 13.5451 | 28.8443 | 1.2424 | 1.6155 | -1.8104
Mt | 109 | 247 | 356 | -2232.0102 | 13.674 | 29.0598 | 0.27193 | 1.5144 | -1.9025
Mt | 109 | 248 | 357 | -2233.2043 | 13.7922 | 29.2632 | 1.1942 | 1.4661 | -2.0104
Mt | 109 | 249 | 358 | -2233.406 | 13.915 | 29.4752 | 0.20173 | 1.3959 | -2.1556
Mt | 109 | 250 | 359 | -2234.5533 | 14.0238 | 29.6678 | 1.1473 | 1.349 | -2.3123
Mt | 109 | 251 | 360 | -2234.636 | 14.1412 | 29.8709 | 0.082642 | 1.2299 | -2.4052
Mt | 109 | 252 | 361 | -2235.6934 | 14.2402 | 30.0454 | 1.0574 | 1.14 | -2.5079
Mt | 109 | 254 | 363 | -2236.6136 | 14.4346 | 30.4045 | 0.97136 | 0.92023 | -2.6657
Mt | 109 | 255 | 364 | -2236.9138 | 14.5479 | 30.5943 | 0.30017 | 1.2715 | -3.2161
Mt | 109 | 256 | 365 | -2238.2699 | 14.6332 | 30.7365 | 1.3561 | 1.6563 | -3.7608
Mt | 109 | 258 | 367 | -2238.8831 | 14.7499 | 31.0191 | 0.83564 | 0.61322 | -3.0497
Ds | 110 | 153 | 263 | -1895.5228 | 0.18422 | -0.73279 | 7.8858 | 16.9649 | 12.7862
Ds | 110 | 155 | 265 | -1911.8538 | 0.57743 | 0.068683 | 7.6651 | 16.331 | 12.7018
Ds | 110 | 156 | 266 | -1920.2505 | 0.80504 | 0.52716 | 8.3967 | 16.0618 | 12.552
Ds | 110 | 157 | 267 | -1927.7866 | 1.0157 | 0.96212 | 7.5361 | 15.9328 | 12.2985
Ds | 110 | 158 | 268 | -1936.0028 | 1.2522 | 1.4487 | 8.2162 | 15.7523 | 12.0206
Ds | 110 | 159 | 269 | -1943.394 | 1.4778 | 1.9185 | 7.3913 | 15.6074 | 11.7304
Ds | 110 | 160 | 270 | -1951.4217 | 1.7158 | 2.413 | 8.0277 | 15.419 | 11.4324
Ds | 110 | 161 | 271 | -1958.4138 | 1.9596 | 2.9014 | 6.9921 | 15.0198 | 11.3618
Ds | 110 | 162 | 272 | -1966.0133 | 2.2039 | 3.3909 | 7.5995 | 14.5916 | 11.2955
Ds | 110 | 163 | 273 | -1972.3867 | 2.444 | 3.8708 | 6.3734 | 13.973 | 11.4257
Ds | 110 | 164 | 274 | -1979.3535 | 2.6753 | 4.3331 | 6.9668 | 13.3402 | 11.5689
Ds | 110 | 165 | 275 | -1985.3339 | 2.9336 | 4.819 | 5.9804 | 12.9471 | 11.4821
Ds | 110 | 166 | 276 | -1991.904 | 3.1735 | 5.2681 | 6.5701 | 12.5505 | 11.4165
Ds | 110 | 167 | 277 | -1997.7004 | 3.4288 | 5.7504 | 5.7964 | 12.3665 | 11.1145
Ds | 110 | 168 | 278 | -2004.0982 | 3.6574 | 6.1793 | 6.3978 | 12.1942 | 10.8377
Ds | 110 | 169 | 279 | -2009.6869 | 3.8893 | 6.6279 | 5.5887 | 11.9865 | 10.5631
Ds | 110 | 170 | 280 | -2015.9153 | 4.0932 | 7.0205 | 6.2284 | 11.8171 | 10.3036
Ds | 110 | 171 | 281 | -2021.3564 | 4.3278 | 7.505 | 5.4411 | 11.6695 | 10.0026
Ds | 110 | 172 | 282 | -2027.53 | 4.5434 | 7.9516 | 6.1736 | 11.6147 | 9.6648
Ds | 110 | 173 | 283 | -2032.861 | 4.7072 | 8.3151 | 5.3311 | 11.5047 | 9.2904
Ds | 110 | 174 | 284 | -2039.0412 | 4.8381 | 8.6127 | 6.1802 | 11.5113 | 8.8371
Ds | 110 | 175 | 285 | -2044.4214 | 4.9882 | 8.9394 | 5.3802 | 11.5604 | 8.4245
Ds | 110 | 176 | 286 | -2050.7679 | 5.1053 | 9.2002 | 6.3465 | 11.7267 | 7.9606
Ds | 110 | 177 | 287 | -2055.8898 | 5.265 | 9.5473 | 5.1219 | 11.4684 | 7.8923
Ds | 110 | 178 | 288 | -2062.0637 | 5.4095 | 9.8639 | 6.1739 | 11.2958 | 7.8041
Ds | 110 | 179 | 289 | -2066.8837 | 5.5643 | 10.213 | 4.82 | 10.9939 | 7.7588
Ds | 110 | 180 | 290 | -2072.802 | 5.697 | 10.5179 | 5.9183 | 10.7383 | 7.6978
Ds | 110 | 181 | 291 | -2077.5776 | 5.8677 | 10.8795 | 4.7756 | 10.6939 | 7.3931
Ds | 110 | 182 | 292 | -2083.5078 | 6.0086 | 11.1814 | 5.9303 | 10.7058 | 7.0763
Ds | 110 | 183 | 293 | -2087.8773 | 6.1883 | 11.4689 | 4.3695 | 10.2997 | 7.1208
Ds | 110 | 184 | 294 | -2093.4281 | 6.3346 | 11.6895 | 5.5508 | 9.9203 | 7.1983
Ds | 110 | 185 | 295 | -2096.7095 | 6.5372 | 12.031 | 3.2814 | 8.8322 | 7.9989
Ds | 110 | 186 | 296 | -2101.1667 | 6.708 | 12.3087 | 4.4572 | 7.7385 | 8.872
Ds | 110 | 187 | 297 | -2103.9458 | 6.9439 | 12.6617 | 2.7792 | 7.2363 | 9.0326
Ds | 110 | 188 | 298 | -2107.8945 | 7.1485 | 12.952 | 3.9487 | 6.7278 | 9.2635
Ds | 110 | 189 | 299 | -2110.7561 | 7.2805 | 13.1927 | 2.8616 | 6.8102 | 8.8281
Ds | 110 | 190 | 300 | -2114.7413 | 7.3917 | 13.3918 | 3.9853 | 6.8469 | 8.5011
Ds | 110 | 191 | 301 | -2118.0757 | 7.5051 | 13.6031 | 3.3343 | 7.3196 | 7.7878
Ds | 110 | 192 | 302 | -2122.4245 | 7.6113 | 13.8 | 4.3488 | 7.6832 | 7.225
Ds | 110 | 193 | 303 | -2125.9469 | 7.7335 | 14.0053 | 3.5224 | 7.8713 | 6.8257
Ds | 110 | 194 | 304 | -2130.367 | 7.8562 | 14.2117 | 4.4201 | 7.9425 | 6.5575
Ds | 110 | 195 | 305 | -2133.9486 | 7.4073 | 13.3339 | 3.5816 | 8.0017 | 6.293
Ds | 110 | 196 | 306 | -2138.3488 | 6.9858 | 12.5109 | 4.4001 | 7.9818 | 6.1065
Ds | 110 | 197 | 307 | -2143.0302 | 7.7821 | 14.1417 | 4.6815 | 9.0816 | 5.8845
Ds | 110 | 198 | 308 | -2148.4415 | 8.6019 | 15.8195 | 5.4113 | 10.0928 | 5.6963
Ds | 110 | 199 | 309 | -2151.5591 | 8.7424 | 16.0883 | 3.1176 | 8.5289 | 5.6294
Ds | 110 | 200 | 310 | -2155.3502 | 8.8846 | 16.3607 | 3.7911 | 6.9087 | 5.5718
Ds | 110 | 201 | 311 | -2157.9769 | 8.8649 | 16.308 | 2.6267 | 6.4178 | 5.7939
Ds | 110 | 202 | 312 | -2161.3315 | 8.8533 | 16.2714 | 3.3546 | 5.9813 | 5.958
Ds | 110 | 203 | 313 | -2164.533 | 8.9757 | 16.5395 | 3.2015 | 6.5561 | 5.4359
Ds | 110 | 204 | 314 | -2168.5086 | 9.1084 | 16.8282 | 3.9757 | 7.1771 | 4.8515
Ds | 110 | 205 | 315 | -2171.5515 | 9.2296 | 17.0913 | 3.0429 | 7.0185 | 4.742
Ds | 110 | 206 | 316 | -2175.3586 | 9.3628 | 17.3785 | 3.8071 | 6.8499 | 4.6218
Ds | 110 | 207 | 317 | -2178.2295 | 9.488 | 17.6455 | 2.8709 | 6.678 | 4.5307
Ds | 110 | 208 | 318 | -2181.8526 | 9.6273 | 17.9408 | 3.6231 | 6.4941 | 4.4275
Ds | 110 | 209 | 319 | -2184.5484 | 9.7536 | 18.2052 | 2.6957 | 6.3189 | 4.3356
Ds | 110 | 210 | 320 | -2187.9821 | 9.8963 | 18.5025 | 3.4337 | 6.1294 | 4.2298
Ds | 110 | 211 | 321 | -2190.5153 | 10.0129 | 18.7466 | 2.5332 | 5.9669 | 4.1279
Ds | 110 | 212 | 322 | -2193.7712 | 10.1489 | 19.0294 | 3.2559 | 5.7891 | 4.0084
Ds | 110 | 213 | 323 | -2196.1814 | 10.2597 | 19.2629 | 2.4102 | 5.6661 | 3.8873
Ds | 110 | 214 | 324 | -2199.2981 | 10.3937 | 19.5427 | 3.1168 | 5.5269 | 3.7437
Ds | 110 | 215 | 325 | -2201.6084 | 10.5036 | 19.7754 | 2.3103 | 5.4271 | 3.61
Ds | 110 | 216 | 326 | -2204.6076 | 10.64 | 20.0613 | 2.9991 | 5.3095 | 3.4479
Ds | 110 | 217 | 327 | -2206.7876 | 10.7517 | 20.2983 | 2.1801 | 5.1792 | 3.3454
Ds | 110 | 218 | 328 | -2209.6374 | 10.8924 | 20.5935 | 2.8497 | 5.0298 | 3.2089
Ds | 110 | 219 | 329 | -2211.6186 | 11.007 | 20.8353 | 1.9812 | 4.8309 | 3.1707
Ds | 110 | 220 | 330 | -2214.2489 | 11.1512 | 21.1365 | 2.6303 | 4.6115 | 3.095
Ds | 110 | 221 | 331 | -2216.008 | 11.2725 | 21.3888 | 1.7591 | 4.3894 | 3.0753
Ds | 110 | 222 | 332 | -2218.3935 | 11.4208 | 21.6954 | 2.3855 | 4.1446 | 3.0189
Ds | 110 | 223 | 333 | -2219.9791 | 11.5485 | 21.9534 | 1.5855 | 3.9711 | 2.9401
Ds | 110 | 224 | 334 | -2222.1673 | 11.6978 | 22.255 | 2.1882 | 3.7738 | 2.8308
Ds | 110 | 225 | 335 | -2223.6475 | 11.8315 | 22.5227 | 1.4802 | 3.6684 | 2.6781
Ds | 110 | 226 | 336 | -2225.709 | 11.9804 | 22.8209 | 2.0615 | 3.5417 | 2.5033
Ds | 110 | 227 | 337 | -2227.0976 | 12.1219 | 23.1064 | 1.3885 | 3.45 | 2.3272
Ds | 110 | 228 | 338 | -2229.0511 | 12.2714 | 23.4079 | 1.9535 | 3.342 | 2.1371
Ds | 110 | 229 | 339 | -2230.3156 | 12.4299 | 23.7244 | 1.2645 | 3.218 | 1.9756
Ds | 110 | 230 | 340 | -2232.1357 | 12.5896 | 24.0433 | 1.8201 | 3.0846 | 1.8074
Ds | 110 | 231 | 341 | -2233.1954 | 12.7593 | 24.3779 | 1.0597 | 2.8798 | 1.6958
Ds | 110 | 232 | 342 | -2234.8096 | 12.9247 | 24.7042 | 1.6142 | 2.6739 | 1.5828
Ds | 110 | 233 | 343 | -2235.6179 | 13.0918 | 25.0314 | 0.80833 | 2.4225 | 1.4996
Ds | 110 | 234 | 344 | -2236.9879 | 13.25 | 25.3407 | 1.37 | 2.1784 | 1.4174
Ds | 110 | 235 | 345 | -2237.595 | 13.417 | 25.6632 | 0.60709 | 1.9771 | 1.2915
Ds | 110 | 236 | 346 | -2238.7814 | 13.5714 | 25.9603 | 1.1864 | 1.7935 | 1.1658
Ds | 110 | 237 | 347 | -2239.28 | 13.7414 | 26.2922 | 0.49857 | 1.6849 | 0.9519
Ds | 110 | 238 | 348 | -2240.3909 | 13.8977 | 26.5966 | 1.1109 | 1.6095 | 0.73021
Ds | 110 | 239 | 349 | -2240.8179 | 14.0602 | 26.9211 | 0.427 | 1.5379 | 0.46988
Ds | 110 | 240 | 350 | -2241.9023 | 14.2067 | 27.2137 | 1.0845 | 1.5115 | 0.19192
Ds | 110 | 241 | 351 | -2242.2548 | 14.3522 | 27.5121 | 0.35242 | 1.4369 | -0.057963
Ds | 110 | 242 | 352 | -2243.3114 | 14.47 | 27.755 | 1.0567 | 1.4091 | -0.32282
Ds | 110 | 243 | 353 | -2243.6206 | 14.5365 | 27.894 | 0.30913 | 1.3658 | -0.5779
Ds | 110 | 244 | 354 | -2244.673 | 14.5502 | 27.9274 | 1.0524 | 1.3616 | -0.81654
Ds | 110 | 245 | 355 | -2245.1207 | 14.6249 | 28.1054 | 0.44774 | 1.5002 | -1.0942
Ds | 110 | 246 | 356 | -2246.3992 | 14.6609 | 28.206 | 1.2784 | 1.7262 | -1.3536
Ds | 110 | 247 | 357 | -2246.7672 | 14.7571 | 28.4311 | 0.36809 | 1.6465 | -1.452
Ds | 110 | 248 | 358 | -2248.0469 | 14.8426 | 28.6348 | 1.2796 | 1.6477 | -1.5537
Ds | 110 | 249 | 359 | -2248.3468 | 14.9407 | 28.8558 | 0.29991 | 1.5795 | -1.7106
Ds | 110 | 250 | 360 | -2249.5782 | 15.0249 | 29.0486 | 1.2314 | 1.5313 | -1.8661
Ds | 110 | 251 | 361 | -2249.754 | 15.118 | 29.2592 | 0.17582 | 1.4072 | -1.963
Ds | 110 | 252 | 362 | -2250.8861 | 15.1928 | 29.4329 | 1.1321 | 1.308 | -2.0566
Ds | 110 | 253 | 363 | -2250.9415 | 15.2992 | 29.6482 | 0.055341 | 1.1875 | -2.1467
Ds | 110 | 254 | 364 | -2251.9962 | 15.3825 | 29.8171 | 1.0547 | 1.11 | -2.2429
Ds | 110 | 255 | 365 | -2252.3796 | 15.4659 | 30.0137 | 0.38349 | 1.4382 | -2.7863
Ds | 110 | 256 | 366 | -2253.7911 | 15.5212 | 30.1544 | 1.4115 | 1.795 | -3.3121
Ds | 110 | 258 | 368 | -2254.5779 | 15.6948 | 30.4447 | 0.90734 | 0.78676 | -2.6412
Rg | 111 | 158 | 269 | -1935.3845 | -0.61831 | 0.63391 | 8.4746 | 16.2224 | 12.361
Rg | 111 | 160 | 271 | -1951.2947 | -0.12707 | 1.5887 | 8.2939 | 15.9102 | 11.7559
Rg | 111 | 161 | 272 | -1958.5128 | 0.09898 | 2.0586 | 7.2181 | 15.512 | 11.7034
Rg | 111 | 162 | 273 | -1966.3722 | 0.3589 | 2.5628 | 7.8594 | 15.0775 | 11.6337
Rg | 111 | 163 | 274 | -1972.979 | 0.59224 | 3.0363 | 6.6068 | 14.4662 | 11.7752
Rg | 111 | 164 | 275 | -1980.2049 | 0.85136 | 3.5267 | 7.2259 | 13.8327 | 11.9045
Rg | 111 | 165 | 276 | -1986.4038 | 1.0699 | 4.0035 | 6.1989 | 13.4248 | 11.839
Rg | 111 | 166 | 277 | -1993.2115 | 1.3075 | 4.481 | 6.8077 | 13.0066 | 11.7667
Rg | 111 | 167 | 278 | -1999.2135 | 1.5131 | 4.9419 | 6.002 | 12.8097 | 11.4868
Rg | 111 | 168 | 279 | -2005.8301 | 1.732 | 5.3894 | 6.6167 | 12.6187 | 11.2003
Rg | 111 | 169 | 280 | -2011.6307 | 1.9438 | 5.8331 | 5.8005 | 12.4172 | 10.9409
Rg | 111 | 170 | 281 | -2018.0807 | 2.1654 | 6.2586 | 6.45 | 12.2505 | 10.6601
Rg | 111 | 171 | 282 | -2023.8039 | 2.4475 | 6.7753 | 5.7232 | 12.1732 | 10.2937
Rg | 111 | 172 | 283 | -2030.2525 | 2.7226 | 7.266 | 6.4487 | 12.1719 | 9.8695
Rg | 111 | 173 | 284 | -2035.8147 | 2.9537 | 7.6609 | 5.5621 | 12.0108 | 9.5139
Rg | 111 | 174 | 285 | -2042.1926 | 3.1514 | 7.9895 | 6.3779 | 11.9401 | 9.0939
Rg | 111 | 175 | 286 | -2047.7261 | 3.3047 | 8.2929 | 5.5335 | 11.9115 | 8.7277
Rg | 111 | 176 | 287 | -2054.1921 | 3.4242 | 8.5295 | 6.466 | 11.9995 | 8.311
Rg | 111 | 177 | 288 | -2059.5072 | 3.6174 | 8.8824 | 5.3151 | 11.7811 | 8.226
Rg | 111 | 178 | 289 | -2065.8478 | 3.7841 | 9.1935 | 6.3405 | 11.6556 | 8.1149
Rg | 111 | 179 | 290 | -2070.8664 | 3.9827 | 9.5471 | 5.0187 | 11.3592 | 8.0583
Rg | 111 | 180 | 291 | -2076.952 | 4.15 | 9.847 | 6.0856 | 11.1043 | 8.0022
Rg | 111 | 181 | 292 | -2081.9313 | 4.3537 | 10.2214 | 4.9792 | 11.0648 | 7.6881
Rg | 111 | 182 | 293 | -2088.027 | 4.5192 | 10.5277 | 6.0957 | 11.075 | 7.378
Rg | 111 | 183 | 294 | -2092.5068 | 4.6295 | 10.8178 | 4.4798 | 10.5755 | 7.5031
Rg | 111 | 184 | 295 | -2098.1267 | 4.6986 | 11.0332 | 5.62 | 10.0997 | 7.6725
Rg | 111 | 185 | 296 | -2101.5521 | 4.8426 | 11.3799 | 3.4254 | 9.0454 | 8.4369
Rg | 111 | 186 | 297 | -2106.1137 | 4.947 | 11.655 | 4.5616 | 7.987 | 9.2799
Rg | 111 | 187 | 298 | -2109.0184 | 5.0725 | 12.0164 | 2.9046 | 7.4662 | 9.4539
Rg | 111 | 188 | 299 | -2113.0532 | 5.1587 | 12.3073 | 4.0349 | 6.9395 | 9.7055
Rg | 111 | 189 | 300 | -2116.0186 | 5.2625 | 12.543 | 2.9654 | 7.0003 | 9.2833
Rg | 111 | 190 | 301 | -2120.0791 | 5.3378 | 12.7295 | 4.0605 | 7.0259 | 8.9668
Rg | 111 | 191 | 302 | -2123.5118 | 5.4361 | 12.9413 | 3.4327 | 7.4932 | 8.2638
Rg | 111 | 192 | 303 | -2127.9434 | 5.5189 | 13.1302 | 4.4316 | 7.8643 | 7.7062
Rg | 111 | 193 | 304 | -2131.5464 | 5.5995 | 13.333 | 3.6031 | 8.0346 | 7.3241
Rg | 111 | 194 | 305 | -2136.0395 | 5.6725 | 13.5287 | 4.493 | 8.0961 | 7.0737
Rg | 111 | 195 | 306 | -2140.5351 | 6.5865 | 13.9938 | 4.4957 | 8.9887 | 5.9783
Rg | 111 | 196 | 307 | -2145.8336 | 7.4848 | 14.4706 | 5.2984 | 9.7941 | 4.9772
Rg | 111 | 197 | 308 | -2149.9759 | 6.9456 | 14.7277 | 4.1423 | 9.4407 | 4.8655
Rg | 111 | 198 | 309 | -2154.8454 | 6.4039 | 15.0058 | 4.8696 | 9.0119 | 4.8176
Rg | 111 | 199 | 310 | -2158.0878 | 6.5286 | 15.271 | 3.2423 | 8.1119 | 5.4604
Rg | 111 | 200 | 311 | -2162.0252 | 6.675 | 15.5596 | 3.9374 | 7.1797 | 6.1144
Rg | 111 | 201 | 312 | -2164.9127 | 6.9358 | 15.8007 | 2.8875 | 6.8249 | 6.2041
Rg | 111 | 202 | 313 | -2168.5203 | 7.1888 | 16.0421 | 3.6076 | 6.4952 | 6.2453
Rg | 111 | 203 | 314 | -2171.6104 | 7.0774 | 16.053 | 3.0901 | 6.6977 | 5.8016
Rg | 111 | 204 | 315 | -2175.4641 | 6.9554 | 16.0638 | 3.8537 | 6.9438 | 5.3142
Rg | 111 | 205 | 316 | -2178.6432 | 7.0917 | 16.3213 | 3.1791 | 7.0328 | 5.2141
Rg | 111 | 206 | 317 | -2182.6005 | 7.242 | 16.6047 | 3.9573 | 7.1365 | 5.0997
Rg | 111 | 207 | 318 | -2185.6032 | 7.3737 | 16.8617 | 3.0027 | 6.96 | 5.0187
Rg | 111 | 208 | 319 | -2189.3743 | 7.5216 | 17.149 | 3.771 | 6.7737 | 4.9215
Rg | 111 | 209 | 320 | -2192.1929 | 7.6445 | 17.3981 | 2.8186 | 6.5897 | 4.8486
Rg | 111 | 210 | 321 | -2195.7678 | 7.7857 | 17.6819 | 3.5748 | 6.3935 | 4.7576
Rg | 111 | 211 | 322 | -2198.4219 | 7.9066 | 17.9195 | 2.6541 | 6.229 | 4.6729
Rg | 111 | 212 | 323 | -2201.819 | 8.0478 | 18.1967 | 3.3971 | 6.0513 | 4.5668
Rg | 111 | 213 | 324 | -2204.3452 | 8.1639 | 18.4236 | 2.5262 | 5.9234 | 4.4571
Rg | 111 | 214 | 325 | -2207.6003 | 8.3022 | 18.6959 | 3.2551 | 5.7813 | 4.322
Rg | 111 | 215 | 326 | -2210.0244 | 8.416 | 18.9196 | 2.4241 | 5.6792 | 4.1972
Rg | 111 | 216 | 327 | -2213.162 | 8.5545 | 19.1945 | 3.1376 | 5.5617 | 4.0424
Rg | 111 | 217 | 328 | -2215.4607 | 8.6731 | 19.4248 | 2.2987 | 5.4363 | 3.9441
Rg | 111 | 218 | 329 | -2218.4564 | 8.819 | 19.7115 | 2.9956 | 5.2944 | 3.8111
Rg | 111 | 219 | 330 | -2220.5648 | 8.9462 | 19.9532 | 2.1084 | 5.104 | 3.7712
Rg | 111 | 220 | 331 | -2223.351 | 9.1021 | 20.2533 | 2.7862 | 4.8946 | 3.6939
Rg | 111 | 221 | 332 | -2225.2475 | 9.2395 | 20.512 | 1.8965 | 4.6828 | 3.6641
Rg | 111 | 222 | 333 | -2227.7987 | 9.4052 | 20.826 | 2.5512 | 4.4477 | 3.599
Rg | 111 | 223 | 334 | -2229.5317 | 9.5526 | 21.1011 | 1.733 | 4.2842 | 3.5038
Rg | 111 | 224 | 335 | -2231.8922 | 9.7249 | 21.4227 | 2.3605 | 4.0935 | 3.3805
Rg | 111 | 225 | 336 | -2233.5239 | 9.8764 | 21.7079 | 1.6317 | 3.9922 | 3.2067
Rg | 111 | 226 | 337 | -2235.7562 | 10.0472 | 22.0275 | 2.2323 | 3.864 | 3.0132
Rg | 111 | 227 | 338 | -2237.3028 | 10.2053 | 22.3271 | 1.5466 | 3.7789 | 2.8132
Rg | 111 | 228 | 339 | -2239.4282 | 10.3772 | 22.6486 | 2.1254 | 3.672 | 2.6004
Rg | 111 | 229 | 340 | -2240.8567 | 10.5411 | 22.9711 | 1.4285 | 3.5539 | 2.419
Rg | 111 | 230 | 341 | -2242.8493 | 10.7136 | 23.3032 | 1.9925 | 3.421 | 2.2304
Rg | 111 | 231 | 342 | -2244.0739 | 10.8785 | 23.6378 | 1.2246 | 3.2172 | 2.1118
Rg | 111 | 232 | 343 | -2245.8574 | 11.0478 | 23.9726 | 1.7835 | 3.0081 | 1.9887
Rg | 111 | 233 | 344 | -2246.8326 | 11.2147 | 24.3066 | 0.97524 | 2.7587 | 1.9035
Rg | 111 | 234 | 345 | -2248.3696 | 11.3817 | 24.6317 | 1.537 | 2.5122 | 1.8152
Rg | 111 | 235 | 346 | -2249.1421 | 11.5471 | 24.9641 | 0.77254 | 2.3095 | 1.6839
Rg | 111 | 236 | 347 | -2250.4865 | 11.7051 | 25.2764 | 1.3443 | 2.1169 | 1.5515
Rg | 111 | 237 | 348 | -2251.1516 | 11.8717 | 25.6131 | 0.66517 | 2.0095 | 1.3264
Rg | 111 | 238 | 349 | -2252.4109 | 12.0201 | 25.9178 | 1.2593 | 1.9244 | 1.0991
Rg | 111 | 239 | 350 | -2252.9982 | 12.1804 | 26.2406 | 0.58733 | 1.8466 | 0.8403
Rg | 111 | 240 | 351 | -2254.2125 | 12.3102 | 26.5169 | 1.2143 | 1.8016 | 0.5806
Rg | 111 | 241 | 352 | -2254.7203 | 12.4655 | 26.8178 | 0.50776 | 1.722 | 0.33739
Rg | 111 | 242 | 353 | -2255.8915 | 12.5801 | 27.0501 | 1.1712 | 1.679 | 0.10409
Rg | 111 | 243 | 354 | -2256.341 | 12.7205 | 27.257 | 0.44953 | 1.6207 | -0.13851
Rg | 111 | 244 | 355 | -2257.4894 | 12.8164 | 27.3666 | 1.1484 | 1.5979 | -0.34796
Rg | 111 | 245 | 356 | -2258.0121 | 12.8914 | 27.5163 | 0.5227 | 1.6711 | -0.62803
Rg | 111 | 246 | 357 | -2259.333 | 12.9338 | 27.5947 | 1.3209 | 1.8436 | -0.91021
Rg | 111 | 247 | 358 | -2259.8348 | 13.0676 | 27.8247 | 0.50185 | 1.8227 | -1.039
Rg | 111 | 248 | 359 | -2261.2257 | 13.1789 | 28.0214 | 1.3909 | 1.8928 | -1.1875
Rg | 111 | 249 | 360 | -2261.6442 | 13.2974 | 28.2382 | 0.41848 | 1.8094 | -1.334
Rg | 111 | 250 | 361 | -2262.9683 | 13.3902 | 28.415 | 1.3241 | 1.7426 | -1.464
Rg | 111 | 251 | 362 | -2263.2776 | 13.5236 | 28.6416 | 0.30926 | 1.6334 | -1.5716
Rg | 111 | 252 | 363 | -2264.5141 | 13.628 | 28.8207 | 1.2365 | 1.5458 | -1.6608
Rg | 111 | 253 | 364 | -2264.7104 | 13.7689 | 29.0682 | 0.19633 | 1.4328 | -1.7744
Rg | 111 | 254 | 365 | -2265.8699 | 13.8738 | 29.2563 | 1.1595 | 1.3558 | -1.8765
Rg | 111 | 255 | 366 | -2266.3581 | 13.9784 | 29.4443 | 0.48815 | 1.6476 | -2.4158
Rg | 111 | 256 | 367 | -2267.8331 | 14.0419 | 29.5631 | 1.475 | 1.9631 | -2.9194
Rg | 111 | 258 | 369 | -2268.7307 | 14.1528 | 29.8475 | 0.94309 | 0.8976 | -2.1607
Cn | 112 | 159 | 271 | -1943.6598 | 0.65907 | 0.2658 | 7.8143 | 16.5309 | 12.4268
Cn | 112 | 160 | 272 | -1952.1929 | 0.89824 | 0.77117 | 8.5331 | 16.3474 | 12.1099
Cn | 112 | 161 | 273 | -1959.6253 | 1.1125 | 1.2115 | 7.4324 | 15.9655 | 12.0687
Cn | 112 | 162 | 274 | -1967.7329 | 1.3607 | 1.7196 | 8.1076 | 15.54 | 11.9888
Cn | 112 | 163 | 275 | -1974.5638 | 1.5848 | 2.177 | 6.8309 | 14.9385 | 12.15
Cn | 112 | 164 | 276 | -1982.0395 | 1.8346 | 2.686 | 7.4758 | 14.3066 | 12.2738
Cn | 112 | 165 | 277 | -1988.4804 | 2.0766 | 3.1465 | 6.4409 | 13.9166 | 12.2064
Cn | 112 | 166 | 278 | -1995.5491 | 2.3376 | 3.6451 | 7.0687 | 13.5096 | 12.1044
Cn | 112 | 167 | 279 | -2001.7818 | 2.5683 | 4.0814 | 6.2327 | 13.3014 | 11.852
Cn | 112 | 168 | 280 | -2008.6425 | 2.8123 | 4.5443 | 6.8607 | 13.0934 | 11.5615
Cn | 112 | 169 | 281 | -2014.6677 | 3.0371 | 4.9809 | 6.0252 | 12.8859 | 11.3326
Cn | 112 | 170 | 282 | -2021.3523 | 3.2716 | 5.437 | 6.6845 | 12.7098 | 11.0459
Cn | 112 | 171 | 283 | -2027.3468 | 3.5429 | 5.9904 | 5.9945 | 12.679 | 10.6401
Cn | 112 | 172 | 284 | -2034.0596 | 3.8071 | 6.5297 | 6.7129 | 12.7074 | 10.1556
Cn | 112 | 173 | 285 | -2039.8332 | 4.0185 | 6.9722 | 5.7735 | 12.4864 | 9.8232
Cn | 112 | 174 | 286 | -2046.3892 | 4.1966 | 7.348 | 6.556 | 12.3296 | 9.4408
Cn | 112 | 175 | 287 | -2052.0534 | 4.3273 | 7.632 | 5.6642 | 12.2202 | 9.1076
Cn | 112 | 176 | 288 | -2058.6162 | 4.4241 | 7.8483 | 6.5628 | 12.227 | 8.725
Cn | 112 | 177 | 289 | -2064.0983 | 4.5911 | 8.2085 | 5.4821 | 12.0449 | 8.6231
Cn | 112 | 178 | 290 | -2070.5793 | 4.7315 | 8.5156 | 6.481 | 11.963 | 8.4887
Cn | 112 | 179 | 291 | -2075.7616 | 4.8952 | 8.8779 | 5.1823 | 11.6633 | 8.4282
Cn | 112 | 180 | 292 | -2081.9794 | 5.0274 | 9.1774 | 6.2178 | 11.4002 | 8.3843
Cn | 112 | 181 | 293 | -2087.1393 | 5.208 | 9.5617 | 5.1598 | 11.3777 | 8.0444
Cn | 112 | 182 | 294 | -2093.3774 | 5.3504 | 9.8696 | 6.2381 | 11.398 | 7.7246
Cn | 112 | 183 | 295 | -2098.0447 | 5.5379 | 10.1674 | 4.6673 | 10.9054 | 7.8329
Cn | 112 | 184 | 296 | -2103.811 | 5.6842 | 10.3828 | 5.7663 | 10.4336 | 7.9969
Cn | 112 | 185 | 297 | -2107.4483 | 5.8961 | 10.7388 | 3.6373 | 9.4036 | 8.729
Cn | 112 | 186 | 298 | -2112.1821 | 6.0684 | 11.0154 | 4.7338 | 8.3712 | 9.546
Cn | 112 | 187 | 299 | -2115.3296 | 6.3113 | 11.3838 | 3.1475 | 7.8814 | 9.6799
Cn | 112 | 188 | 300 | -2119.5681 | 6.5149 | 11.6737 | 4.2385 | 7.386 | 9.8985
Cn | 112 | 189 | 301 | -2122.6879 | 6.6693 | 11.9318 | 3.1198 | 7.3583 | 9.5579
Cn | 112 | 190 | 302 | -2126.8743 | 6.7951 | 12.1329 | 4.1864 | 7.3061 | 9.3202
Cn | 112 | 191 | 303 | -2130.4026 | 6.8908 | 12.3269 | 3.5283 | 7.7147 | 8.6535
Cn | 112 | 192 | 304 | -2134.9142 | 6.9709 | 12.4897 | 4.5116 | 8.04 | 8.1271
Cn | 112 | 193 | 305 | -2138.622 | 7.0755 | 12.6751 | 3.7077 | 8.2194 | 7.7537
Cn | 112 | 194 | 306 | -2143.212 | 7.1725 | 12.845 | 4.59 | 8.2977 | 7.5125
Cn | 112 | 195 | 307 | -2148.5821 | 8.0469 | 14.6334 | 5.3701 | 9.9601 | 5.6649
Cn | 112 | 196 | 308 | -2154.7391 | 8.9056 | 16.3904 | 6.1571 | 11.5272 | 3.9278
Cn | 112 | 197 | 309 | -2158.3028 | 8.3269 | 15.2725 | 3.5636 | 9.7207 | 3.9459
Cn | 112 | 198 | 310 | -2162.5911 | 7.7457 | 14.1496 | 4.2884 | 7.852 | 4.0577
Cn | 112 | 199 | 311 | -2165.9715 | 7.8837 | 14.4124 | 3.3804 | 7.6687 | 5.3587
Cn | 112 | 200 | 312 | -2170.0685 | 8.0434 | 14.7183 | 4.0971 | 7.4774 | 6.673
Cn | 112 | 201 | 313 | -2173.2392 | 8.3265 | 15.2623 | 3.1707 | 7.2677 | 6.6199
Cn | 112 | 202 | 314 | -2177.1223 | 8.602 | 15.7908 | 3.8831 | 7.0538 | 6.5279
Cn | 112 | 203 | 315 | -2180.0918 | 8.4814 | 15.5588 | 2.9695 | 6.8525 | 6.1852
Cn | 112 | 204 | 316 | -2183.8143 | 8.3502 | 15.3057 | 3.7226 | 6.692 | 5.8172
Cn | 112 | 205 | 317 | -2187.1079 | 8.4647 | 15.5564 | 3.2936 | 7.0161 | 5.7251
Cn | 112 | 206 | 318 | -2191.1936 | 8.5931 | 15.8351 | 4.0858 | 7.3793 | 5.615
Cn | 112 | 207 | 319 | -2194.3103 | 8.7071 | 16.0808 | 3.1167 | 7.2025 | 5.5412
Cn | 112 | 208 | 320 | -2198.2115 | 8.8372 | 16.3589 | 3.9012 | 7.0179 | 5.4471
Cn | 112 | 209 | 321 | -2201.1412 | 8.9483 | 16.5928 | 2.9297 | 6.8308 | 5.3883
Cn | 112 | 210 | 322 | -2204.8453 | 9.0776 | 16.8632 | 3.7041 | 6.6338 | 5.3073
Cn | 112 | 211 | 323 | -2207.6108 | 9.1889 | 17.0955 | 2.7655 | 6.4696 | 5.2376
Cn | 112 | 212 | 324 | -2211.1395 | 9.3205 | 17.3684 | 3.5288 | 6.2942 | 5.1425
Cn | 112 | 213 | 325 | -2213.7713 | 9.426 | 17.5899 | 2.6317 | 6.1605 | 5.044
Cn | 112 | 214 | 326 | -2217.1541 | 9.5538 | 17.856 | 3.3829 | 6.0146 | 4.9171
Cn | 112 | 215 | 327 | -2219.6791 | 9.6547 | 18.0707 | 2.525 | 5.9078 | 4.8022
Cn | 112 | 216 | 328 | -2222.9422 | 9.7802 | 18.3346 | 3.2631 | 5.7881 | 4.6559
Cn | 112 | 217 | 329 | -2225.3465 | 9.8858 | 18.5588 | 2.4043 | 5.6674 | 4.5619
Cn | 112 | 218 | 330 | -2228.475 | 10.0186 | 18.8376 | 3.1285 | 5.5328 | 4.4326
Cn | 112 | 219 | 331 | -2230.6985 | 10.1337 | 19.0799 | 2.2235 | 5.352 | 4.3892
Cn | 112 | 220 | 332 | -2233.6285 | 10.2775 | 19.3796 | 2.9301 | 5.1535 | 4.3089
Cn | 112 | 221 | 333 | -2235.6535 | 10.406 | 19.6455 | 2.025 | 4.9551 | 4.265
Cn | 112 | 222 | 334 | -2238.3614 | 10.5627 | 19.9679 | 2.7079 | 4.7329 | 4.1875
Cn | 112 | 223 | 335 | -2240.2388 | 10.7071 | 20.2597 | 1.8773 | 4.5852 | 4.0692
Cn | 112 | 224 | 336 | -2242.7684 | 10.8762 | 20.6011 | 2.5296 | 4.4069 | 3.9252
Cn | 112 | 225 | 337 | -2244.5482 | 11.0244 | 20.9007 | 1.7799 | 4.3095 | 3.7308
Cn | 112 | 226 | 338 | -2246.9481 | 11.1919 | 21.2391 | 2.3999 | 4.1798 | 3.5192
Cn | 112 | 227 | 339 | -2248.6455 | 11.3427 | 21.5479 | 1.6974 | 4.0973 | 3.302
Cn | 112 | 228 | 340 | -2250.9355 | 11.5073 | 21.8845 | 2.29 | 3.9874 | 3.0735
Cn | 112 | 229 | 341 | -2252.5237 | 11.667 | 22.2081 | 1.5882 | 3.8782 | 2.8739
Cn | 112 | 230 | 342 | -2254.6843 | 11.8351 | 22.5486 | 2.1607 | 3.7488 | 2.6667
Cn | 112 | 231 | 343 | -2256.0726 | 11.9987 | 22.8772 | 1.3883 | 3.5489 | 2.5429
Cn | 112 | 232 | 344 | -2258.0241 | 12.1667 | 23.2145 | 1.9515 | 3.3398 | 2.4116
Cn | 112 | 233 | 345 | -2259.1671 | 12.3344 | 23.5492 | 1.1429 | 3.0945 | 2.3283
Cn | 112 | 234 | 346 | -2260.8718 | 12.5022 | 23.8838 | 1.7047 | 2.8476 | 2.2378
Cn | 112 | 235 | 347 | -2261.8186 | 12.6764 | 24.2235 | 0.9468 | 2.6515 | 2.0993
Cn | 112 | 236 | 348 | -2263.3296 | 12.8432 | 24.5482 | 1.5111 | 2.4579 | 1.9583
Cn | 112 | 237 | 349 | -2264.1697 | 13.018 | 24.8897 | 0.84004 | 2.3511 | 1.7253
Cn | 112 | 238 | 350 | -2265.5856 | 13.1747 | 25.1947 | 1.4159 | 2.2559 | 1.4958
Cn | 112 | 239 | 351 | -2266.3374 | 13.3391 | 25.5195 | 0.75178 | 2.1677 | 1.2426
Cn | 112 | 240 | 352 | -2267.6856 | 13.4731 | 25.7833 | 1.3482 | 2.1 | 1.0053
Cn | 112 | 241 | 353 | -2268.3476 | 13.6273 | 26.0929 | 0.66202 | 2.0103 | 0.77025
Cn | 112 | 242 | 354 | -2269.6323 | 13.7408 | 26.3209 | 1.2847 | 1.9467 | 0.57003
Cn | 112 | 243 | 355 | -2270.2145 | 13.8735 | 26.5939 | 0.5822 | 1.8669 | 0.34025
Cn | 112 | 244 | 356 | -2271.4511 | 13.9617 | 26.7781 | 1.2366 | 1.8188 | 0.16035
Cn | 112 | 245 | 357 | -2272.0279 | 14.0158 | 26.9072 | 0.5768 | 1.8134 | -0.10732
Cn | 112 | 246 | 358 | -2273.3704 | 14.0374 | 26.9712 | 1.3425 | 1.9193 | -0.39737
Cn | 112 | 247 | 359 | -2273.9767 | 14.1419 | 27.2095 | 0.60639 | 1.9489 | -0.55602
Cn | 112 | 248 | 360 | -2275.4497 | 14.224 | 27.4028 | 1.473 | 2.0794 | -0.75057
Cn | 112 | 249 | 361 | -2275.9633 | 14.3191 | 27.6165 | 0.51354 | 1.9865 | -0.89602
Cn | 112 | 250 | 362 | -2277.3566 | 14.3883 | 27.7784 | 1.3934 | 1.9069 | -1.0097
Cn | 112 | 251 | 363 | -2277.7752 | 14.4976 | 28.0212 | 0.41861 | 1.812 | -1.1284
Cn | 112 | 252 | 364 | -2279.092 | 14.5779 | 28.2059 | 1.3168 | 1.7354 | -1.2138
Cn | 112 | 253 | 365 | -2279.4319 | 14.7215 | 28.4904 | 0.33993 | 1.6567 | -1.3779
Cn | 112 | 254 | 366 | -2280.6989 | 14.829 | 28.7027 | 1.2669 | 1.6069 | -1.5127
Cn | 112 | 255 | 367 | -2281.2555 | 14.8974 | 28.8758 | 0.55659 | 1.8235 | -2.014
Cn | 112 | 256 | 368 | -2282.7577 | 14.9247 | 28.9666 | 1.5023 | 2.0589 | -2.4616
Cn | 112 | 257 | 369 | -2282.8204 | 15.0328 | 29.1498 | 0.062623 | 1.5649 | -2.1407
Cn | 112 | 258 | 370 | -2283.8322 | 15.1016 | 29.2543 | 1.0119 | 1.0745 | -1.7411
Nh | 113 | 160 | 273 | -1951.4548 | -0.73809 | 0.16015 | 8.775 | 16.8212 | 12.2296
Nh | 113 | 162 | 275 | -1967.4628 | -0.27004 | 1.0906 | 8.3446 | 16.008 | 12.1318
Nh | 113 | 164 | 277 | -1982.2633 | 0.22379 | 2.0584 | 7.7227 | 14.8005 | 12.4089
Nh | 113 | 165 | 278 | -1988.9336 | 0.45326 | 2.5299 | 6.6703 | 14.3931 | 12.3453
Nh | 113 | 166 | 279 | -1996.2262 | 0.67711 | 3.0147 | 7.2926 | 13.9629 | 12.2787
Nh | 113 | 167 | 280 | -2002.6792 | 0.89735 | 3.4657 | 6.453 | 13.7455 | 12.0246
Nh | 113 | 168 | 281 | -2009.7492 | 1.1067 | 3.9191 | 7.0701 | 13.523 | 11.7622
Nh | 113 | 169 | 282 | -2016.0178 | 1.35 | 4.3871 | 6.2686 | 13.3386 | 11.4957
Nh | 113 | 170 | 283 | -2022.9256 | 1.5734 | 4.845 | 6.9078 | 13.1764 | 11.2045
Nh | 113 | 171 | 284 | -2029.1524 | 1.8057 | 5.3485 | 6.2268 | 13.1346 | 10.7782
Nh | 113 | 172 | 285 | -2036.0631 | 2.0034 | 5.8105 | 6.9107 | 13.1375 | 10.3176
Nh | 113 | 173 | 286 | -2042.0497 | 2.2165 | 6.235 | 5.9866 | 12.8973 | 10.0542
Nh | 113 | 174 | 287 | -2048.7743 | 2.3851 | 6.5816 | 6.7246 | 12.7112 | 9.7783
Nh | 113 | 175 | 288 | -2054.6489 | 2.5955 | 6.9228 | 5.8747 | 12.5993 | 9.4658
Nh | 113 | 176 | 289 | -2061.3802 | 2.764 | 7.1881 | 6.7313 | 12.6059 | 9.1124
Nh | 113 | 177 | 290 | -2067.0595 | 2.9612 | 7.5523 | 5.6793 | 12.4105 | 8.9667
Nh | 113 | 178 | 291 | -2073.6983 | 3.119 | 7.8505 | 6.6388 | 12.3181 | 8.7938
Nh | 113 | 179 | 292 | -2079.0779 | 3.3163 | 8.2114 | 5.3796 | 12.0184 | 8.7293
Nh | 113 | 180 | 293 | -2085.4503 | 3.4709 | 8.4983 | 6.3724 | 11.752 | 8.6974
Nh | 113 | 181 | 294 | -2090.809 | 3.6697 | 8.8777 | 5.3587 | 11.7311 | 8.3575
Nh | 113 | 182 | 295 | -2097.1994 | 3.822 | 9.1724 | 6.3904 | 11.7491 | 8.0526
Nh | 113 | 183 | 296 | -2101.9803 | 3.9356 | 9.4735 | 4.781 | 11.1713 | 8.2509
Nh | 113 | 184 | 297 | -2107.8122 | 4.0012 | 9.6854 | 5.8318 | 10.6128 | 8.5148
Nh | 113 | 185 | 298 | -2111.598 | 4.1498 | 10.0459 | 3.7859 | 9.6177 | 9.2087
Nh | 113 | 186 | 299 | -2116.4336 | 4.2514 | 10.3198 | 4.8355 | 8.6214 | 9.9932
Nh | 113 | 187 | 300 | -2119.7141 | 4.3845 | 10.6958 | 3.2806 | 8.1161 | 10.138
Nh | 113 | 188 | 301 | -2124.0389 | 4.4707 | 10.9856 | 4.3247 | 7.6053 | 10.3749
Nh | 113 | 189 | 302 | -2127.2885 | 4.6006 | 11.2699 | 3.2497 | 7.5744 | 10.0298
Nh | 113 | 190 | 303 | -2131.5658 | 4.6916 | 11.4867 | 4.2773 | 7.527 | 9.7874
Nh | 113 | 191 | 304 | -2135.1857 | 4.7831 | 11.6739 | 3.6199 | 7.8972 | 9.1329
Nh | 113 | 192 | 305 | -2139.7621 | 4.8478 | 11.8187 | 4.5763 | 8.1963 | 8.617
Nh | 113 | 193 | 306 | -2143.6805 | 5.0585 | 12.1341 | 3.9184 | 8.4948 | 8.1313
Nh | 113 | 194 | 307 | -2148.4471 | 5.2351 | 12.4076 | 4.7666 | 8.685 | 7.7963
Nh | 113 | 195 | 308 | -2153.1264 | 4.5444 | 12.5913 | 4.6793 | 9.4459 | 6.72
Nh | 113 | 196 | 309 | -2158.5759 | 3.8368 | 12.7423 | 5.4495 | 10.1288 | 5.7635
Nh | 113 | 197 | 310 | -2162.2189 | 3.9162 | 12.2431 | 3.643 | 9.0925 | 6.6162
Nh | 113 | 198 | 311 | -2166.6015 | 4.0104 | 11.7561 | 4.3826 | 8.0256 | 7.532
Nh | 113 | 199 | 312 | -2170.8511 | 4.8797 | 12.7634 | 4.2496 | 8.6322 | 7.4247
Nh | 113 | 200 | 313 | -2175.839 | 5.7705 | 13.8138 | 4.9879 | 9.2375 | 7.3064
Nh | 113 | 201 | 314 | -2179.1075 | 5.8683 | 14.1948 | 3.2685 | 8.2564 | 7.2802
Nh | 113 | 202 | 315 | -2183.1139 | 5.9916 | 14.5936 | 4.0064 | 7.2749 | 7.2112
Nh | 113 | 203 | 316 | -2186.1593 | 6.0675 | 14.5489 | 3.0454 | 7.0518 | 7.0534
Nh | 113 | 204 | 317 | -2189.9762 | 6.1619 | 14.5122 | 3.8169 | 6.8623 | 6.8441
Nh | 113 | 205 | 318 | -2193.3993 | 6.2914 | 14.7561 | 3.423 | 7.24 | 6.5111
Nh | 113 | 206 | 319 | -2197.6268 | 6.4331 | 15.0263 | 4.2275 | 7.6506 | 6.1373
Nh | 113 | 207 | 320 | -2200.8781 | 6.5677 | 15.2748 | 3.2513 | 7.4788 | 6.0652
Nh | 113 | 208 | 321 | -2204.9286 | 6.7171 | 15.5543 | 4.0505 | 7.3018 | 5.972
Nh | 113 | 209 | 322 | -2207.9886 | 6.8474 | 15.7957 | 3.06 | 7.1106 | 5.9146
Nh | 113 | 210 | 323 | -2211.8406 | 6.9953 | 16.0728 | 3.852 | 6.912 | 5.8337
Nh | 113 | 211 | 324 | -2214.7273 | 7.1165 | 16.3054 | 2.8867 | 6.7387 | 5.7656
Nh | 113 | 212 | 325 | -2218.3973 | 7.2577 | 16.5782 | 3.67 | 6.5567 | 5.6705
Nh | 113 | 213 | 326 | -2221.1501 | 7.3788 | 16.8049 | 2.7528 | 6.4228 | 5.5718
Nh | 113 | 214 | 327 | -2224.6771 | 7.523 | 17.0768 | 3.527 | 6.2798 | 5.4419
Nh | 113 | 215 | 328 | -2227.326 | 7.6469 | 17.3016 | 2.6489 | 6.1759 | 5.3192
Nh | 113 | 216 | 329 | -2230.7394 | 7.7972 | 17.5774 | 3.4134 | 6.0623 | 5.1609
Nh | 113 | 217 | 330 | -2233.2668 | 7.9203 | 17.8061 | 2.5274 | 5.9408 | 5.0576
Nh | 113 | 218 | 331 | -2236.5477 | 8.0727 | 18.0913 | 3.2809 | 5.8082 | 4.9143
Nh | 113 | 219 | 332 | -2238.8963 | 8.1978 | 18.3315 | 2.3486 | 5.6295 | 4.8645
Nh | 113 | 220 | 333 | -2241.9823 | 8.3538 | 18.6313 | 3.086 | 5.4346 | 4.7741
Nh | 113 | 221 | 334 | -2244.1428 | 8.4892 | 18.8953 | 2.1605 | 5.2465 | 4.722
Nh | 113 | 222 | 335 | -2247.0155 | 8.6541 | 19.2168 | 2.8727 | 5.0332 | 4.6355
Nh | 113 | 223 | 336 | -2249.0435 | 8.8047 | 19.5118 | 2.028 | 4.9007 | 4.5041
Nh | 113 | 224 | 337 | -2251.7489 | 8.9806 | 19.8567 | 2.7054 | 4.7334 | 4.3498
Nh | 113 | 225 | 338 | -2253.6975 | 9.1492 | 20.1736 | 1.9486 | 4.654 | 4.1342
Nh | 113 | 226 | 339 | -2256.2849 | 9.3368 | 20.5286 | 2.5874 | 4.536 | 3.9073
Nh | 113 | 227 | 340 | -2258.159 | 9.5135 | 20.8562 | 1.8741 | 4.4615 | 3.6649
Nh | 113 | 228 | 341 | -2260.6368 | 9.7013 | 21.2086 | 2.4778 | 4.352 | 3.4194
Nh | 113 | 229 | 342 | -2262.4009 | 9.8773 | 21.5442 | 1.7641 | 4.2419 | 3.2019
Nh | 113 | 230 | 343 | -2264.7416 | 10.0572 | 21.8923 | 2.3407 | 4.1047 | 2.9867
Nh | 113 | 231 | 344 | -2266.3071 | 10.2345 | 22.2333 | 1.5656 | 3.9062 | 2.8496
Nh | 113 | 232 | 345 | -2268.4316 | 10.4074 | 22.5742 | 2.1244 | 3.69 | 2.7177
Nh | 113 | 233 | 346 | -2269.7507 | 10.5836 | 22.918 | 1.3191 | 3.4435 | 2.6232
Nh | 113 | 234 | 347 | -2271.6174 | 10.7456 | 23.2478 | 1.8667 | 3.1859 | 2.54
Nh | 113 | 235 | 348 | -2272.7313 | 10.9127 | 23.5891 | 1.1139 | 2.9806 | 2.4013
Nh | 113 | 236 | 349 | -2274.3878 | 11.0582 | 23.9013 | 1.6565 | 2.7704 | 2.2818
Nh | 113 | 237 | 350 | -2275.3833 | 11.2136 | 24.2316 | 0.99547 | 2.652 | 2.0589
Nh | 113 | 238 | 351 | -2276.9256 | 11.34 | 24.5147 | 1.5423 | 2.5378 | 1.8609
Nh | 113 | 239 | 352 | -2277.8271 | 11.4897 | 24.8288 | 0.90148 | 2.4438 | 1.6246
Nh | 113 | 240 | 353 | -2279.2882 | 11.6026 | 25.0757 | 1.4611 | 2.3626 | 1.4227
Nh | 113 | 241 | 354 | -2280.0939 | 11.7463 | 25.3736 | 0.80565 | 2.2668 | 1.2044
Nh | 113 | 242 | 355 | -2281.4799 | 11.8476 | 25.5884 | 1.386 | 2.1917 | 1.0326
Nh | 113 | 243 | 356 | -2282.1973 | 11.9828 | 25.8562 | 0.71734 | 2.1034 | 0.82302
Nh | 113 | 244 | 357 | -2283.5253 | 12.0742 | 26.0359 | 1.328 | 2.0453 | 0.66625
Nh | 113 | 245 | 358 | -2284.244 | 12.2162 | 26.2319 | 0.71877 | 2.0468 | 0.397
Nh | 113 | 246 | 359 | -2285.6897 | 12.3193 | 26.3567 | 1.4456 | 2.1644 | 0.099727
Nh | 113 | 247 | 360 | -2286.4333 | 12.4566 | 26.5985 | 0.74364 | 2.1893 | -0.12122
Nh | 113 | 248 | 361 | -2288.0078 | 12.558 | 26.782 | 1.5745 | 2.3181 | -0.3748
Nh | 113 | 249 | 362 | -2288.6595 | 12.6962 | 27.0153 | 0.65174 | 2.2262 | -0.52469
Nh | 113 | 250 | 363 | -2290.1538 | 12.7972 | 27.1855 | 1.4943 | 2.1461 | -0.62808
Nh | 113 | 251 | 364 | -2290.6931 | 12.9178 | 27.4155 | 0.53926 | 2.0336 | -0.74886
Nh | 113 | 252 | 365 | -2292.0908 | 12.9988 | 27.5767 | 1.3977 | 1.9369 | -0.82242
Nh | 113 | 253 | 366 | -2292.5731 | 13.1411 | 27.8626 | 0.4823 | 1.88 | -0.99546
Nh | 113 | 254 | 367 | -2293.9366 | 13.2378 | 28.0667 | 1.3636 | 1.8459 | -1.1225
Nh | 113 | 255 | 368 | -2294.6006 | 13.3452 | 28.2426 | 0.664 | 2.0276 | -1.5902
Nh | 113 | 256 | 369 | -2296.1613 | 13.4036 | 28.3283 | 1.5607 | 2.2247 | -1.9914
Nh | 113 | 257 | 370 | -2296.3039 | 13.4836 | 28.5164 | 0.14259 | 1.7033 | -1.6459
Nh | 113 | 258 | 371 | -2297.3483 | 13.5161 | 28.6177 | 1.0444 | 1.187 | -1.2153
Fl | 114 | 161 | 275 | -1959.6359 | 0.51758 | 0.010556 | 7.8746 | 16.859 | 12.324
Fl | 114 | 162 | 276 | -1968.1975 | 0.73463 | 0.46459 | 8.5616 | 16.4362 | 12.2954
Fl | 114 | 163 | 277 | -1975.5026 | 0.96204 | 0.93887 | 7.3052 | 15.8668 | 12.4227
Fl | 114 | 164 | 278 | -1983.4529 | 1.1896 | 1.4133 | 7.9502 | 15.2554 | 12.58
Fl | 114 | 165 | 279 | -1990.3664 | 1.4328 | 1.886 | 6.9136 | 14.8638 | 12.4974
Fl | 114 | 166 | 280 | -1997.8966 | 1.6704 | 2.3475 | 7.5302 | 14.4437 | 12.443
Fl | 114 | 167 | 281 | -2004.5902 | 1.911 | 2.8084 | 6.6936 | 14.2238 | 12.1902
Fl | 114 | 168 | 282 | -2011.8901 | 2.1408 | 3.2476 | 7.2999 | 13.9935 | 11.959
Fl | 114 | 169 | 283 | -2018.4123 | 2.3945 | 3.7446 | 6.5223 | 13.8221 | 11.6695
Fl | 114 | 170 | 284 | -2025.5539 | 2.6282 | 4.2016 | 7.1415 | 13.6638 | 11.3886
Fl | 114 | 171 | 285 | -2032.01 | 2.8576 | 4.6633 | 6.4562 | 13.5977 | 10.9577
Fl | 114 | 172 | 286 | -2039.1155 | 3.0524 | 5.0559 | 7.1055 | 13.5617 | 10.5367
Fl | 114 | 173 | 287 | -2045.3032 | 3.2535 | 5.47 | 6.1877 | 13.2932 | 10.3436
Fl | 114 | 174 | 288 | -2052.1844 | 3.4101 | 5.7952 | 6.8812 | 13.0689 | 10.1752
Fl | 114 | 175 | 289 | -2058.2519 | 3.603 | 6.1985 | 6.0675 | 12.9487 | 9.8813
Fl | 114 | 176 | 290 | -2065.134 | 3.7538 | 6.5178 | 6.8821 | 12.9496 | 9.5552
Fl | 114 | 177 | 291 | -2070.9858 | 3.9263 | 6.8875 | 5.8518 | 12.7339 | 9.3676
Fl | 114 | 178 | 292 | -2077.7578 | 4.0595 | 7.1785 | 6.772 | 12.6238 | 9.1585
Fl | 114 | 179 | 293 | -2083.3042 | 4.2263 | 7.5426 | 5.5464 | 12.3184 | 9.0941
Fl | 114 | 180 | 294 | -2089.8009 | 4.3506 | 7.8214 | 6.4967 | 12.0431 | 9.0784
Fl | 114 | 181 | 295 | -2095.3347 | 4.5257 | 8.1954 | 5.5338 | 12.0305 | 8.7269
Fl | 114 | 182 | 296 | -2101.8536 | 4.6543 | 8.4763 | 6.519 | 12.0528 | 8.4258
Fl | 114 | 183 | 297 | -2106.8302 | 4.8499 | 8.7855 | 4.9765 | 11.4955 | 8.6091
Fl | 114 | 184 | 298 | -2112.8095 | 4.9973 | 8.9985 | 5.9793 | 10.9559 | 8.8679
Fl | 114 | 185 | 299 | -2116.8148 | 5.2168 | 9.3665 | 4.0053 | 9.9846 | 9.5299
Fl | 114 | 186 | 300 | -2121.8228 | 5.3893 | 9.6407 | 5.008 | 9.0133 | 10.2882
Fl | 114 | 187 | 301 | -2125.3517 | 5.6376 | 10.0221 | 3.5289 | 8.5369 | 10.3965
Fl | 114 | 188 | 302 | -2129.8781 | 5.8392 | 10.3099 | 4.5263 | 8.0553 | 10.6041
Fl | 114 | 189 | 303 | -2133.3414 | 6.0529 | 10.6535 | 3.4634 | 7.9897 | 10.2882
Fl | 114 | 190 | 304 | -2137.7934 | 6.2276 | 10.9192 | 4.452 | 7.9154 | 10.0747
Fl | 114 | 191 | 305 | -2141.4846 | 6.2989 | 11.082 | 3.6912 | 8.1432 | 9.5033
Fl | 114 | 192 | 306 | -2146.1053 | 6.3433 | 11.1911 | 4.6207 | 8.3119 | 9.0689
Fl | 114 | 193 | 307 | -2150.2055 | 6.525 | 11.5836 | 4.1002 | 8.7209 | 8.4971
Fl | 114 | 194 | 308 | -2155.1198 | 6.6727 | 11.9079 | 4.9143 | 9.0145 | 8.0944
Fl | 114 | 195 | 309 | -2159.0648 | 5.9384 | 10.4827 | 3.945 | 8.8592 | 7.8572
Fl | 114 | 196 | 310 | -2163.763 | 5.1871 | 9.0239 | 4.6982 | 8.6432 | 7.7489
Fl | 114 | 197 | 311 | -2167.4989 | 5.28 | 9.1961 | 3.7359 | 8.4341 | 9.3832
Fl | 114 | 198 | 312 | -2171.9892 | 5.3877 | 9.3981 | 4.4903 | 8.2262 | 11.0499
Fl | 114 | 199 | 313 | -2177.0891 | 6.238 | 11.1176 | 5.0999 | 9.5902 | 9.5137
Fl | 114 | 200 | 314 | -2182.9489 | 7.1098 | 12.8803 | 5.8598 | 10.9596 | 7.9423
Fl | 114 | 201 | 315 | -2186.3308 | 7.2232 | 13.0915 | 3.3819 | 9.2417 | 7.9407
Fl | 114 | 202 | 316 | -2190.4761 | 7.3622 | 13.3538 | 4.1454 | 7.5273 | 7.8924
Fl | 114 | 203 | 317 | -2193.6116 | 7.4523 | 13.5198 | 3.1355 | 7.2808 | 7.9276
Fl | 114 | 204 | 318 | -2197.5371 | 7.5609 | 13.7228 | 3.9255 | 7.061 | 7.8852
Fl | 114 | 205 | 319 | -2201.0669 | 7.6677 | 13.959 | 3.5298 | 7.4553 | 7.3248
Fl | 114 | 206 | 320 | -2205.4136 | 7.7868 | 14.2199 | 4.3466 | 7.8764 | 6.7008
Fl | 114 | 207 | 321 | -2208.7812 | 7.9031 | 14.4708 | 3.3676 | 7.7142 | 6.6267
Fl | 114 | 208 | 322 | -2212.9628 | 8.0343 | 14.7513 | 4.1817 | 7.5493 | 6.5308
Fl | 114 | 209 | 323 | -2216.1408 | 8.1522 | 14.9996 | 3.178 | 7.3597 | 6.4695
Fl | 114 | 210 | 324 | -2220.1283 | 8.2877 | 15.283 | 3.9874 | 7.1654 | 6.3832
Fl | 114 | 211 | 325 | -2223.1279 | 8.4006 | 15.5171 | 2.9996 | 6.9871 | 6.3133
Fl | 114 | 212 | 326 | -2226.9308 | 8.5335 | 15.7912 | 3.8029 | 6.8025 | 6.2145
Fl | 114 | 213 | 327 | -2229.7956 | 8.6455 | 16.0243 | 2.8648 | 6.6677 | 6.1152
Fl | 114 | 214 | 328 | -2233.4576 | 8.7805 | 16.3035 | 3.662 | 6.5268 | 5.982
Fl | 114 | 215 | 329 | -2236.2182 | 8.8922 | 16.5391 | 2.7606 | 6.4226 | 5.8531
Fl | 114 | 216 | 330 | -2239.7697 | 9.0303 | 16.8275 | 3.5516 | 6.3121 | 5.6844
Fl | 114 | 217 | 331 | -2242.4073 | 9.1404 | 17.0608 | 2.6375 | 6.1891 | 5.5718
Fl | 114 | 218 | 332 | -2245.8275 | 9.2798 | 17.3525 | 3.4203 | 6.0578 | 5.4147
Fl | 114 | 219 | 333 | -2248.2912 | 9.3949 | 17.5927 | 2.4636 | 5.8839 | 5.3553
Fl | 114 | 220 | 334 | -2251.5231 | 9.5408 | 17.8946 | 3.2319 | 5.6956 | 5.2519
Fl | 114 | 221 | 335 | -2253.8112 | 9.6685 | 18.1577 | 2.2882 | 5.5201 | 5.1872
Fl | 114 | 222 | 336 | -2256.841 | 9.8255 | 18.4796 | 3.0298 | 5.3179 | 5.0875
Fl | 114 | 223 | 337 | -2259.0163 | 9.9728 | 18.7775 | 2.1752 | 5.205 | 4.9373
Fl | 114 | 224 | 338 | -2261.8942 | 10.1453 | 19.1259 | 2.8779 | 5.0532 | 4.7672
Fl | 114 | 225 | 339 | -2264.0072 | 10.3097 | 19.459 | 2.113 | 4.9909 | 4.5316
Fl | 114 | 226 | 340 | -2266.7778 | 10.493 | 19.8297 | 2.7706 | 4.8836 | 4.2905
Fl | 114 | 227 | 341 | -2268.8177 | 10.6587 | 20.1722 | 2.0399 | 4.8105 | 4.0305
Fl | 114 | 228 | 342 | -2271.4723 | 10.8355 | 20.5368 | 2.6546 | 4.6945 | 3.7758
Fl | 114 | 229 | 343 | -2273.4021 | 11.0011 | 20.8784 | 1.9297 | 4.5843 | 3.5434
Fl | 114 | 230 | 344 | -2275.9124 | 11.1708 | 21.2281 | 2.5103 | 4.4401 | 3.3231
Fl | 114 | 231 | 345 | -2277.6473 | 11.3401 | 21.5747 | 1.7349 | 4.2452 | 3.1764
Fl | 114 | 232 | 346 | -2279.9366 | 11.5051 | 21.9125 | 2.2893 | 4.0242 | 3.0477
Fl | 114 | 233 | 347 | -2281.4276 | 11.6769 | 22.2606 | 1.491 | 3.7803 | 2.945
Fl | 114 | 234 | 348 | -2283.4521 | 11.8347 | 22.5803 | 2.0245 | 3.5155 | 2.872
Fl | 114 | 235 | 349 | -2284.7386 | 12.0073 | 22.92 | 1.2865 | 3.3109 | 2.7285
Fl | 114 | 236 | 350 | -2286.546 | 12.1582 | 23.2164 | 1.8075 | 3.0939 | 2.6257
Fl | 114 | 237 | 351 | -2287.7057 | 12.3224 | 23.536 | 1.1596 | 2.9671 | 2.4129
Fl | 114 | 238 | 352 | -2289.3832 | 12.4576 | 23.7976 | 1.6775 | 2.8371 | 2.2465
Fl | 114 | 239 | 353 | -2290.4393 | 12.6122 | 24.102 | 1.0562 | 2.7337 | 2.0304
Fl | 114 | 240 | 354 | -2292.0184 | 12.7301 | 24.3328 | 1.579 | 2.6352 | 1.8672
Fl | 114 | 241 | 355 | -2292.9703 | 12.8764 | 24.6227 | 0.95193 | 2.531 | 1.6671
Fl | 114 | 242 | 356 | -2294.4603 | 12.9804 | 24.828 | 1.49 | 2.442 | 1.5253
Fl | 114 | 243 | 357 | -2295.3089 | 13.1116 | 25.0944 | 0.84852 | 2.3386 | 1.3388
Fl | 114 | 244 | 358 | -2296.7243 | 13.199 | 25.2732 | 1.4155 | 2.264 | 1.208
Fl | 114 | 245 | 359 | -2297.5706 | 13.3266 | 25.5427 | 0.84629 | 2.2617 | 0.94391
Fl | 114 | 246 | 360 | -2299.1049 | 13.4153 | 25.7346 | 1.5343 | 2.3806 | 0.64616
Fl | 114 | 247 | 361 | -2299.9584 | 13.5251 | 25.9816 | 0.85347 | 2.3878 | 0.36948
Fl | 114 | 248 | 362 | -2301.6069 | 13.5991 | 26.1572 | 1.6485 | 2.502 | 0.063448
Fl | 114 | 249 | 363 | -2302.3741 | 13.7146 | 26.4108 | 0.76717 | 2.4157 | -0.097332
Fl | 114 | 250 | 364 | -2303.9466 | 13.7928 | 26.5899 | 1.5725 | 2.3397 | -0.19684
Fl | 114 | 251 | 365 | -2304.5848 | 13.8918 | 26.8096 | 0.63827 | 2.2108 | -0.32157
Fl | 114 | 252 | 366 | -2306.0418 | 13.9511 | 26.9498 | 1.457 | 2.0953 | -0.3852
Fl | 114 | 253 | 367 | -2306.6625 | 14.0894 | 27.2306 | 0.62069 | 2.0777 | -0.58728
Fl | 114 | 254 | 368 | -2308.1187 | 14.1821 | 27.4198 | 1.4562 | 2.0769 | -0.72672
Fl | 114 | 255 | 369 | -2308.8596 | 14.2589 | 27.6041 | 0.74085 | 2.1971 | -1.1276
Fl | 114 | 256 | 370 | -2310.4482 | 14.2868 | 27.6904 | 1.5886 | 2.3295 | -1.4493
Fl | 114 | 257 | 371 | -2310.7066 | 14.4026 | 27.8862 | 0.2584 | 1.847 | -1.1511
Fl | 114 | 258 | 372 | -2311.8193 | 14.471 | 27.9871 | 1.1127 | 1.3711 | -0.76155
Fl | 114 | 276 | 390 | -2305.8812 | 16.0632 | 30.7505 | 0.39158 | 0.011619 | -2.1261
Mc | 115 | 164 | 279 | -1982.8768 | -0.57609 | 0.61346 | 8.1983 | 15.7412 | 12.8861
Mc | 115 | 166 | 281 | -1997.7749 | -0.12168 | 1.5487 | 7.7587 | 14.8981 | 12.7884
Mc | 115 | 167 | 282 | -2004.6907 | 0.1005 | 2.0115 | 6.9158 | 14.6745 | 12.543
Mc | 115 | 168 | 283 | -2012.1999 | 0.30985 | 2.4507 | 7.5092 | 14.425 | 12.3263
Mc | 115 | 169 | 284 | -2018.9649 | 0.55258 | 2.9471 | 6.765 | 14.2742 | 12.0143
Mc | 115 | 170 | 285 | -2026.3194 | 0.76549 | 3.3937 | 7.3545 | 14.1195 | 11.7299
Mc | 115 | 171 | 286 | -2033.0063 | 0.99629 | 3.8539 | 6.687 | 14.0414 | 11.3115
Mc | 115 | 172 | 287 | -2040.3026 | 1.1871 | 4.2396 | 7.2963 | 13.9833 | 10.923
Mc | 115 | 173 | 288 | -2046.708 | 1.4048 | 4.6584 | 6.4054 | 13.7017 | 10.7444
Mc | 115 | 174 | 289 | -2053.7654 | 1.581 | 4.9912 | 7.0574 | 13.4628 | 10.5976
Mc | 115 | 175 | 290 | -2060.1092 | 1.8572 | 5.4602 | 6.3437 | 13.4011 | 10.2405
Mc | 115 | 176 | 291 | -2067.2198 | 2.0858 | 5.8396 | 7.1107 | 13.4544 | 9.8545
Mc | 115 | 177 | 292 | -2073.273 | 2.2872 | 6.2135 | 6.0532 | 13.1638 | 9.6759
Mc | 115 | 178 | 293 | -2080.1911 | 2.4333 | 6.4928 | 6.9181 | 12.9713 | 9.4891
Mc | 115 | 179 | 294 | -2085.9205 | 2.6163 | 6.8426 | 5.7294 | 12.6475 | 9.439
Mc | 115 | 180 | 295 | -2092.5439 | 2.743 | 7.0936 | 6.6234 | 12.3528 | 9.4544
Mc | 115 | 181 | 296 | -2098.2619 | 2.9272 | 7.453 | 5.718 | 12.3414 | 9.1159
Mc | 115 | 182 | 297 | -2104.9072 | 3.0535 | 7.7078 | 6.6452 | 12.3633 | 8.8431
Mc | 115 | 183 | 298 | -2110.0088 | 3.1786 | 8.0285 | 5.1017 | 11.7469 | 9.1002
Mc | 115 | 184 | 299 | -2116.0555 | 3.246 | 8.2434 | 6.0467 | 11.1484 | 9.4438
Mc | 115 | 185 | 300 | -2120.215 | 3.4001 | 8.6169 | 4.1594 | 10.2061 | 10.0654
Mc | 115 | 186 | 301 | -2125.3207 | 3.4979 | 8.8872 | 5.1058 | 9.2652 | 10.7914
Mc | 115 | 187 | 302 | -2128.9895 | 3.6377 | 9.2754 | 3.6687 | 8.7745 | 10.9086
Mc | 115 | 188 | 303 | -2133.5993 | 3.7213 | 9.5605 | 4.6098 | 8.2786 | 11.1342
Mc | 115 | 189 | 304 | -2137.1962 | 3.8548 | 9.9077 | 3.5969 | 8.2067 | 10.8179
Mc | 115 | 190 | 305 | -2141.725 | 3.9316 | 10.1592 | 4.5288 | 8.1257 | 10.6138
Mc | 115 | 191 | 306 | -2145.548 | 4.0633 | 10.3622 | 3.8229 | 8.3518 | 10.0406
Mc | 115 | 192 | 307 | -2150.2579 | 4.1526 | 10.4959 | 4.71 | 8.5329 | 9.6079
Mc | 115 | 193 | 308 | -2154.3663 | 4.1608 | 10.6858 | 4.1084 | 8.8183 | 9.1194
Mc | 115 | 194 | 309 | -2159.2744 | 4.1546 | 10.8273 | 4.9081 | 9.0165 | 8.7877
Mc | 115 | 195 | 310 | -2164.1524 | 5.0876 | 11.0259 | 4.878 | 9.7861 | 7.8281
Mc | 115 | 196 | 311 | -2169.7943 | 6.0313 | 11.2184 | 5.642 | 10.5199 | 6.9528
Mc | 115 | 197 | 312 | -2173.1743 | 5.6755 | 10.9554 | 3.38 | 9.022 | 8.2521
Mc | 115 | 198 | 313 | -2177.3029 | 5.3136 | 10.7013 | 4.1285 | 7.5085 | 9.5731
Mc | 115 | 199 | 314 | -2181.7954 | 4.7063 | 10.9443 | 4.4925 | 8.6211 | 8.7235
Mc | 115 | 200 | 315 | -2187.0127 | 4.0638 | 11.1737 | 5.2173 | 9.7098 | 7.8888
Mc | 115 | 201 | 316 | -2191.6124 | 5.2816 | 12.5048 | 4.5997 | 9.8169 | 7.5388
Mc | 115 | 202 | 317 | -2196.9805 | 6.5044 | 13.8665 | 5.3681 | 9.9678 | 7.1585
Mc | 115 | 203 | 318 | -2199.5552 | 5.9436 | 13.3959 | 2.5747 | 7.9428 | 7.8524
Mc | 115 | 204 | 319 | -2202.9524 | 5.4152 | 12.9761 | 3.3972 | 5.9719 | 8.4616
Mc | 115 | 205 | 320 | -2206.6103 | 5.5433 | 13.211 | 3.6579 | 7.0551 | 7.849
Mc | 115 | 206 | 321 | -2211.1039 | 5.6904 | 13.4771 | 4.4937 | 8.1516 | 7.1723
Mc | 115 | 207 | 322 | -2214.6064 | 5.8252 | 13.7283 | 3.5025 | 7.9961 | 7.0929
Mc | 115 | 208 | 323 | -2218.942 | 5.9791 | 14.0134 | 4.3356 | 7.838 | 6.9848
Mc | 115 | 209 | 324 | -2222.2539 | 6.1131 | 14.2653 | 3.312 | 7.6475 | 6.9241
Mc | 115 | 210 | 325 | -2226.3938 | 6.2655 | 14.5532 | 4.1398 | 7.4518 | 6.8348
Mc | 115 | 211 | 326 | -2229.5279 | 6.4 | 14.8006 | 3.1342 | 7.274 | 6.7607
Mc | 115 | 212 | 327 | -2233.483 | 6.5523 | 15.0858 | 3.9551 | 7.0893 | 6.6576
Mc | 115 | 213 | 328 | -2236.4846 | 6.689 | 15.3345 | 3.0016 | 6.9566 | 6.5427
Mc | 115 | 214 | 329 | -2240.2996 | 6.842 | 15.6225 | 3.8151 | 6.8166 | 6.3976
Mc | 115 | 215 | 330 | -2243.1981 | 6.98 | 15.8721 | 2.8985 | 6.7135 | 6.252
Mc | 115 | 216 | 331 | -2246.9029 | 7.1332 | 16.1635 | 3.7048 | 6.6033 | 6.0742
Mc | 115 | 217 | 332 | -2249.6787 | 7.2714 | 16.4118 | 2.7758 | 6.4805 | 5.9473
Mc | 115 | 218 | 333 | -2253.2522 | 7.4247 | 16.7045 | 3.5736 | 6.3493 | 5.7872
Mc | 115 | 219 | 334 | -2255.8492 | 7.558 | 16.9529 | 2.597 | 6.1705 | 5.7177
Mc | 115 | 220 | 335 | -2259.2301 | 7.7071 | 17.2478 | 3.381 | 5.9779 | 5.6175
Mc | 115 | 221 | 336 | -2261.6466 | 7.8353 | 17.5038 | 2.4164 | 5.7974 | 5.5497
Mc | 115 | 222 | 337 | -2264.822 | 7.981 | 17.8065 | 3.1755 | 5.5919 | 5.4603
Mc | 115 | 223 | 338 | -2267.1276 | 8.1113 | 18.0841 | 2.3056 | 5.481 | 5.3152
Mc | 115 | 224 | 339 | -2270.1548 | 8.2605 | 18.4059 | 3.0272 | 5.3328 | 5.1607
Mc | 115 | 225 | 340 | -2272.4006 | 8.3934 | 18.7031 | 2.2458 | 5.273 | 4.9429
Mc | 115 | 226 | 341 | -2275.3245 | 8.5466 | 19.0396 | 2.9239 | 5.1697 | 4.7244
Mc | 115 | 227 | 342 | -2277.5118 | 8.6941 | 19.3528 | 2.1873 | 5.1112 | 4.4857
Mc | 115 | 228 | 343 | -2280.3354 | 8.8631 | 19.6986 | 2.8236 | 5.011 | 4.2494
Mc | 115 | 229 | 344 | -2282.4159 | 9.0139 | 20.015 | 2.0805 | 4.9041 | 4.0431
Mc | 115 | 230 | 345 | -2285.0972 | 9.1848 | 20.3557 | 2.6813 | 4.7618 | 3.8396
Mc | 115 | 231 | 346 | -2286.9862 | 9.3389 | 20.679 | 1.8889 | 4.5702 | 3.7148
Mc | 115 | 232 | 347 | -2289.4471 | 9.5105 | 21.0155 | 2.4609 | 4.3499 | 3.5945
Mc | 115 | 233 | 348 | -2291.0922 | 9.6646 | 21.3415 | 1.6451 | 4.106 | 3.515
Mc | 115 | 234 | 349 | -2293.2854 | 9.8333 | 21.668 | 2.1932 | 3.8383 | 3.4462
Mc | 115 | 235 | 350 | -2294.7212 | 9.9826 | 21.9899 | 1.4358 | 3.629 | 3.3295
Mc | 115 | 236 | 351 | -2296.6861 | 10.14 | 22.2983 | 1.9649 | 3.4007 | 3.2314
Mc | 115 | 237 | 352 | -2297.9881 | 10.2825 | 22.6049 | 1.3021 | 3.267 | 3.0431
Mc | 115 | 238 | 353 | -2299.8057 | 10.4225 | 22.8801 | 1.8175 | 3.1196 | 2.8821
Mc | 115 | 239 | 354 | -2301.0029 | 10.5636 | 23.1759 | 1.1973 | 3.0148 | 2.6803
Mc | 115 | 240 | 355 | -2302.7088 | 10.6904 | 23.4206 | 1.7059 | 2.9031 | 2.5168
Mc | 115 | 241 | 356 | -2303.8019 | 10.8316 | 23.708 | 1.0931 | 2.7989 | 2.3252
Mc | 115 | 242 | 357 | -2305.4079 | 10.9476 | 23.928 | 1.606 | 2.6991 | 2.1803
Mc | 115 | 243 | 358 | -2306.3968 | 11.088 | 24.1996 | 0.98893 | 2.595 | 1.997
Mc | 115 | 244 | 359 | -2307.965 | 11.2407 | 24.4397 | 1.5681 | 2.5571 | 1.815
Mc | 115 | 245 | 360 | -2309.0252 | 11.4546 | 24.7812 | 1.0602 | 2.6283 | 1.4721
Mc | 115 | 246 | 361 | -2310.7767 | 11.6718 | 25.0871 | 1.7516 | 2.8118 | 1.0485
Mc | 115 | 247 | 362 | -2311.7732 | 11.8148 | 25.3399 | 0.99646 | 2.748 | 0.77082
Mc | 115 | 248 | 363 | -2313.5163 | 11.9094 | 25.5085 | 1.7431 | 2.7395 | 0.47339
Mc | 115 | 249 | 364 | -2314.4142 | 12.0402 | 25.7547 | 0.89798 | 2.641 | 0.31906
Mc | 115 | 250 | 365 | -2316.068 | 12.1214 | 25.9142 | 1.6537 | 2.5517 | 0.23977
Mc | 115 | 251 | 366 | -2316.8309 | 12.2461 | 26.1379 | 0.76294 | 2.4167 | 0.12857
Mc | 115 | 252 | 367 | -2318.3616 | 12.3198 | 26.2708 | 1.5307 | 2.2936 | 0.092228
Mc | 115 | 253 | 368 | -2319.1131 | 12.4506 | 26.5401 | 0.75153 | 2.2822 | -0.12005
Mc | 115 | 254 | 369 | -2320.6452 | 12.5265 | 26.7086 | 1.5321 | 2.2836 | -0.25446
Mc | 115 | 255 | 370 | -2321.4989 | 12.6394 | 26.8983 | 0.8537 | 2.3858 | -0.62586
Mc | 115 | 256 | 371 | -2323.1435 | 12.6953 | 26.9821 | 1.6446 | 2.4983 | -0.90685
Mc | 115 | 257 | 372 | -2323.4906 | 12.784 | 27.1866 | 0.34709 | 1.9917 | -0.58995
Mc | 115 | 258 | 373 | -2324.6364 | 12.8171 | 27.2881 | 1.1458 | 1.4929 | -0.17508
Mc | 115 | 260 | 375 | -2324.6989 | 13.0031 | 27.7094 | 0.43369 | 0.062483 | 0.94939
Mc | 115 | 276 | 391 | -2319.9725 | 14.0913 | 30.1545 | 0.47971 | 0.19117 | -1.7025
Mc | 115 | 278 | 393 | -2320.0954 | 14.2344 | 30.4448 | 0.44557 | 0.12288 | -1.9774
Lv | 116 | 165 | 281 | -1990.6429 | 0.62674 | 0.27654 | 7.3738 | 15.795 | 13.1597
Lv | 116 | 166 | 282 | -1998.6385 | 0.86367 | 0.74199 | 7.9956 | 15.3694 | 13.1143
Lv | 116 | 167 | 283 | -2005.7971 | 1.1064 | 1.2069 | 7.1585 | 15.1541 | 12.8694
Lv | 116 | 168 | 284 | -2013.5361 | 1.3362 | 1.6461 | 7.7391 | 14.8976 | 12.6604
Lv | 116 | 169 | 285 | -2020.5515 | 1.5866 | 2.1392 | 7.0154 | 14.7545 | 12.3387
Lv | 116 | 170 | 286 | -2028.1265 | 1.8072 | 2.5727 | 7.575 | 14.5904 | 12.0635
Lv | 116 | 171 | 287 | -2035.0374 | 2.0311 | 3.0273 | 6.9108 | 14.4858 | 11.675
Lv | 116 | 172 | 288 | -2042.5176 | 2.215 | 3.4021 | 7.4803 | 14.3911 | 11.3362
Lv | 116 | 173 | 289 | -2049.1293 | 2.4212 | 3.8261 | 6.6117 | 14.0919 | 11.1807
Lv | 116 | 174 | 290 | -2056.3514 | 2.586 | 4.167 | 7.2221 | 13.8338 | 11.0641
Lv | 116 | 175 | 291 | -2062.9605 | 2.8513 | 4.7086 | 6.6091 | 13.8312 | 10.6427
Lv | 116 | 176 | 292 | -2070.2889 | 3.0691 | 5.1549 | 7.3284 | 13.9375 | 10.1955
Lv | 116 | 177 | 293 | -2076.5199 | 3.2469 | 5.5341 | 6.231 | 13.5594 | 10.032
Lv | 116 | 178 | 294 | -2083.5606 | 3.3695 | 5.8029 | 7.0407 | 13.2717 | 9.8734
Lv | 116 | 179 | 295 | -2089.4456 | 3.5251 | 6.1414 | 5.885 | 12.9257 | 9.8402
Lv | 116 | 180 | 296 | -2096.1684 | 3.6245 | 6.3675 | 6.7227 | 12.6078 | 9.8894
Lv | 116 | 181 | 297 | -2102.0494 | 3.7875 | 6.7148 | 5.8811 | 12.6038 | 9.5548
Lv | 116 | 182 | 298 | -2108.7998 | 3.8926 | 6.9461 | 6.7504 | 12.6314 | 9.3011
Lv | 116 | 183 | 299 | -2114.1107 | 4.1019 | 7.2805 | 5.3109 | 12.0613 | 9.524
Lv | 116 | 184 | 300 | -2120.309 | 4.2535 | 7.4995 | 6.1983 | 11.5092 | 9.8447
Lv | 116 | 185 | 301 | -2124.6956 | 4.4806 | 7.8808 | 4.3866 | 10.5849 | 10.4346
Lv | 116 | 186 | 302 | -2129.9722 | 4.6515 | 8.1494 | 5.2766 | 9.6632 | 11.1373
Lv | 116 | 187 | 303 | -2133.8938 | 4.9043 | 8.542 | 3.9216 | 9.1982 | 11.221
Lv | 116 | 188 | 304 | -2138.7002 | 5.1008 | 8.8221 | 4.8064 | 8.728 | 11.4226
Lv | 116 | 189 | 305 | -2142.5296 | 5.3334 | 9.1882 | 3.8295 | 8.6359 | 11.1221
Lv | 116 | 190 | 306 | -2147.2344 | 5.5094 | 9.441 | 4.7048 | 8.5343 | 10.9436
Lv | 116 | 191 | 307 | -2151.1806 | 5.6327 | 9.696 | 3.9462 | 8.651 | 10.4608
Lv | 116 | 192 | 308 | -2155.9714 | 5.7135 | 9.8661 | 4.7908 | 8.737 | 10.122
Lv | 116 | 193 | 309 | -2160.0538 | 5.6875 | 9.8483 | 4.0824 | 8.8732 | 9.7308
Lv | 116 | 194 | 310 | -2164.9216 | 5.6472 | 9.8018 | 4.8678 | 8.9502 | 9.4837
Lv | 116 | 195 | 311 | -2170.6728 | 6.5205 | 11.6081 | 5.7512 | 10.619 | 7.8327
Lv | 116 | 196 | 312 | -2177.1988 | 7.4044 | 13.4357 | 6.5259 | 12.2771 | 6.2211
Lv | 116 | 197 | 313 | -2180.25 | 7.0757 | 12.7511 | 3.0513 | 9.5772 | 7.1148
Lv | 116 | 198 | 314 | -2184.0438 | 6.7409 | 12.0546 | 3.7938 | 6.845 | 8.0192
Lv | 116 | 199 | 315 | -2187.9112 | 6.1158 | 10.8221 | 3.8674 | 7.6611 | 7.8877
Lv | 116 | 200 | 316 | -2192.4681 | 5.4554 | 9.5193 | 4.557 | 8.4243 | 7.8211
Lv | 116 | 201 | 317 | -2198.2886 | 6.6763 | 11.9579 | 5.8205 | 10.3775 | 7.1005
Lv | 116 | 202 | 318 | -2204.8826 | 7.9021 | 14.4065 | 6.594 | 12.4145 | 6.3663
Lv | 116 | 203 | 319 | -2206.898 | 7.3429 | 13.2864 | 2.0154 | 8.6094 | 7.7327
Lv | 116 | 204 | 320 | -2209.7684 | 6.8161 | 12.2313 | 2.8704 | 4.8859 | 9.0077
Lv | 116 | 205 | 321 | -2213.5319 | 6.9216 | 12.465 | 3.7635 | 6.6339 | 8.3797
Lv | 116 | 206 | 322 | -2218.1501 | 7.0462 | 12.7365 | 4.6182 | 8.3817 | 7.687
Lv | 116 | 207 | 323 | -2221.7693 | 7.1629 | 12.9881 | 3.6192 | 8.2374 | 7.5976
Lv | 116 | 208 | 324 | -2226.2407 | 7.2987 | 13.2778 | 4.4714 | 8.0906 | 7.4729
Lv | 116 | 209 | 325 | -2229.6752 | 7.4213 | 13.5344 | 3.4345 | 7.9059 | 7.406
Lv | 116 | 210 | 326 | -2233.9561 | 7.5623 | 13.8278 | 4.2809 | 7.7154 | 7.3068
Lv | 116 | 211 | 327 | -2237.2167 | 7.6888 | 14.0888 | 3.2607 | 7.5415 | 7.2241
Lv | 116 | 212 | 328 | -2241.316 | 7.8329 | 14.3852 | 4.0993 | 7.3599 | 7.1123
Lv | 116 | 213 | 329 | -2244.4461 | 7.9615 | 14.6505 | 3.1301 | 7.2294 | 6.9818
Lv | 116 | 214 | 330 | -2248.4061 | 8.1065 | 14.9485 | 3.96 | 7.0901 | 6.8247
Lv | 116 | 215 | 331 | -2251.4307 | 8.2326 | 15.2125 | 3.0246 | 6.9846 | 6.6649
Lv | 116 | 216 | 332 | -2255.2769 | 8.374 | 15.5071 | 3.8462 | 6.8707 | 6.4807
Lv | 116 | 217 | 333 | -2258.1774 | 8.4988 | 15.7701 | 2.9006 | 6.7467 | 6.3408
Lv | 116 | 218 | 334 | -2261.8908 | 8.6386 | 16.0633 | 3.7134 | 6.614 | 6.1789
Lv | 116 | 219 | 335 | -2264.6112 | 8.7621 | 16.3201 | 2.7204 | 6.4338 | 6.096
Lv | 116 | 220 | 336 | -2268.1314 | 8.9012 | 16.6083 | 3.5201 | 6.2406 | 5.9961
Lv | 116 | 221 | 337 | -2270.6691 | 9.0225 | 16.8578 | 2.5377 | 6.0578 | 5.9221
Lv | 116 | 222 | 338 | -2273.9832 | 9.1612 | 17.1422 | 3.3141 | 5.8518 | 5.8399
Lv | 116 | 223 | 339 | -2276.4166 | 9.289 | 17.4003 | 2.4334 | 5.7475 | 5.6946
Lv | 116 | 224 | 340 | -2279.5905 | 9.4357 | 17.6963 | 3.1739 | 5.6073 | 5.5505
Lv | 116 | 225 | 341 | -2281.9635 | 9.5629 | 17.9563 | 2.373 | 5.5468 | 5.3528
Lv | 116 | 226 | 342 | -2285.035 | 9.7105 | 18.2572 | 3.0715 | 5.4445 | 5.1592
Lv | 116 | 227 | 343 | -2287.3569 | 9.8451 | 18.5392 | 2.3219 | 5.3934 | 4.9503
Lv | 116 | 228 | 344 | -2290.3366 | 10.0012 | 18.8643 | 2.9797 | 5.3016 | 4.7412
Lv | 116 | 229 | 345 | -2292.552 | 10.136 | 19.1499 | 2.2154 | 5.1951 | 4.5657
Lv | 116 | 230 | 346 | -2295.3883 | 10.2911 | 19.4759 | 2.8363 | 5.0517 | 4.384
Lv | 116 | 231 | 347 | -2297.4198 | 10.4336 | 19.7725 | 2.0315 | 4.8678 | 4.2823
Lv | 116 | 232 | 348 | -2300.0408 | 10.5937 | 20.1042 | 2.621 | 4.6525 | 4.1716
Lv | 116 | 233 | 349 | -2301.8329 | 10.7407 | 20.4053 | 1.7921 | 4.4131 | 4.1144
Lv | 116 | 234 | 350 | -2304.1878 | 10.9024 | 20.7357 | 2.3548 | 4.147 | 4.0489
Lv | 116 | 235 | 351 | -2305.7761 | 11.0549 | 21.0375 | 1.5883 | 3.9432 | 3.9515
Lv | 116 | 236 | 352 | -2307.9015 | 11.2155 | 21.3555 | 2.1254 | 3.7138 | 3.8506
Lv | 116 | 237 | 353 | -2309.353 | 11.3649 | 21.6474 | 1.4515 | 3.577 | 3.6855
Lv | 116 | 238 | 354 | -2311.3176 | 11.5119 | 21.9344 | 1.9646 | 3.4161 | 3.5284
Lv | 116 | 239 | 355 | -2312.662 | 11.6591 | 22.2227 | 1.3444 | 3.309 | 3.3436
Lv | 116 | 240 | 356 | -2314.5008 | 11.792 | 22.4824 | 1.8388 | 3.1832 | 3.1824
Lv | 116 | 241 | 357 | -2315.7387 | 11.9368 | 22.7684 | 1.2379 | 3.0766 | 3.0006
Lv | 116 | 242 | 358 | -2317.4643 | 12.0564 | 23.004 | 1.7256 | 2.9635 | 2.854
Lv | 116 | 243 | 359 | -2318.6019 | 12.2051 | 23.293 | 1.1376 | 2.8632 | 2.6684
Lv | 116 | 244 | 360 | -2320.3309 | 12.366 | 23.6066 | 1.729 | 2.8666 | 2.4294
Lv | 116 | 245 | 361 | -2321.5866 | 12.5614 | 24.016 | 1.2556 | 2.9847 | 2.0223
Lv | 116 | 246 | 362 | -2323.5368 | 12.7601 | 24.4319 | 1.9503 | 3.2059 | 1.4875
Lv | 116 | 247 | 363 | -2324.6505 | 12.8773 | 24.6921 | 1.1137 | 3.0639 | 1.2201
Lv | 116 | 248 | 364 | -2326.4623 | 12.9461 | 24.8554 | 1.8118 | 2.9255 | 0.94259
Lv | 116 | 249 | 365 | -2327.472 | 13.0578 | 25.098 | 1.0097 | 2.8215 | 0.78634
Lv | 116 | 250 | 366 | -2329.188 | 13.12 | 25.2414 | 1.7159 | 2.7257 | 0.71892
Lv | 116 | 251 | 367 | -2330.0561 | 13.2252 | 25.4713 | 0.86816 | 2.5841 | 0.61793
Lv | 116 | 252 | 368 | -2331.641 | 13.2794 | 25.5992 | 1.5849 | 2.453 | 0.60555
Lv | 116 | 253 | 369 | -2332.5122 | 13.3991 | 25.8497 | 0.87118 | 2.456 | 0.37264
Lv | 116 | 254 | 370 | -2334.109 | 13.4638 | 25.9903 | 1.5968 | 2.468 | 0.23283
Lv | 116 | 255 | 371 | -2335.0506 | 13.5516 | 26.191 | 0.94156 | 2.5384 | -0.088044
Lv | 116 | 256 | 372 | -2336.7261 | 13.5826 | 26.2779 | 1.6755 | 2.6171 | -0.30738
Lv | 116 | 257 | 373 | -2337.2014 | 13.7109 | 26.4949 | 0.47535 | 2.1509 | -0.041871
Lv | 116 | 258 | 374 | -2338.42 | 13.7835 | 26.6007 | 1.2185 | 1.6939 | 0.3282
Lv | 116 | 260 | 376 | -2338.7342 | 14.0353 | 27.0384 | 0.53196 | 0.3142 | 1.3851
Lv | 116 | 272 | 388 | -2335.4211 | 15.3673 | 29.2607 | 0.32678 | 0.014351 | -0.51799
Lv | 116 | 276 | 392 | -2335.4325 | 15.46 | 29.5514 | 0.55313 | 0.34128 | -1.263
Lv | 116 | 278 | 394 | -2335.692 | 15.5967 | 29.8311 | 0.5165 | 0.25951 | -1.5109
Lv | 116 | 280 | 396 | -2335.8171 | 15.7476 | 30.1405 | 0.44426 | 0.12504 | -1.6561
Ts | 117 | 168 | 285 | -2012.7223 | -0.81387 | 0.52237 | 7.9828 | 15.3618 | 13.3526
Ts | 117 | 170 | 287 | -2027.8599 | -0.26661 | 1.5406 | 7.8541 | 15.1377 | 12.64
Ts | 117 | 171 | 288 | -2035.0573 | 0.019918 | 2.051 | 7.1974 | 15.0514 | 12.2076
Ts | 117 | 172 | 289 | -2042.8433 | 0.32571 | 2.5407 | 7.7861 | 14.9834 | 11.776
Ts | 117 | 173 | 290 | -2049.7696 | 0.64034 | 3.0616 | 6.9263 | 14.7123 | 11.5367
Ts | 117 | 174 | 291 | -2057.3289 | 0.97752 | 3.5635 | 7.5593 | 14.4856 | 11.2737
Ts | 117 | 175 | 292 | -2064.1348 | 1.1743 | 4.0256 | 6.8058 | 14.3651 | 10.8733
Ts | 117 | 176 | 293 | -2071.6312 | 1.3423 | 4.4114 | 7.4965 | 14.3023 | 10.4342
Ts | 117 | 177 | 294 | -2078.0515 | 1.5316 | 4.7785 | 6.4202 | 13.9167 | 10.3577
Ts | 117 | 178 | 295 | -2085.2156 | 1.655 | 5.0245 | 7.1642 | 13.5844 | 10.3042
Ts | 117 | 179 | 296 | -2091.2827 | 1.8371 | 5.3622 | 6.0671 | 13.2313 | 10.2903
Ts | 117 | 180 | 297 | -2098.124 | 1.9557 | 5.5801 | 6.8413 | 12.9084 | 10.3671
Ts | 117 | 181 | 298 | -2104.1747 | 2.1253 | 5.9128 | 6.0507 | 12.892 | 10.0458
Ts | 117 | 182 | 299 | -2111.0368 | 2.237 | 6.1296 | 6.862 | 12.9127 | 9.8072
Ts | 117 | 183 | 300 | -2116.4789 | 2.3682 | 6.4701 | 5.4422 | 12.3042 | 10.083
Ts | 117 | 184 | 301 | -2122.7541 | 2.4451 | 6.6986 | 6.2752 | 11.7174 | 10.4531
Ts | 117 | 185 | 302 | -2127.2911 | 2.5955 | 7.0761 | 4.537 | 10.8121 | 11.0178
Ts | 117 | 186 | 303 | -2132.6643 | 2.6921 | 7.3436 | 5.3732 | 9.9102 | 11.6912
Ts | 117 | 187 | 304 | -2136.7202 | 2.8264 | 7.7307 | 4.0559 | 9.4291 | 11.7948
Ts | 117 | 188 | 305 | -2141.607 | 2.9068 | 8.0077 | 4.8868 | 8.9427 | 12.0137
Ts | 117 | 189 | 306 | -2145.5767 | 3.0471 | 8.3805 | 3.9697 | 8.8565 | 11.7128
Ts | 117 | 190 | 307 | -2150.3678 | 3.1333 | 8.6427 | 4.7911 | 8.7608 | 11.5316
Ts | 117 | 191 | 308 | -2154.5961 | 3.4155 | 9.0481 | 4.2283 | 9.0194 | 10.9001
Ts | 117 | 192 | 309 | -2159.5948 | 3.6234 | 9.3368 | 4.9987 | 9.227 | 10.4303
Ts | 117 | 193 | 310 | -2164.0786 | 4.0247 | 9.7122 | 4.4838 | 9.4825 | 9.7694
Ts | 117 | 194 | 311 | -2169.2688 | 4.3472 | 9.9944 | 5.1903 | 9.6741 | 9.2891
Ts | 117 | 195 | 312 | -2174.5063 | 3.8334 | 10.3539 | 5.2374 | 10.4277 | 8.16
Ts | 117 | 196 | 313 | -2180.4436 | 3.2448 | 10.6493 | 5.9373 | 11.1748 | 7.1308
Ts | 117 | 197 | 314 | -2184.1773 | 3.9272 | 11.0029 | 3.7337 | 9.671 | 8.2751
Ts | 117 | 198 | 315 | -2188.595 | 4.5512 | 11.2921 | 4.4177 | 8.1514 | 9.4994
Ts | 117 | 199 | 316 | -2193.6195 | 5.7083 | 11.8241 | 5.0245 | 9.4422 | 7.8548
Ts | 117 | 200 | 317 | -2199.3515 | 6.8834 | 12.3389 | 5.732 | 10.7566 | 6.2513
Ts | 117 | 201 | 318 | -2204.2299 | 5.9413 | 12.6176 | 4.8784 | 10.6104 | 5.8655
Ts | 117 | 202 | 319 | -2209.9114 | 5.0289 | 12.931 | 5.6815 | 10.5599 | 5.4013
Ts | 117 | 203 | 320 | -2211.8736 | 4.9756 | 12.3184 | 1.9621 | 7.6437 | 8.0388
Ts | 117 | 204 | 321 | -2214.6349 | 4.8665 | 11.6826 | 2.7614 | 4.7235 | 10.6455
Ts | 117 | 205 | 322 | -2218.4867 | 4.9548 | 11.8764 | 3.8517 | 6.6131 | 9.3685
Ts | 117 | 206 | 323 | -2223.1501 | 5 | 12.0461 | 4.6634 | 8.5151 | 8.1023
Ts | 117 | 207 | 324 | -2226.9129 | 5.1436 | 12.3065 | 3.7628 | 8.4262 | 7.9974
Ts | 117 | 208 | 325 | -2231.5454 | 5.3047 | 12.6034 | 4.6325 | 8.3953 | 7.8586
Ts | 117 | 209 | 326 | -2235.119 | 5.4438 | 12.865 | 3.5736 | 8.2061 | 7.7874
Ts | 117 | 210 | 327 | -2239.5534 | 5.5974 | 13.1597 | 4.4345 | 8.0081 | 7.6885
Ts | 117 | 211 | 328 | -2242.9519 | 5.7352 | 13.424 | 3.3985 | 7.833 | 7.602
Ts | 117 | 212 | 329 | -2247.2005 | 5.8845 | 13.7174 | 4.2485 | 7.647 | 7.4933
Ts | 117 | 213 | 330 | -2250.4707 | 6.0246 | 13.9861 | 3.2703 | 7.5188 | 7.3572
Ts | 117 | 214 | 331 | -2254.5795 | 6.1733 | 14.2798 | 4.1087 | 7.379 | 7.2036
Ts | 117 | 215 | 332 | -2257.7497 | 6.319 | 14.5516 | 3.1702 | 7.279 | 7.0349
Ts | 117 | 216 | 333 | -2261.7471 | 6.4702 | 14.8442 | 3.9974 | 7.1676 | 6.8526
Ts | 117 | 217 | 334 | -2264.7932 | 6.6158 | 15.1146 | 3.0461 | 7.0435 | 6.7049
Ts | 117 | 218 | 335 | -2268.6553 | 6.7645 | 15.4031 | 3.8621 | 6.9083 | 6.5475
Ts | 117 | 219 | 336 | -2271.517 | 6.9057 | 15.6678 | 2.8616 | 6.7237 | 6.4617
Ts | 117 | 220 | 337 | -2275.181 | 7.0496 | 15.9509 | 3.664 | 6.5257 | 6.3712
Ts | 117 | 221 | 338 | -2277.8494 | 7.1804 | 16.2029 | 2.6684 | 6.3325 | 6.2997
Ts | 117 | 222 | 339 | -2281.2993 | 7.3162 | 16.4773 | 3.4499 | 6.1183 | 6.2308
Ts | 117 | 223 | 340 | -2283.8435 | 7.4269 | 16.7159 | 2.5441 | 5.994 | 6.1031
Ts | 117 | 224 | 341 | -2287.1385 | 7.548 | 16.9837 | 3.295 | 5.8391 | 5.9835
Ts | 117 | 225 | 342 | -2289.6186 | 7.6551 | 17.218 | 2.4801 | 5.7751 | 5.809
Ts | 117 | 226 | 343 | -2292.8143 | 7.7793 | 17.4898 | 3.1957 | 5.6758 | 5.6405
Ts | 117 | 227 | 344 | -2295.2402 | 7.8833 | 17.7284 | 2.426 | 5.6216 | 5.4603
Ts | 117 | 228 | 345 | -2298.3465 | 8.0099 | 18.0111 | 3.1063 | 5.5323 | 5.2779
Ts | 117 | 229 | 346 | -2300.6682 | 8.1162 | 18.2523 | 2.3217 | 5.428 | 5.1436
Ts | 117 | 230 | 347 | -2303.6369 | 8.2486 | 18.5397 | 2.9687 | 5.2904 | 4.9985
Ts | 117 | 231 | 348 | -2305.7737 | 8.3539 | 18.7875 | 2.1367 | 5.1054 | 4.9423
Ts | 117 | 232 | 349 | -2308.5277 | 8.4869 | 19.0806 | 2.7541 | 4.8908 | 4.8695
Ts | 117 | 233 | 350 | -2310.4304 | 8.5975 | 19.3382 | 1.9027 | 4.6567 | 4.8558
Ts | 117 | 234 | 351 | -2312.9241 | 8.7363 | 19.6387 | 2.4937 | 4.3964 | 4.823
Ts | 117 | 235 | 352 | -2314.6297 | 8.8536 | 19.9085 | 1.7056 | 4.1993 | 4.7625
Ts | 117 | 236 | 353 | -2316.9016 | 9.0001 | 20.2156 | 2.272 | 3.9775 | 4.6838
Ts | 117 | 237 | 354 | -2318.4836 | 9.1305 | 20.4954 | 1.582 | 3.8539 | 4.5376
Ts | 117 | 238 | 355 | -2320.609 | 9.2914 | 20.8033 | 2.1254 | 3.7074 | 4.3771
Ts | 117 | 239 | 356 | -2322.095 | 9.433 | 21.0921 | 1.486 | 3.6114 | 4.1932
Ts | 117 | 240 | 357 | -2324.1039 | 9.6031 | 21.3951 | 2.0089 | 3.4949 | 4.0018
Ts | 117 | 241 | 358 | -2325.5734 | 9.8347 | 21.7715 | 1.4695 | 3.4784 | 3.7295
Ts | 117 | 242 | 359 | -2327.5725 | 10.1081 | 22.1645 | 1.999 | 3.4685 | 3.4363
Ts | 117 | 243 | 360 | -2329.0018 | 10.3999 | 22.6049 | 1.4293 | 3.4284 | 3.1001
Ts | 117 | 244 | 361 | -2331.0272 | 10.6962 | 23.0622 | 2.0254 | 3.4547 | 2.6807
Ts | 117 | 245 | 362 | -2332.4286 | 10.8421 | 23.4034 | 1.4015 | 3.4269 | 2.2682
Ts | 117 | 246 | 363 | -2334.4753 | 10.9384 | 23.6985 | 2.0467 | 3.4481 | 1.7897
Ts | 117 | 247 | 364 | -2335.7248 | 11.0743 | 23.9516 | 1.2495 | 3.2962 | 1.6004
Ts | 117 | 248 | 365 | -2337.6199 | 11.1575 | 24.1036 | 1.895 | 3.1446 | 1.4569
Ts | 117 | 249 | 366 | -2338.7553 | 11.2833 | 24.3411 | 1.1355 | 3.0305 | 1.3179
Ts | 117 | 250 | 367 | -2340.5421 | 11.3541 | 24.4741 | 1.7868 | 2.9222 | 1.2742
Ts | 117 | 251 | 368 | -2341.535 | 11.4789 | 24.7041 | 0.99291 | 2.7797 | 1.1792
Ts | 117 | 252 | 369 | -2343.1899 | 11.5489 | 24.8283 | 1.6549 | 2.6478 | 1.1781
Ts | 117 | 253 | 370 | -2344.1808 | 11.6686 | 25.0677 | 0.99092 | 2.6458 | 0.95009
Ts | 117 | 254 | 371 | -2345.8468 | 11.7378 | 25.2015 | 1.6659 | 2.6568 | 0.81482
Ts | 117 | 255 | 372 | -2346.9031 | 11.8526 | 25.4042 | 1.0563 | 2.7223 | 0.51
Ts | 117 | 256 | 373 | -2348.6458 | 11.9197 | 25.5023 | 1.7427 | 2.799 | 0.29942
Ts | 117 | 257 | 374 | -2349.2112 | 12.0098 | 25.7206 | 0.56543 | 2.3081 | 0.58769
Ts | 117 | 258 | 375 | -2350.471 | 12.051 | 25.8345 | 1.2597 | 1.8252 | 0.97253
Ts | 117 | 260 | 377 | -2350.974 | 12.2399 | 26.2751 | 0.60132 | 0.50307 | 1.9624
Ts | 117 | 272 | 389 | -2348.6682 | 13.2471 | 28.6144 | 0.45203 | 0.29446 | -0.10136
Ts | 117 | 274 | 391 | -2348.7344 | 13.6431 | 28.953 | 0.33762 | 0.066197 | -0.38061
Ts | 117 | 276 | 393 | -2348.927 | 13.4945 | 28.9545 | 0.45098 | 0.19264 | -0.84566
Ts | 117 | 278 | 395 | -2349.3469 | 13.6549 | 29.2516 | 0.59404 | 0.41994 | -1.0744
Ts | 117 | 280 | 397 | -2349.6403 | 13.8232 | 29.5708 | 0.52902 | 0.29333 | -1.2449
Ts | 117 | 282 | 399 | -2349.8086 | 13.9922 | 29.8952 | 0.46211 | 0.16833 | -1.4391
Ts | 117 | 284 | 401 | -2349.849 | 14.1531 | 30.2182 | 0.39058 | 0.040403 | -1.6356
Og | 118 | 169 | 287 | -2020.5194 | 0.51352 | -0.032147 | 7.5527 | 15.8016 | 13.5777
Og | 118 | 170 | 288 | -2028.6534 | 0.79344 | 0.52684 | 8.134 | 15.6866 | 13.1828
Og | 118 | 171 | 289 | -2036.1383 | 1.081 | 1.1009 | 7.4849 | 15.6189 | 12.7133
Og | 118 | 172 | 290 | -2044.2311 | 1.3878 | 1.7135 | 8.0929 | 15.5777 | 12.1954
Og | 118 | 173 | 291 | -2051.4474 | 1.6778 | 2.3181 | 7.2163 | 15.3091 | 11.89
Og | 118 | 174 | 292 | -2059.3193 | 1.9903 | 2.9678 | 7.8719 | 15.0881 | 11.4984
Og | 118 | 175 | 293 | -2066.3046 | 2.1699 | 3.3441 | 6.9854 | 14.8572 | 11.1247
Og | 118 | 176 | 294 | -2073.9519 | 2.3207 | 3.663 | 7.6473 | 14.6327 | 10.6995
Og | 118 | 177 | 295 | -2080.5374 | 2.486 | 4.0175 | 6.5855 | 14.2328 | 10.7231
Og | 118 | 178 | 296 | -2087.8011 | 2.5855 | 4.2405 | 7.2636 | 13.8492 | 10.7878
Og | 118 | 179 | 297 | -2094.0245 | 2.7418 | 4.5789 | 6.2234 | 13.4871 | 10.7954
Og | 118 | 180 | 298 | -2100.9586 | 2.8346 | 4.7903 | 6.9341 | 13.1576 | 10.902
Og | 118 | 181 | 299 | -2107.163 | 2.9882 | 5.1135 | 6.2043 | 13.1384 | 10.5827
Og | 118 | 182 | 300 | -2114.1206 | 3.0839 | 5.3208 | 6.9576 | 13.162 | 10.3477
Og | 118 | 183 | 301 | -2119.7765 | 3.2976 | 5.6658 | 5.6559 | 12.6135 | 10.5729
Og | 118 | 184 | 302 | -2126.2111 | 3.457 | 5.9021 | 6.4345 | 12.0904 | 10.8887
Og | 118 | 185 | 303 | -2130.9728 | 3.6817 | 6.2772 | 4.7617 | 11.1963 | 11.4379
Og | 118 | 186 | 304 | -2136.517 | 3.8527 | 6.5448 | 5.5443 | 10.306 | 12.0919
Og | 118 | 187 | 305 | -2140.8185 | 4.0983 | 6.9247 | 4.3014 | 9.8457 | 12.1771
Og | 118 | 188 | 306 | -2145.897 | 4.29 | 7.1968 | 5.0785 | 9.38 | 12.3752
Og | 118 | 189 | 307 | -2150.1027 | 4.526 | 7.573 | 4.2057 | 9.2842 | 12.0911
Og | 118 | 190 | 308 | -2155.0758 | 4.708 | 7.8414 | 4.9731 | 9.1788 | 11.9243
Og | 118 | 191 | 309 | -2159.5452 | 4.9491 | 8.3646 | 4.4694 | 9.4425 | 11.2844
Og | 118 | 192 | 310 | -2164.7107 | 5.116 | 8.7393 | 5.1655 | 9.6349 | 10.8237
Og | 118 | 193 | 311 | -2169.5984 | 5.5198 | 9.5445 | 4.8876 | 10.0531 | 9.8823
Og | 118 | 194 | 312 | -2175.1136 | 5.8448 | 10.192 | 5.5153 | 10.4029 | 9.1578
Og | 118 | 195 | 313 | -2179.7753 | 5.2691 | 9.1025 | 4.6617 | 10.177 | 8.5785
Og | 118 | 196 | 314 | -2185.0621 | 4.6185 | 7.8634 | 5.2868 | 9.9485 | 8.1595
Og | 118 | 197 | 315 | -2189.4992 | 5.3219 | 9.2492 | 4.4371 | 9.7239 | 9.4737
Og | 118 | 198 | 316 | -2194.5618 | 5.9668 | 10.518 | 5.0626 | 9.4997 | 10.937
Og | 118 | 199 | 317 | -2200.7466 | 7.1271 | 12.8355 | 6.1848 | 11.2475 | 7.8034
Og | 118 | 200 | 318 | -2207.6569 | 8.3053 | 15.1888 | 6.9103 | 13.0951 | 4.6869
Og | 118 | 201 | 319 | -2211.5984 | 7.3685 | 13.3098 | 3.9415 | 10.8518 | 4.6128
Og | 118 | 202 | 320 | -2216.3728 | 6.4613 | 11.4902 | 4.7744 | 8.7159 | 4.3954
Og | 118 | 203 | 321 | -2218.2868 | 6.4132 | 11.3888 | 1.914 | 6.6884 | 8.3018
Og | 118 | 204 | 322 | -2220.9443 | 6.3093 | 11.1758 | 2.6575 | 4.5715 | 12.2383
Og | 118 | 205 | 323 | -2224.8414 | 6.3547 | 11.3095 | 3.8971 | 6.5546 | 10.3566
Og | 118 | 206 | 324 | -2229.5071 | 6.357 | 11.357 | 4.6657 | 8.5628 | 8.5614
Og | 118 | 207 | 325 | -2233.3953 | 6.4824 | 11.626 | 3.8883 | 8.554 | 8.4366
Og | 118 | 208 | 326 | -2238.1708 | 6.6254 | 11.9301 | 4.7754 | 8.6637 | 8.2793
Og | 118 | 209 | 327 | -2241.8734 | 6.7545 | 12.1982 | 3.7026 | 8.4781 | 8.1959
Og | 118 | 210 | 328 | -2246.4515 | 6.8981 | 12.4955 | 4.5781 | 8.2807 | 8.0891
Og | 118 | 211 | 329 | -2249.9811 | 7.0292 | 12.7644 | 3.5296 | 8.1077 | 7.9941
Og | 118 | 212 | 330 | -2254.3722 | 7.1718 | 13.0562 | 4.3911 | 7.9207 | 7.8838
Og | 118 | 213 | 331 | -2257.7754 | 7.3046 | 13.3292 | 3.4031 | 7.7942 | 7.7414
Og | 118 | 214 | 332 | -2262.0256 | 7.4461 | 13.6195 | 4.2502 | 7.6534 | 7.5904
Og | 118 | 215 | 333 | -2265.3293 | 7.5796 | 13.8986 | 3.3037 | 7.5539 | 7.4168
Og | 118 | 216 | 334 | -2269.4656 | 7.7186 | 14.1888 | 4.1364 | 7.4401 | 7.2405
Og | 118 | 217 | 335 | -2272.6428 | 7.8496 | 14.4654 | 3.1771 | 7.3135 | 7.0879
Og | 118 | 218 | 336 | -2276.6391 | 7.9837 | 14.7482 | 3.9963 | 7.1734 | 6.9378
Og | 118 | 219 | 337 | -2279.6309 | 8.1139 | 15.0196 | 2.9918 | 6.9881 | 6.8465
Og | 118 | 220 | 338 | -2283.4278 | 8.2468 | 15.2964 | 3.7969 | 6.7887 | 6.763
Og | 118 | 221 | 339 | -2286.22 | 8.3705 | 15.5509 | 2.7922 | 6.5891 | 6.6913
Og | 118 | 222 | 340 | -2289.7987 | 8.4994 | 15.8155 | 3.5787 | 6.3709 | 6.6327
Og | 118 | 223 | 341 | -2292.4505 | 8.607 | 16.0339 | 2.6518 | 6.2305 | 6.5186
Og | 118 | 224 | 342 | -2295.8635 | 8.725 | 16.273 | 3.413 | 6.0648 | 6.4197
Og | 118 | 225 | 343 | -2298.443 | 8.8244 | 16.4795 | 2.5795 | 5.9925 | 6.2736
Og | 118 | 226 | 344 | -2301.755 | 8.9407 | 16.72 | 3.312 | 5.8915 | 6.1355
Og | 118 | 227 | 345 | -2304.271 | 9.0308 | 16.9141 | 2.5161 | 5.8281 | 5.9924
Og | 118 | 228 | 346 | -2307.49 | 9.1434 | 17.1533 | 3.2189 | 5.735 | 5.845
Og | 118 | 229 | 347 | -2309.902 | 9.2337 | 17.35 | 2.412 | 5.6309 | 5.755
Og | 118 | 230 | 348 | -2312.9871 | 9.3501 | 17.5988 | 3.0851 | 5.4971 | 5.6496
Og | 118 | 231 | 349 | -2315.2166 | 9.443 | 17.7969 | 2.2296 | 5.3147 | 5.6353
Og | 118 | 232 | 350 | -2318.0913 | 9.5636 | 18.0505 | 2.8747 | 5.1043 | 5.597
Og | 118 | 233 | 351 | -2320.0979 | 9.6676 | 18.265 | 2.0066 | 4.8813 | 5.6218
Og | 118 | 234 | 352 | -2322.7239 | 9.7998 | 18.5362 | 2.626 | 4.6326 | 5.6169
Og | 118 | 235 | 353 | -2324.5517 | 9.922 | 18.7756 | 1.8277 | 4.4537 | 5.5813
Og | 118 | 236 | 354 | -2326.9751 | 10.0735 | 19.0735 | 2.4234 | 4.2511 | 5.5127
Og | 118 | 237 | 355 | -2328.6935 | 10.2099 | 19.3405 | 1.7184 | 4.1418 | 5.3826
Og | 118 | 238 | 356 | -2330.9858 | 10.3768 | 19.6682 | 2.2923 | 4.0107 | 5.2158
Og | 118 | 239 | 357 | -2332.6219 | 10.5269 | 19.9599 | 1.6362 | 3.9284 | 5.0311
Og | 118 | 240 | 358 | -2334.8096 | 10.7057 | 20.3088 | 2.1877 | 3.8238 | 4.808
Og | 118 | 241 | 359 | -2336.5298 | 10.9564 | 20.7911 | 1.7202 | 3.9079 | 4.4322
Og | 118 | 242 | 360 | -2338.8214 | 11.2489 | 21.3571 | 2.2916 | 4.0118 | 3.9794
Og | 118 | 243 | 361 | -2340.5382 | 11.5364 | 21.9363 | 1.7168 | 4.0084 | 3.5005
Og | 118 | 244 | 362 | -2342.8557 | 11.8285 | 22.5248 | 2.3175 | 4.0343 | 2.9086
Og | 118 | 245 | 363 | -2344.3781 | 11.9495 | 22.7916 | 1.5224 | 3.84 | 2.5238
Og | 118 | 246 | 364 | -2346.4963 | 12.021 | 22.9595 | 2.1182 | 3.6406 | 2.1346
Og | 118 | 247 | 365 | -2347.8584 | 12.1336 | 23.2079 | 1.3621 | 3.4803 | 2.0281
Og | 118 | 248 | 366 | -2349.8133 | 12.1935 | 23.351 | 1.9549 | 3.317 | 2.0235
Og | 118 | 249 | 367 | -2351.0578 | 12.3024 | 23.5857 | 1.2444 | 3.1994 | 1.8927
Og | 118 | 250 | 368 | -2352.8985 | 12.3564 | 23.7105 | 1.8408 | 3.0852 | 1.8638
Og | 118 | 251 | 369 | -2353.999 | 12.464 | 23.9429 | 1.1005 | 2.9413 | 1.773
Og | 118 | 252 | 370 | -2355.7068 | 12.5169 | 24.0658 | 1.7078 | 2.8083 | 1.7812
Og | 118 | 253 | 371 | -2356.8008 | 12.6199 | 24.2886 | 1.0939 | 2.8017 | 1.5554
Og | 118 | 254 | 372 | -2358.5191 | 12.6723 | 24.4101 | 1.7183 | 2.8123 | 1.4219
Og | 118 | 255 | 373 | -2359.671 | 12.7679 | 24.6204 | 1.1519 | 2.8702 | 1.1412
Og | 118 | 256 | 374 | -2361.4616 | 12.8158 | 24.7355 | 1.7906 | 2.9425 | 0.94742
Og | 118 | 257 | 375 | -2362.1585 | 12.9472 | 24.957 | 0.6969 | 2.4875 | 1.1921
Og | 118 | 258 | 376 | -2363.5008 | 13.0298 | 25.0808 | 1.3423 | 2.0392 | 1.5253
Og | 118 | 259 | 377 | -2363.5588 | 13.186 | 25.3565 | 0.057947 | 1.4003 | 1.9427
Og | 118 | 260 | 378 | -2364.2661 | 13.2921 | 25.532 | 0.70739 | 0.76534 | 2.4538
Og | 118 | 272 | 390 | -2363.4675 | 14.7993 | 28.0464 | 0.56648 | 0.55294 | 0.23927
Og | 118 | 274 | 392 | -2363.8731 | 15.1387 | 28.7818 | 0.47677 | 0.40562 | -0.152
Og | 118 | 278 | 396 | -2364.3556 | 15.0087 | 28.6636 | 0.66658 | 0.57035 | -0.62307
Og | 118 | 280 | 398 | -2364.8113 | 15.171 | 28.9942 | 0.61082 | 0.45569 | -0.81925
Og | 118 | 282 | 400 | -2365.1414 | 15.3328 | 29.325 | 0.54577 | 0.33007 | -1.0243
Og | 118 | 284 | 402 | -2365.3313 | 15.4823 | 29.6354 | 0.47078 | 0.18998 | -1.215
Og | 118 | 286 | 404 | -2365.3807 | 15.6266 | 29.9407 | 0.39496 | 0.049399 | -1.3848
Uue | 119 | 170 | 289 | -2027.8672 | -0.78616 | 0.007282 | 8.4899 | 16.3798 | 13.1551
Uue | 119 | 172 | 291 | -2043.8315 | -0.3996 | 0.98817 | 8.2873 | 15.9643 | 12.3284
Uue | 119 | 174 | 293 | -2059.2843 | -0.034983 | 1.9553 | 8.039 | 15.4528 | 11.8591
Uue | 119 | 175 | 294 | -2066.4789 | 0.1743 | 2.3442 | 7.1947 | 15.2337 | 11.5907
Uue | 119 | 176 | 295 | -2074.2896 | 0.33768 | 2.6584 | 7.8107 | 15.0053 | 11.3393
Uue | 119 | 177 | 296 | -2081.0918 | 0.5544 | 3.0404 | 6.8022 | 14.6129 | 11.3429
Uue | 119 | 178 | 297 | -2088.516 | 0.71494 | 3.3004 | 7.4242 | 14.2264 | 11.4152
Uue | 119 | 179 | 298 | -2094.9715 | 0.94695 | 3.6888 | 6.4555 | 13.8796 | 11.38
Uue | 119 | 180 | 299 | -2102.0818 | 1.1232 | 3.9578 | 7.1103 | 13.5658 | 11.4338
Uue | 119 | 181 | 300 | -2108.4911 | 1.3281 | 4.3164 | 6.4093 | 13.5196 | 11.0916
Uue | 119 | 182 | 301 | -2115.6021 | 1.4815 | 4.5653 | 7.111 | 13.5203 | 10.8219
Uue | 119 | 183 | 302 | -2121.393 | 1.6165 | 4.9141 | 5.7909 | 12.9019 | 11.0817
Uue | 119 | 184 | 303 | -2127.9116 | 1.7005 | 5.1575 | 6.5186 | 12.3095 | 11.4252
Uue | 119 | 185 | 304 | -2132.8207 | 1.8479 | 5.5296 | 4.9091 | 11.4277 | 11.9582
Uue | 119 | 186 | 305 | -2138.4599 | 1.9429 | 5.7956 | 5.6393 | 10.5484 | 12.5942
Uue | 119 | 187 | 306 | -2142.894 | 2.0755 | 6.1738 | 4.434 | 10.0733 | 12.6971
Uue | 119 | 188 | 307 | -2148.0532 | 2.1562 | 6.4462 | 5.1592 | 9.5932 | 12.9111
Uue | 119 | 189 | 308 | -2152.3981 | 2.2954 | 6.8214 | 4.3449 | 9.5041 | 12.6221
Uue | 119 | 190 | 309 | -2157.4593 | 2.3834 | 7.0915 | 5.0612 | 9.4061 | 12.4477
Uue | 119 | 191 | 310 | -2162.0058 | 2.4606 | 7.4097 | 4.5466 | 9.6078 | 11.8709
Uue | 119 | 192 | 311 | -2167.2181 | 2.5073 | 7.6233 | 5.2122 | 9.7588 | 11.4497
Uue | 119 | 193 | 312 | -2172.0301 | 2.4317 | 7.9515 | 4.812 | 10.0242 | 10.866
Uue | 119 | 194 | 313 | -2177.4604 | 2.3468 | 8.1916 | 5.4304 | 10.2424 | 10.4343
Uue | 119 | 195 | 314 | -2182.6123 | 2.8369 | 8.106 | 5.1518 | 10.5822 | 9.7663
Uue | 119 | 196 | 315 | -2188.3744 | 3.3123 | 7.9308 | 5.7622 | 10.914 | 9.1944
Uue | 119 | 197 | 316 | -2193.0059 | 3.5067 | 8.8286 | 4.6314 | 10.3936 | 9.8004
Uue | 119 | 198 | 317 | -2198.2408 | 3.679 | 9.6459 | 5.235 | 9.8664 | 10.5028
Uue | 119 | 199 | 318 | -2203.6534 | 2.9067 | 10.0339 | 5.4125 | 10.6475 | 8.8239
Uue | 119 | 200 | 319 | -2209.7189 | 2.062 | 10.3674 | 6.0655 | 11.4781 | 7.1761
Uue | 119 | 201 | 320 | -2213.916 | 2.3176 | 9.6861 | 4.1971 | 10.2626 | 8.0035
Uue | 119 | 202 | 321 | -2218.8207 | 2.4479 | 8.9092 | 4.9047 | 9.1018 | 8.8309
Uue | 119 | 203 | 322 | -2222.8342 | 4.5474 | 10.9606 | 4.0135 | 8.9182 | 9.6957
Uue | 119 | 204 | 323 | -2227.5687 | 6.6244 | 12.9338 | 4.7345 | 8.748 | 10.6427
Uue | 119 | 205 | 324 | -2230.6488 | 5.8074 | 12.1621 | 3.0801 | 7.8146 | 9.5248
Uue | 119 | 206 | 325 | -2234.465 | 4.958 | 11.3149 | 3.8162 | 6.8963 | 8.4699
Uue | 119 | 207 | 326 | -2238.4206 | 5.0253 | 11.5077 | 3.9556 | 7.7718 | 8.366
Uue | 119 | 208 | 327 | -2243.1185 | 4.9477 | 11.5731 | 4.6979 | 8.6535 | 8.3316
Uue | 119 | 209 | 328 | -2246.901 | 5.0276 | 11.782 | 3.7825 | 8.4803 | 8.3119
Uue | 119 | 210 | 329 | -2251.4228 | 4.9713 | 11.8694 | 4.5218 | 8.3043 | 8.4226
Uue | 119 | 211 | 330 | -2255.0988 | 5.1176 | 12.1468 | 3.676 | 8.1978 | 8.3202
Uue | 119 | 212 | 331 | -2259.5743 | 5.2021 | 12.3739 | 4.4755 | 8.1515 | 8.2791
Uue | 119 | 213 | 332 | -2263.1145 | 5.3391 | 12.6437 | 3.5401 | 8.0157 | 8.1375
Uue | 119 | 214 | 333 | -2267.508 | 5.4825 | 12.9286 | 4.3936 | 7.9337 | 7.9924
Uue | 119 | 215 | 334 | -2270.9519 | 5.6226 | 13.2022 | 3.4439 | 7.8374 | 7.8188
Uue | 119 | 216 | 335 | -2275.2327 | 5.767 | 13.4856 | 4.2808 | 7.7246 | 7.6468
Uue | 119 | 217 | 336 | -2278.556 | 5.9132 | 13.7628 | 3.3233 | 7.6041 | 7.4937
Uue | 119 | 218 | 337 | -2282.7 | 6.0609 | 14.0447 | 4.144 | 7.4673 | 7.3471
Uue | 119 | 219 | 338 | -2285.8368 | 6.2059 | 14.3198 | 3.1368 | 7.2808 | 7.2564
Uue | 119 | 220 | 339 | -2289.7781 | 6.3503 | 14.5971 | 3.9413 | 7.0781 | 7.1773
Uue | 119 | 221 | 340 | -2292.7071 | 6.4871 | 14.8577 | 2.929 | 6.8703 | 7.1098
Uue | 119 | 222 | 341 | -2296.4225 | 6.6238 | 15.1231 | 3.7154 | 6.6444 | 7.0585
Uue | 119 | 223 | 342 | -2299.1986 | 6.7482 | 15.3552 | 2.7761 | 6.4915 | 6.9508
Uue | 119 | 224 | 343 | -2302.7395 | 6.876 | 15.601 | 3.5409 | 6.317 | 6.8598
Uue | 119 | 225 | 344 | -2305.4308 | 6.9878 | 15.8122 | 2.6913 | 6.2322 | 6.7127
Uue | 119 | 226 | 345 | -2308.8639 | 7.1089 | 16.0496 | 3.4331 | 6.1244 | 6.5746
Uue | 119 | 227 | 346 | -2311.4837 | 7.2127 | 16.2435 | 2.6199 | 6.0529 | 6.4349
Uue | 119 | 228 | 347 | -2314.8222 | 7.3323 | 16.4757 | 3.3385 | 5.9584 | 6.292
Uue | 119 | 229 | 348 | -2317.3282 | 7.4262 | 16.6599 | 2.5059 | 5.8444 | 6.2121
Uue | 119 | 230 | 349 | -2320.5297 | 7.5426 | 16.8928 | 3.2015 | 5.7075 | 6.1168
Uue | 119 | 231 | 350 | -2322.8463 | 7.6296 | 17.0726 | 2.3166 | 5.5181 | 6.1219
Uue | 119 | 232 | 351 | -2325.8374 | 7.746 | 17.3096 | 2.9911 | 5.3077 | 6.0995
Uue | 119 | 233 | 352 | -2327.9254 | 7.8274 | 17.495 | 2.088 | 5.0791 | 6.1483
Uue | 119 | 234 | 353 | -2330.6688 | 7.9449 | 17.7447 | 2.7435 | 4.8315 | 6.1589
Uue | 119 | 235 | 354 | -2332.5794 | 8.0277 | 17.9497 | 1.9106 | 4.654 | 6.151
Uue | 119 | 236 | 355 | -2335.1247 | 8.1496 | 18.2231 | 2.5453 | 4.4559 | 6.0994
Uue | 119 | 237 | 356 | -2337.0702 | 8.3767 | 18.5866 | 1.9455 | 4.4908 | 5.8594
Uue | 119 | 238 | 357 | -2339.6083 | 8.6226 | 18.9993 | 2.5381 | 4.4836 | 5.5933
Uue | 119 | 239 | 358 | -2341.5347 | 8.9128 | 19.4398 | 1.9264 | 4.4645 | 5.2489
Uue | 119 | 240 | 359 | -2344.0168 | 9.2072 | 19.9129 | 2.482 | 4.4085 | 4.8922
Uue | 119 | 241 | 360 | -2345.9177 | 9.3879 | 20.3443 | 1.901 | 4.383 | 4.4773
Uue | 119 | 242 | 361 | -2348.3839 | 9.5625 | 20.8115 | 2.4662 | 4.3671 | 4.02
Uue | 119 | 243 | 362 | -2350.2225 | 9.6844 | 21.2208 | 1.8386 | 4.3048 | 3.6509
Uue | 119 | 244 | 363 | -2352.6411 | 9.7854 | 21.614 | 2.4186 | 4.2572 | 3.2313
Uue | 119 | 245 | 364 | -2354.2784 | 9.9003 | 21.8498 | 1.6373 | 4.0559 | 3.0234
Uue | 119 | 246 | 365 | -2356.4911 | 9.9948 | 22.0158 | 2.2127 | 3.85 | 2.8361
Uue | 119 | 247 | 366 | -2357.9818 | 10.1234 | 22.257 | 1.4907 | 3.7034 | 2.7468
Uue | 119 | 248 | 367 | -2360.0393 | 10.226 | 22.4195 | 2.0575 | 3.5482 | 2.736
Uue | 119 | 249 | 368 | -2361.4225 | 10.3647 | 22.6671 | 1.3832 | 3.4407 | 2.6023
Uue | 119 | 250 | 369 | -2363.3667 | 10.4681 | 22.8246 | 1.9442 | 3.3274 | 2.5532
Uue | 119 | 251 | 370 | -2364.616 | 10.617 | 23.081 | 1.2494 | 3.1935 | 2.4393
Uue | 119 | 252 | 371 | -2366.4326 | 10.7258 | 23.2427 | 1.8166 | 3.066 | 2.4095
Uue | 119 | 253 | 372 | -2367.668 | 10.8673 | 23.4872 | 1.2354 | 3.052 | 2.167
Uue | 119 | 254 | 373 | -2369.4892 | 10.9701 | 23.6425 | 1.8212 | 3.0566 | 2.0007
Uue | 119 | 255 | 374 | -2370.7541 | 11.0831 | 23.851 | 1.2649 | 3.0861 | 1.7267
Uue | 119 | 256 | 375 | -2372.62 | 11.1584 | 23.9742 | 1.8659 | 3.1308 | 1.5267
Uue | 119 | 257 | 376 | -2373.4088 | 11.2504 | 24.1976 | 0.78882 | 2.6547 | 1.7943
Uue | 119 | 258 | 377 | -2374.8037 | 11.3029 | 24.3327 | 1.3948 | 2.1836 | 2.1421
Uue | 119 | 259 | 378 | -2374.9741 | 11.4153 | 24.6014 | 0.17039 | 1.5652 | 2.5372
Uue | 119 | 260 | 379 | -2375.7526 | 11.4864 | 24.7785 | 0.77852 | 0.94891 | 3.0184
Uue | 119 | 262 | 381 | -2375.849 | 11.6542 | 25.2675 | 0.35177 | 0.096405 | 3.4251
Uue | 119 | 272 | 391 | -2375.7366 | 12.2692 | 27.0685 | 0.4905 | 0.40528 | 0.93708
Uue | 119 | 273 | 392 | -2375.7638 | 12.3675 | 27.3671 | 0.027178 | 0.51768 | 0.75233
Uue | 119 | 274 | 393 | -2376.3816 | 12.5086 | 27.6473 | 0.61784 | 0.64502 | 0.58652
Uue | 119 | 276 | 395 | -2376.7257 | 12.9404 | 27.7987 | 0.49257 | 0.34404 | 0.30868
Uue | 119 | 278 | 397 | -2377.4092 | 13.0536 | 28.0622 | 0.70367 | 0.68348 | -0.18216
Uue | 119 | 280 | 399 | -2378.0588 | 13.2475 | 28.4186 | 0.70277 | 0.64966 | -0.41188
Uue | 119 | 282 | 401 | -2378.5602 | 13.4188 | 28.7516 | 0.62836 | 0.50138 | -0.61993
Uue | 119 | 284 | 403 | -2378.9079 | 13.5765 | 29.0589 | 0.54893 | 0.34766 | -0.79927
Uue | 119 | 286 | 405 | -2379.1075 | 13.7267 | 29.3533 | 0.47174 | 0.19959 | -0.95845
Uue | 119 | 288 | 407 | -2379.161 | 13.8858 | 29.6581 | 0.39538 | 0.053515 | -1.1068
Ubn | 120 | 171 | 291 | -2036.0665 | 0.52228 | -0.071776 | 7.8578 | 16.6808 | 12.7529
Ubn | 120 | 172 | 292 | -2044.537 | 0.7055 | 0.3059 | 8.4705 | 16.3284 | 12.4164
Ubn | 120 | 173 | 293 | -2052.1138 | 0.86858 | 0.66646 | 7.5768 | 16.0474 | 12.3244
Ubn | 120 | 174 | 294 | -2060.2856 | 1.0013 | 0.96634 | 8.1717 | 15.7486 | 12.2455
Ubn | 120 | 175 | 295 | -2067.6599 | 1.181 | 1.3553 | 7.3743 | 15.5461 | 12.0875
Ubn | 120 | 176 | 296 | -2075.6043 | 1.3147 | 1.6524 | 7.9444 | 15.3187 | 12.0149
Ubn | 120 | 177 | 297 | -2082.5968 | 1.5049 | 2.0593 | 6.9924 | 14.9369 | 12.0078
Ubn | 120 | 178 | 298 | -2090.155 | 1.639 | 2.3539 | 7.5582 | 14.5507 | 12.0969
Ubn | 120 | 179 | 299 | -2096.8204 | 1.8489 | 2.7959 | 6.6654 | 14.2236 | 12.017
Ubn | 120 | 180 | 300 | -2104.0849 | 2.0031 | 3.1262 | 7.2645 | 13.9299 | 12.0162
Ubn | 120 | 181 | 301 | -2110.6799 | 2.1887 | 3.5169 | 6.595 | 13.8595 | 11.6447
Ubn | 120 | 182 | 302 | -2117.9249 | 2.3228 | 3.8043 | 7.245 | 13.84 | 11.3338
Ubn | 120 | 183 | 303 | -2123.9341 | 2.5411 | 4.1576 | 6.0092 | 13.2542 | 11.5289
Ubn | 120 | 184 | 304 | -2130.6199 | 2.7084 | 4.4089 | 6.6858 | 12.6951 | 11.8007
Ubn | 120 | 185 | 305 | -2135.7515 | 2.9308 | 4.7787 | 5.1315 | 11.8174 | 12.325
Ubn | 120 | 186 | 306 | -2141.5607 | 3.1008 | 5.0437 | 5.8093 | 10.9408 | 12.9503
Ubn | 120 | 187 | 307 | -2146.237 | 3.343 | 5.4185 | 4.6762 | 10.4855 | 13.0358
Ubn | 120 | 188 | 308 | -2151.5865 | 3.5333 | 5.6895 | 5.3495 | 10.0258 | 13.2305
Ubn | 120 | 189 | 309 | -2156.1656 | 3.7675 | 6.0629 | 4.5791 | 9.9286 | 12.9529
Ubn | 120 | 190 | 310 | -2161.4098 | 3.9506 | 6.334 | 5.2443 | 9.8233 | 12.7871
Ubn | 120 | 191 | 311 | -2166.012 | 4.0061 | 6.4668 | 4.6021 | 9.8464 | 12.3907
Ubn | 120 | 192 | 312 | -2171.2493 | 4.0312 | 6.5385 | 5.2373 | 9.8394 | 12.1266
Ubn | 120 | 193 | 313 | -2175.9722 | 3.9422 | 6.3739 | 4.723 | 9.9603 | 11.873
Ubn | 120 | 194 | 314 | -2181.3043 | 3.8438 | 6.1906 | 5.332 | 10.055 | 11.7065
Ubn | 120 | 195 | 315 | -2186.895 | 4.2827 | 7.1196 | 5.5907 | 10.9227 | 11.0034
Ubn | 120 | 196 | 316 | -2193.0812 | 4.7068 | 8.0191 | 6.1862 | 11.7769 | 10.3325
Ubn | 120 | 197 | 317 | -2197.9145 | 4.9086 | 8.4153 | 4.8333 | 11.0195 | 10.1608
Ubn | 120 | 198 | 318 | -2203.3293 | 5.0885 | 8.7675 | 5.4148 | 10.2481 | 10.0328
Ubn | 120 | 199 | 319 | -2207.9685 | 4.3151 | 7.2218 | 4.6392 | 10.054 | 9.8307
Ubn | 120 | 200 | 320 | -2213.1883 | 3.4694 | 5.5314 | 5.2198 | 9.859 | 9.6735
Ubn | 120 | 201 | 321 | -2217.6542 | 3.7382 | 6.0558 | 4.4659 | 9.6857 | 11.3925
Ubn | 120 | 202 | 322 | -2222.7025 | 3.8818 | 6.3297 | 5.0483 | 9.5142 | 13.2544
Ubn | 120 | 203 | 323 | -2228.8287 | 5.9946 | 10.542 | 6.1263 | 11.1746 | 11.0697
Ubn | 120 | 204 | 324 | -2235.6536 | 8.0849 | 14.7093 | 6.8248 | 12.9511 | 9.0192
Ubn | 120 | 205 | 325 | -2237.8903 | 7.2415 | 13.049 | 2.2368 | 9.0616 | 8.6965
Ubn | 120 | 206 | 326 | -2240.8307 | 6.3657 | 11.3237 | 2.9404 | 5.1772 | 8.4135
Ubn | 120 | 207 | 327 | -2244.8455 | 6.4249 | 11.4502 | 4.0148 | 6.9552 | 8.2959
Ubn | 120 | 208 | 328 | -2249.4576 | 6.3391 | 11.2868 | 4.6121 | 8.6268 | 8.3495
Ubn | 120 | 209 | 329 | -2253.3144 | 6.4135 | 11.441 | 3.8569 | 8.4689 | 8.3809
Ubn | 120 | 210 | 330 | -2257.7746 | 6.3517 | 11.323 | 4.4601 | 8.317 | 8.6962
Ubn | 120 | 211 | 331 | -2261.5518 | 6.453 | 11.5707 | 3.7773 | 8.2374 | 8.6216
Ubn | 120 | 212 | 332 | -2266.0668 | 6.4924 | 11.6945 | 4.5149 | 8.2922 | 8.6848
Ubn | 120 | 213 | 333 | -2269.7377 | 6.6232 | 11.9623 | 3.6709 | 8.1859 | 8.5434
Ubn | 120 | 214 | 334 | -2274.2684 | 6.7603 | 12.2428 | 4.5307 | 8.2016 | 8.4038
Ubn | 120 | 215 | 335 | -2277.8407 | 6.8888 | 12.5114 | 3.5723 | 8.103 | 8.2347
Ubn | 120 | 216 | 336 | -2282.2541 | 7.0214 | 12.7885 | 4.4135 | 7.9857 | 8.0714
Ubn | 120 | 217 | 337 | -2285.7092 | 7.1532 | 13.0664 | 3.455 | 7.8685 | 7.9201
Ubn | 120 | 218 | 338 | -2289.9866 | 7.2866 | 13.3475 | 4.2774 | 7.7324 | 7.7791
Ubn | 120 | 219 | 339 | -2293.2558 | 7.419 | 13.6249 | 3.2693 | 7.5466 | 7.687
Ubn | 120 | 220 | 340 | -2297.3289 | 7.5509 | 13.9011 | 4.0731 | 7.3424 | 7.6101
Ubn | 120 | 221 | 341 | -2300.3864 | 7.6793 | 14.1664 | 3.0574 | 7.1306 | 7.5445
Ubn | 120 | 222 | 342 | -2304.2299 | 7.8074 | 14.4312 | 3.8436 | 6.901 | 7.4979
Ubn | 120 | 223 | 343 | -2307.1253 | 7.9266 | 14.6748 | 2.8953 | 6.7389 | 7.3947
Ubn | 120 | 224 | 344 | -2310.7888 | 8.0493 | 14.9253 | 3.6635 | 6.5588 | 7.3099
Ubn | 120 | 225 | 345 | -2313.5833 | 8.1525 | 15.1403 | 2.7945 | 6.458 | 7.1672
Ubn | 120 | 226 | 346 | -2317.1288 | 8.2649 | 15.3738 | 3.5455 | 6.34 | 7.0347
Ubn | 120 | 227 | 347 | -2319.8379 | 8.3542 | 15.5668 | 2.7091 | 6.2546 | 6.9051
Ubn | 120 | 228 | 348 | -2323.2814 | 8.4592 | 15.7915 | 3.4436 | 6.1527 | 6.7735
Ubn | 120 | 229 | 349 | -2325.8667 | 8.5386 | 15.9648 | 2.5853 | 6.0289 | 6.7043
Ubn | 120 | 230 | 350 | -2329.1702 | 8.6405 | 16.1831 | 3.3034 | 5.8887 | 6.6198
Ubn | 120 | 231 | 351 | -2331.5623 | 8.716 | 16.3457 | 2.3921 | 5.6956 | 6.6396
Ubn | 120 | 232 | 352 | -2334.6584 | 8.821 | 16.567 | 3.0961 | 5.4882 | 6.6287
Ubn | 120 | 233 | 353 | -2336.8244 | 8.899 | 16.7264 | 2.166 | 5.262 | 6.6923
Ubn | 120 | 234 | 354 | -2339.6819 | 9.0131 | 16.958 | 2.8576 | 5.0236 | 6.7094
Ubn | 120 | 235 | 355 | -2341.6848 | 9.1054 | 17.1331 | 2.0028 | 4.8604 | 6.7132
Ubn | 120 | 236 | 356 | -2344.3614 | 9.2367 | 17.3863 | 2.6766 | 4.6795 | 6.6625
Ubn | 120 | 237 | 357 | -2346.583 | 9.5127 | 17.8895 | 2.2215 | 4.8982 | 6.2687
Ubn | 120 | 238 | 358 | -2349.4158 | 9.8075 | 18.43 | 2.8328 | 5.0544 | 5.8593
Ubn | 120 | 239 | 359 | -2351.6237 | 10.089 | 19.0018 | 2.2079 | 5.0407 | 5.3698
Ubn | 120 | 240 | 360 | -2354.3913 | 10.3745 | 19.5817 | 2.7676 | 4.9755 | 4.8945
Ubn | 120 | 241 | 361 | -2356.4767 | 10.559 | 19.9469 | 2.0854 | 4.853 | 4.4452
Ubn | 120 | 242 | 362 | -2359.1213 | 10.7374 | 20.2999 | 2.6446 | 4.73 | 3.9883
Ubn | 120 | 243 | 363 | -2361.0576 | 10.835 | 20.5194 | 1.9363 | 4.5809 | 3.7722
Ubn | 120 | 244 | 364 | -2363.5531 | 10.9119 | 20.6974 | 2.4955 | 4.4318 | 3.5683
Ubn | 120 | 245 | 365 | -2365.2823 | 11.0039 | 20.9042 | 1.7292 | 4.2247 | 3.5558
Ubn | 120 | 246 | 366 | -2367.5667 | 11.0756 | 21.0703 | 2.2843 | 4.0136 | 3.589
Ubn | 120 | 247 | 367 | -2369.1655 | 11.1837 | 21.3071 | 1.5988 | 3.8832 | 3.5127
Ubn | 120 | 248 | 368 | -2371.305 | 11.2657 | 21.4916 | 2.1395 | 3.7383 | 3.4913
Ubn | 120 | 249 | 369 | -2372.8109 | 11.3885 | 21.7532 | 1.506 | 3.6455 | 3.3475
Ubn | 120 | 250 | 370 | -2374.8426 | 11.4759 | 21.9441 | 2.0317 | 3.5376 | 3.2707
Ubn | 120 | 251 | 371 | -2376.2242 | 11.6082 | 22.2251 | 1.3816 | 3.4132 | 3.1336
Ubn | 120 | 252 | 372 | -2378.133 | 11.7004 | 22.4261 | 1.9088 | 3.2904 | 3.0655
Ubn | 120 | 253 | 373 | -2379.4904 | 11.8224 | 22.6896 | 1.3574 | 3.2662 | 2.8086
Ubn | 120 | 254 | 374 | -2381.395 | 11.9058 | 22.8759 | 1.9046 | 3.262 | 2.6118
Ubn | 120 | 255 | 375 | -2382.758 | 12.0039 | 23.087 | 1.363 | 3.2676 | 2.3427
Ubn | 120 | 256 | 376 | -2384.6844 | 12.0643 | 23.2228 | 1.9263 | 3.2894 | 2.1347
Ubn | 120 | 257 | 377 | -2385.6065 | 12.1977 | 23.448 | 0.92214 | 2.8485 | 2.3645
Ubn | 120 | 258 | 378 | -2387.0952 | 12.2916 | 23.5944 | 1.4887 | 2.4109 | 2.6663
Ubn | 120 | 259 | 379 | -2387.4174 | 12.4433 | 23.8586 | 0.32213 | 1.8109 | 3.0411
Ubn | 120 | 260 | 380 | -2388.3063 | 12.5537 | 24.0402 | 0.88894 | 1.2111 | 3.4945
Ubn | 120 | 262 | 382 | -2388.7209 | 12.8719 | 24.5262 | 0.48938 | 0.4146 | 3.8452
Ubn | 120 | 264 | 384 | -2388.9532 | 13.1873 | 24.9987 | 0.39593 | 0.23232 | 3.5415
Ubn | 120 | 266 | 386 | -2389.1055 | 13.489 | 25.4639 | 0.35335 | 0.15225 | 3.149
Ubn | 120 | 270 | 390 | -2389.3463 | 14.015 | 26.4318 | 0.38495 | 0.24313 | 2.2095
Ubn | 120 | 272 | 392 | -2389.5316 | 13.795 | 26.0642 | 0.37837 | 0.18531 | 1.6829
Ubn | 120 | 273 | 393 | -2389.66 | 13.8962 | 26.2637 | 0.12839 | 0.50676 | 1.5409
Ubn | 120 | 274 | 394 | -2390.4218 | 14.0402 | 26.5487 | 0.76178 | 0.89017 | 1.3456
Ubn | 120 | 275 | 395 | -2390.4423 | 14.2092 | 26.94 | 0.020535 | 0.78231 | 1.254
Ubn | 120 | 276 | 396 | -2391.0914 | 14.3657 | 27.3062 | 0.64907 | 0.66961 | 1.0817
Ubn | 120 | 277 | 397 | -2391.1112 | 14.4057 | 27.4222 | 0.019775 | 0.66885 | 0.69113
Ubn | 120 | 278 | 398 | -2391.8159 | 14.4067 | 27.4603 | 0.70467 | 0.72445 | 0.26938
Ubn | 120 | 279 | 399 | -2391.8592 | 14.5031 | 27.6587 | 0.043338 | 0.74801 | 0.12982
Ubn | 120 | 280 | 400 | -2392.6483 | 14.5895 | 27.8371 | 0.78915 | 0.83249 | 0.007249
Ubn | 120 | 282 | 402 | -2393.3104 | 14.7502 | 28.1691 | 0.70564 | 0.66207 | -0.19914
Ubn | 120 | 284 | 404 | -2393.8073 | 14.8995 | 28.476 | 0.62287 | 0.49692 | -0.36599
Ubn | 120 | 286 | 406 | -2394.1464 | 15.0389 | 28.7657 | 0.54317 | 0.33906 | -0.51507
Ubn | 120 | 288 | 408 | -2394.3466 | 15.1856 | 29.0714 | 0.47236 | 0.20016 | -0.66583
Ubn | 120 | 290 | 410 | -2394.3997 | 15.3394 | 29.3917 | 0.39577 | 0.053176 | -0.82454

## UNEDF0_all_nuclei
Symbol | Z | N | A | Binding_Energy_(MeV) | S_p_(MeV) | S_{2p}_(MeV) | S_n_(MeV) | S_{2n}_(MeV) | Q_{alpha}_(MeV)
He | 2 | 2 | 4 | -28.7224 | No_Data | No_Data | No_Data | No_Data | No_Data
He | 2 | 4 | 6 | -34.0212 | No_Data | No_Data | 6.4007 | 5.2988 | No_Data
He | 2 | 6 | 8 | -34.7939 | No_Data | No_Data | 2.9059 | 0.77277 | No_Data
Li | 3 | 2 | 5 | -25.6429 | -3.0795 | No_Data | No_Data | No_Data | No_Data
Li | 3 | 3 | 6 | -29.3069 | 1.6865 | No_Data | 3.6641 | No_Data | No_Data
Li | 3 | 4 | 7 | -40.306 | 6.2848 | No_Data | 10.999 | 14.6631 | No_Data
Li | 3 | 5 | 8 | -41.6501 | 9.7621 | No_Data | 1.3441 | 12.3432 | No_Data
Li | 3 | 6 | 9 | -48.2027 | 13.4087 | No_Data | 6.5526 | 7.8967 | No_Data
Li | 3 | 8 | 11 | -50.0836 | 17.3629 | No_Data | 3.2161 | 1.8809 | No_Data
Be | 4 | 2 | 6 | -31.9765 | 6.3337 | 3.2542 | No_Data | No_Data | No_Data
Be | 4 | 3 | 7 | -40.125 | 10.818 | 12.5046 | 8.1484 | No_Data | No_Data
Be | 4 | 4 | 8 | -55.4406 | 15.1347 | 21.4195 | 15.3156 | 23.4641 | 1.5817
Be | 4 | 5 | 9 | -59.8634 | 18.2133 | 27.9754 | 4.4228 | 19.7384 | -3.943
Be | 4 | 6 | 10 | -69.664 | 21.4613 | 34.8701 | 9.8006 | 14.2234 | -7.3429
Be | 4 | 7 | 11 | -69.8669 | 22.9994 | 38.2104 | 0.20286 | 10.0035 | -9.6789
Be | 4 | 8 | 12 | -74.9709 | 24.8873 | 42.2502 | 5.104 | 5.3069 | -11.877
B | 5 | 2 | 7 | -27.0999 | -4.8766 | 1.4571 | No_Data | No_Data | No_Data
B | 5 | 4 | 9 | -56.7169 | 1.2763 | 16.411 | 18.2493 | 29.617 | -2.774
B | 5 | 5 | 10 | -64.6576 | 4.7942 | 23.0075 | 7.9407 | 26.19 | -7.0507
B | 5 | 6 | 11 | -77.8391 | 8.1751 | 29.6365 | 13.1815 | 21.1222 | -9.2332
B | 5 | 7 | 12 | -80.6229 | 10.756 | 33.7555 | 2.7837 | 15.9653 | -10.6728
B | 5 | 8 | 13 | -88.3099 | 13.339 | 38.2263 | 7.687 | 10.4708 | -11.8072
B | 5 | 10 | 15 | -91.5061 | 17.4452 | 44.3333 | 3.534 | 3.1962 | -13.1225
B | 5 | 12 | 17 | -93.1722 | 20.8487 | 49.934 | 2.4284 | 1.6661 | -17.6994
B | 5 | 14 | 19 | -94.3129 | 23.7964 | 54.871 | 2.0794 | 1.1406 | -22.7747
C | 6 | 3 | 9 | -43.4696 | 5.002 | 3.3446 | 14.8153 | No_Data | No_Data
C | 6 | 4 | 10 | -64.8809 | 8.164 | 9.4403 | 21.4114 | 36.2267 | -4.6044
C | 6 | 5 | 11 | -76.1213 | 11.4637 | 16.2579 | 11.2403 | 32.6517 | -7.6963
C | 6 | 6 | 12 | -92.4656 | 14.6264 | 22.8015 | 16.3443 | 27.5846 | -8.7249
C | 6 | 7 | 13 | -97.599 | 16.9761 | 27.7321 | 5.1335 | 21.4777 | -9.4356
C | 6 | 8 | 14 | -107.6378 | 19.3279 | 32.6669 | 10.0388 | 15.1723 | -9.6738
C | 6 | 9 | 15 | -109.1404 | 21.1684 | 36.5183 | 1.5026 | 11.5414 | -10.9735
C | 6 | 10 | 16 | -114.5991 | 23.093 | 40.5382 | 5.4587 | 6.9613 | -11.3282
C | 6 | 11 | 17 | -115.272 | 24.5282 | 43.5896 | 0.67292 | 6.1316 | -14.3499
C | 6 | 12 | 18 | -119.3065 | 26.1343 | 46.983 | 4.0345 | 4.7074 | -16.9456
C | 6 | 13 | 19 | -119.6218 | 27.3884 | 49.6439 | 0.31533 | 4.3498 | -19.6394
C | 6 | 14 | 20 | -123.0893 | 28.7764 | 52.5729 | 3.4674 | 3.7828 | -22.4658
C | 6 | 16 | 22 | -125.0357 | 31.0593 | 57.3578 | 2.5092 | 1.9465 | -26.2193
N | 7 | 4 | 11 | -61.8222 | -3.0588 | 5.1053 | 22.7726 | 39.1121 | -6.4222
N | 7 | 6 | 13 | -94.1778 | 1.7122 | 16.3386 | 18.6479 | 32.3556 | -9.1609
N | 7 | 7 | 14 | -101.8615 | 4.2625 | 21.2387 | 7.6838 | 26.3317 | -8.904
N | 7 | 8 | 15 | -114.3337 | 6.6958 | 26.0238 | 12.4721 | 20.1559 | -8.1945
N | 7 | 9 | 16 | -118.0335 | 8.8931 | 30.0614 | 3.6998 | 16.1719 | -9.1106
N | 7 | 10 | 17 | -125.6191 | 11.02 | 34.113 | 7.5856 | 11.2855 | -9.0092
N | 7 | 11 | 18 | -128.2313 | 12.9593 | 37.4874 | 2.6122 | 10.1978 | -11.9592
N | 7 | 12 | 19 | -134.1626 | 14.8561 | 40.9904 | 5.9314 | 8.5435 | -14.3566
N | 7 | 13 | 20 | -136.1146 | 16.4927 | 43.8811 | 1.9519 | 7.8833 | -17.0707
N | 7 | 14 | 21 | -141.2066 | 18.1173 | 46.8938 | 5.0921 | 7.044 | -19.7344
N | 7 | 15 | 22 | -141.927 | 19.4005 | 49.2257 | 0.72037 | 5.8124 | -21.3935
N | 7 | 16 | 23 | -145.7502 | 20.7145 | 51.7737 | 3.8232 | 4.5436 | -23.1373
N | 7 | 18 | 25 | -146.0924 | 22.7747 | 54.9324 | 1.5639 | 0.34224 | -23.816
O | 8 | 5 | 13 | -80.9325 | 5.4026 | 4.8112 | 16.1855 | 40.7965 | -9.1629
O | 8 | 6 | 14 | -101.8945 | 7.7167 | 9.4289 | 20.962 | 37.1475 | -8.7136
O | 8 | 7 | 15 | -111.9658 | 10.1043 | 14.3668 | 10.0713 | 31.0333 | -7.5446
O | 8 | 8 | 16 | -126.7085 | 12.3748 | 19.0707 | 14.7427 | 24.814 | -5.9429
O | 8 | 9 | 17 | -132.4667 | 14.4332 | 23.3263 | 5.7582 | 20.5008 | -6.5677
O | 8 | 10 | 18 | -142.0403 | 16.4212 | 27.4412 | 9.5737 | 15.3318 | -6.1025
O | 8 | 11 | 19 | -146.4423 | 18.211 | 31.1703 | 4.4019 | 13.9756 | -9.0019
O | 8 | 12 | 20 | -154.1211 | 19.9584 | 34.8146 | 7.6788 | 12.0807 | -11.222
O | 8 | 13 | 21 | -157.5928 | 21.4782 | 37.9709 | 3.4717 | 11.1505 | -14.0208
O | 8 | 14 | 22 | -164.1927 | 22.9861 | 41.1034 | 6.5999 | 10.0716 | -16.5862
O | 8 | 15 | 23 | -166.1277 | 24.2007 | 43.6011 | 1.935 | 8.5349 | -18.2058
O | 8 | 16 | 24 | -171.1964 | 25.4462 | 46.1607 | 5.0687 | 7.0037 | -19.8071
O | 8 | 18 | 26 | -173.4333 | 27.3409 | 50.1155 | 2.5681 | 2.2369 | -20.0976
O | 8 | 20 | 28 | -173.7212 | 28.8599 | 53.27 | 1.4508 | 0.28788 | -22.1034
F | 9 | 6 | 15 | -99.6677 | -2.2268 | 5.49 | 22.5528 | 40.4811 | -9.5455
F | 9 | 8 | 17 | -128.7337 | 2.0252 | 14.4 | 16.8082 | 29.0659 | -6.2559
F | 9 | 9 | 18 | -136.4526 | 3.9859 | 18.4191 | 7.7189 | 24.5272 | -6.291
F | 9 | 10 | 19 | -147.8942 | 5.8539 | 22.2751 | 11.4416 | 19.1606 | -5.2606
F | 9 | 11 | 20 | -154.1582 | 7.7159 | 25.927 | 6.264 | 17.7057 | -7.8247
F | 9 | 12 | 21 | -163.612 | 9.4909 | 29.4494 | 9.4538 | 15.7178 | -9.6929
F | 9 | 13 | 22 | -168.7191 | 11.1263 | 32.6045 | 5.1071 | 14.5609 | -12.1878
F | 9 | 14 | 23 | -176.9311 | 12.7384 | 35.7245 | 8.212 | 13.3191 | -14.4684
F | 9 | 15 | 24 | -180.1176 | 13.9899 | 38.1906 | 3.1865 | 11.3985 | -15.7031
F | 9 | 16 | 25 | -186.4337 | 15.2373 | 40.6835 | 6.3161 | 9.5027 | -16.9271
F | 9 | 17 | 26 | -187.1515 | 16.2863 | 42.623 | 0.71779 | 7.0339 | -16.9245
F | 9 | 18 | 27 | -190.7649 | 17.3316 | 44.6724 | 3.6134 | 4.3311 | -16.7147
F | 9 | 20 | 29 | -193.011 | 19.2898 | 48.1497 | 2.4606 | 2.2461 | -18.6185
Ne | 10 | 6 | 16 | -102.471 | 2.8033 | 0.57649 | 24.3513 | 44.2303 | -9.424
Ne | 10 | 7 | 17 | -116.8476 | 4.9221 | 4.8817 | 14.3766 | 38.7279 | -7.6151
Ne | 10 | 8 | 18 | -135.6539 | 6.9202 | 8.9454 | 18.8063 | 33.1829 | -5.4594
Ne | 10 | 9 | 19 | -145.2101 | 8.7576 | 12.7435 | 9.5563 | 28.3626 | -4.9443
Ne | 10 | 10 | 20 | -158.3963 | 10.5021 | 16.356 | 13.1862 | 22.7424 | -3.3878
Ne | 10 | 11 | 21 | -166.3853 | 12.2271 | 19.9431 | 7.989 | 21.1752 | -5.6187
Ne | 10 | 12 | 22 | -177.477 | 13.8651 | 23.356 | 11.0917 | 19.0807 | -7.1367
Ne | 10 | 13 | 23 | -184.1206 | 15.4016 | 26.5279 | 6.6436 | 17.7353 | -9.3784
Ne | 10 | 14 | 24 | -193.8458 | 16.9147 | 29.6531 | 9.7251 | 16.3687 | -11.4247
Ne | 10 | 15 | 25 | -198.2214 | 18.1038 | 32.0938 | 4.3756 | 14.1008 | -12.3287
Ne | 10 | 16 | 26 | -205.7226 | 19.2888 | 34.5262 | 7.5011 | 11.8768 | -13.2299
Ne | 10 | 17 | 27 | -207.4155 | 20.264 | 36.5503 | 1.6929 | 9.194 | -12.9878
Ne | 10 | 18 | 28 | -212.0002 | 21.2354 | 38.5669 | 4.5848 | 6.2777 | -12.5038
Ne | 10 | 19 | 29 | -212.6852 | 22.1349 | 40.4148 | 0.68498 | 5.2697 | -13.52
Ne | 10 | 20 | 30 | -216.1068 | 23.0959 | 42.3856 | 3.4216 | 4.1066 | -14.3735
Ne | 10 | 22 | 32 | -216.976 | 24.6143 | 45.5148 | 1.7573 | 0.86915 | -14.9548
Ne | 10 | 24 | 34 | -218.2269 | 26.6927 | 49.6665 | 1.8295 | 1.2509 | -18.4657
Na | 11 | 8 | 19 | -135.3951 | -0.25879 | 6.6614 | 20.476 | 36.6198 | -7.4274
Na | 11 | 9 | 20 | -146.7516 | 1.5415 | 10.299 | 11.3565 | 31.8325 | -6.5262
Na | 11 | 10 | 21 | -161.6644 | 3.2681 | 13.7702 | 14.9128 | 26.2693 | -4.6308
Na | 11 | 11 | 22 | -171.4848 | 5.0994 | 17.3265 | 9.8203 | 24.7332 | -6.7322
Na | 11 | 12 | 23 | -184.3482 | 6.8711 | 20.7362 | 12.8634 | 22.6837 | -8.154
Na | 11 | 13 | 24 | -192.5568 | 8.4362 | 23.8378 | 8.2087 | 21.0721 | -10.0986
Na | 11 | 14 | 25 | -203.818 | 9.9722 | 26.8869 | 11.2612 | 19.4699 | -11.906
Na | 11 | 15 | 26 | -209.5218 | 11.3003 | 29.4042 | 5.7037 | 16.9649 | -12.5027
Na | 11 | 16 | 27 | -218.3022 | 12.5796 | 31.8685 | 8.7804 | 14.4842 | -13.0711
Na | 11 | 17 | 28 | -221.2082 | 13.7928 | 34.0567 | 2.906 | 11.6865 | -12.7906
Na | 11 | 18 | 29 | -226.972 | 14.9717 | 36.2071 | 5.7637 | 8.6698 | -12.2382
Na | 11 | 19 | 30 | -228.7647 | 16.0794 | 38.2143 | 1.7927 | 7.5564 | -13.3131
Na | 11 | 20 | 31 | -233.2825 | 17.1756 | 40.2715 | 4.5178 | 6.3105 | -14.2176
Na | 11 | 21 | 32 | -233.4207 | 18.2021 | 41.9903 | 0.13827 | 4.6561 | -14.5704
Na | 11 | 22 | 33 | -236.2189 | 19.243 | 43.8573 | 2.7982 | 2.9365 | -14.908
Na | 11 | 23 | 34 | -236.5378 | 20.1404 | 45.7172 | 0.3189 | 3.1171 | -16.8074
Na | 11 | 24 | 35 | -239.3202 | 21.0934 | 47.7861 | 2.7824 | 3.1013 | -18.6586
Na | 11 | 26 | 37 | -240.7839 | 22.781 | 50.8126 | 1.9246 | 1.4636 | -20.9497
Na | 11 | 28 | 39 | -240.9504 | 24.1175 | 52.9609 | 1.2094 | 0.16652 | -22.6791
Mg | 12 | 8 | 20 | -139.529 | 4.1339 | 3.8751 | 22.1737 | 40.1129 | -8.758
Mg | 12 | 9 | 21 | -152.5742 | 5.8226 | 7.3641 | 13.0452 | 35.2189 | -7.4267
Mg | 12 | 10 | 22 | -169.1022 | 7.4377 | 10.7059 | 16.528 | 29.5732 | -5.1483
Mg | 12 | 11 | 23 | -180.6267 | 9.142 | 14.2414 | 11.5245 | 28.0525 | -7.1166
Mg | 12 | 12 | 24 | -195.1348 | 10.7866 | 17.6577 | 14.508 | 26.0326 | -8.4385
Mg | 12 | 13 | 25 | -204.8233 | 12.2664 | 20.7026 | 9.6885 | 24.1965 | -10.1379
Mg | 12 | 14 | 26 | -217.5352 | 13.7172 | 23.6894 | 12.712 | 22.4004 | -11.7582
Mg | 12 | 15 | 27 | -224.4957 | 14.9739 | 26.2742 | 6.9605 | 19.6724 | -12.075
Mg | 12 | 16 | 28 | -234.4841 | 16.1819 | 28.7615 | 9.9884 | 16.9489 | -12.3383
Mg | 12 | 17 | 29 | -238.5108 | 17.3026 | 31.0953 | 4.0267 | 14.0151 | -11.9894
Mg | 12 | 18 | 30 | -245.3611 | 18.3891 | 33.3608 | 6.8503 | 10.877 | -11.3385
Mg | 12 | 19 | 31 | -248.2002 | 19.4356 | 35.515 | 2.8392 | 9.6894 | -12.4847
Mg | 12 | 20 | 32 | -253.753 | 20.4705 | 37.6462 | 5.5528 | 8.3919 | -13.4527
Mg | 12 | 21 | 33 | -254.8684 | 21.4477 | 39.6498 | 1.1154 | 6.6682 | -13.8832
Mg | 12 | 22 | 34 | -258.6582 | 22.4392 | 41.6822 | 3.7898 | 4.9052 | -14.2514
Mg | 12 | 23 | 35 | -259.873 | 23.3352 | 43.4756 | 1.2148 | 5.0046 | -16.3544
Mg | 12 | 24 | 36 | -263.6068 | 24.2865 | 45.3799 | 3.7338 | 4.9486 | -18.3308
Mg | 12 | 25 | 37 | -263.9277 | 25.0684 | 46.9804 | 0.3209 | 4.0547 | -19.2303
Mg | 12 | 26 | 38 | -266.6844 | 25.9005 | 48.6815 | 2.7567 | 3.0776 | -20.1575
Mg | 12 | 28 | 40 | -268.0726 | 27.1222 | 51.2397 | 1.8384 | 1.3882 | -21.7697
Mg | 12 | 30 | 42 | -269.2042 | 28.331 | 53.814 | 1.6628 | 1.1316 | -24.0713
Mg | 12 | 32 | 44 | -270.0304 | 29.1676 | 55.5673 | 1.5059 | 0.82627 | -26.3403
Mg | 12 | 34 | 46 | -270.082 | 30.0697 | 57.4534 | 1.1788 | 0.051559 | -27.3189
Al | 13 | 8 | 21 | -137.7364 | -1.7926 | 2.3413 | 23.5316 | 42.8872 | -10.6611
Al | 13 | 10 | 23 | -170.3117 | 1.2095 | 8.6472 | 18.011 | 32.5753 | -6.6166
Al | 13 | 11 | 24 | -183.3753 | 2.7486 | 11.8905 | 13.0636 | 31.0746 | -8.3237
Al | 13 | 12 | 25 | -199.3591 | 4.2243 | 15.0109 | 15.9838 | 29.0474 | -9.3946
Al | 13 | 13 | 26 | -210.6091 | 5.7858 | 18.0522 | 11.25 | 27.2338 | -10.8243
Al | 13 | 14 | 27 | -224.8216 | 7.2864 | 21.0036 | 14.2126 | 25.4625 | -12.1735
Al | 13 | 15 | 28 | -233.1276 | 8.6319 | 23.6058 | 8.306 | 22.5185 | -12.2707
Al | 13 | 16 | 29 | -244.4039 | 9.9198 | 26.1017 | 11.2763 | 19.5822 | -12.2858
Al | 13 | 17 | 30 | -249.67 | 11.1592 | 28.4618 | 5.2662 | 16.5425 | -11.8483
Al | 13 | 18 | 31 | -257.723 | 12.362 | 30.7511 | 8.053 | 13.3192 | -11.1208
Al | 13 | 19 | 32 | -261.7032 | 13.503 | 32.9386 | 3.9802 | 12.0332 | -12.195
Al | 13 | 20 | 33 | -268.3728 | 14.6198 | 35.0903 | 6.6695 | 10.6497 | -13.1008
Al | 13 | 21 | 34 | -270.5539 | 15.6855 | 37.1332 | 2.1811 | 8.8507 | -13.4892
Al | 13 | 22 | 35 | -275.3843 | 16.7261 | 39.1654 | 4.8304 | 7.0116 | -13.8019
Al | 13 | 23 | 36 | -277.2893 | 17.4163 | 40.7515 | 1.905 | 6.7354 | -15.5686
Al | 13 | 24 | 37 | -281.7086 | 18.1018 | 42.3883 | 4.4193 | 6.3242 | -17.1896
Al | 13 | 25 | 38 | -282.8658 | 18.9381 | 44.0065 | 1.1572 | 5.5764 | -18.0279
Al | 13 | 26 | 39 | -286.473 | 19.7886 | 45.6891 | 3.6072 | 4.7644 | -18.8528
Al | 13 | 27 | 40 | -287.0171 | 20.7829 | 47.2761 | 0.54416 | 4.1514 | -19.8579
Al | 13 | 28 | 41 | -289.8944 | 21.8218 | 48.944 | 2.8772 | 3.4214 | -20.8105
Al | 13 | 29 | 42 | -290.0714 | 22.53 | 50.2459 | 0.17699 | 3.0542 | -22.0303
Al | 13 | 30 | 43 | -292.4838 | 23.2796 | 51.6106 | 2.4124 | 2.5894 | -23.2334
Al | 13 | 31 | 44 | -292.5205 | 23.9959 | 52.7445 | 0.036682 | 2.4491 | -24.395
Al | 13 | 32 | 45 | -294.7273 | 24.6969 | 53.8645 | 2.2069 | 2.2435 | -25.5542
Al | 13 | 34 | 47 | -295.6473 | 25.5653 | 55.635 | 1.5889 | 0.91998 | -26.4845
Si | 14 | 8 | 22 | -140.0725 | 2.3361 | 0.5435 | 24.925 | 45.7323 | -12.3564
Si | 14 | 9 | 23 | -156.0966 | 3.7959 | 3.5223 | 16.0241 | 40.9491 | -10.4413
Si | 14 | 10 | 24 | -175.5313 | 5.2196 | 6.4291 | 19.4347 | 35.4588 | -7.7023
Si | 14 | 11 | 25 | -190.0621 | 6.6868 | 9.4353 | 14.5308 | 33.9655 | -9.1879
Si | 14 | 12 | 26 | -207.4498 | 8.0907 | 12.315 | 17.3877 | 31.9185 | -10.0476
Si | 14 | 13 | 27 | -220.2165 | 9.6075 | 15.3933 | 12.7668 | 30.1545 | -11.2898
Si | 14 | 14 | 28 | -235.885 | 11.0634 | 18.3498 | 15.6685 | 28.4353 | -12.4503
Si | 14 | 15 | 29 | -245.4638 | 12.3362 | 20.9681 | 9.5788 | 25.2473 | -12.3406
Si | 14 | 16 | 30 | -257.9553 | 13.5514 | 23.4712 | 12.4915 | 22.0703 | -12.1201
Si | 14 | 17 | 31 | -264.3948 | 14.7248 | 25.884 | 6.4395 | 18.931 | -11.5991
Si | 14 | 18 | 32 | -273.5844 | 15.8614 | 28.2233 | 9.1896 | 15.6291 | -10.8003
Si | 14 | 19 | 33 | -278.6634 | 16.9602 | 30.4632 | 5.0791 | 14.2686 | -11.8526
Si | 14 | 20 | 34 | -286.4075 | 18.0347 | 32.6545 | 7.744 | 12.8231 | -12.7464
Si | 14 | 21 | 35 | -289.6242 | 19.0703 | 34.7558 | 3.2167 | 10.9608 | -13.124
Si | 14 | 22 | 36 | -295.4651 | 20.0808 | 36.8069 | 5.8409 | 9.0576 | -13.4121
Si | 14 | 23 | 37 | -298.0158 | 20.7265 | 38.1428 | 2.5507 | 8.3916 | -14.8474
Si | 14 | 24 | 38 | -303.076 | 21.3675 | 39.4693 | 5.0603 | 7.6109 | -16.1179
Si | 14 | 25 | 39 | -305.0238 | 22.158 | 41.0961 | 1.9477 | 7.008 | -16.8508
Si | 14 | 26 | 40 | -309.4357 | 22.9628 | 42.7514 | 4.412 | 6.3597 | -17.529
Si | 14 | 27 | 41 | -310.9605 | 23.9434 | 44.7263 | 1.5248 | 5.9367 | -18.7328
Si | 14 | 28 | 42 | -314.8629 | 24.9685 | 46.7903 | 3.9024 | 5.4272 | -19.8785
Si | 14 | 29 | 43 | -315.6648 | 25.5934 | 48.1235 | 0.80186 | 4.7043 | -21.1306
Si | 14 | 30 | 44 | -318.7434 | 26.2596 | 49.5392 | 3.0786 | 3.8805 | -22.3708
Si | 14 | 31 | 45 | -319.4568 | 26.9364 | 50.9323 | 0.71344 | 3.7921 | -23.6155
Si | 14 | 32 | 46 | -322.3251 | 27.5978 | 52.2947 | 2.8683 | 3.5817 | -24.8209
Si | 14 | 34 | 48 | -324.035 | 28.3876 | 53.953 | 1.9598 | 1.7099 | -25.7045
P | 15 | 10 | 25 | -174.094 | -1.4373 | 3.7823 | 20.5556 | 37.7503 | -8.0576
P | 15 | 12 | 27 | -208.4894 | 1.0397 | 9.1303 | 18.594 | 34.3955 | -9.8778
P | 15 | 13 | 28 | -222.5401 | 2.3235 | 11.931 | 14.0506 | 32.6446 | -10.8648
P | 15 | 14 | 29 | -239.4416 | 3.5566 | 14.62 | 16.9015 | 30.9521 | -11.7825
P | 15 | 15 | 30 | -250.285 | 4.8212 | 17.1574 | 10.8434 | 27.7449 | -11.3759
P | 15 | 16 | 31 | -263.9941 | 6.0388 | 19.5903 | 13.7092 | 24.5525 | -10.8725
P | 15 | 17 | 32 | -271.6221 | 7.2273 | 21.9521 | 7.628 | 21.3371 | -10.1945
P | 15 | 18 | 33 | -281.9531 | 8.3687 | 24.2301 | 10.331 | 17.959 | -9.2492
P | 15 | 19 | 34 | -288.1534 | 9.4899 | 26.4501 | 6.2003 | 16.5313 | -10.1833
P | 15 | 20 | 35 | -296.9769 | 10.5694 | 28.6041 | 8.8235 | 15.0238 | -10.9538
P | 15 | 21 | 36 | -301.2566 | 11.6324 | 30.7027 | 4.2798 | 13.1033 | -11.2534
P | 15 | 22 | 37 | -308.1222 | 12.6571 | 32.7379 | 6.8656 | 11.1453 | -11.4494
P | 15 | 23 | 38 | -311.5905 | 13.5747 | 34.3012 | 3.4683 | 10.3339 | -12.7366
P | 15 | 24 | 39 | -317.5427 | 14.4667 | 35.8342 | 5.9523 | 9.4205 | -13.8584
P | 15 | 25 | 40 | -320.448 | 15.4243 | 37.5823 | 2.9053 | 8.8575 | -14.8587
P | 15 | 26 | 41 | -325.8192 | 16.3835 | 39.3463 | 5.3712 | 8.2765 | -15.8107
P | 15 | 27 | 42 | -328.1325 | 17.172 | 41.1154 | 2.3133 | 7.6845 | -16.9668
P | 15 | 28 | 43 | -332.832 | 17.9691 | 42.9376 | 4.6995 | 7.0128 | -18.059
P | 15 | 29 | 44 | -334.5535 | 18.8888 | 44.4822 | 1.7216 | 6.421 | -19.2364
P | 15 | 30 | 45 | -338.5417 | 19.7983 | 46.0579 | 3.9881 | 5.7097 | -20.3473
P | 15 | 31 | 46 | -339.89 | 20.4332 | 47.3695 | 1.3483 | 5.3364 | -21.5186
P | 15 | 32 | 47 | -343.3644 | 21.0393 | 48.6371 | 3.4744 | 4.8227 | -22.5806
P | 15 | 33 | 48 | -343.5781 | 21.5029 | 49.5197 | 0.2137 | 3.6881 | -22.7576
P | 15 | 34 | 49 | -345.9395 | 21.9045 | 50.2922 | 2.3614 | 2.5751 | -22.9122
S | 16 | 10 | 26 | -176.5343 | 2.4403 | 1.003 | 21.649 | 39.9869 | -8.1618
S | 16 | 11 | 27 | -193.5793 | 3.6838 | 3.5172 | 17.045 | 38.6939 | -9.1827
S | 16 | 12 | 28 | -213.3524 | 4.863 | 5.9027 | 19.7731 | 36.8181 | -9.5211
S | 16 | 13 | 29 | -228.6506 | 6.1106 | 8.4341 | 15.2982 | 35.0713 | -10.2886
S | 16 | 14 | 30 | -246.7489 | 7.3073 | 10.8639 | 18.0983 | 33.3965 | -10.9991
S | 16 | 15 | 31 | -258.7809 | 8.496 | 13.3171 | 12.032 | 30.1303 | -10.2644
S | 16 | 16 | 32 | -273.6318 | 9.6377 | 15.6765 | 14.8509 | 26.8829 | -9.4468
S | 16 | 17 | 33 | -282.3839 | 10.7617 | 17.9891 | 8.752 | 23.6029 | -8.6201
S | 16 | 18 | 34 | -293.7918 | 11.8387 | 20.2074 | 11.408 | 20.16 | -7.5365
S | 16 | 19 | 35 | -301.0653 | 12.912 | 22.4019 | 7.2735 | 18.6815 | -8.3705
S | 16 | 20 | 36 | -310.9204 | 13.9435 | 24.5129 | 9.855 | 17.1285 | -9.036
S | 16 | 21 | 37 | -316.2249 | 14.9683 | 26.6007 | 5.3045 | 15.1595 | -9.2614
S | 16 | 22 | 38 | -324.0769 | 15.9547 | 28.6118 | 7.852 | 13.1565 | -9.3694
S | 16 | 23 | 39 | -328.3929 | 16.8024 | 30.3771 | 4.316 | 12.168 | -10.4687
S | 16 | 24 | 40 | -335.1672 | 17.6244 | 32.0911 | 6.7743 | 11.0903 | -11.402
S | 16 | 25 | 41 | -338.9888 | 18.5407 | 33.965 | 3.8216 | 10.5959 | -12.673
S | 16 | 26 | 42 | -345.2779 | 19.4587 | 35.8422 | 6.2892 | 10.1108 | -13.9019
S | 16 | 27 | 43 | -348.3639 | 20.2314 | 37.4034 | 3.0859 | 9.3751 | -15.0401
S | 16 | 28 | 44 | -353.8445 | 21.0125 | 38.9816 | 5.4806 | 8.5666 | -16.1088
S | 16 | 29 | 45 | -356.4115 | 21.8579 | 40.7467 | 2.567 | 8.0476 | -17.151
S | 16 | 30 | 46 | -361.2348 | 22.6932 | 42.4915 | 4.8234 | 7.3903 | -18.0719
S | 16 | 31 | 47 | -363.1678 | 23.2778 | 43.711 | 1.933 | 6.7563 | -19.203
S | 16 | 32 | 48 | -367.1981 | 23.8337 | 44.873 | 4.0303 | 5.9632 | -20.1547
S | 16 | 33 | 49 | -367.8313 | 24.2532 | 45.7561 | 0.63318 | 4.6635 | -20.0744
S | 16 | 34 | 50 | -370.5502 | 24.6107 | 46.5153 | 2.719 | 3.3521 | -19.9251
S | 16 | 36 | 52 | -371.1812 | 25.6753 | 48.7281 | 1.2846 | 0.63094 | -18.8462
S | 16 | 38 | 54 | -371.2529 | 26.7554 | 50.9438 | 0.92723 | 0.071712 | -20.4998
Cl | 17 | 12 | 29 | -211.278 | -2.0744 | 2.7886 | 20.7529 | 38.8339 | -8.884
Cl | 17 | 14 | 31 | -246.8814 | 0.13247 | 7.4398 | 19.1841 | 35.6034 | -10.0919
Cl | 17 | 15 | 32 | -260.0483 | 1.2674 | 9.7634 | 13.167 | 32.3511 | -9.2083
Cl | 17 | 16 | 33 | -275.9817 | 2.3499 | 11.9876 | 15.9334 | 29.1004 | -8.2401
Cl | 17 | 17 | 34 | -285.9801 | 3.5962 | 14.3579 | 9.9983 | 25.9317 | -7.3951
Cl | 17 | 18 | 35 | -298.5813 | 4.7895 | 16.6282 | 12.6012 | 22.5996 | -6.2872
Cl | 17 | 19 | 36 | -307.0381 | 5.9727 | 18.8847 | 8.4568 | 21.058 | -7.1159
Cl | 17 | 20 | 37 | -318.0497 | 7.1293 | 21.0728 | 11.0116 | 19.4684 | -7.7966
Cl | 17 | 21 | 38 | -324.4594 | 8.2346 | 23.2028 | 6.4098 | 17.4214 | -8.0061
Cl | 17 | 22 | 39 | -333.3681 | 9.2912 | 25.2459 | 8.9087 | 15.3184 | -8.0912
Cl | 17 | 23 | 40 | -338.7786 | 10.3858 | 27.1881 | 5.4105 | 14.3192 | -9.222
Cl | 17 | 24 | 41 | -346.5872 | 11.42 | 29.0444 | 7.8085 | 13.219 | -10.165
Cl | 17 | 25 | 42 | -351.3386 | 12.3498 | 30.8905 | 4.7514 | 12.5599 | -11.4481
Cl | 17 | 26 | 43 | -358.5208 | 13.2429 | 32.7016 | 7.1823 | 11.9337 | -12.6781
Cl | 17 | 27 | 44 | -362.5306 | 14.1667 | 34.3981 | 4.0098 | 11.1921 | -13.7826
Cl | 17 | 28 | 45 | -368.9141 | 15.0696 | 36.0821 | 6.3835 | 10.3933 | -14.7949
Cl | 17 | 29 | 46 | -372.3156 | 15.9041 | 37.762 | 3.4015 | 9.7849 | -15.883
Cl | 17 | 30 | 47 | -377.934 | 16.6991 | 39.3923 | 5.6184 | 9.0198 | -16.802
Cl | 17 | 31 | 48 | -380.4907 | 17.3229 | 40.6008 | 2.5568 | 8.1752 | -17.6372
Cl | 17 | 32 | 49 | -385.1055 | 17.9074 | 41.7411 | 4.6147 | 7.1715 | -18.2638
Cl | 17 | 33 | 50 | -386.2756 | 18.4443 | 42.6975 | 1.1701 | 5.7848 | -18.0856
Cl | 17 | 34 | 51 | -389.483 | 18.9327 | 43.5435 | 3.2074 | 4.3775 | -17.8186
Cl | 17 | 35 | 52 | -389.5172 | 19.6206 | 44.7785 | 0.034215 | 3.2416 | -17.6391
Cl | 17 | 36 | 53 | -391.4737 | 20.2925 | 45.9678 | 1.9565 | 1.9907 | -17.2342
Cl | 17 | 38 | 55 | -392.8633 | 21.6104 | 48.3658 | 1.607 | 1.3896 | -19.0574
Cl | 17 | 40 | 57 | -393.3288 | 22.8021 | 50.4592 | 1.2204 | 0.46549 | -20.5313
Ar | 18 | 13 | 31 | -230.3297 | 2.6324 | 1.679 | 17.501 | 39.2388 | -8.4504
Ar | 18 | 14 | 32 | -250.5604 | 3.6791 | 3.8115 | 20.2308 | 37.7318 | -8.908
Ar | 18 | 15 | 33 | -264.7865 | 4.7382 | 6.0056 | 14.2261 | 34.4569 | -7.8359
Ar | 18 | 16 | 34 | -281.7266 | 5.7449 | 8.0948 | 16.9401 | 31.1662 | -6.6777
Ar | 18 | 17 | 35 | -292.9227 | 6.9426 | 10.5388 | 11.196 | 28.1361 | -5.8417
Ar | 18 | 18 | 36 | -306.6686 | 8.0873 | 12.8768 | 13.7459 | 24.942 | -4.7368
Ar | 18 | 19 | 37 | -316.2688 | 9.2308 | 15.2035 | 9.6002 | 23.3461 | -5.5849
Ar | 18 | 20 | 38 | -328.3972 | 10.3475 | 17.4768 | 12.1284 | 21.7286 | -6.3054
Ar | 18 | 21 | 39 | -335.8678 | 11.4084 | 19.6429 | 7.4706 | 19.599 | -6.5025
Ar | 18 | 22 | 40 | -345.7887 | 12.4206 | 21.7118 | 9.9209 | 17.3915 | -6.5684
Ar | 18 | 23 | 41 | -352.2423 | 13.4636 | 23.8494 | 6.4535 | 16.3745 | -7.7174
Ar | 18 | 24 | 42 | -361.0335 | 14.4463 | 25.8663 | 8.7912 | 15.2448 | -8.6566
Ar | 18 | 25 | 43 | -366.6744 | 15.3358 | 27.6856 | 5.6409 | 14.4321 | -9.9815
Ar | 18 | 26 | 44 | -374.7095 | 16.1886 | 29.4315 | 8.0351 | 13.676 | -11.2423
Ar | 18 | 27 | 45 | -379.5899 | 17.0593 | 31.226 | 4.8804 | 12.9155 | -12.3011
Ar | 18 | 28 | 46 | -386.8231 | 17.9089 | 32.9785 | 7.2332 | 12.1136 | -13.2451
Ar | 18 | 29 | 47 | -391.0016 | 18.6861 | 34.5901 | 4.1786 | 11.4117 | -14.3377
Ar | 18 | 30 | 48 | -397.3577 | 19.4237 | 36.1229 | 6.3561 | 10.5346 | -15.2132
Ar | 18 | 31 | 49 | -400.4862 | 19.9955 | 37.3184 | 3.1285 | 9.4846 | -15.7747
Ar | 18 | 32 | 50 | -405.6333 | 20.5278 | 38.4352 | 5.1471 | 8.2756 | -16.0985
Ar | 18 | 33 | 51 | -407.2921 | 21.0165 | 39.4608 | 1.6587 | 6.8058 | -15.8242
Ar | 18 | 34 | 52 | -410.9396 | 21.4566 | 40.3894 | 3.6476 | 5.3063 | -15.4415
Ar | 18 | 35 | 53 | -411.6183 | 22.1011 | 41.7217 | 0.67863 | 4.3262 | -15.487
Ar | 18 | 36 | 54 | -414.2031 | 22.7294 | 43.022 | 2.5849 | 3.2635 | -15.3529
Ar | 18 | 37 | 55 | -414.6017 | 23.3454 | 44.276 | 0.39856 | 2.9834 | -16.4052
Ar | 18 | 38 | 56 | -416.8664 | 24.0031 | 45.6135 | 2.2647 | 2.6632 | -17.3852
Ar | 18 | 40 | 58 | -418.4841 | 25.1554 | 47.9575 | 1.8222 | 1.6178 | -18.9312
K | 19 | 14 | 33 | -248.7226 | -1.8378 | 1.8412 | 21.2489 | 39.7991 | -9.1446
K | 19 | 16 | 35 | -281.9909 | 0.26429 | 6.0092 | 17.9659 | 33.2683 | -6.8096
K | 19 | 17 | 36 | -294.3694 | 1.4468 | 8.3894 | 12.3785 | 30.3444 | -6.0211
K | 19 | 18 | 37 | -309.2449 | 2.5763 | 10.6636 | 14.8755 | 27.254 | -4.9632
K | 19 | 19 | 38 | -319.992 | 3.7232 | 12.954 | 10.7471 | 25.6226 | -5.712
K | 19 | 20 | 39 | -333.2435 | 4.8463 | 15.1938 | 13.2515 | 23.9986 | -6.3622
K | 19 | 21 | 40 | -341.778 | 5.9102 | 17.3185 | 8.5345 | 21.7859 | -6.4399
K | 19 | 22 | 41 | -352.7307 | 6.942 | 19.3626 | 10.9527 | 19.4872 | -6.381
K | 19 | 23 | 42 | -360.2252 | 7.983 | 21.4466 | 7.4946 | 18.4473 | -7.4658
K | 19 | 24 | 43 | -370.0048 | 8.9713 | 23.4177 | 9.7796 | 17.2741 | -8.3367
K | 19 | 25 | 44 | -376.6755 | 10.0011 | 25.3369 | 6.6707 | 16.4503 | -9.5969
K | 19 | 26 | 45 | -385.6816 | 10.9722 | 27.1608 | 9.0061 | 15.6768 | -10.7945
K | 19 | 27 | 46 | -391.4784 | 11.8885 | 28.9478 | 5.7968 | 14.8029 | -11.8398
K | 19 | 28 | 47 | -399.5864 | 12.7633 | 30.6723 | 8.108 | 13.9047 | -12.7655
K | 19 | 29 | 48 | -404.52 | 13.5184 | 32.2045 | 4.9336 | 13.0416 | -13.6894
K | 19 | 30 | 49 | -411.5798 | 14.2221 | 33.6458 | 7.0598 | 11.9934 | -14.3657
K | 19 | 31 | 50 | -415.3407 | 14.8545 | 34.85 | 3.7609 | 10.8207 | -14.7251
K | 19 | 32 | 51 | -421.0751 | 15.4418 | 35.9696 | 5.7344 | 9.4953 | -14.8411
K | 19 | 33 | 52 | -423.3257 | 16.0336 | 37.0501 | 2.2505 | 7.985 | -14.5349
K | 19 | 34 | 53 | -427.5473 | 16.6077 | 38.0644 | 4.2217 | 6.4722 | -14.1419
K | 19 | 35 | 54 | -428.9173 | 17.299 | 39.4001 | 1.3699 | 5.5916 | -14.3417
K | 19 | 36 | 55 | -432.2109 | 18.0078 | 40.7372 | 3.2937 | 4.6636 | -14.428
K | 19 | 37 | 56 | -433.2566 | 18.6549 | 42.0003 | 1.0456 | 4.3393 | -15.4394
K | 19 | 38 | 57 | -436.2157 | 19.3493 | 43.3524 | 2.9592 | 4.0048 | -16.442
K | 19 | 39 | 58 | -436.6478 | 19.9859 | 44.5395 | 0.4321 | 3.3913 | -17.0916
K | 19 | 40 | 59 | -439.1173 | 20.6332 | 45.7885 | 2.4695 | 2.9016 | -17.954
K | 19 | 42 | 61 | -440.0639 | 21.9151 | 47.9545 | 1.5085 | 0.94655 | -18.4351
K | 19 | 44 | 63 | -440.2596 | 22.8629 | 49.5892 | 1.1149 | 0.19577 | -19.8503
K | 19 | 46 | 65 | -440.3485 | 23.5355 | 50.9954 | 1.058 | 0.088875 | -21.378
Ca | 20 | 15 | 35 | -266.588 | 2.5629 | 1.8014 | 16.3188 | 38.5519 | -7.9583
Ca | 20 | 16 | 36 | -285.5197 | 3.5288 | 3.7931 | 18.9318 | 35.2506 | -6.6593
Ca | 20 | 17 | 37 | -299.058 | 4.6886 | 6.1353 | 13.5383 | 32.47 | -5.9715
Ca | 20 | 18 | 38 | -315.0403 | 5.7954 | 8.3717 | 15.9823 | 29.5206 | -5.0137
Ca | 20 | 19 | 39 | -326.9247 | 6.9327 | 10.6559 | 11.8844 | 27.8667 | -5.702
Ca | 20 | 20 | 40 | -341.2896 | 8.0461 | 12.8924 | 14.3649 | 26.2493 | -6.3209
Ca | 20 | 21 | 41 | -350.8521 | 9.0741 | 14.9843 | 9.5625 | 23.9274 | -6.2833
Ca | 20 | 22 | 42 | -362.8007 | 10.07 | 17.012 | 11.9486 | 21.5111 | -6.1035
Ca | 20 | 23 | 43 | -371.3054 | 11.0802 | 19.0631 | 8.5047 | 20.4533 | -7.1376
Ca | 20 | 24 | 44 | -382.0425 | 12.0377 | 21.009 | 10.7371 | 19.2418 | -7.9538
Ca | 20 | 25 | 45 | -389.6988 | 13.0233 | 23.0244 | 7.6563 | 18.3934 | -9.1565
Ca | 20 | 26 | 46 | -399.6318 | 13.9501 | 24.9223 | 9.933 | 17.5893 | -10.2983
Ca | 20 | 27 | 47 | -406.2969 | 14.8185 | 26.707 | 6.6651 | 16.5981 | -11.3225
Ca | 20 | 28 | 48 | -415.2316 | 15.6453 | 28.4086 | 8.9348 | 15.5999 | -12.2222
Ca | 20 | 29 | 49 | -420.8699 | 16.3499 | 29.8683 | 5.6383 | 14.573 | -12.98
Ca | 20 | 30 | 50 | -428.5829 | 17.0031 | 31.2252 | 7.713 | 13.3513 | -13.4599
Ca | 20 | 31 | 51 | -432.9215 | 17.5809 | 32.4353 | 4.3386 | 12.0516 | -13.6199
Ca | 20 | 32 | 52 | -439.1886 | 18.1135 | 33.5553 | 6.267 | 10.6057 | -13.5309
Ca | 20 | 33 | 53 | -441.9906 | 18.665 | 34.6986 | 2.802 | 9.0691 | -13.2044
Ca | 20 | 34 | 54 | -446.7461 | 19.1988 | 35.8065 | 4.7555 | 7.5575 | -12.8128
Ca | 20 | 35 | 55 | -448.7756 | 19.8584 | 37.1574 | 2.0295 | 6.785 | -13.1836
Ca | 20 | 36 | 56 | -452.7464 | 20.5355 | 38.5433 | 3.9708 | 6.0004 | -13.5068
Ca | 20 | 37 | 57 | -454.431 | 21.1744 | 39.8293 | 1.6845 | 5.6553 | -14.5127
Ca | 20 | 38 | 58 | -458.0765 | 21.8607 | 41.2101 | 3.6455 | 5.33 | -15.5733
Ca | 20 | 39 | 59 | -459.1322 | 22.4844 | 42.4703 | 1.0558 | 4.7013 | -16.2305
Ca | 20 | 40 | 60 | -462.2362 | 23.1189 | 43.752 | 3.1039 | 4.1597 | -17.0698
Ca | 20 | 41 | 61 | -462.3009 | 23.7456 | 45.025 | 0.06475 | 3.1687 | -17.339
Ca | 20 | 42 | 62 | -464.4256 | 24.3618 | 46.2769 | 2.1247 | 2.1895 | -17.6415
Ca | 20 | 44 | 64 | -465.5503 | 25.2907 | 48.1536 | 1.5937 | 1.1247 | -19.1016
Ca | 20 | 46 | 66 | -466.2255 | 25.877 | 49.4125 | 1.384 | 0.67519 | -20.5288
Ca | 20 | 48 | 68 | -466.7597 | 26.6102 | 50.9642 | 1.2843 | 0.53415 | -21.6467
Ca | 20 | 50 | 70 | -466.9756 | 27.2789 | 52.2254 | 1.1066 | 0.21594 | -22.8801
Ca | 20 | 52 | 72 | -467.1342 | 27.987 | 53.6403 | 1.0679 | 0.15858 | -24.084
Sc | 21 | 16 | 37 | -283.649 | -1.8707 | 1.6581 | 19.9057 | 37.2456 | -6.6264
Sc | 21 | 18 | 39 | -315.3331 | 0.2928 | 6.0882 | 17.0398 | 31.6841 | -5.0422
Sc | 21 | 19 | 40 | -328.2933 | 1.3686 | 8.3013 | 12.9602 | 30 | -5.6239
Sc | 21 | 20 | 41 | -343.7099 | 2.4203 | 10.4664 | 15.4166 | 28.3768 | -6.165
Sc | 21 | 21 | 42 | -354.2788 | 3.4268 | 12.5009 | 10.569 | 25.9855 | -5.9868
Sc | 21 | 22 | 43 | -367.1969 | 4.3962 | 14.4662 | 12.918 | 23.487 | -5.6534
Sc | 21 | 23 | 44 | -376.692 | 5.3866 | 16.4668 | 9.4952 | 22.4132 | -6.6141
Sc | 21 | 24 | 45 | -388.3621 | 6.3196 | 18.3572 | 11.67 | 21.1652 | -7.3314
Sc | 21 | 25 | 46 | -396.9939 | 7.2951 | 20.3184 | 8.6319 | 20.3019 | -8.4687
Sc | 21 | 26 | 47 | -407.8445 | 8.2127 | 22.1629 | 10.8506 | 19.4824 | -9.5397
Sc | 21 | 27 | 48 | -415.4063 | 9.1094 | 23.9279 | 7.5618 | 18.4124 | -10.4308
Sc | 21 | 28 | 49 | -425.2025 | 9.9708 | 25.6161 | 9.7962 | 17.358 | -11.2208
Sc | 21 | 29 | 50 | -431.5551 | 10.6852 | 27.0351 | 6.3526 | 16.1488 | -11.7767
Sc | 21 | 30 | 51 | -439.9351 | 11.3521 | 28.3553 | 8.38 | 14.7326 | -12.0487
Sc | 21 | 31 | 52 | -444.9226 | 12.0011 | 29.5819 | 4.9875 | 13.3675 | -12.1026
Sc | 21 | 32 | 53 | -451.8025 | 12.614 | 30.7274 | 6.8799 | 11.8675 | -11.9228
Sc | 21 | 33 | 54 | -455.2056 | 13.215 | 31.8799 | 3.403 | 10.283 | -11.5649
Sc | 21 | 34 | 55 | -460.5671 | 13.821 | 33.0197 | 5.3615 | 8.7645 | -11.192
Sc | 21 | 35 | 56 | -463.2423 | 14.4667 | 34.325 | 2.6752 | 8.0367 | -11.6166
Sc | 21 | 36 | 57 | -467.8783 | 15.1319 | 35.6674 | 4.636 | 7.3113 | -12.031
Sc | 21 | 37 | 58 | -470.1803 | 15.7493 | 36.9238 | 2.302 | 6.938 | -12.9631
Sc | 21 | 38 | 59 | -474.4717 | 16.3953 | 38.256 | 4.2914 | 6.5934 | -13.9608
Sc | 21 | 39 | 60 | -476.1445 | 17.0123 | 39.4967 | 1.6728 | 5.9642 | -14.588
Sc | 21 | 40 | 61 | -479.8699 | 17.6337 | 40.7526 | 3.7254 | 5.3982 | -15.3542
Sc | 21 | 41 | 62 | -480.5783 | 18.2774 | 42.023 | 0.70841 | 4.4338 | -15.6305
Sc | 21 | 42 | 63 | -483.3374 | 18.9117 | 43.2735 | 2.759 | 3.4674 | -15.9201
Sc | 21 | 43 | 64 | -483.4755 | 19.5188 | 44.3308 | 0.13814 | 2.8972 | -16.6201
Sc | 21 | 44 | 65 | -485.6531 | 20.1028 | 45.3935 | 2.1776 | 2.3158 | -17.2893
Sc | 21 | 45 | 66 | -485.7371 | 20.8956 | 46.4466 | 0.083957 | 2.2616 | -18.2923
Sc | 21 | 46 | 67 | -487.8651 | 21.6396 | 47.5166 | 2.128 | 2.212 | -19.3055
Sc | 21 | 48 | 69 | -489.4366 | 22.677 | 49.2872 | 1.778 | 1.5715 | -20.7881
Sc | 21 | 50 | 71 | -490.3833 | 23.4077 | 50.6866 | 1.4474 | 0.94668 | -21.9339
Sc | 21 | 52 | 73 | -491.031 | 23.8968 | 51.8839 | 1.2859 | 0.64771 | -23.0343
Sc | 21 | 54 | 75 | -491.477 | 24.3477 | 53.2051 | 1.1658 | 0.44594 | -24.0298
Sc | 21 | 56 | 77 | -491.8171 | 24.8253 | 54.6565 | 1.0756 | 0.34011 | -25.2452
Sc | 21 | 58 | 79 | -491.8345 | 25.3016 | 55.8466 | 0.84838 | 0.017431 | -26.3739
Ti | 22 | 17 | 39 | -300.7429 | 2.4496 | 1.6849 | 15.7253 | 36.5767 | -5.8549
Ti | 22 | 18 | 40 | -318.8154 | 3.4823 | 3.7751 | 18.0725 | 33.7978 | -4.9956
Ti | 22 | 19 | 41 | -332.8283 | 4.535 | 5.9036 | 14.0129 | 32.0854 | -5.4703
Ti | 22 | 20 | 42 | -349.2735 | 5.5636 | 7.9839 | 16.4452 | 30.4581 | -5.9332
Ti | 22 | 21 | 43 | -360.7973 | 6.5185 | 9.9453 | 11.5239 | 27.969 | -5.5727
Ti | 22 | 22 | 44 | -374.6332 | 7.4363 | 11.8325 | 13.8359 | 25.3597 | -5.0436
Ti | 22 | 23 | 45 | -385.0795 | 8.3874 | 13.7741 | 10.4463 | 24.2821 | -5.9274
Ti | 22 | 24 | 46 | -397.643 | 9.281 | 15.6005 | 12.5636 | 23.0098 | -6.5423
Ti | 22 | 25 | 47 | -407.2106 | 10.2167 | 17.5118 | 9.5676 | 22.1311 | -7.6052
Ti | 22 | 26 | 48 | -418.9389 | 11.0944 | 19.3071 | 11.7283 | 21.2958 | -8.5964
Ti | 22 | 27 | 49 | -427.3412 | 11.9349 | 21.0443 | 8.4023 | 20.1306 | -9.3424
Ti | 22 | 28 | 50 | -437.9426 | 12.7401 | 22.7109 | 10.6014 | 19.0037 | -10.0108
Ti | 22 | 29 | 51 | -444.9613 | 13.4062 | 24.0914 | 7.0187 | 17.6202 | -10.3644
Ti | 22 | 30 | 52 | -453.9601 | 14.025 | 25.3771 | 8.9987 | 16.0175 | -10.4284
Ti | 22 | 31 | 53 | -459.5456 | 14.623 | 26.6241 | 5.5856 | 14.5843 | -10.3757
Ti | 22 | 32 | 54 | -466.9876 | 15.1851 | 27.799 | 7.442 | 13.0276 | -10.1047
Ti | 22 | 33 | 55 | -470.9504 | 15.7448 | 28.9598 | 3.9628 | 11.4048 | -9.7289
Ti | 22 | 34 | 56 | -476.8767 | 16.3096 | 30.1306 | 5.9262 | 9.889 | -9.3881
Ti | 22 | 35 | 57 | -480.1626 | 16.9203 | 31.387 | 3.2859 | 9.2122 | -9.872
Ti | 22 | 36 | 58 | -485.4288 | 17.5505 | 32.6824 | 5.2662 | 8.5522 | -10.3827
Ti | 22 | 37 | 59 | -488.3383 | 18.1579 | 33.9073 | 2.9094 | 8.1757 | -11.2626
Ti | 22 | 38 | 60 | -493.2656 | 18.7938 | 35.1891 | 4.9273 | 7.8367 | -12.2191
Ti | 22 | 39 | 61 | -495.5388 | 19.3943 | 36.4066 | 2.2733 | 7.2006 | -12.8079
Ti | 22 | 40 | 62 | -499.8692 | 19.9993 | 37.633 | 4.3303 | 6.6036 | -13.4927
Ti | 22 | 41 | 63 | -501.1982 | 20.6199 | 38.8973 | 1.3291 | 5.6594 | -13.766
Ti | 22 | 42 | 64 | -504.5685 | 21.2312 | 40.1429 | 3.3703 | 4.6994 | -14.0324
Ti | 22 | 43 | 65 | -505.2929 | 21.8174 | 41.3362 | 0.72431 | 4.0946 | -14.6919
Ti | 22 | 44 | 66 | -508.0335 | 22.3804 | 42.4832 | 2.7406 | 3.465 | -15.3079
Ti | 22 | 45 | 67 | -508.8939 | 23.1568 | 44.0524 | 0.8604 | 3.6011 | -16.6372
Ti | 22 | 46 | 68 | -511.7497 | 23.8846 | 45.5242 | 2.8558 | 3.7162 | -17.8994
Ti | 22 | 47 | 69 | -512.0491 | 24.3905 | 46.5738 | 0.29939 | 3.1552 | -18.9076
Ti | 22 | 48 | 70 | -514.2829 | 24.8463 | 47.5232 | 2.2338 | 2.5332 | -19.7574
Ti | 22 | 50 | 72 | -515.9505 | 25.5672 | 48.9749 | 1.7834 | 1.6676 | -20.8909
Ti | 22 | 52 | 74 | -517.0471 | 26.0161 | 49.9129 | 1.4838 | 1.0966 | -21.7715
Ti | 22 | 54 | 76 | -517.9961 | 26.5192 | 50.8669 | 1.389 | 0.94905 | -22.562
Ti | 22 | 56 | 78 | -518.7798 | 26.9627 | 51.788 | 1.2676 | 0.78367 | -23.3506
Ti | 22 | 58 | 80 | -519.2484 | 27.4139 | 52.7155 | 1.0488 | 0.46858 | -23.9566
V | 23 | 18 | 41 | -317.3887 | -1.4266 | 2.0556 | 19.0423 | 35.7803 | -5.4397
V | 23 | 20 | 43 | -349.9106 | 0.63714 | 6.2007 | 17.4629 | 32.5219 | -6.2775
V | 23 | 21 | 44 | -362.4094 | 1.612 | 8.1305 | 12.4988 | 29.9617 | -5.8161
V | 23 | 22 | 45 | -377.1861 | 2.553 | 9.9893 | 14.7768 | 27.2755 | -5.1763
V | 23 | 23 | 46 | -388.807 | 3.7275 | 12.115 | 11.6209 | 26.3976 | -6.2282
V | 23 | 24 | 47 | -402.499 | 4.8559 | 14.1369 | 13.692 | 25.3128 | -7.0021
V | 23 | 25 | 48 | -412.9431 | 5.7325 | 15.9491 | 10.4441 | 24.1361 | -7.951
V | 23 | 26 | 49 | -425.4977 | 6.5589 | 17.6532 | 12.5547 | 22.9988 | -8.8357
V | 23 | 27 | 50 | -434.6508 | 7.3096 | 19.2445 | 9.153 | 21.7077 | -9.3568
V | 23 | 28 | 51 | -445.9709 | 8.0283 | 20.7684 | 11.3201 | 20.4731 | -9.8264
V | 23 | 29 | 52 | -453.704 | 8.7427 | 22.1489 | 7.7331 | 19.0532 | -9.9977
V | 23 | 30 | 53 | -463.3953 | 9.4352 | 23.4602 | 9.6913 | 17.4244 | -9.8928
V | 23 | 31 | 54 | -469.639 | 10.0934 | 24.7164 | 6.2438 | 15.9351 | -9.784
V | 23 | 32 | 55 | -477.7219 | 10.7343 | 25.9193 | 8.0828 | 14.3266 | -9.4868
V | 23 | 33 | 56 | -482.3372 | 11.3868 | 27.1316 | 4.6153 | 12.6982 | -9.1146
V | 23 | 34 | 57 | -488.9276 | 12.051 | 28.3606 | 6.5904 | 11.2058 | -8.8251
V | 23 | 35 | 58 | -492.8714 | 12.7089 | 29.6292 | 3.9438 | 10.5342 | -9.3659
V | 23 | 36 | 59 | -498.8118 | 13.383 | 30.9335 | 5.9404 | 9.8842 | -9.9447
V | 23 | 37 | 60 | -502.3701 | 14.0319 | 32.1898 | 3.5583 | 9.4987 | -10.8278
V | 23 | 38 | 61 | -507.9604 | 14.6948 | 33.4886 | 5.5902 | 9.1486 | -11.7821
V | 23 | 39 | 62 | -510.8788 | 15.34 | 34.7343 | 2.9185 | 8.5087 | -12.3985
V | 23 | 40 | 63 | -515.8615 | 15.9924 | 35.9916 | 4.9827 | 7.9012 | -13.0898
V | 23 | 41 | 64 | -517.844 | 16.6458 | 37.2657 | 1.9825 | 6.9652 | -13.3995
V | 23 | 42 | 65 | -521.857 | 17.2884 | 38.5196 | 4.013 | 5.9955 | -13.6871
V | 23 | 43 | 66 | -523.4047 | 18.1118 | 39.9292 | 1.5477 | 5.5607 | -14.5264
V | 23 | 44 | 67 | -526.9422 | 18.9087 | 41.2891 | 3.5376 | 5.0853 | -15.3049
V | 23 | 45 | 68 | -528.3792 | 19.4853 | 42.6421 | 1.4369 | 4.9745 | -16.6037
V | 23 | 46 | 69 | -531.788 | 20.0382 | 43.9228 | 3.4088 | 4.8457 | -17.8348
V | 23 | 47 | 70 | -532.6121 | 20.563 | 44.9534 | 0.82413 | 4.2329 | -18.575
V | 23 | 48 | 71 | -535.3527 | 21.0698 | 45.916 | 2.7406 | 3.5647 | -19.1875
V | 23 | 49 | 72 | -535.6929 | 21.5257 | 46.757 | 0.34024 | 3.0808 | -19.7342
V | 23 | 50 | 73 | -537.9048 | 21.9542 | 47.5214 | 2.2119 | 2.5521 | -20.1681
V | 23 | 52 | 75 | -539.7214 | 22.6743 | 48.6904 | 1.8252 | 1.8167 | -21.0381
V | 23 | 54 | 77 | -541.1611 | 23.165 | 49.6842 | 1.6091 | 1.4397 | -21.8301
V | 23 | 56 | 79 | -542.4142 | 23.6344 | 50.5971 | 1.4705 | 1.2531 | -22.6372
V | 23 | 58 | 81 | -543.3587 | 24.1104 | 51.5242 | 1.2598 | 0.94458 | -23.2417
V | 23 | 60 | 83 | -543.74 | 24.5359 | 52.3093 | 0.9566 | 0.38126 | -23.6055
Cr | 24 | 18 | 42 | -319.0939 | 1.7051 | 0.27851 | 19.9926 | 37.7238 | -5.7763
Cr | 24 | 19 | 43 | -335.1572 | 2.7095 | 2.3289 | 16.0633 | 36.0559 | -6.1143
Cr | 24 | 20 | 44 | -353.5963 | 3.6857 | 4.3228 | 18.4391 | 34.5024 | -6.4809
Cr | 24 | 21 | 45 | -367.0161 | 4.6068 | 6.2188 | 13.4198 | 31.8589 | -5.8878
Cr | 24 | 22 | 46 | -382.68 | 5.4939 | 8.0469 | 15.6639 | 29.0838 | -5.1066
Cr | 24 | 23 | 47 | -395.4248 | 6.6178 | 10.3453 | 12.7447 | 28.4087 | -6.3275
Cr | 24 | 24 | 48 | -410.1945 | 7.6955 | 12.5515 | 14.7697 | 27.5144 | -7.2613
Cr | 24 | 25 | 49 | -421.4649 | 8.5218 | 14.2543 | 11.2704 | 26.0401 | -8.0854
Cr | 24 | 26 | 50 | -434.7957 | 9.298 | 15.8569 | 13.3309 | 24.6013 | -8.8527
Cr | 24 | 27 | 51 | -444.6313 | 9.9805 | 17.2901 | 9.8355 | 23.1664 | -9.1207
Cr | 24 | 28 | 52 | -456.6019 | 10.631 | 18.6593 | 11.9706 | 21.8061 | -9.363
Cr | 24 | 29 | 53 | -465.0066 | 11.3027 | 20.0453 | 8.4048 | 20.3753 | -9.3655
Cr | 24 | 30 | 54 | -475.3478 | 11.9525 | 21.3877 | 10.3412 | 18.7459 | -9.1052
Cr | 24 | 31 | 55 | -482.2058 | 12.5667 | 22.6601 | 6.858 | 17.1991 | -8.9445
Cr | 24 | 32 | 56 | -490.8855 | 13.1636 | 23.8979 | 8.6797 | 15.5377 | -8.6254
Cr | 24 | 33 | 57 | -496.1077 | 13.7705 | 25.1573 | 5.2222 | 13.9019 | -8.2621
Cr | 24 | 34 | 58 | -503.3166 | 14.389 | 26.44 | 7.2089 | 12.4311 | -8.029
Cr | 24 | 35 | 59 | -507.873 | 15.0016 | 27.7104 | 4.5564 | 11.7653 | -8.6226
Cr | 24 | 36 | 60 | -514.4423 | 15.6305 | 29.0135 | 6.5693 | 11.1257 | -9.2656
Cr | 24 | 37 | 61 | -518.631 | 16.2609 | 30.2928 | 4.1887 | 10.758 | -10.1684
Cr | 24 | 38 | 62 | -524.8657 | 16.9053 | 31.6001 | 6.2347 | 10.4234 | -11.1368
Cr | 24 | 39 | 63 | -528.3981 | 17.5192 | 32.8593 | 3.5324 | 9.7671 | -11.7598
Cr | 24 | 40 | 64 | -534.0019 | 18.1403 | 34.1327 | 5.6038 | 9.1362 | -12.4363
Cr | 24 | 41 | 65 | -536.6057 | 18.7617 | 35.4075 | 2.6039 | 8.2077 | -12.7669
Cr | 24 | 42 | 66 | -541.2293 | 19.3723 | 36.6608 | 4.6236 | 7.2275 | -13.0601
Cr | 24 | 43 | 67 | -543.5748 | 20.1701 | 38.282 | 2.3455 | 6.9691 | -14.0766
Cr | 24 | 44 | 68 | -547.8837 | 20.9415 | 39.8502 | 4.3089 | 6.6544 | -15.0152
Cr | 24 | 45 | 69 | -549.9205 | 21.5414 | 41.0266 | 2.0368 | 6.3457 | -16.3277
Cr | 24 | 46 | 70 | -553.9057 | 22.1177 | 42.1559 | 3.9851 | 6.022 | -17.5722
Cr | 24 | 47 | 71 | -555.2473 | 22.6353 | 43.1982 | 1.3417 | 5.3268 | -18.0534
Cr | 24 | 48 | 72 | -558.4876 | 23.1349 | 44.2047 | 3.2402 | 4.5819 | -18.4378
Cr | 24 | 49 | 73 | -559.2502 | 23.5573 | 45.0831 | 0.76267 | 4.0029 | -18.9011
Cr | 24 | 50 | 74 | -561.857 | 23.9523 | 45.9065 | 2.6068 | 3.3695 | -19.2741
Cr | 24 | 51 | 75 | -562.1866 | 24.2904 | 46.6233 | 0.32959 | 2.9364 | -19.7195
Cr | 24 | 52 | 76 | -564.3126 | 24.5912 | 47.2655 | 2.126 | 2.4556 | -20.0621
Cr | 24 | 53 | 77 | -564.3884 | 24.8364 | 47.7813 | 0.075778 | 2.2018 | -20.5251
Cr | 24 | 54 | 78 | -566.1924 | 25.0313 | 48.1962 | 1.804 | 1.8797 | -20.8453
Cr | 24 | 55 | 79 | -566.223 | 25.2793 | 48.7108 | 0.030636 | 1.8346 | -21.3159
Cr | 24 | 56 | 80 | -567.878 | 25.4638 | 49.0982 | 1.655 | 1.6856 | -21.5818
Cr | 24 | 58 | 82 | -569.2695 | 25.9107 | 50.0211 | 1.4562 | 1.3915 | -22.1897
Cr | 24 | 60 | 84 | -570.0458 | 26.3058 | 50.8418 | 1.1409 | 0.77633 | -22.4974
Mn | 25 | 20 | 45 | -352.7667 | -0.8296 | 2.8561 | 19.3792 | 36.4133 | -7.078
Mn | 25 | 21 | 46 | -367.1101 | 0.093929 | 4.7007 | 14.3434 | 33.7225 | -6.3624
Mn | 25 | 22 | 47 | -383.6663 | 0.98625 | 6.4801 | 16.5562 | 30.8996 | -5.4557
Mn | 25 | 23 | 48 | -397.34 | 1.9152 | 8.533 | 13.6737 | 30.2299 | -6.6306
Mn | 25 | 24 | 49 | -412.9961 | 2.8017 | 10.4972 | 15.6561 | 29.3298 | -7.51
Mn | 25 | 25 | 50 | -425.17 | 3.7051 | 12.227 | 12.1739 | 27.83 | -8.063
Mn | 25 | 26 | 51 | -439.371 | 4.5753 | 13.8733 | 14.201 | 26.3749 | -8.572
Mn | 25 | 27 | 52 | -450.1235 | 5.4922 | 15.4727 | 10.7525 | 24.9534 | -8.8804
Mn | 25 | 28 | 53 | -463.0079 | 6.406 | 17.037 | 12.8844 | 23.6369 | -9.2102
Mn | 25 | 29 | 54 | -472.1083 | 7.1016 | 18.4043 | 9.1004 | 21.9848 | -9.1575
Mn | 25 | 30 | 55 | -483.144 | 7.7962 | 19.7487 | 11.0357 | 20.1361 | -8.8731
Mn | 25 | 31 | 56 | -490.6685 | 8.4627 | 21.0295 | 7.5245 | 18.5602 | -8.6646
Mn | 25 | 32 | 57 | -499.997 | 9.1116 | 22.2752 | 9.3285 | 16.853 | -8.3018
Mn | 25 | 33 | 58 | -505.9057 | 9.798 | 23.5685 | 5.9086 | 15.2372 | -7.9667
Mn | 25 | 34 | 59 | -513.7936 | 10.477 | 24.866 | 7.8879 | 13.7966 | -7.7718
Mn | 25 | 35 | 60 | -519.0483 | 11.1752 | 26.1768 | 5.2546 | 13.1426 | -8.4111
Mn | 25 | 36 | 61 | -526.323 | 11.8807 | 27.5112 | 7.2747 | 12.5293 | -9.0953
Mn | 25 | 37 | 62 | -531.159 | 12.528 | 28.7889 | 4.8361 | 12.1108 | -9.9876
Mn | 25 | 38 | 63 | -538.0542 | 13.1886 | 30.0939 | 6.8952 | 11.7313 | -10.9424
Mn | 25 | 39 | 64 | -542.2412 | 13.8431 | 31.3623 | 4.187 | 11.0822 | -11.5711
Mn | 25 | 40 | 65 | -548.4995 | 14.4976 | 32.6379 | 6.2583 | 10.4452 | -12.2391
Mn | 25 | 41 | 66 | -551.767 | 15.1613 | 33.923 | 3.2675 | 9.5258 | -12.5881
Mn | 25 | 42 | 67 | -557.0416 | 15.8123 | 35.1846 | 5.2746 | 8.5421 | -12.8801
Mn | 25 | 43 | 68 | -559.8597 | 16.2849 | 36.455 | 2.8181 | 8.0927 | -13.7157
Mn | 25 | 44 | 69 | -564.6196 | 16.7358 | 37.6773 | 4.7598 | 7.578 | -14.4626
Mn | 25 | 45 | 70 | -567.2565 | 17.3359 | 38.8773 | 2.6369 | 7.3967 | -15.5518
Mn | 25 | 46 | 71 | -571.8321 | 17.9264 | 40.0441 | 4.5756 | 7.2125 | -16.5898
Mn | 25 | 47 | 72 | -573.6951 | 18.4477 | 41.083 | 1.863 | 6.4386 | -17.0159
Mn | 25 | 48 | 73 | -577.4639 | 18.9764 | 42.1113 | 3.7689 | 5.6319 | -17.376
Mn | 25 | 49 | 74 | -578.7299 | 19.4797 | 43.037 | 1.266 | 5.0349 | -17.8178
Mn | 25 | 50 | 75 | -581.845 | 19.988 | 43.9403 | 3.1151 | 4.3811 | -18.1924
Mn | 25 | 51 | 76 | -582.6506 | 20.4639 | 44.7544 | 0.80555 | 3.9207 | -18.6577
Mn | 25 | 52 | 77 | -585.2525 | 20.9398 | 45.5311 | 2.6019 | 3.4074 | -19.0477
Mn | 25 | 53 | 78 | -585.7465 | 21.3581 | 46.1945 | 0.49402 | 3.0959 | -19.5503
Mn | 25 | 54 | 79 | -587.9409 | 21.7485 | 46.7798 | 2.1944 | 2.6884 | -19.9195
Mn | 25 | 55 | 80 | -588.3193 | 22.0963 | 47.3756 | 0.37844 | 2.5728 | -20.4673
Mn | 25 | 56 | 81 | -590.2779 | 22.3999 | 47.8637 | 1.9586 | 2.337 | -20.8168
Mn | 25 | 57 | 82 | -590.4774 | 22.6641 | 48.3785 | 0.19955 | 2.1581 | -21.2337
Mn | 25 | 58 | 83 | -592.1761 | 22.9066 | 48.8173 | 1.6986 | 1.8982 | -21.4619
Mn | 25 | 60 | 85 | -593.4039 | 23.3581 | 49.6639 | 1.3657 | 1.2278 | -21.7452
Mn | 25 | 62 | 87 | -593.453 | 23.835 | 50.542 | 0.84339 | 0.049098 | -21.413
Fe | 26 | 20 | 46 | -354.9675 | 2.2008 | 1.3712 | 20.2823 | 38.2502 | -7.5736
Fe | 26 | 21 | 47 | -370.1919 | 3.0818 | 3.1758 | 15.2244 | 35.5066 | -6.7347
Fe | 26 | 22 | 48 | -387.5979 | 3.9316 | 4.9179 | 17.406 | 32.6304 | -5.7016
Fe | 26 | 23 | 49 | -402.14 | 4.8001 | 6.7152 | 14.5421 | 31.9481 | -6.8239
Fe | 26 | 24 | 50 | -418.6221 | 5.626 | 8.4276 | 16.4821 | 31.0242 | -7.6421
Fe | 26 | 25 | 51 | -431.6533 | 6.4833 | 10.1885 | 13.0312 | 29.5133 | -7.9285
Fe | 26 | 26 | 52 | -446.6782 | 7.3072 | 11.8825 | 15.0249 | 28.0561 | -8.1838
Fe | 26 | 27 | 53 | -458.2856 | 8.1621 | 13.6543 | 11.6074 | 26.6323 | -8.5207
Fe | 26 | 28 | 54 | -472.0219 | 9.014 | 15.42 | 13.7363 | 25.3436 | -8.9261
Fe | 26 | 29 | 55 | -481.7758 | 9.6675 | 16.7692 | 9.7539 | 23.4902 | -8.8445
Fe | 26 | 30 | 56 | -493.464 | 10.32 | 18.1162 | 11.6882 | 21.4422 | -8.5622
Fe | 26 | 31 | 57 | -501.6148 | 10.9463 | 19.409 | 8.1508 | 19.839 | -8.3082
Fe | 26 | 32 | 58 | -511.5519 | 11.5548 | 20.6664 | 9.9371 | 18.0878 | -7.9041
Fe | 26 | 33 | 59 | -518.1033 | 12.1976 | 21.9956 | 6.5514 | 16.4885 | -7.5975
Fe | 26 | 34 | 60 | -526.6266 | 12.8329 | 23.3099 | 8.5233 | 15.0747 | -7.4411
Fe | 26 | 35 | 61 | -532.5428 | 13.4946 | 24.6698 | 5.9163 | 14.4395 | -8.1351
Fe | 26 | 36 | 62 | -540.4864 | 14.1634 | 26.0441 | 7.9436 | 13.8598 | -8.8698
Fe | 26 | 37 | 63 | -545.9525 | 14.7935 | 27.3215 | 5.4661 | 13.4097 | -9.7794
Fe | 26 | 38 | 64 | -553.4909 | 15.4367 | 28.6253 | 7.5385 | 13.0046 | -10.7487
Fe | 26 | 39 | 65 | -558.3 | 16.0588 | 29.9019 | 4.8091 | 12.3475 | -11.369
Fe | 26 | 40 | 66 | -565.1804 | 16.6809 | 31.1786 | 6.8804 | 11.6895 | -12.0148
Fe | 26 | 41 | 67 | -569.0758 | 17.3088 | 32.4701 | 3.8954 | 10.7758 | -12.3777
Fe | 26 | 42 | 68 | -574.9657 | 17.9241 | 33.7364 | 5.8899 | 9.7853 | -12.6639
Fe | 26 | 43 | 69 | -578.2335 | 18.3738 | 34.6587 | 3.2677 | 9.1577 | -13.3277
Fe | 26 | 44 | 70 | -583.4213 | 18.8017 | 35.5375 | 5.1878 | 8.4555 | -13.8919
Fe | 26 | 45 | 71 | -586.6651 | 19.4086 | 36.7445 | 3.2438 | 8.4316 | -14.7902
Fe | 26 | 46 | 72 | -591.8379 | 20.0058 | 37.9322 | 5.1728 | 8.4166 | -15.6542
Fe | 26 | 47 | 73 | -594.2159 | 20.5208 | 38.9686 | 2.378 | 7.5509 | -15.9954
Fe | 26 | 48 | 74 | -598.5071 | 21.0432 | 40.0195 | 4.2912 | 6.6692 | -16.3014
Fe | 26 | 49 | 75 | -600.2507 | 21.5208 | 41.0005 | 1.7436 | 6.0348 | -16.7034
Fe | 26 | 50 | 76 | -603.8484 | 22.0034 | 41.9914 | 3.5977 | 5.3413 | -17.0608
Fe | 26 | 51 | 77 | -605.0963 | 22.4457 | 42.9097 | 1.2479 | 4.8456 | -17.5461
Fe | 26 | 52 | 78 | -608.1404 | 22.888 | 43.8278 | 3.0442 | 4.2921 | -17.9834
Fe | 26 | 53 | 79 | -609.0285 | 23.282 | 44.6401 | 0.88803 | 3.9322 | -18.5418
Fe | 26 | 54 | 80 | -611.5891 | 23.6482 | 45.3967 | 2.5606 | 3.4486 | -18.9765
Fe | 26 | 55 | 81 | -612.3024 | 23.9831 | 46.0794 | 0.71329 | 3.2739 | -19.614
Fe | 26 | 56 | 82 | -614.5516 | 24.2737 | 46.6736 | 2.2492 | 2.9625 | -20.0592
Fe | 26 | 57 | 83 | -615.0014 | 24.524 | 47.1882 | 0.44987 | 2.6991 | -20.4784
Fe | 26 | 58 | 84 | -616.9286 | 24.7525 | 47.6591 | 1.9272 | 2.377 | -20.7506
Fe | 26 | 59 | 85 | -617.0043 | 24.966 | 48.0993 | 0.075648 | 2.0028 | -20.891
Fe | 26 | 60 | 86 | -618.5815 | 25.1776 | 48.5357 | 1.5773 | 1.6529 | -21.0121
Fe | 26 | 62 | 88 | -619.077 | 25.624 | 49.4589 | 1.0628 | 0.49542 | -20.7311
Co | 27 | 22 | 49 | -386.9476 | -0.65031 | 3.2813 | 18.1807 | 34.2095 | -5.8809
Co | 27 | 23 | 50 | -402.2184 | 0.078394 | 4.8784 | 15.2708 | 33.4515 | -6.8084
Co | 27 | 24 | 51 | -419.3884 | 0.76629 | 6.3923 | 17.17 | 32.4408 | -7.4221
Co | 27 | 25 | 52 | -433.2797 | 1.6263 | 8.1096 | 13.8913 | 31.0612 | -7.6397
Co | 27 | 26 | 53 | -449.1292 | 2.451 | 9.7582 | 15.8495 | 29.7408 | -7.8331
Co | 27 | 27 | 54 | -461.673 | 3.3874 | 11.5495 | 12.5438 | 28.3933 | -8.2029
Co | 27 | 28 | 55 | -476.3263 | 4.3044 | 13.3184 | 14.6533 | 27.1971 | -8.6553
Co | 27 | 29 | 56 | -486.82 | 5.0443 | 14.7118 | 10.4938 | 25.1471 | -8.3966
Co | 27 | 30 | 57 | -499.2268 | 5.7628 | 16.0828 | 12.4068 | 22.9005 | -7.9189
Co | 27 | 31 | 58 | -508.0852 | 6.4703 | 17.4166 | 8.8583 | 21.2651 | -7.6769
Co | 27 | 32 | 59 | -518.7088 | 7.1569 | 18.7118 | 10.6237 | 19.482 | -7.2648
Co | 27 | 33 | 60 | -525.9538 | 7.8506 | 20.0481 | 7.245 | 17.8687 | -6.9853
Co | 27 | 34 | 61 | -535.1641 | 8.5376 | 21.3705 | 9.2103 | 16.4553 | -6.8671
Co | 27 | 35 | 62 | -541.7508 | 9.208 | 22.7025 | 6.5867 | 15.797 | -7.5451
Co | 27 | 36 | 63 | -550.3564 | 9.87 | 24.0335 | 8.6056 | 15.1923 | -8.2628
Co | 27 | 37 | 64 | -556.4774 | 10.525 | 25.3184 | 6.121 | 14.7266 | -9.1292
Co | 27 | 38 | 65 | -564.6596 | 11.1687 | 26.6054 | 8.1822 | 14.3032 | -10.0366
Co | 27 | 39 | 66 | -570.1292 | 11.8292 | 27.888 | 5.4696 | 13.6517 | -10.6702
Co | 27 | 40 | 67 | -577.6635 | 12.4831 | 29.164 | 7.5343 | 13.0039 | -11.3093
Co | 27 | 41 | 68 | -582.2217 | 13.1459 | 30.4547 | 4.5582 | 12.0925 | -11.6805
Co | 27 | 42 | 69 | -588.775 | 13.8093 | 31.7334 | 6.5533 | 11.1115 | -11.9755
Co | 27 | 43 | 70 | -592.6787 | 14.4452 | 32.819 | 3.9037 | 10.457 | -12.6117
Co | 27 | 44 | 71 | -598.5054 | 15.0842 | 33.8859 | 5.8267 | 9.7304 | -13.1638
Co | 27 | 45 | 72 | -602.154 | 15.489 | 34.8976 | 3.6486 | 9.4753 | -13.9943
Co | 27 | 46 | 73 | -607.72 | 15.8821 | 35.8879 | 5.5659 | 9.2145 | -14.8004
Co | 27 | 47 | 74 | -610.7123 | 16.4964 | 37.0172 | 2.9923 | 8.5583 | -15.1558
Co | 27 | 48 | 75 | -615.6252 | 17.1181 | 38.1613 | 4.9129 | 7.9052 | -15.4931
Co | 27 | 49 | 76 | -617.92 | 17.6693 | 39.1901 | 2.2948 | 7.2077 | -15.925
Co | 27 | 50 | 77 | -622.1229 | 18.2745 | 40.2779 | 4.2029 | 6.4977 | -16.359
Co | 27 | 51 | 78 | -623.811 | 18.7147 | 41.1604 | 1.6881 | 5.891 | -16.7811
Co | 27 | 52 | 79 | -627.3061 | 19.1656 | 42.0536 | 3.4951 | 5.1832 | -17.1611
Co | 27 | 53 | 80 | -628.592 | 19.5635 | 42.8455 | 1.2859 | 4.781 | -17.6414
Co | 27 | 54 | 81 | -631.5071 | 19.918 | 43.5663 | 2.9151 | 4.201 | -17.9547
Co | 27 | 55 | 82 | -632.5798 | 20.2774 | 44.2605 | 1.0727 | 3.9878 | -18.5333
Co | 27 | 56 | 83 | -635.1637 | 20.6121 | 44.8858 | 2.5839 | 3.6566 | -18.9228
Co | 27 | 57 | 84 | -635.892 | 20.8906 | 45.4146 | 0.72835 | 3.3122 | -19.2727
Co | 27 | 58 | 85 | -638.0967 | 21.168 | 45.9206 | 2.2046 | 2.933 | -19.5188
Co | 27 | 59 | 86 | -638.4023 | 21.3981 | 46.3641 | 0.30568 | 2.5103 | -19.6249
Co | 27 | 60 | 87 | -640.2208 | 21.6393 | 46.8169 | 1.8185 | 2.1242 | -19.7448
Co | 27 | 62 | 89 | -641.2509 | 22.1739 | 47.7979 | 1.3305 | 1.03 | -19.547
Ni | 28 | 22 | 50 | -389.2058 | 2.2582 | 1.6079 | 18.9281 | 35.7341 | -5.9383
Ni | 28 | 23 | 51 | -405.1485 | 2.93 | 3.0084 | 15.9427 | 34.8707 | -6.6566
Ni | 28 | 24 | 52 | -422.9495 | 3.5611 | 4.3274 | 17.801 | 33.7437 | -7.0516
Ni | 28 | 25 | 53 | -437.6863 | 4.4066 | 6.033 | 14.7368 | 32.5378 | -7.2463
Ni | 28 | 26 | 54 | -454.346 | 5.2168 | 7.6677 | 16.6597 | 31.3965 | -7.4238
Ni | 28 | 27 | 55 | -467.7894 | 6.1164 | 9.5038 | 13.4434 | 30.1031 | -7.8361
Ni | 28 | 28 | 56 | -483.323 | 6.9967 | 11.3012 | 15.5336 | 28.9771 | -8.3448
Ni | 28 | 29 | 57 | -494.5072 | 7.6871 | 12.7314 | 11.1841 | 26.7178 | -7.9215
Ni | 28 | 30 | 58 | -507.583 | 8.3562 | 14.119 | 13.0759 | 24.26 | -7.2612
Ni | 28 | 31 | 59 | -517.1037 | 9.0186 | 15.4889 | 9.5207 | 22.5966 | -7.028
Ni | 28 | 32 | 60 | -528.3688 | 9.66 | 16.817 | 11.2651 | 20.7858 | -6.6048
Ni | 28 | 33 | 61 | -536.2724 | 10.3186 | 18.1691 | 7.9036 | 19.1687 | -6.3576
Ni | 28 | 34 | 62 | -546.1346 | 10.9705 | 19.508 | 9.8622 | 17.7657 | -6.2827
Ni | 28 | 35 | 63 | -553.3806 | 11.6298 | 20.8378 | 7.246 | 17.1082 | -6.9773
Ni | 28 | 36 | 64 | -562.6371 | 12.2807 | 22.1507 | 9.2565 | 16.5025 | -7.7105
Ni | 28 | 37 | 65 | -569.4026 | 12.9252 | 23.4501 | 6.7655 | 16.022 | -8.5598
Ni | 28 | 38 | 66 | -578.218 | 13.5584 | 24.727 | 8.8154 | 15.5809 | -9.4316
Ni | 28 | 39 | 67 | -584.3301 | 14.2009 | 26.0301 | 6.1121 | 14.9275 | -10.0776
Ni | 28 | 40 | 68 | -592.5003 | 14.8368 | 27.3199 | 8.1702 | 14.2823 | -10.7094
Ni | 28 | 41 | 69 | -597.701 | 15.4794 | 28.6252 | 5.2007 | 13.371 | -11.101
Ni | 28 | 42 | 70 | -604.8975 | 16.1225 | 29.9318 | 7.1964 | 12.3972 | -11.4171
Ni | 28 | 43 | 71 | -609.4282 | 16.7495 | 31.1947 | 4.5307 | 11.7272 | -12.0524
Ni | 28 | 44 | 72 | -615.885 | 17.3796 | 32.4637 | 6.4568 | 10.9875 | -12.6193
Ni | 28 | 45 | 73 | -619.9395 | 17.7854 | 33.2744 | 4.0545 | 10.5112 | -13.406
Ni | 28 | 46 | 74 | -625.8996 | 18.1797 | 34.0617 | 5.9602 | 10.0146 | -14.1784
Ni | 28 | 47 | 75 | -629.5056 | 18.7934 | 35.2897 | 3.606 | 9.5662 | -14.5406
Ni | 28 | 48 | 76 | -635.0397 | 19.4145 | 36.5326 | 5.5341 | 9.1401 | -14.9018
Ni | 28 | 49 | 77 | -637.8727 | 19.9527 | 37.622 | 2.833 | 8.3671 | -15.3568
Ni | 28 | 50 | 78 | -642.6678 | 20.5449 | 38.8194 | 4.795 | 7.6281 | -15.8607
Ni | 28 | 51 | 79 | -644.7671 | 20.9561 | 39.6708 | 2.0993 | 6.8944 | -16.2164
Ni | 28 | 52 | 80 | -648.6841 | 21.378 | 40.5437 | 3.917 | 6.0164 | -16.5357
Ni | 28 | 53 | 81 | -650.3365 | 21.7445 | 41.3081 | 1.6524 | 5.5694 | -16.9402
Ni | 28 | 54 | 82 | -653.5748 | 22.0676 | 41.9857 | 3.2383 | 4.8907 | -17.1343
Ni | 28 | 55 | 83 | -654.98 | 22.4002 | 42.6777 | 1.4053 | 4.6435 | -17.6516
Ni | 28 | 56 | 84 | -657.8718 | 22.7081 | 43.3203 | 2.8918 | 4.297 | -17.9827
Ni | 28 | 57 | 85 | -658.858 | 22.9659 | 43.8565 | 0.98614 | 3.8779 | -18.2556
Ni | 28 | 58 | 86 | -661.3193 | 23.2227 | 44.3907 | 2.4614 | 3.4475 | -18.4678
Ni | 28 | 59 | 87 | -661.8452 | 23.4429 | 44.841 | 0.52588 | 2.9873 | -18.5438
Ni | 28 | 60 | 88 | -663.8951 | 23.6743 | 45.3136 | 2.0499 | 2.5758 | -18.6665
Ni | 28 | 62 | 90 | -665.4357 | 24.1848 | 46.3587 | 1.5861 | 1.5406 | -18.5542
Ni | 28 | 64 | 92 | -666.0272 | 24.8903 | 47.7864 | 1.1355 | 0.59146 | -18.6502
Cu | 29 | 22 | 51 | -386.9806 | -2.2252 | 0.032985 | 19.5734 | 37.0326 | -5.9425
Cu | 29 | 24 | 53 | -421.9095 | -1.04 | 2.5211 | 18.3894 | 34.9289 | -6.6619
Cu | 29 | 26 | 55 | -454.7294 | 0.38343 | 5.6002 | 17.3632 | 32.8199 | -7.041
Cu | 29 | 27 | 56 | -468.8846 | 1.0952 | 7.2116 | 14.1552 | 31.5184 | -7.3049
Cu | 29 | 28 | 57 | -485.0991 | 1.7761 | 8.7728 | 16.2146 | 30.3698 | -7.67
Cu | 29 | 29 | 58 | -497.0626 | 2.5554 | 10.2425 | 11.9634 | 28.178 | -7.0896
Cu | 29 | 30 | 59 | -510.8853 | 3.3023 | 11.6585 | 13.8227 | 25.7862 | -6.259
Cu | 29 | 31 | 60 | -521.1525 | 4.0488 | 13.0674 | 10.2672 | 24.0899 | -6.0325
Cu | 29 | 32 | 61 | -533.1464 | 4.7776 | 14.4376 | 11.9939 | 22.2611 | -5.6196
Cu | 29 | 33 | 62 | -541.6869 | 5.4145 | 15.7331 | 8.5405 | 20.5344 | -5.3018
Cu | 29 | 34 | 63 | -552.1644 | 6.0299 | 17.0003 | 10.4775 | 19.018 | -5.1556
Cu | 29 | 35 | 64 | -560.013 | 6.6324 | 18.2622 | 7.8486 | 18.3261 | -5.7592
Cu | 29 | 36 | 65 | -569.8386 | 7.2014 | 19.4821 | 9.8256 | 17.6741 | -6.3744
Cu | 29 | 37 | 66 | -577.1971 | 7.7945 | 20.7196 | 7.3585 | 17.1841 | -7.1462
Cu | 29 | 38 | 67 | -586.5814 | 8.3634 | 21.9218 | 9.3843 | 16.7428 | -7.925
Cu | 29 | 39 | 68 | -593.2638 | 8.9338 | 23.1347 | 6.6824 | 16.0668 | -8.4864
Cu | 29 | 40 | 69 | -601.9921 | 9.4918 | 24.3286 | 8.7282 | 15.4107 | -9.0325
Cu | 29 | 41 | 70 | -607.7481 | 10.0471 | 25.5265 | 5.7561 | 14.4843 | -9.319
Cu | 29 | 42 | 71 | -615.4931 | 10.5956 | 26.7181 | 7.745 | 13.501 | -9.5296
Cu | 29 | 43 | 72 | -620.5608 | 11.1326 | 27.8821 | 5.0677 | 12.8126 | -10.0391
Cu | 29 | 44 | 73 | -627.5428 | 11.6578 | 29.0373 | 6.982 | 12.0497 | -10.4678
Cu | 29 | 45 | 74 | -632.1412 | 12.2018 | 29.9872 | 4.5985 | 11.5804 | -11.1625
Cu | 29 | 46 | 75 | -638.6313 | 12.7317 | 30.9113 | 6.4901 | 11.0885 | -11.8258
Cu | 29 | 47 | 76 | -642.7593 | 13.2536 | 32.047 | 4.128 | 10.6181 | -12.3053
Cu | 29 | 48 | 77 | -648.7954 | 13.7557 | 33.1702 | 6.0361 | 10.1641 | -12.7755
Cu | 29 | 49 | 78 | -652.1595 | 14.2868 | 34.2395 | 3.3641 | 9.4003 | -13.1473
Cu | 29 | 50 | 79 | -657.4645 | 14.7968 | 35.3416 | 5.305 | 8.6691 | -13.5393
Cu | 29 | 51 | 80 | -660.0529 | 15.2859 | 36.2419 | 2.5884 | 7.8934 | -13.8329
Cu | 29 | 52 | 81 | -664.4368 | 15.7527 | 37.1307 | 4.3839 | 6.9723 | -14.0139
Cu | 29 | 53 | 82 | -666.5611 | 16.2246 | 37.9691 | 2.1243 | 6.5082 | -14.4501
Cu | 29 | 54 | 83 | -670.2423 | 16.6675 | 38.7352 | 3.6812 | 5.8055 | -14.6362
Cu | 29 | 55 | 84 | -672.0908 | 17.1107 | 39.511 | 1.8485 | 5.5296 | -15.1988
Cu | 29 | 56 | 85 | -675.4104 | 17.5386 | 40.2467 | 3.3196 | 5.1681 | -15.6033
Cu | 29 | 57 | 86 | -676.7333 | 17.8753 | 40.8413 | 1.3229 | 4.6425 | -15.8535
Cu | 29 | 58 | 87 | -679.542 | 18.2227 | 41.4454 | 2.8087 | 4.1316 | -16.0783
Cu | 29 | 59 | 88 | -680.2958 | 18.4505 | 41.8934 | 0.75376 | 3.5625 | -16.1037
Cu | 29 | 60 | 89 | -682.5964 | 18.7013 | 42.3755 | 2.3006 | 3.0544 | -16.1997
Cu | 29 | 61 | 90 | -682.811 | 18.9614 | 42.8906 | 0.21462 | 2.5152 | -16.1087
Cu | 29 | 62 | 91 | -684.6665 | 19.2308 | 43.4156 | 1.8555 | 2.0701 | -16.1457
Cu | 29 | 64 | 93 | -685.9478 | 19.9206 | 44.811 | 1.485 | 1.2813 | -16.3969
Cu | 29 | 66 | 95 | -686.6961 | 20.6863 | 46.2864 | 1.2164 | 0.74826 | -17.2592
Cu | 29 | 68 | 97 | -687.1213 | 21.3981 | 47.6695 | 1.063 | 0.42524 | -18.4117
Zn | 30 | 23 | 53 | -404.5758 | 1.0557 | -0.57266 | 17.0946 | 37.2772 | -5.9981
Zn | 30 | 24 | 54 | -423.5116 | 1.6021 | 0.56211 | 18.9358 | 36.0303 | -6.0058
Zn | 30 | 25 | 55 | -439.6684 | 2.3021 | 1.9821 | 16.1568 | 35.0925 | -6.2199
Zn | 30 | 26 | 56 | -457.7152 | 2.9858 | 3.3692 | 18.0468 | 34.2036 | -6.4657
Zn | 30 | 27 | 57 | -472.5433 | 3.6588 | 4.7539 | 14.8281 | 32.875 | -6.557
Zn | 30 | 28 | 58 | -489.4 | 4.3009 | 6.077 | 16.8567 | 31.6848 | -6.7541
Zn | 30 | 29 | 59 | -502.0949 | 5.0323 | 7.5878 | 12.6949 | 29.5516 | -6.0055
Zn | 30 | 30 | 60 | -516.6166 | 5.7313 | 9.0336 | 14.5217 | 27.2166 | -4.9936
Zn | 30 | 31 | 61 | -527.5845 | 6.432 | 10.4808 | 10.9679 | 25.4896 | -4.7774
Zn | 30 | 32 | 62 | -540.2614 | 7.115 | 11.8926 | 12.6769 | 23.6448 | -4.3784
Zn | 30 | 33 | 63 | -549.4059 | 7.7189 | 13.1335 | 9.1445 | 21.8213 | -4.0021
Zn | 30 | 34 | 64 | -560.4657 | 8.3013 | 14.3312 | 11.0599 | 20.2043 | -3.7969
Zn | 30 | 35 | 65 | -568.9215 | 8.9085 | 15.5409 | 8.4558 | 19.5156 | -4.3491
Zn | 30 | 36 | 66 | -579.3207 | 9.4822 | 16.6836 | 10.3993 | 18.855 | -4.8862
Zn | 30 | 37 | 67 | -587.2617 | 10.0647 | 17.8591 | 7.941 | 18.3402 | -5.5811
Zn | 30 | 38 | 68 | -597.2044 | 10.6231 | 18.9865 | 9.9427 | 17.8837 | -6.2673
Zn | 30 | 39 | 69 | -604.4479 | 11.1841 | 20.1179 | 7.2435 | 17.1862 | -6.7453
Zn | 30 | 40 | 70 | -613.7249 | 11.7328 | 21.2246 | 9.2769 | 16.5204 | -7.2069
Zn | 30 | 41 | 71 | -620.0274 | 12.2793 | 22.3264 | 6.3025 | 15.5795 | -7.3973
Zn | 30 | 42 | 72 | -628.312 | 12.8189 | 23.4145 | 8.2846 | 14.5871 | -7.5117
Zn | 30 | 43 | 73 | -633.916 | 13.3552 | 24.4878 | 5.604 | 13.8886 | -7.9149
Zn | 30 | 44 | 74 | -641.4225 | 13.8797 | 25.5375 | 7.5065 | 13.1105 | -8.225
Zn | 30 | 45 | 75 | -646.5601 | 14.4188 | 26.6206 | 5.1376 | 12.6441 | -8.8318
Zn | 30 | 46 | 76 | -653.5751 | 14.9438 | 27.6755 | 7.0151 | 12.1526 | -9.3901
Zn | 30 | 47 | 77 | -658.2184 | 15.4591 | 28.7128 | 4.6433 | 11.6583 | -9.9789
Zn | 30 | 48 | 78 | -664.7499 | 15.9545 | 29.7102 | 6.5315 | 11.1748 | -10.5503
Zn | 30 | 49 | 79 | -668.6422 | 16.4826 | 30.7695 | 3.8923 | 10.4238 | -10.8365
Zn | 30 | 50 | 80 | -674.4542 | 16.9897 | 31.7864 | 5.812 | 9.7043 | -11.1145
Zn | 30 | 51 | 81 | -677.5152 | 17.4623 | 32.7481 | 3.061 | 8.873 | -11.3425
Zn | 30 | 52 | 82 | -682.3494 | 17.9126 | 33.6652 | 4.8342 | 7.8952 | -11.3816
Zn | 30 | 53 | 83 | -684.9104 | 18.3493 | 34.5739 | 2.5611 | 7.3952 | -11.8434
Zn | 30 | 54 | 84 | -688.9994 | 18.7571 | 35.4246 | 4.0889 | 6.65 | -12.0152
Zn | 30 | 55 | 85 | -691.2564 | 19.1656 | 36.2764 | 2.2571 | 6.346 | -12.6199
Zn | 30 | 56 | 86 | -694.9693 | 19.5589 | 37.0975 | 3.7129 | 5.9699 | -13.0945
Zn | 30 | 57 | 87 | -696.6017 | 19.8684 | 37.7438 | 1.6324 | 5.3453 | -13.3217
Zn | 30 | 58 | 88 | -699.7306 | 20.1886 | 38.4112 | 3.1289 | 4.7613 | -13.5588
Zn | 30 | 59 | 89 | -700.6991 | 20.4033 | 38.8539 | 0.96849 | 4.0973 | -13.5411
Zn | 30 | 60 | 90 | -703.2373 | 20.6409 | 39.3421 | 2.5382 | 3.5067 | -13.6179
Zn | 30 | 61 | 91 | -703.7085 | 20.8975 | 39.8589 | 0.47129 | 3.0095 | -13.5633
Zn | 30 | 62 | 92 | -705.83 | 21.1635 | 40.3943 | 2.1215 | 2.5928 | -13.6349
Zn | 30 | 63 | 93 | -705.959 | 21.4962 | 41.0673 | 0.12895 | 2.2505 | -13.8094
Zn | 30 | 64 | 94 | -707.786 | 21.8382 | 41.7588 | 1.827 | 1.9559 | -14.0503
Zn | 30 | 66 | 96 | -709.2891 | 22.593 | 43.2793 | 1.6053 | 1.5031 | -14.9619
Zn | 30 | 68 | 98 | -710.416 | 23.2947 | 44.6928 | 1.4224 | 1.1269 | -16.1062
Zn | 30 | 70 | 100 | -710.9181 | 23.98 | 46.0782 | 1.1243 | 0.50212 | -16.8949
Ga | 31 | 26 | 57 | -456.011 | -1.7042 | 1.2816 | 18.6208 | 35.3743 | -5.8015
Ga | 31 | 28 | 59 | -488.9546 | -0.44544 | 3.8554 | 17.472 | 32.9436 | -5.9252
Ga | 31 | 29 | 60 | -502.3634 | 0.26844 | 5.3008 | 13.4088 | 30.8808 | -5.1788
Ga | 31 | 30 | 61 | -517.569 | 0.95238 | 6.6837 | 15.2056 | 28.6144 | -4.1699
Ga | 31 | 31 | 62 | -529.245 | 1.6605 | 8.0925 | 11.676 | 26.8816 | -3.8824
Ga | 31 | 32 | 63 | -542.6113 | 2.3499 | 9.4649 | 13.3663 | 25.0423 | -3.426
Ga | 31 | 33 | 64 | -552.3857 | 2.9798 | 10.6988 | 9.7744 | 23.1407 | -2.9332
Ga | 31 | 34 | 65 | -564.0511 | 3.5853 | 11.8866 | 11.6654 | 21.4398 | -2.6046
Ga | 31 | 35 | 66 | -573.1098 | 4.1884 | 13.0968 | 9.0588 | 20.7241 | -3.1229
Ga | 31 | 36 | 67 | -584.083 | 4.7623 | 14.2445 | 10.9732 | 20.0319 | -3.6186
Ga | 31 | 37 | 68 | -592.6235 | 5.3618 | 15.4264 | 8.5405 | 19.5136 | -4.3105
Ga | 31 | 38 | 69 | -603.152 | 5.9476 | 16.5706 | 10.5285 | 19.069 | -5.0134
Ga | 31 | 39 | 70 | -610.9713 | 6.5233 | 17.7074 | 7.8193 | 18.3478 | -5.4742
Ga | 31 | 40 | 71 | -620.815 | 7.0902 | 18.823 | 9.8438 | 17.663 | -5.9336
Ga | 31 | 41 | 72 | -627.6979 | 7.6705 | 19.9498 | 6.8829 | 16.7267 | -6.1341
Ga | 31 | 42 | 73 | -636.552 | 8.24 | 21.0589 | 8.8541 | 15.737 | -6.2599
Ga | 31 | 43 | 74 | -642.7264 | 8.8104 | 22.1656 | 6.1744 | 15.0285 | -6.6783
Ga | 31 | 44 | 75 | -650.7936 | 9.3711 | 23.2508 | 8.0671 | 14.2415 | -7.0005
Ga | 31 | 45 | 76 | -656.6158 | 10.0558 | 24.4746 | 5.8223 | 13.8894 | -7.755
Ga | 31 | 46 | 77 | -664.2984 | 10.7233 | 25.6672 | 7.6826 | 13.5049 | -8.4557
Ga | 31 | 47 | 78 | -669.482 | 11.2636 | 26.7227 | 5.1836 | 12.8662 | -9.0408
Ga | 31 | 48 | 79 | -676.5218 | 11.7719 | 27.7264 | 7.0398 | 12.2234 | -9.5905
Ga | 31 | 49 | 80 | -680.9172 | 12.2751 | 28.7577 | 4.3954 | 11.4352 | -9.858
Ga | 31 | 50 | 81 | -687.1804 | 12.7263 | 29.7159 | 6.2632 | 10.6586 | -10.085
Ga | 31 | 51 | 82 | -690.7416 | 13.2264 | 30.6886 | 3.5611 | 9.8244 | -10.2821
Ga | 31 | 52 | 83 | -696.0387 | 13.6893 | 31.6019 | 5.2971 | 8.8582 | -10.2741
Ga | 31 | 53 | 84 | -699.0258 | 14.1153 | 32.4646 | 2.9871 | 8.2842 | -10.6728
Ga | 31 | 54 | 85 | -703.5317 | 14.5324 | 33.2894 | 4.506 | 7.4931 | -10.7949
Ga | 31 | 55 | 86 | -706.1768 | 14.9204 | 34.0861 | 2.6451 | 7.151 | -11.3157
Ga | 31 | 56 | 87 | -710.2743 | 15.305 | 34.8639 | 4.0975 | 6.7426 | -11.732
Ga | 31 | 57 | 88 | -712.2559 | 15.6541 | 35.5226 | 1.9815 | 6.0791 | -11.8651
Ga | 31 | 58 | 89 | -715.7521 | 16.0215 | 36.2101 | 3.4962 | 5.4778 | -12.0417
Ga | 31 | 59 | 90 | -716.9928 | 16.2937 | 36.697 | 1.2407 | 4.7369 | -11.9595
Ga | 31 | 60 | 91 | -719.8322 | 16.5949 | 37.2358 | 2.8394 | 4.0801 | -11.9902
Ga | 31 | 61 | 92 | -720.612 | 16.9035 | 37.801 | 0.77983 | 3.6192 | -12.0162
Ga | 31 | 62 | 93 | -723.0599 | 17.2299 | 38.3934 | 2.4479 | 3.2277 | -12.1635
Ga | 31 | 63 | 94 | -723.5518 | 17.5928 | 39.089 | 0.49186 | 2.9398 | -12.4408
Ga | 31 | 64 | 95 | -725.7619 | 17.9759 | 39.8141 | 2.2101 | 2.702 | -12.7954
Ga | 31 | 65 | 96 | -726.0423 | 18.3585 | 40.5626 | 0.28035 | 2.4905 | -13.2795
Ga | 31 | 66 | 97 | -728.0579 | 18.7688 | 41.3618 | 2.0156 | 2.296 | -13.8101
Ga | 31 | 67 | 98 | -728.1414 | 19.1478 | 42.0831 | 0.083482 | 2.0991 | -14.3617
Ga | 31 | 68 | 99 | -729.9656 | 19.5496 | 42.8443 | 1.8242 | 1.9077 | -14.9695
Ga | 31 | 70 | 101 | -731.2443 | 20.3262 | 44.3062 | 1.516 | 1.2787 | -15.823
Ga | 31 | 72 | 103 | -731.6487 | 21.1743 | 45.837 | 1.0816 | 0.40445 | -16.4107
Ga | 31 | 74 | 105 | -732.3189 | 21.9925 | 47.6305 | 1.1936 | 0.67012 | -18.2071
Ga | 31 | 76 | 107 | -732.607 | 22.6234 | 48.8681 | 0.96689 | 0.28813 | -19.6186
Ge | 32 | 27 | 59 | -472.8282 | 1.3456 | 0.28487 | 16.0789 | 35.2392 | -4.8598
Ge | 32 | 28 | 60 | -490.8794 | 1.9248 | 1.4794 | 18.0512 | 34.1302 | -4.8642
Ge | 32 | 29 | 61 | -504.9696 | 2.6062 | 2.8747 | 14.0902 | 32.1414 | -4.1263
Ge | 32 | 30 | 62 | -520.8267 | 3.2577 | 4.2101 | 15.8571 | 29.9473 | -3.1267
Ge | 32 | 31 | 63 | -533.1785 | 3.9335 | 5.5939 | 12.3518 | 28.2088 | -2.7835
Ge | 32 | 32 | 64 | -547.2018 | 4.5905 | 6.9404 | 14.0234 | 26.3751 | -2.2852
Ge | 32 | 33 | 65 | -557.5741 | 5.1884 | 8.1682 | 10.3723 | 24.3957 | -1.6896
Ge | 32 | 34 | 66 | -569.8129 | 5.7618 | 9.3472 | 12.2388 | 22.6111 | -1.2515
Ge | 32 | 35 | 67 | -579.4803 | 6.3704 | 10.5588 | 9.6674 | 21.9061 | -1.7744
Ge | 32 | 36 | 68 | -591.0329 | 6.9499 | 11.7122 | 11.5527 | 21.22 | -2.2672
Ge | 32 | 37 | 69 | -600.1512 | 7.5277 | 12.8895 | 9.1183 | 20.6709 | -2.9297
Ge | 32 | 38 | 70 | -611.2438 | 8.0918 | 14.0394 | 11.0926 | 20.2109 | -3.6231
Ge | 32 | 39 | 71 | -619.6222 | 8.651 | 15.1743 | 8.3784 | 19.471 | -4.0605
Ge | 32 | 40 | 72 | -630.0162 | 9.2012 | 16.2913 | 10.394 | 18.7724 | -4.5117
Ge | 32 | 41 | 73 | -637.4621 | 9.7642 | 17.4347 | 7.4459 | 17.8399 | -4.7142
Ge | 32 | 42 | 74 | -646.8684 | 10.3164 | 18.5564 | 9.4063 | 16.8522 | -4.8435
Ge | 32 | 43 | 75 | -653.6015 | 10.8751 | 19.6856 | 6.7331 | 16.1394 | -5.2741
Ge | 32 | 44 | 76 | -662.2176 | 11.4241 | 20.7951 | 8.6161 | 15.3492 | -5.6056
Ge | 32 | 45 | 77 | -668.7001 | 12.0843 | 22.1401 | 6.4825 | 15.0986 | -6.4841
Ge | 32 | 46 | 78 | -677.0259 | 12.7274 | 23.4508 | 8.3257 | 14.8082 | -7.3034
Ge | 32 | 47 | 79 | -682.7358 | 13.2538 | 24.5174 | 5.71 | 14.0357 | -7.8758
Ge | 32 | 48 | 80 | -690.27 | 13.7482 | 25.5201 | 7.5342 | 13.2442 | -8.3949
Ge | 32 | 49 | 81 | -695.1639 | 14.2467 | 26.5217 | 4.8939 | 12.4281 | -8.6455
Ge | 32 | 50 | 82 | -701.8736 | 14.6931 | 27.4194 | 6.7097 | 11.6035 | -8.8237
Ge | 32 | 51 | 83 | -705.9309 | 15.1893 | 28.4157 | 4.0573 | 10.767 | -8.9887
Ge | 32 | 52 | 84 | -711.687 | 15.6483 | 29.3376 | 5.756 | 9.8134 | -8.9328
Ge | 32 | 53 | 85 | -715.0729 | 16.0471 | 30.1624 | 3.3859 | 9.142 | -9.2577
Ge | 32 | 54 | 86 | -719.9687 | 16.4369 | 30.9693 | 4.8958 | 8.2817 | -9.3193
Ge | 32 | 55 | 87 | -722.9788 | 16.8019 | 31.7224 | 3.0101 | 7.9059 | -9.7683
Ge | 32 | 56 | 88 | -727.4379 | 17.1635 | 32.4686 | 4.4591 | 7.4692 | -10.1385
Ge | 32 | 57 | 89 | -729.7446 | 17.4887 | 33.1428 | 2.3067 | 6.7658 | -10.1882
Ge | 32 | 58 | 90 | -733.5842 | 17.8321 | 33.8536 | 3.8396 | 6.1463 | -10.3149
Ge | 32 | 59 | 91 | -735.078 | 18.0852 | 34.3789 | 1.4938 | 5.3334 | -10.1762
Ge | 32 | 60 | 92 | -738.1994 | 18.3672 | 34.9621 | 3.1214 | 4.6152 | -10.1688
Ge | 32 | 61 | 93 | -739.2838 | 18.6718 | 35.5752 | 1.0844 | 4.2058 | -10.2847
Ge | 32 | 62 | 94 | -742.0541 | 18.9942 | 36.2241 | 2.7703 | 3.8548 | -10.5169
Ge | 32 | 63 | 95 | -742.8958 | 19.3441 | 36.9368 | 0.84172 | 3.6121 | -10.8873
Ge | 32 | 64 | 96 | -745.4761 | 19.7142 | 37.6901 | 2.5802 | 3.422 | -11.346
Ge | 32 | 65 | 97 | -746.1363 | 20.094 | 38.4525 | 0.66019 | 3.2404 | -11.8773
Ge | 32 | 66 | 98 | -748.5594 | 20.5015 | 39.2703 | 2.4231 | 3.0833 | -12.4734
Ge | 32 | 67 | 99 | -749.0167 | 20.8753 | 40.0232 | 0.45729 | 2.8804 | -13.0329
Ge | 32 | 68 | 100 | -751.2374 | 21.2718 | 40.8214 | 2.2207 | 2.678 | -13.6483
Ge | 32 | 69 | 101 | -751.3761 | 21.6478 | 41.5822 | 0.13867 | 2.3594 | -14.0825
Ge | 32 | 70 | 102 | -753.2748 | 22.0305 | 42.3567 | 1.8987 | 2.0374 | -14.5588
Ge | 32 | 72 | 104 | -754.4745 | 22.8258 | 44 | 1.4757 | 1.1997 | -15.2564
Ge | 32 | 74 | 106 | -756.0311 | 23.7122 | 45.7047 | 1.6347 | 1.5565 | -17.2566
Ge | 32 | 76 | 108 | -756.943 | 24.336 | 46.9594 | 1.2797 | 0.91196 | -18.3166
Ge | 32 | 78 | 110 | -757.3258 | 24.9411 | 48.1928 | 0.98815 | 0.38274 | -19.0422
As | 33 | 30 | 63 | -519.7912 | -1.0355 | 2.2222 | 16.4405 | 31.1357 | -2.5366
As | 33 | 32 | 65 | -547.3698 | 0.168 | 4.7585 | 14.6152 | 27.5787 | -1.5008
As | 33 | 33 | 66 | -558.4205 | 0.84635 | 6.0348 | 11.0506 | 25.6659 | -0.87546
As | 33 | 34 | 67 | -571.3318 | 1.5189 | 7.2807 | 12.9113 | 23.962 | -0.42051
As | 33 | 35 | 68 | -581.6638 | 2.1836 | 8.554 | 10.332 | 23.2434 | -0.97813
As | 33 | 36 | 69 | -593.8849 | 2.852 | 9.8019 | 12.221 | 22.5531 | -1.5338
As | 33 | 37 | 70 | -603.5812 | 3.43 | 10.9578 | 9.6963 | 21.9174 | -2.1714
As | 33 | 38 | 71 | -615.2491 | 4.0053 | 12.0971 | 11.6679 | 21.3643 | -2.8661
As | 33 | 39 | 72 | -624.2495 | 4.6273 | 13.2782 | 9.0003 | 20.6683 | -3.326
As | 33 | 40 | 73 | -635.2577 | 5.2415 | 14.4426 | 11.0082 | 20.0085 | -3.8057
As | 33 | 41 | 74 | -643.3155 | 5.8534 | 15.6176 | 8.0578 | 19.066 | -4.0442
As | 33 | 42 | 75 | -653.3192 | 6.4508 | 16.7672 | 10.0037 | 18.0615 | -4.2041
As | 33 | 43 | 76 | -660.677 | 7.0755 | 17.9506 | 7.3578 | 17.3615 | -4.6791
As | 33 | 44 | 77 | -669.8945 | 7.6769 | 19.1009 | 9.2175 | 16.5753 | -5.0425
As | 33 | 45 | 78 | -677.027 | 8.3268 | 20.4111 | 7.1325 | 16.35 | -6.0005
As | 33 | 46 | 79 | -685.9808 | 8.9549 | 21.6824 | 8.9538 | 16.0863 | -6.8872
As | 33 | 47 | 80 | -692.253 | 9.5172 | 22.771 | 6.2722 | 15.226 | -7.3372
As | 33 | 48 | 81 | -700.3293 | 10.0593 | 23.8075 | 8.0763 | 14.3485 | -7.7309
As | 33 | 49 | 82 | -705.761 | 10.5971 | 24.8438 | 5.4317 | 13.508 | -7.979
As | 33 | 50 | 83 | -712.997 | 11.1234 | 25.8165 | 7.236 | 12.6677 | -8.1752
As | 33 | 51 | 84 | -717.5229 | 11.592 | 26.7813 | 4.5259 | 11.7619 | -8.3057
As | 33 | 52 | 85 | -723.7196 | 12.0326 | 27.6809 | 6.1967 | 10.7226 | -8.2391
As | 33 | 53 | 86 | -727.5532 | 12.4803 | 28.5274 | 3.8336 | 10.0303 | -8.5116
As | 33 | 54 | 87 | -732.8693 | 12.9006 | 29.3375 | 5.3161 | 9.1497 | -8.5306
As | 33 | 55 | 88 | -736.2112 | 13.2325 | 30.0344 | 3.342 | 8.658 | -8.8855
As | 33 | 56 | 89 | -741.0103 | 13.5724 | 30.7359 | 4.799 | 8.141 | -9.1785
As | 33 | 57 | 90 | -743.6492 | 13.9046 | 31.3933 | 2.6389 | 7.438 | -9.1724
As | 33 | 58 | 91 | -747.8428 | 14.2586 | 32.0907 | 4.1936 | 6.8325 | -9.2684
As | 33 | 59 | 92 | -749.6867 | 14.6087 | 32.6939 | 1.8439 | 6.0375 | -9.1308
As | 33 | 60 | 93 | -753.1847 | 14.9854 | 33.3525 | 3.498 | 5.3419 | -9.1326
As | 33 | 61 | 94 | -754.7302 | 15.4464 | 34.1182 | 1.5455 | 5.0435 | -9.4374
As | 33 | 62 | 95 | -757.9845 | 15.9304 | 34.9246 | 3.2544 | 4.7998 | -9.8523
As | 33 | 63 | 96 | -759.2433 | 16.3474 | 35.6915 | 1.2587 | 4.5131 | -10.3312
As | 33 | 64 | 97 | -762.2565 | 16.7804 | 36.4946 | 3.0133 | 4.272 | -10.8966
As | 33 | 65 | 98 | -763.241 | 17.1047 | 37.1987 | 0.98444 | 3.9977 | -11.3892
As | 33 | 66 | 99 | -766.0047 | 17.4453 | 37.9468 | 2.7637 | 3.7482 | -11.9428
As | 33 | 67 | 100 | -766.805 | 17.7883 | 38.6637 | 0.80033 | 3.5641 | -12.4628
As | 33 | 68 | 101 | -769.3905 | 18.1531 | 39.4249 | 2.5854 | 3.3858 | -13.0326
As | 33 | 69 | 102 | -769.9389 | 18.5629 | 40.2106 | 0.54846 | 3.1339 | -13.4976
As | 33 | 70 | 103 | -772.2618 | 18.987 | 41.0175 | 2.3228 | 2.8713 | -13.9962
As | 33 | 71 | 104 | -772.3978 | 19.399 | 41.8307 | 0.13603 | 2.4589 | -14.3695
As | 33 | 72 | 105 | -774.2832 | 19.8087 | 42.6344 | 1.8854 | 2.0214 | -14.7389
As | 33 | 73 | 106 | -774.5345 | 20.1381 | 43.4092 | 0.25129 | 2.1367 | -15.6674
As | 33 | 74 | 107 | -776.4982 | 20.4672 | 44.1794 | 1.9638 | 2.2151 | -16.5495
As | 33 | 76 | 109 | -778.0942 | 21.1512 | 45.4872 | 1.626 | 1.5959 | -17.4753
As | 33 | 78 | 111 | -779.1146 | 21.7888 | 46.73 | 1.3093 | 1.0204 | -18.2076
As | 33 | 80 | 113 | -779.5698 | 22.4023 | 47.919 | 1.0061 | 0.45523 | -18.8852
Se | 34 | 30 | 64 | -521.1883 | 1.3972 | 0.36164 | 16.9953 | 32.2671 | -2.009
Se | 34 | 31 | 65 | -534.7329 | 1.9783 | 1.5545 | 13.5446 | 30.5399 | -1.4633
Se | 34 | 32 | 66 | -549.9095 | 2.5397 | 2.7077 | 15.1766 | 28.7212 | -0.78282
Se | 34 | 33 | 67 | -561.6233 | 3.2028 | 4.0491 | 11.7137 | 26.8903 | -0.1448
Se | 34 | 34 | 68 | -575.1919 | 3.8601 | 5.379 | 13.5686 | 25.2824 | 0.30994
Se | 34 | 35 | 69 | -586.1974 | 4.5336 | 6.7171 | 11.0055 | 24.5741 | -0.32329
Se | 34 | 36 | 70 | -599.0956 | 5.2107 | 8.0627 | 12.8982 | 23.9037 | -0.98267
Se | 34 | 37 | 71 | -609.3564 | 5.7752 | 9.2052 | 10.2608 | 23.159 | -1.5761
Se | 34 | 38 | 72 | -621.586 | 6.3369 | 10.3422 | 12.2296 | 22.4904 | -2.2531
Se | 34 | 39 | 73 | -631.1973 | 6.9478 | 11.5751 | 9.6113 | 21.8409 | -2.7461
Se | 34 | 40 | 74 | -642.8087 | 7.551 | 12.7925 | 11.6114 | 21.2227 | -3.2649
Se | 34 | 41 | 75 | -651.4651 | 8.1496 | 14.003 | 8.6564 | 20.2678 | -3.5429
Se | 34 | 42 | 76 | -662.0529 | 8.7337 | 15.1845 | 10.5878 | 19.2442 | -3.7367
Se | 34 | 43 | 77 | -670.0255 | 9.3485 | 16.4239 | 7.9726 | 18.5604 | -4.2634
Se | 34 | 44 | 78 | -679.8345 | 9.94 | 17.6168 | 9.809 | 17.7816 | -4.6661
Se | 34 | 45 | 79 | -687.5771 | 10.5502 | 18.877 | 7.7427 | 17.5516 | -5.6756
Se | 34 | 46 | 80 | -697.1193 | 11.1385 | 20.0934 | 9.5422 | 17.2848 | -6.6017
Se | 34 | 47 | 81 | -703.9466 | 11.6936 | 21.2107 | 6.8273 | 16.3694 | -6.9464
Se | 34 | 48 | 82 | -712.5578 | 12.2285 | 22.2877 | 8.6112 | 15.4385 | -7.2319
Se | 34 | 49 | 83 | -718.522 | 12.761 | 23.3581 | 5.9642 | 14.5754 | -7.4862
Se | 34 | 50 | 84 | -726.2789 | 13.2819 | 24.4053 | 7.7569 | 13.7211 | -7.7088
Se | 34 | 51 | 85 | -731.2633 | 13.7404 | 25.3324 | 4.9844 | 12.7413 | -7.7994
Se | 34 | 52 | 86 | -737.8904 | 14.1709 | 26.2035 | 6.6272 | 11.6116 | -7.7169
Se | 34 | 53 | 87 | -742.1437 | 14.5905 | 27.0708 | 4.2532 | 10.8804 | -7.9128
Se | 34 | 54 | 88 | -747.852 | 14.9827 | 27.8833 | 5.7083 | 9.9615 | -7.865
Se | 34 | 55 | 89 | -751.5091 | 15.2978 | 28.5303 | 3.6571 | 9.3654 | -8.1362
Se | 34 | 56 | 90 | -756.6313 | 15.621 | 29.1934 | 5.1222 | 8.7794 | -8.3626
Se | 34 | 57 | 91 | -759.5784 | 15.9292 | 29.8339 | 2.9471 | 8.0694 | -8.2997
Se | 34 | 58 | 92 | -764.1019 | 16.2592 | 30.5177 | 4.5235 | 7.4706 | -8.3641
Se | 34 | 59 | 93 | -766.2741 | 16.5875 | 31.1961 | 2.1722 | 6.6957 | -8.2296
Se | 34 | 60 | 94 | -770.127 | 16.9423 | 31.9276 | 3.8529 | 6.0251 | -8.2428
Se | 34 | 61 | 95 | -772.1147 | 17.3845 | 32.8309 | 1.9877 | 5.8406 | -8.7367
Se | 34 | 62 | 96 | -775.8343 | 17.8498 | 33.7802 | 3.7196 | 5.7073 | -9.3349
Se | 34 | 63 | 97 | -777.4959 | 18.2526 | 34.6 | 1.6616 | 5.3812 | -9.9121
Se | 34 | 64 | 98 | -780.928 | 18.6715 | 35.4519 | 3.4321 | 5.0937 | -10.5739
Se | 34 | 65 | 99 | -782.2316 | 18.9906 | 36.0953 | 1.3036 | 4.7357 | -11.0358
Se | 34 | 66 | 100 | -785.3308 | 19.3261 | 36.7714 | 3.0992 | 4.4028 | -11.5547
Se | 34 | 67 | 101 | -786.4744 | 19.6694 | 37.4577 | 1.1435 | 4.2428 | -12.0381
Se | 34 | 68 | 102 | -789.4247 | 20.0343 | 38.1873 | 2.9504 | 4.0939 | -12.5653
Se | 34 | 69 | 103 | -790.3733 | 20.4344 | 38.9972 | 0.94856 | 3.8989 | -13.0566
Se | 34 | 70 | 104 | -793.1106 | 20.8488 | 39.8358 | 2.7373 | 3.6858 | -13.5732
Se | 34 | 71 | 105 | -793.6297 | 21.2319 | 40.6308 | 0.51909 | 3.2564 | -13.9536
Se | 34 | 72 | 106 | -795.8958 | 21.6127 | 41.4213 | 2.2662 | 2.7853 | -14.3211
Se | 34 | 73 | 107 | -796.4408 | 21.9063 | 42.0444 | 0.54494 | 2.8111 | -15.1419
Se | 34 | 74 | 108 | -798.6978 | 22.1996 | 42.6668 | 2.257 | 2.802 | -15.9233
Se | 34 | 75 | 109 | -798.9857 | 22.5176 | 43.3223 | 0.28786 | 2.5449 | -16.2893
Se | 34 | 76 | 110 | -800.9385 | 22.8443 | 43.9955 | 1.9528 | 2.2406 | -16.6074
Se | 34 | 77 | 111 | -800.9523 | 23.1471 | 44.6147 | 0.013844 | 1.9666 | -16.989
Se | 34 | 78 | 112 | -802.5691 | 23.4545 | 45.2433 | 1.6168 | 1.6306 | -17.3261
Se | 34 | 80 | 114 | -803.6185 | 24.0487 | 46.4509 | 1.3049 | 1.0494 | -17.9927
Se | 34 | 82 | 116 | -804.1149 | 24.6023 | 47.5734 | 1.0074 | 0.49638 | -18.6473
Br | 35 | 32 | 67 | -548.788 | -1.1215 | 1.4182 | 15.745 | 29.8679 | -0.69685
Br | 35 | 34 | 69 | -575.419 | 0.22708 | 4.0872 | 14.24 | 26.6309 | 0.25087
Br | 35 | 35 | 70 | -587.0944 | 0.89701 | 5.4306 | 11.6754 | 25.9154 | -0.37395
Br | 35 | 36 | 71 | -600.6565 | 1.5609 | 6.7716 | 13.5621 | 25.2375 | -1.0247
Br | 35 | 37 | 72 | -611.472 | 2.1156 | 7.8908 | 10.8155 | 24.3776 | -1.5081
Br | 35 | 38 | 73 | -624.2431 | 2.657 | 8.9939 | 12.7711 | 23.5866 | -2.0582
Br | 35 | 39 | 74 | -634.472 | 3.2747 | 10.2225 | 10.2289 | 23 | -2.5908
Br | 35 | 40 | 75 | -646.684 | 3.8753 | 11.4264 | 12.2121 | 22.441 | -3.1349
Br | 35 | 41 | 76 | -655.9519 | 4.4868 | 12.6364 | 9.2679 | 21.4799 | -3.4024
Br | 35 | 42 | 77 | -667.131 | 5.0781 | 13.8118 | 11.1791 | 20.447 | -3.5733
Br | 35 | 43 | 78 | -675.6971 | 5.6716 | 15.0201 | 8.5661 | 19.7452 | -4.0816
Br | 35 | 44 | 79 | -686.0813 | 6.2468 | 16.1868 | 10.3842 | 18.9503 | -4.4621
Br | 35 | 45 | 80 | -694.3728 | 6.7956 | 17.3458 | 8.2915 | 18.6757 | -5.3958
Br | 35 | 46 | 81 | -704.4394 | 7.3201 | 18.4586 | 10.0667 | 18.3582 | -6.2449
Br | 35 | 47 | 82 | -711.8494 | 7.9028 | 19.5964 | 7.41 | 17.4766 | -6.5224
Br | 35 | 48 | 83 | -721.0106 | 8.4528 | 20.6813 | 9.1612 | 16.5712 | -6.7298
Br | 35 | 49 | 84 | -727.5779 | 9.0559 | 21.8169 | 6.5673 | 15.7285 | -7.0249
Br | 35 | 50 | 85 | -735.9544 | 9.6755 | 22.9574 | 8.3764 | 14.9437 | -7.3251
Br | 35 | 51 | 86 | -741.3617 | 10.0984 | 23.8388 | 5.4074 | 13.7838 | -7.3007
Br | 35 | 52 | 87 | -748.4238 | 10.5333 | 24.7042 | 7.062 | 12.4694 | -7.1268
Br | 35 | 53 | 88 | -753.1169 | 10.9732 | 25.5637 | 4.6931 | 11.7551 | -7.2939
Br | 35 | 54 | 89 | -759.2412 | 11.3892 | 26.3719 | 6.1243 | 10.8174 | -7.2216
Br | 35 | 55 | 90 | -763.28 | 11.7709 | 27.0688 | 4.0388 | 10.1631 | -7.4268
Br | 35 | 56 | 91 | -768.7899 | 12.1586 | 27.7796 | 5.5099 | 9.5488 | -7.6206
Br | 35 | 57 | 92 | -772.0858 | 12.5073 | 28.4366 | 3.2959 | 8.8058 | -7.5745
Br | 35 | 58 | 93 | -776.9757 | 12.8738 | 29.1329 | 4.8899 | 8.1858 | -7.6654
Br | 35 | 59 | 94 | -779.6233 | 13.3492 | 29.9366 | 2.6476 | 7.5375 | -7.6741
Br | 35 | 60 | 95 | -783.9621 | 13.8351 | 30.7774 | 4.3388 | 6.9864 | -7.8194
Br | 35 | 61 | 96 | -786.4006 | 14.2859 | 31.6705 | 2.4385 | 6.7773 | -8.414
Br | 35 | 62 | 97 | -790.5686 | 14.7343 | 32.5841 | 4.168 | 6.6065 | -9.0839
Br | 35 | 63 | 98 | -792.6503 | 15.1544 | 33.407 | 2.0817 | 6.2497 | -9.6201
Br | 35 | 64 | 99 | -796.4917 | 15.5637 | 34.2352 | 3.8414 | 5.9231 | -10.2072
Br | 35 | 65 | 100 | -798.1929 | 15.9613 | 34.9519 | 1.7012 | 5.5426 | -10.6497
Br | 35 | 66 | 101 | -801.6755 | 16.3447 | 35.6708 | 3.4826 | 5.1838 | -11.119
Br | 35 | 67 | 102 | -803.1666 | 16.6922 | 36.3615 | 1.4911 | 4.9736 | -11.6256
Br | 35 | 68 | 103 | -806.4247 | 16.9999 | 37.0342 | 3.2581 | 4.7492 | -12.12
Br | 35 | 69 | 104 | -807.7678 | 17.3945 | 37.8288 | 1.3431 | 4.6012 | -12.6627
Br | 35 | 70 | 105 | -810.8741 | 17.7635 | 38.6123 | 3.1063 | 4.4494 | -13.1836
Br | 35 | 71 | 106 | -811.8205 | 18.1909 | 39.4227 | 0.94644 | 4.0528 | -13.5816
Br | 35 | 72 | 107 | -814.521 | 18.6251 | 40.2378 | 2.7004 | 3.6469 | -13.9592
Br | 35 | 73 | 108 | -815.3109 | 18.8701 | 40.7764 | 0.78991 | 3.4904 | -14.6131
Br | 35 | 74 | 109 | -817.8075 | 19.1097 | 41.3093 | 2.4966 | 3.2865 | -15.2243
Br | 35 | 75 | 110 | -818.4502 | 19.4645 | 41.9821 | 0.6427 | 3.1393 | -15.6157
Br | 35 | 76 | 111 | -820.7598 | 19.8213 | 42.6656 | 2.3096 | 2.9523 | -15.9615
Br | 35 | 77 | 112 | -821.09 | 20.1377 | 43.2848 | 0.33029 | 2.6398 | -16.3219
Br | 35 | 78 | 113 | -823.0419 | 20.4728 | 43.9273 | 1.9518 | 2.2821 | -16.6477
Br | 35 | 79 | 114 | -823.0669 | 20.7534 | 44.5032 | 0.025082 | 1.9769 | -16.9617
Br | 35 | 80 | 115 | -824.6652 | 21.0468 | 45.0954 | 1.5983 | 1.6234 | -17.2507
Br | 35 | 82 | 117 | -825.6804 | 21.5656 | 46.1679 | 1.269 | 1.0152 | -17.8106
Br | 35 | 84 | 119 | -826.1229 | 22.0213 | 47.139 | 0.96015 | 0.44246 | -18.3103
Br | 35 | 86 | 121 | -826.2127 | 22.6506 | 48.239 | 0.76494 | 0.089805 | -18.9288
Kr | 36 | 32 | 68 | -550.094 | 1.306 | 0.18448 | 16.2788 | 30.9454 | -0.60565
Kr | 36 | 33 | 69 | -563.1564 | 1.9774 | 1.5332 | 13.0624 | 29.3412 | -0.1235
Kr | 36 | 34 | 70 | -578.062 | 2.643 | 2.8701 | 14.9056 | 27.968 | 0.14752
Kr | 36 | 35 | 71 | -590.413 | 3.3185 | 4.2156 | 12.351 | 27.2565 | -0.4897
Kr | 36 | 36 | 72 | -604.6445 | 3.988 | 5.5489 | 14.2315 | 26.5825 | -1.1526
Kr | 36 | 37 | 73 | -616.0165 | 4.5445 | 6.6601 | 11.372 | 25.6036 | -1.5191
Kr | 36 | 38 | 74 | -629.3309 | 5.0879 | 7.7449 | 13.3144 | 24.6864 | -1.9353
Kr | 36 | 39 | 75 | -640.1703 | 5.6984 | 8.973 | 10.8394 | 24.1538 | -2.5139
Kr | 36 | 40 | 76 | -652.9759 | 6.2919 | 10.1672 | 12.8056 | 23.645 | -3.0899
Kr | 36 | 41 | 77 | -662.8444 | 6.8925 | 11.3793 | 9.8685 | 22.674 | -3.3471
Kr | 36 | 42 | 78 | -674.6038 | 7.4729 | 12.551 | 11.7595 | 21.6279 | -3.4952
Kr | 36 | 43 | 79 | -683.7588 | 8.0617 | 13.7334 | 9.155 | 20.9145 | -3.9937
Kr | 36 | 44 | 80 | -694.7135 | 8.6323 | 14.8791 | 10.9547 | 20.1097 | -4.3607
Kr | 36 | 45 | 81 | -703.5143 | 9.1415 | 15.9372 | 8.8008 | 19.7555 | -5.1888
Kr | 36 | 46 | 82 | -714.0659 | 9.6265 | 16.9466 | 10.5516 | 19.3523 | -5.9314
Kr | 36 | 47 | 83 | -722.0604 | 10.211 | 18.1138 | 7.9945 | 18.5461 | -6.1833
Kr | 36 | 48 | 84 | -731.7735 | 10.7629 | 19.2157 | 9.7131 | 17.7076 | -6.3542
Kr | 36 | 49 | 85 | -738.9388 | 11.3608 | 20.4168 | 7.1653 | 16.8784 | -6.6922
Kr | 36 | 50 | 86 | -747.9297 | 11.9753 | 21.6508 | 8.9909 | 16.1562 | -7.0719
Kr | 36 | 51 | 87 | -753.7375 | 12.3758 | 22.4743 | 5.8079 | 14.7988 | -6.9155
Kr | 36 | 52 | 88 | -761.212 | 12.7882 | 23.3216 | 7.4744 | 13.2823 | -6.6331
Kr | 36 | 53 | 89 | -766.3109 | 13.194 | 24.1672 | 5.0989 | 12.5734 | -6.7476
Kr | 36 | 54 | 90 | -772.8172 | 13.5761 | 24.9653 | 6.5063 | 11.6052 | -6.6268
Kr | 36 | 55 | 91 | -777.2193 | 13.9393 | 25.7103 | 4.4021 | 10.9084 | -6.7756
Kr | 36 | 56 | 92 | -783.0985 | 14.3085 | 26.4672 | 5.8792 | 10.2813 | -6.9465
Kr | 36 | 57 | 93 | -786.7156 | 14.6299 | 27.1372 | 3.6172 | 9.4963 | -6.9066
Kr | 36 | 58 | 94 | -791.9446 | 14.9689 | 27.8427 | 5.2289 | 8.8461 | -7.0133
Kr | 36 | 59 | 95 | -795.0273 | 15.404 | 28.7532 | 3.0827 | 8.3116 | -7.1488
Kr | 36 | 60 | 96 | -799.8118 | 15.8497 | 29.6848 | 4.7845 | 7.8672 | -7.4099
Kr | 36 | 61 | 97 | -802.6692 | 16.2686 | 30.5545 | 2.8574 | 7.6419 | -8.0951
Kr | 36 | 62 | 98 | -807.2538 | 16.6851 | 31.4195 | 4.5845 | 7.442 | -8.8268
Kr | 36 | 63 | 99 | -809.7394 | 17.0891 | 32.2435 | 2.4856 | 7.0702 | -9.3247
Kr | 36 | 64 | 100 | -813.974 | 17.4823 | 33.046 | 4.2346 | 6.7202 | -9.8397
Kr | 36 | 65 | 101 | -816.0668 | 17.8738 | 33.8352 | 2.0928 | 6.3274 | -10.2709
Kr | 36 | 66 | 102 | -819.9266 | 18.2511 | 34.5958 | 3.8598 | 5.9526 | -10.6986
Kr | 36 | 67 | 103 | -821.7452 | 18.5786 | 35.2708 | 1.8186 | 5.6785 | -11.2136
Kr | 36 | 68 | 104 | -825.2911 | 18.8664 | 35.8663 | 3.5458 | 5.3645 | -11.6602
Kr | 36 | 69 | 105 | -827.0658 | 19.2981 | 36.6925 | 1.7748 | 5.3206 | -12.2914
Kr | 36 | 70 | 106 | -830.5783 | 19.7042 | 37.4678 | 3.5125 | 5.2873 | -12.8536
Kr | 36 | 71 | 107 | -831.9384 | 20.1179 | 38.3088 | 1.3601 | 4.8726 | -13.2651
Kr | 36 | 72 | 108 | -835.0595 | 20.5385 | 39.1636 | 3.121 | 4.4811 | -13.6489
Kr | 36 | 73 | 109 | -836.0594 | 20.7485 | 39.6186 | 0.99992 | 4.1209 | -14.1297
Kr | 36 | 74 | 110 | -838.7606 | 20.9531 | 40.0628 | 2.7012 | 3.7011 | -14.5648
Kr | 36 | 75 | 111 | -839.728 | 21.2778 | 40.7423 | 0.96741 | 3.6686 | -14.9872
Kr | 36 | 76 | 112 | -842.3642 | 21.6045 | 41.4257 | 2.6362 | 3.6036 | -15.3664
Kr | 36 | 77 | 113 | -842.9891 | 21.899 | 42.0368 | 0.62488 | 3.2611 | -15.7034
Kr | 36 | 78 | 114 | -845.2541 | 22.2122 | 42.685 | 2.265 | 2.8899 | -16.0156
Kr | 36 | 79 | 115 | -845.5431 | 22.4762 | 43.2295 | 0.28901 | 2.554 | -16.2908
Kr | 36 | 80 | 116 | -847.4181 | 22.7529 | 43.7997 | 1.875 | 2.164 | -16.549
Kr | 36 | 82 | 118 | -848.926 | 23.2456 | 44.8112 | 1.5175 | 1.5079 | -17.0076
Kr | 36 | 84 | 120 | -849.8081 | 23.6852 | 45.7065 | 1.181 | 0.88206 | -17.3932
Kr | 36 | 86 | 122 | -850.5102 | 24.2975 | 46.9481 | 1.0705 | 0.70211 | -18.1086
Kr | 36 | 88 | 124 | -850.8539 | 24.7459 | 47.8846 | 0.87033 | 0.3437 | -18.9918
Rb | 37 | 34 | 71 | -577.0638 | -0.9982 | 1.6448 | 15.4785 | 29.1232 | 0.024233
Rb | 37 | 36 | 73 | -604.8851 | 0.24062 | 4.2286 | 14.8471 | 27.8213 | -1.1661
Rb | 37 | 37 | 74 | -617.1179 | 1.1014 | 5.6459 | 12.2328 | 27.0799 | -1.7235
Rb | 37 | 38 | 75 | -631.2407 | 1.9098 | 6.9976 | 14.1228 | 26.3556 | -2.2842
Rb | 37 | 39 | 76 | -642.6147 | 2.4444 | 8.1427 | 11.374 | 25.4968 | -2.8427
Rb | 37 | 40 | 77 | -655.8474 | 2.8715 | 9.1634 | 13.2327 | 24.6067 | -3.3044
Rb | 37 | 41 | 78 | -666.2367 | 3.3923 | 10.2848 | 10.3892 | 23.622 | -3.4647
Rb | 37 | 42 | 79 | -678.4501 | 3.8463 | 11.3191 | 12.2134 | 22.6027 | -3.4661
Rb | 37 | 43 | 80 | -688.1774 | 4.4185 | 12.4803 | 9.7273 | 21.9407 | -3.9255
Rb | 37 | 44 | 81 | -699.686 | 4.9724 | 13.6047 | 11.5086 | 21.2359 | -4.255
Rb | 37 | 45 | 82 | -708.9783 | 5.464 | 14.6056 | 9.2924 | 20.801 | -4.9812
Rb | 37 | 46 | 83 | -719.9943 | 5.9285 | 15.5549 | 11.016 | 20.3084 | -5.6131
Rb | 37 | 47 | 84 | -728.6377 | 6.5773 | 16.7883 | 8.6434 | 19.6593 | -5.9649
Rb | 37 | 48 | 85 | -738.966 | 7.1924 | 17.9553 | 10.3283 | 18.9716 | -6.2265
Rb | 37 | 49 | 86 | -746.715 | 7.7763 | 19.1371 | 7.7491 | 18.0773 | -6.5656
Rb | 37 | 50 | 87 | -756.2783 | 8.3486 | 20.3239 | 9.5632 | 17.3123 | -6.9677
Rb | 37 | 51 | 88 | -762.4616 | 8.7241 | 21.0999 | 6.1834 | 15.7466 | -6.5837
Rb | 37 | 52 | 89 | -770.2951 | 9.0831 | 21.8713 | 7.8335 | 14.0168 | -6.0407
Rb | 37 | 53 | 90 | -775.8271 | 9.5162 | 22.7103 | 5.532 | 13.3655 | -6.1654
Rb | 37 | 54 | 91 | -782.7283 | 9.9111 | 23.4871 | 6.9012 | 12.4332 | -6.0045
Rb | 37 | 55 | 92 | -787.5888 | 10.3695 | 24.3088 | 4.8606 | 11.7617 | -6.172
Rb | 37 | 56 | 93 | -793.9192 | 10.8207 | 25.1293 | 6.3303 | 11.1909 | -6.378
Rb | 37 | 57 | 94 | -797.911 | 11.1954 | 25.8252 | 3.9918 | 10.3222 | -6.331
Rb | 37 | 58 | 95 | -803.5278 | 11.5832 | 26.5521 | 5.6167 | 9.6086 | -6.4378
Rb | 37 | 59 | 96 | -807.0811 | 12.0538 | 27.4578 | 3.5533 | 9.1701 | -6.6953
Rb | 37 | 60 | 97 | -812.3327 | 12.521 | 28.3706 | 5.2516 | 8.805 | -7.057
Rb | 37 | 61 | 98 | -815.7621 | 13.0929 | 29.3615 | 3.4294 | 8.681 | -7.8388
Rb | 37 | 62 | 99 | -820.8874 | 13.6336 | 30.3188 | 5.1253 | 8.5546 | -8.6252
Rb | 37 | 63 | 100 | -823.8637 | 14.1244 | 31.2135 | 2.9764 | 8.1016 | -9.1631
Rb | 37 | 64 | 101 | -828.5354 | 14.5615 | 32.0437 | 4.6717 | 7.6481 | -9.6668
Rb | 37 | 65 | 102 | -831.0978 | 15.031 | 32.9048 | 2.5623 | 7.234 | -10.1475
Rb | 37 | 66 | 103 | -835.3597 | 15.4331 | 33.6842 | 4.262 | 6.8243 | -10.568
Rb | 37 | 67 | 104 | -837.5939 | 15.8486 | 34.4273 | 2.2341 | 6.4961 | -11.1009
Rb | 37 | 68 | 105 | -841.5083 | 16.2172 | 35.0836 | 3.9144 | 6.1485 | -11.5328
Rb | 37 | 69 | 106 | -843.5013 | 16.4355 | 35.7335 | 1.993 | 5.9074 | -12.0347
Rb | 37 | 70 | 107 | -847.1723 | 16.594 | 36.2982 | 3.671 | 5.6641 | -12.4477
Rb | 37 | 71 | 108 | -848.9224 | 16.984 | 37.1019 | 1.7501 | 5.4212 | -12.8547
Rb | 37 | 72 | 109 | -852.3884 | 17.329 | 37.8674 | 3.466 | 5.2161 | -13.2143
Rb | 37 | 73 | 110 | -853.8108 | 17.7514 | 38.4999 | 1.4224 | 4.8884 | -13.6903
Rb | 37 | 74 | 111 | -856.9351 | 18.1746 | 39.1276 | 3.1243 | 4.5467 | -14.1142
Rb | 37 | 75 | 112 | -858.23 | 18.502 | 39.7798 | 1.2948 | 4.4192 | -14.6191
Rb | 37 | 76 | 113 | -861.1896 | 18.8254 | 40.4298 | 2.9596 | 4.2544 | -15.0821
Rb | 37 | 77 | 114 | -862.1785 | 19.1895 | 41.0885 | 0.98899 | 3.9486 | -15.4284
Rb | 37 | 78 | 115 | -864.8026 | 19.5485 | 41.7608 | 2.6241 | 3.6131 | -15.7429
Rb | 37 | 79 | 116 | -865.4961 | 19.953 | 42.4291 | 0.69344 | 3.3175 | -16.106
Rb | 37 | 80 | 117 | -867.7958 | 20.3777 | 43.1306 | 2.2998 | 2.9932 | -16.454
Rb | 37 | 81 | 118 | -868.0661 | 20.6575 | 43.6546 | 0.27022 | 2.57 | -16.6991
Rb | 37 | 82 | 119 | -869.9229 | 20.9968 | 44.2425 | 1.8568 | 2.1271 | -16.9576
Rb | 37 | 84 | 121 | -871.2045 | 21.3964 | 45.0816 | 1.3991 | 1.2817 | -17.2241
Rb | 37 | 86 | 123 | -872.2482 | 21.7379 | 46.0355 | 1.232 | 1.0436 | -17.8253
Rb | 37 | 88 | 125 | -872.9675 | 22.1136 | 46.8595 | 1.0408 | 0.71933 | -18.4548
Rb | 37 | 90 | 127 | -873.2029 | 22.5003 | 47.6391 | 0.78068 | 0.23542 | -18.7949
Sr | 38 | 34 | 72 | -578.5436 | 1.4798 | 0.48159 | 16.0502 | 30.276 | -0.14958
Sr | 38 | 35 | 73 | -592.1399 | 2.1018 | 1.7269 | 13.5963 | 29.6464 | -0.68344
Sr | 38 | 36 | 74 | -607.6013 | 2.7162 | 2.9568 | 15.4615 | 29.0577 | -1.2393
Sr | 38 | 37 | 75 | -620.6385 | 3.5206 | 4.622 | 13.0372 | 28.4987 | -1.9256
Sr | 38 | 38 | 76 | -635.5132 | 4.2725 | 6.1823 | 14.8747 | 27.9119 | -2.5687
Sr | 38 | 39 | 77 | -647.4097 | 4.795 | 7.2394 | 11.8965 | 26.7712 | -3.0932
Sr | 38 | 40 | 78 | -661.0574 | 5.21 | 8.0815 | 13.6477 | 25.5442 | -3.4265
Sr | 38 | 41 | 79 | -672.0195 | 5.7828 | 9.1751 | 10.9621 | 24.6098 | -3.5492
Sr | 38 | 42 | 80 | -684.739 | 6.2889 | 10.1352 | 12.7195 | 23.6816 | -3.4631
Sr | 38 | 43 | 81 | -695.0363 | 6.8589 | 11.2774 | 10.2972 | 23.0168 | -3.8919
Sr | 38 | 44 | 82 | -707.0965 | 7.4105 | 12.3829 | 12.0602 | 22.3574 | -4.1926
Sr | 38 | 45 | 83 | -716.8511 | 7.8728 | 13.3368 | 9.7547 | 21.8149 | -4.7923
Sr | 38 | 46 | 84 | -728.3022 | 8.3079 | 14.2363 | 11.4511 | 21.2058 | -5.2887
Sr | 38 | 47 | 85 | -737.5945 | 8.9568 | 15.5341 | 9.2923 | 20.7434 | -5.7802
Sr | 38 | 48 | 86 | -748.538 | 9.572 | 16.7645 | 10.9435 | 20.2358 | -6.1721
Sr | 38 | 49 | 87 | -756.8601 | 10.1451 | 17.9214 | 8.3221 | 19.2656 | -6.4997
Sr | 38 | 50 | 88 | -766.9849 | 10.7066 | 19.0553 | 10.1248 | 18.4469 | -6.9114
Sr | 38 | 51 | 89 | -773.5265 | 11.0648 | 19.7889 | 6.5415 | 16.6663 | -6.2877
Sr | 38 | 52 | 90 | -781.7016 | 11.4065 | 20.4896 | 8.1751 | 14.7167 | -5.4719
Sr | 38 | 53 | 91 | -787.6319 | 11.8047 | 21.321 | 5.9303 | 14.1054 | -5.5943
Sr | 38 | 54 | 92 | -794.893 | 12.1647 | 22.0758 | 7.2611 | 13.1914 | -5.381
Sr | 38 | 55 | 93 | -800.1841 | 12.5953 | 22.9648 | 5.2911 | 12.5522 | -5.5732
Sr | 38 | 56 | 94 | -806.9377 | 13.0185 | 23.8393 | 6.7536 | 12.0447 | -5.8205
Sr | 38 | 57 | 95 | -811.2771 | 13.3661 | 24.5615 | 4.3394 | 11.093 | -5.7578
Sr | 38 | 58 | 96 | -817.2546 | 13.7269 | 25.31 | 5.9775 | 10.3169 | -5.8562
Sr | 38 | 59 | 97 | -821.1915 | 14.1104 | 26.1642 | 3.9368 | 9.9143 | -6.1758
Sr | 38 | 60 | 98 | -826.8231 | 14.4903 | 27.0113 | 5.6316 | 9.5684 | -6.5785
Sr | 38 | 61 | 99 | -830.803 | 15.0409 | 28.1338 | 3.9799 | 9.6116 | -7.4757
Sr | 38 | 62 | 100 | -836.4477 | 15.5603 | 29.1939 | 5.6446 | 9.6246 | -8.3359
Sr | 38 | 63 | 101 | -839.899 | 16.0353 | 30.1597 | 3.4514 | 9.096 | -8.9298
Sr | 38 | 64 | 102 | -844.9921 | 16.4567 | 31.0181 | 5.0931 | 8.5445 | -9.4384
Sr | 38 | 65 | 103 | -848.0126 | 16.9149 | 31.9459 | 3.0205 | 8.1136 | -9.9732
Sr | 38 | 66 | 104 | -852.6654 | 17.3057 | 32.7388 | 4.6528 | 7.6733 | -10.3914
Sr | 38 | 67 | 105 | -855.2828 | 17.689 | 33.5376 | 2.6174 | 7.2702 | -10.9161
Sr | 38 | 68 | 106 | -859.5336 | 18.0254 | 34.2426 | 4.2508 | 6.8682 | -11.307
Sr | 38 | 69 | 107 | -861.7779 | 18.2766 | 34.7121 | 2.2443 | 6.495 | -11.7327
Sr | 38 | 70 | 108 | -865.6404 | 18.4681 | 35.0621 | 3.8626 | 6.1068 | -12.0494
Sr | 38 | 71 | 109 | -867.8123 | 18.8899 | 35.8739 | 2.1719 | 6.0344 | -12.4465
Sr | 38 | 72 | 110 | -871.655 | 19.2666 | 36.5956 | 3.8427 | 6.0146 | -12.7767
Sr | 38 | 73 | 111 | -873.4849 | 19.6741 | 37.4256 | 1.8299 | 5.6726 | -13.2465
Sr | 38 | 74 | 112 | -877.0175 | 20.0823 | 38.2569 | 3.5326 | 5.3625 | -13.658
Sr | 38 | 75 | 113 | -878.6145 | 20.3845 | 38.8865 | 1.597 | 5.1295 | -14.2551
Sr | 38 | 76 | 114 | -881.8722 | 20.6826 | 39.5079 | 3.2577 | 4.8547 | -14.8116
Sr | 38 | 77 | 115 | -883.2035 | 21.025 | 40.2144 | 1.3314 | 4.5891 | -15.1755
Sr | 38 | 78 | 116 | -886.165 | 21.3623 | 40.9109 | 2.9614 | 4.2928 | -15.5008
Sr | 38 | 79 | 117 | -887.243 | 21.747 | 41.7 | 1.0781 | 4.0395 | -15.954
Sr | 38 | 80 | 118 | -889.9477 | 22.1519 | 42.5296 | 2.7047 | 3.7828 | -16.3937
Sr | 38 | 81 | 119 | -890.4804 | 22.4143 | 43.0718 | 0.53263 | 3.2373 | -16.6373
Sr | 38 | 82 | 120 | -892.6592 | 22.7363 | 43.7332 | 2.1788 | 2.7115 | -16.9411
Sr | 38 | 83 | 121 | -892.7089 | 22.9035 | 44.0818 | 0.049741 | 2.2286 | -17.0004
Sr | 38 | 84 | 122 | -894.3118 | 23.1072 | 44.5037 | 1.6028 | 1.6526 | -17.0857
Sr | 38 | 86 | 124 | -895.6514 | 23.4033 | 45.1412 | 1.3708 | 1.3396 | -17.5433
Sr | 38 | 88 | 126 | -896.715 | 23.7475 | 45.8611 | 1.1957 | 1.0636 | -17.9048
Sr | 38 | 90 | 128 | -897.3241 | 24.1212 | 46.6214 | 0.95609 | 0.60908 | -18.1702
Sr | 38 | 92 | 130 | -897.4846 | 24.4951 | 47.3689 | 0.72087 | 0.16049 | -18.4819
Sr | 38 | 94 | 132 | -897.6031 | 25.0378 | 48.4476 | 0.69161 | 0.11853 | -19.1874
Y | 39 | 36 | 75 | -606.7818 | -0.81954 | 1.8967 | 16.0578 | 30.294 | -1.418
Y | 39 | 38 | 77 | -635.9132 | 0.4 | 4.6725 | 15.4605 | 29.1314 | -2.7281
Y | 39 | 39 | 78 | -648.392 | 0.98227 | 5.7773 | 12.4788 | 27.9393 | -2.9741
Y | 39 | 40 | 79 | -662.6073 | 1.55 | 6.7599 | 14.2154 | 26.6941 | -3.0667
Y | 39 | 41 | 80 | -674.1081 | 2.0886 | 7.8715 | 11.5008 | 25.7161 | -3.1934
Y | 39 | 42 | 81 | -687.3482 | 2.6092 | 8.8981 | 13.2401 | 24.7408 | -3.2008
Y | 39 | 43 | 82 | -698.2079 | 3.1717 | 10.0306 | 10.8598 | 24.0998 | -3.6713
Y | 39 | 44 | 83 | -710.8077 | 3.7112 | 11.1217 | 12.5997 | 23.4595 | -4.0575
Y | 39 | 45 | 84 | -721.1283 | 4.2772 | 12.1499 | 10.3206 | 22.9203 | -4.6509
Y | 39 | 46 | 85 | -733.1219 | 4.8197 | 13.1276 | 11.9937 | 22.3143 | -5.136
Y | 39 | 47 | 86 | -742.9761 | 5.3816 | 14.3384 | 9.8542 | 21.8478 | -5.6978
Y | 39 | 48 | 87 | -754.4586 | 5.9206 | 15.4927 | 11.4825 | 21.3367 | -6.1643
Y | 39 | 49 | 88 | -763.3131 | 6.453 | 16.5981 | 8.8545 | 20.337 | -6.3754
Y | 39 | 50 | 89 | -773.966 | 6.9811 | 17.6877 | 10.6529 | 19.5074 | -6.7
Y | 39 | 51 | 90 | -780.9331 | 7.4066 | 18.4714 | 6.9671 | 17.6199 | -5.918
Y | 39 | 52 | 91 | -789.5311 | 7.8294 | 19.236 | 8.598 | 15.5651 | -4.9528
Y | 39 | 53 | 92 | -795.8906 | 8.2588 | 20.0635 | 6.3596 | 14.9576 | -5.129
Y | 39 | 54 | 93 | -803.5704 | 8.6774 | 20.8421 | 7.6798 | 14.0394 | -4.9753
Y | 39 | 55 | 94 | -809.2563 | 9.0722 | 21.6675 | 5.6859 | 13.3657 | -5.1292
Y | 39 | 56 | 95 | -816.4097 | 9.472 | 22.4906 | 7.1534 | 12.8393 | -5.3815
Y | 39 | 57 | 96 | -821.1393 | 9.8621 | 23.2282 | 4.7295 | 11.8829 | -5.2504
Y | 39 | 58 | 97 | -827.5169 | 10.2623 | 23.9892 | 6.3777 | 11.1072 | -5.2977
Y | 39 | 59 | 98 | -832.0045 | 10.813 | 24.9234 | 4.4875 | 10.8652 | -5.7935
Y | 39 | 60 | 99 | -838.1827 | 11.3596 | 25.85 | 6.1782 | 10.6658 | -6.3549
Y | 39 | 61 | 100 | -842.5825 | 11.7795 | 26.8204 | 4.3998 | 10.5781 | -7.2014
Y | 39 | 62 | 101 | -848.6331 | 12.1855 | 27.7458 | 6.0506 | 10.4504 | -8.0004
Y | 39 | 63 | 102 | -852.4986 | 12.5995 | 28.6348 | 3.8654 | 9.916 | -8.4364
Y | 39 | 64 | 103 | -857.9943 | 13.0022 | 29.4588 | 5.4957 | 9.3611 | -8.8069
Y | 39 | 65 | 104 | -861.4139 | 13.4013 | 30.3162 | 3.4196 | 8.9154 | -9.2502
Y | 39 | 66 | 105 | -866.4555 | 13.7901 | 31.0958 | 5.0416 | 8.4613 | -9.6201
Y | 39 | 67 | 106 | -869.4565 | 14.1737 | 31.8627 | 3.001 | 8.0426 | -10.0588
Y | 39 | 68 | 107 | -874.0826 | 14.549 | 32.5744 | 4.6261 | 7.6271 | -10.4229
Y | 39 | 69 | 108 | -876.695 | 14.9171 | 33.1937 | 2.6123 | 7.2384 | -10.8011
Y | 39 | 70 | 109 | -880.9189 | 15.2785 | 33.7466 | 4.2239 | 6.8363 | -11.1107
Y | 39 | 71 | 110 | -883.3878 | 15.5754 | 34.4653 | 2.4689 | 6.6928 | -11.5865
Y | 39 | 72 | 111 | -887.5279 | 15.8728 | 35.1394 | 4.1401 | 6.6089 | -12.0555
Y | 39 | 73 | 112 | -889.7722 | 16.2872 | 35.9614 | 2.2443 | 6.3844 | -12.5497
Y | 39 | 74 | 113 | -893.7317 | 16.7142 | 36.7966 | 3.9596 | 6.2039 | -13.0433
Y | 39 | 75 | 114 | -895.7007 | 17.0862 | 37.4707 | 1.969 | 5.9285 | -13.5899
Y | 39 | 76 | 115 | -899.3334 | 17.4612 | 38.1438 | 3.6327 | 5.6016 | -14.0982
Y | 39 | 77 | 116 | -901.0595 | 17.8559 | 38.8809 | 1.7261 | 5.3588 | -14.5295
Y | 39 | 78 | 117 | -904.4017 | 18.2368 | 39.5991 | 3.3423 | 5.0684 | -14.9122
Y | 39 | 79 | 118 | -905.8715 | 18.6285 | 40.3755 | 1.4698 | 4.8121 | -15.393
Y | 39 | 80 | 119 | -908.9497 | 19.0019 | 41.1538 | 3.0781 | 4.5479 | -15.847
Y | 39 | 81 | 120 | -909.8341 | 19.3537 | 41.768 | 0.8844 | 3.9625 | -16.038
Y | 39 | 82 | 121 | -912.3578 | 19.6986 | 42.4349 | 2.5237 | 3.4081 | -16.2619
Y | 39 | 83 | 122 | -912.6511 | 19.9421 | 42.8456 | 0.29333 | 2.817 | -16.285
Y | 39 | 84 | 123 | -914.4809 | 20.1692 | 43.2764 | 1.8299 | 2.1232 | -16.2581
Y | 39 | 85 | 124 | -914.6017 | 20.3211 | 43.5856 | 0.12077 | 1.9506 | -16.4962
Y | 39 | 86 | 125 | -916.0867 | 20.4353 | 43.8386 | 1.485 | 1.6058 | -16.5822
Y | 39 | 87 | 126 | -916.151 | 20.6317 | 44.2243 | 0.064263 | 1.5493 | -16.8349
Y | 39 | 88 | 127 | -917.5147 | 20.7997 | 44.5472 | 1.3637 | 1.428 | -16.9666
Y | 39 | 90 | 129 | -918.4765 | 21.1524 | 45.2736 | 1.1246 | 0.96175 | -17.209
Y | 39 | 92 | 131 | -919.1536 | 21.669 | 46.1641 | 0.97603 | 0.67715 | -17.6507
Y | 39 | 94 | 133 | -919.659 | 22.0559 | 47.0936 | 0.8869 | 0.50535 | -18.3695
Y | 39 | 96 | 135 | -919.717 | 22.3349 | 47.7269 | 0.66356 | 0.058003 | -18.8516
Zr | 40 | 36 | 76 | -608.3379 | 1.5562 | 0.73663 | 16.5996 | 31.4211 | -1.4944
Zr | 40 | 37 | 77 | -622.5676 | 2.1149 | 1.9291 | 14.2297 | 30.8293 | -2.1278
Zr | 40 | 38 | 78 | -638.5389 | 2.6256 | 3.0256 | 15.9712 | 30.2009 | -2.6375
Zr | 40 | 39 | 79 | -651.5848 | 3.1928 | 4.1751 | 13.0459 | 29.0171 | -2.6463
Zr | 40 | 40 | 80 | -666.3527 | 3.7454 | 5.2953 | 14.7679 | 27.8139 | -2.5395
Zr | 40 | 41 | 81 | -678.5098 | 4.4017 | 6.4903 | 12.1571 | 26.9251 | -2.8001
Zr | 40 | 42 | 82 | -692.3881 | 5.0399 | 7.6491 | 13.8783 | 26.0354 | -3.0307
Zr | 40 | 43 | 83 | -703.8063 | 5.5983 | 8.77 | 11.4181 | 25.2964 | -3.4868
Zr | 40 | 44 | 84 | -716.9413 | 6.1337 | 9.8449 | 13.1351 | 24.5532 | -3.9023
Zr | 40 | 45 | 85 | -727.8075 | 6.6793 | 10.9564 | 10.8662 | 24.0013 | -4.4713
Zr | 40 | 46 | 86 | -740.3234 | 7.2014 | 12.0212 | 12.5158 | 23.382 | -4.9269
Zr | 40 | 47 | 87 | -750.7381 | 7.762 | 13.1436 | 10.4147 | 22.9305 | -5.587
Zr | 40 | 48 | 88 | -762.7582 | 8.2996 | 14.2202 | 12.0202 | 22.4348 | -6.156
Zr | 40 | 49 | 89 | -772.1246 | 8.8115 | 15.2645 | 9.3664 | 21.3865 | -6.2301
Zr | 40 | 50 | 90 | -783.2851 | 9.3191 | 16.3002 | 11.1605 | 20.5269 | -6.4471
Zr | 40 | 51 | 91 | -790.6716 | 9.7385 | 17.1451 | 7.3865 | 18.547 | -5.5115
Zr | 40 | 52 | 92 | -799.6864 | 10.1553 | 17.9848 | 9.0148 | 16.4013 | -4.4014
Zr | 40 | 53 | 93 | -806.4445 | 10.5539 | 18.8126 | 6.7581 | 15.7729 | -4.618
Zr | 40 | 54 | 94 | -814.5122 | 10.9418 | 19.6192 | 8.0677 | 14.8258 | -4.5106
Zr | 40 | 55 | 95 | -820.559 | 11.3027 | 20.3749 | 6.0468 | 14.1145 | -4.6272
Zr | 40 | 56 | 96 | -828.0784 | 11.6686 | 21.1406 | 7.5193 | 13.5662 | -4.8854
Zr | 40 | 57 | 97 | -833.1724 | 12.0332 | 21.8953 | 5.0941 | 12.6134 | -4.6883
Zr | 40 | 58 | 98 | -839.9247 | 12.4078 | 22.6701 | 6.7523 | 11.8464 | -4.687
Zr | 40 | 59 | 99 | -844.8378 | 12.8333 | 23.6463 | 4.9131 | 11.6654 | -5.2607
Zr | 40 | 60 | 100 | -851.4375 | 13.2548 | 24.6144 | 6.5997 | 11.5128 | -5.8829
Zr | 40 | 61 | 101 | -856.2415 | 13.659 | 25.4385 | 4.804 | 11.4037 | -6.75
Zr | 40 | 62 | 102 | -862.6824 | 14.0493 | 26.2347 | 6.4409 | 11.2449 | -7.5593
Zr | 40 | 63 | 103 | -866.9479 | 14.4493 | 27.0488 | 4.2655 | 10.7064 | -7.8448
Zr | 40 | 64 | 104 | -872.8323 | 14.838 | 27.8401 | 5.8844 | 10.1498 | -8.0846
Zr | 40 | 65 | 105 | -876.6364 | 15.2225 | 28.6238 | 3.8042 | 9.6886 | -8.4374
Zr | 40 | 66 | 106 | -882.0523 | 15.5968 | 29.3869 | 5.4159 | 9.2201 | -8.7602
Zr | 40 | 67 | 107 | -885.4218 | 15.9652 | 30.1389 | 3.3694 | 8.7853 | -9.1091
Zr | 40 | 68 | 108 | -890.4081 | 16.3255 | 30.8745 | 4.9863 | 8.3558 | -9.4427
Zr | 40 | 69 | 109 | -893.376 | 16.681 | 31.5981 | 2.9679 | 7.9542 | -9.7931
Zr | 40 | 70 | 110 | -897.9488 | 17.0299 | 32.3084 | 4.5728 | 7.5407 | -10.1152
Zr | 40 | 71 | 111 | -900.7978 | 17.4101 | 32.9855 | 2.849 | 7.4219 | -10.7199
Zr | 40 | 72 | 112 | -905.3185 | 17.7906 | 33.6635 | 4.5207 | 7.3697 | -11.3781
Zr | 40 | 73 | 113 | -907.9605 | 18.1883 | 34.4755 | 2.642 | 7.1626 | -11.8481
Zr | 40 | 74 | 114 | -912.3303 | 18.5986 | 35.3128 | 4.3698 | 7.0118 | -12.3753
Zr | 40 | 75 | 115 | -914.6554 | 18.9547 | 36.0409 | 2.3251 | 6.6949 | -12.8704
Zr | 40 | 76 | 116 | -918.6472 | 19.3138 | 36.775 | 3.9918 | 6.3168 | -13.3297
Zr | 40 | 77 | 117 | -920.7516 | 19.6921 | 37.5481 | 2.1044 | 6.0962 | -13.8371
Zr | 40 | 78 | 118 | -924.4583 | 20.0566 | 38.2934 | 3.7067 | 5.8112 | -14.2862
Zr | 40 | 79 | 119 | -926.3034 | 20.4319 | 39.0604 | 1.8451 | 5.5518 | -14.7999
Zr | 40 | 80 | 120 | -929.7386 | 20.7889 | 39.7908 | 3.4351 | 5.2802 | -15.2736
Zr | 40 | 81 | 121 | -930.9584 | 21.1243 | 40.478 | 1.2198 | 4.655 | -15.4154
Zr | 40 | 82 | 122 | -933.8107 | 21.4529 | 41.1515 | 2.8523 | 4.0721 | -15.5629
Zr | 40 | 83 | 123 | -934.3343 | 21.6832 | 41.6254 | 0.52368 | 3.3759 | -15.554
Zr | 40 | 84 | 124 | -936.378 | 21.897 | 42.0662 | 2.0436 | 2.5673 | -15.4188
Zr | 40 | 85 | 125 | -936.6243 | 22.0226 | 42.3437 | 0.24637 | 2.29 | -15.6154
Zr | 40 | 86 | 126 | -938.1972 | 22.1105 | 42.5458 | 1.5729 | 1.8193 | -15.5854
Zr | 40 | 87 | 127 | -938.4371 | 22.2861 | 42.9178 | 0.23989 | 1.8128 | -15.8565
Zr | 40 | 88 | 128 | -939.9482 | 22.4335 | 43.2332 | 1.5111 | 1.751 | -15.9968
Zr | 40 | 89 | 129 | -939.9642 | 22.6124 | 43.5962 | 0.016004 | 1.5271 | -16.1449
Zr | 40 | 90 | 130 | -941.2522 | 22.7757 | 43.9281 | 1.288 | 1.304 | -16.2371
Zr | 40 | 92 | 132 | -942.4513 | 23.2977 | 44.9667 | 1.2338 | 1.1991 | -16.8272
Zr | 40 | 94 | 134 | -943.3355 | 23.6766 | 45.7324 | 1.0782 | 0.88422 | -17.5509
Zr | 40 | 96 | 136 | -943.6553 | 23.9384 | 46.2733 | 0.80269 | 0.3198 | -17.7522
Nb | 41 | 38 | 79 | -637.5073 | -1.0316 | 1.5941 | 16.5193 | 31.2306 | -2.4255
Nb | 41 | 40 | 81 | -666.655 | 0.30233 | 4.0477 | 15.4733 | 29.1478 | -2.4418
Nb | 41 | 41 | 82 | -679.3392 | 0.82934 | 5.2311 | 12.6841 | 28.1574 | -2.6472
Nb | 41 | 42 | 83 | -693.7783 | 1.3902 | 6.4301 | 14.4392 | 27.1233 | -2.871
Nb | 41 | 43 | 84 | -705.7527 | 1.9465 | 7.5448 | 11.9744 | 26.4136 | -3.3446
Nb | 41 | 44 | 85 | -719.4267 | 2.4853 | 8.619 | 13.6739 | 25.6483 | -3.7785
Nb | 41 | 45 | 86 | -730.8428 | 3.0352 | 9.7145 | 11.4161 | 25.09 | -4.3348
Nb | 41 | 46 | 87 | -743.8939 | 3.5706 | 10.772 | 13.0512 | 24.4673 | -4.7863
Nb | 41 | 47 | 88 | -754.8369 | 4.0988 | 11.8608 | 10.9429 | 23.9941 | -5.4086
Nb | 41 | 48 | 89 | -767.3633 | 4.6051 | 12.9047 | 12.5264 | 23.4694 | -5.9414
Nb | 41 | 49 | 90 | -777.2699 | 5.1452 | 13.9568 | 9.9066 | 22.433 | -5.9938
Nb | 41 | 50 | 91 | -788.9623 | 5.6773 | 14.9964 | 11.6925 | 21.599 | -6.2037
Nb | 41 | 51 | 92 | -796.7693 | 6.0977 | 15.8362 | 7.8069 | 19.4994 | -5.1561
Nb | 41 | 52 | 93 | -806.2007 | 6.5144 | 16.6697 | 9.4315 | 17.2384 | -3.9348
Nb | 41 | 53 | 94 | -813.3851 | 6.9406 | 17.4944 | 7.1843 | 16.6158 | -4.152
Nb | 41 | 54 | 95 | -821.8694 | 7.3572 | 18.299 | 8.4844 | 15.6687 | -4.0384
Nb | 41 | 55 | 96 | -828.3077 | 7.7487 | 19.0514 | 6.4383 | 14.9227 | -4.1171
Nb | 41 | 56 | 97 | -836.2232 | 8.1449 | 19.8135 | 7.9155 | 14.3538 | -4.3528
Nb | 41 | 57 | 98 | -841.7182 | 8.5457 | 20.5789 | 5.4949 | 13.4104 | -4.1618
Nb | 41 | 58 | 99 | -848.8787 | 8.954 | 21.3618 | 7.1606 | 12.6555 | -4.169
Nb | 41 | 59 | 100 | -854.1779 | 9.34 | 22.1734 | 5.2991 | 12.4597 | -4.7386
Nb | 41 | 60 | 101 | -861.182 | 9.7445 | 22.9993 | 7.0041 | 12.3033 | -5.3651
Nb | 41 | 61 | 102 | -866.3692 | 10.1277 | 23.7867 | 5.1872 | 12.1914 | -6.0648
Nb | 41 | 62 | 103 | -873.2073 | 10.5249 | 24.5741 | 6.838 | 12.0253 | -6.7246
Nb | 41 | 63 | 104 | -877.8763 | 10.9285 | 25.3778 | 4.6691 | 11.5071 | -6.9938
Nb | 41 | 64 | 105 | -884.1643 | 11.3321 | 26.17 | 6.288 | 10.957 | -7.2312
Nb | 41 | 65 | 106 | -888.3804 | 11.744 | 26.9665 | 4.2161 | 10.5041 | -7.5818
Nb | 41 | 66 | 107 | -894.2139 | 12.1616 | 27.7583 | 5.8335 | 10.0496 | -7.9196
Nb | 41 | 67 | 108 | -897.9934 | 12.5716 | 28.5368 | 3.7795 | 9.613 | -8.2795
Nb | 41 | 68 | 109 | -903.3997 | 12.9916 | 29.3171 | 5.4063 | 9.1858 | -8.6442
Nb | 41 | 69 | 110 | -906.7695 | 13.3935 | 30.0745 | 3.3698 | 8.7761 | -9.0129
Nb | 41 | 70 | 111 | -911.7595 | 13.8106 | 30.8405 | 4.99 | 8.3598 | -9.3768
Nb | 41 | 71 | 112 | -914.9718 | 14.174 | 31.5841 | 3.2124 | 8.2024 | -9.9769
Nb | 41 | 72 | 113 | -919.8785 | 14.56 | 32.3506 | 4.9066 | 8.119 | -10.6595
Nb | 41 | 73 | 114 | -922.8999 | 14.9394 | 33.1277 | 3.0214 | 7.928 | -11.2121
Nb | 41 | 74 | 115 | -927.6654 | 15.3351 | 33.9337 | 4.7656 | 7.787 | -11.8376
Nb | 41 | 75 | 116 | -930.3799 | 15.7245 | 34.6792 | 2.7145 | 7.48 | -12.3077
Nb | 41 | 76 | 117 | -934.7634 | 16.1162 | 35.43 | 4.3835 | 7.0979 | -12.7317
Nb | 41 | 77 | 118 | -937.2525 | 16.5009 | 36.193 | 2.4891 | 6.8726 | -13.2518
Nb | 41 | 78 | 119 | -941.3361 | 16.8778 | 36.9344 | 4.0836 | 6.5727 | -13.7028
Nb | 41 | 79 | 120 | -943.5721 | 17.2686 | 37.7005 | 2.2359 | 6.3196 | -14.2126
Nb | 41 | 80 | 121 | -947.3802 | 17.6416 | 38.4305 | 3.8081 | 6.044 | -14.6784
Nb | 41 | 81 | 122 | -948.9615 | 18.0031 | 39.1274 | 1.5813 | 5.3894 | -14.7899
Nb | 41 | 82 | 123 | -952.1677 | 18.357 | 39.8099 | 3.2062 | 4.7875 | -14.918
Nb | 41 | 83 | 124 | -952.9339 | 18.5996 | 40.2829 | 0.76627 | 3.9725 | -14.7999
Nb | 41 | 84 | 125 | -955.2033 | 18.8254 | 40.7224 | 2.2694 | 3.0357 | -14.5456
Nb | 41 | 85 | 126 | -955.6753 | 19.051 | 41.0736 | 0.47195 | 2.7413 | -14.7242
Nb | 41 | 86 | 127 | -957.446 | 19.2487 | 41.3592 | 1.7707 | 2.2426 | -14.665
Nb | 41 | 87 | 128 | -957.8756 | 19.4384 | 41.7246 | 0.42959 | 2.2003 | -14.9738
Nb | 41 | 88 | 129 | -959.5696 | 19.6214 | 42.0549 | 1.6941 | 2.1236 | -15.1829
Nb | 41 | 89 | 130 | -959.7965 | 19.8323 | 42.4447 | 0.22689 | 1.9209 | -15.3455
Nb | 41 | 90 | 131 | -961.2969 | 20.0448 | 42.8204 | 1.5004 | 1.7273 | -15.4822
Nb | 41 | 91 | 132 | -961.4337 | 20.2162 | 43.2561 | 0.13678 | 1.6372 | -15.7819
Nb | 41 | 92 | 133 | -962.8455 | 20.3942 | 43.6919 | 1.4118 | 1.5486 | -16.0691
Nb | 41 | 94 | 135 | -964.0185 | 20.683 | 44.3596 | 1.2287 | 1.173 | -16.5649
Nb | 41 | 96 | 137 | -964.6144 | 20.9591 | 44.8974 | 0.95049 | 0.59583 | -16.6554
Nb | 41 | 98 | 139 | -964.7085 | 21.2681 | 45.4566 | 0.71447 | 0.094169 | -16.6916
Mo | 42 | 38 | 80 | -638.7627 | 1.2554 | 0.22386 | 17.0468 | 32.2188 | -2.1248
Mo | 42 | 39 | 81 | -653.0498 | 1.868 | 1.465 | 14.2871 | 31.3338 | -2.1821
Mo | 42 | 40 | 82 | -669.2123 | 2.5573 | 2.8596 | 16.1625 | 30.4496 | -2.3735
Mo | 42 | 41 | 83 | -682.4764 | 3.1373 | 3.9666 | 13.2641 | 29.4267 | -2.5917
Mo | 42 | 42 | 84 | -697.5294 | 3.7511 | 5.1413 | 15.053 | 28.3171 | -2.8767
Mo | 42 | 43 | 85 | -710.0547 | 4.3019 | 6.2484 | 12.5252 | 27.5782 | -3.2448
Mo | 42 | 44 | 86 | -724.262 | 4.8353 | 7.3207 | 14.2073 | 26.7326 | -3.5739
Mo | 42 | 45 | 87 | -736.2075 | 5.3647 | 8.3999 | 11.9455 | 26.1528 | -4.1012
Mo | 42 | 46 | 88 | -749.7734 | 5.8795 | 9.4501 | 13.5659 | 25.5114 | -4.5321
Mo | 42 | 47 | 89 | -761.2502 | 6.4134 | 10.5122 | 11.4768 | 25.0427 | -5.1427
Mo | 42 | 48 | 90 | -774.2885 | 6.9252 | 11.5303 | 13.0383 | 24.5151 | -5.6652
Mo | 42 | 49 | 91 | -784.7095 | 7.4396 | 12.5849 | 10.421 | 23.4593 | -5.6714
Mo | 42 | 50 | 92 | -796.9083 | 7.9459 | 13.6232 | 12.1988 | 22.6197 | -5.8501
Mo | 42 | 51 | 93 | -805.1315 | 8.3623 | 14.4599 | 8.2233 | 20.422 | -4.7069
Mo | 42 | 52 | 94 | -814.9757 | 8.775 | 15.2894 | 9.8442 | 18.0675 | -3.3907
Mo | 42 | 53 | 95 | -822.5581 | 9.173 | 16.1136 | 7.5823 | 17.4265 | -3.5864
Mo | 42 | 54 | 96 | -831.4309 | 9.5614 | 16.9187 | 8.8728 | 16.4551 | -3.4445
Mo | 42 | 55 | 97 | -838.2296 | 9.9219 | 17.6706 | 6.7988 | 15.6716 | -3.4851
Mo | 42 | 56 | 98 | -846.5103 | 10.2871 | 18.432 | 8.2807 | 15.0795 | -3.6981
Mo | 42 | 57 | 99 | -852.382 | 10.6638 | 19.2096 | 5.8717 | 14.1523 | -3.5229
Mo | 42 | 58 | 100 | -859.9267 | 11.048 | 20.002 | 7.5447 | 13.4164 | -3.5483
Mo | 42 | 59 | 101 | -865.5224 | 11.3445 | 20.6846 | 5.5957 | 13.1404 | -4.05
Mo | 42 | 60 | 102 | -872.8415 | 11.6595 | 21.404 | 7.3191 | 12.9148 | -4.6168
Mo | 42 | 61 | 103 | -878.362 | 11.9928 | 22.1205 | 5.5205 | 12.8397 | -5.2242
Mo | 42 | 62 | 104 | -885.5473 | 12.34 | 22.8649 | 7.1853 | 12.7058 | -5.8098
Mo | 42 | 63 | 105 | -890.6033 | 12.727 | 23.6554 | 5.056 | 12.2412 | -6.0618
Mo | 42 | 64 | 106 | -897.2782 | 13.1139 | 24.446 | 6.6749 | 11.7309 | -6.2958
Mo | 42 | 65 | 107 | -901.8911 | 13.5107 | 25.2547 | 4.6129 | 11.2878 | -6.6432
Mo | 42 | 66 | 108 | -908.1271 | 13.9132 | 26.0748 | 6.236 | 10.8489 | -6.9948
Mo | 42 | 67 | 109 | -912.3039 | 14.3105 | 26.8821 | 4.1768 | 10.4128 | -7.3674
Mo | 42 | 68 | 110 | -918.1174 | 14.7177 | 27.7093 | 5.8135 | 9.9903 | -7.7651
Mo | 42 | 69 | 111 | -921.8828 | 15.1133 | 28.5068 | 3.7654 | 9.5789 | -8.161
Mo | 42 | 70 | 112 | -927.2837 | 15.5242 | 29.3348 | 5.4009 | 9.1663 | -8.5756
Mo | 42 | 71 | 113 | -930.9323 | 15.9605 | 30.1345 | 3.6486 | 9.0495 | -9.2563
Mo | 42 | 72 | 114 | -936.2978 | 16.4193 | 30.9793 | 5.3655 | 9.0141 | -10.0489
Mo | 42 | 73 | 115 | -939.681 | 16.7812 | 31.7205 | 3.3833 | 8.7487 | -10.5832
Mo | 42 | 74 | 116 | -944.8248 | 17.1593 | 32.4945 | 5.1438 | 8.527 | -11.2063
Mo | 42 | 75 | 117 | -947.9121 | 17.5322 | 33.2568 | 3.0873 | 8.2311 | -11.6517
Mo | 42 | 76 | 118 | -952.6708 | 17.9074 | 34.0237 | 4.7587 | 7.846 | -12.0405
Mo | 42 | 77 | 119 | -955.5288 | 18.2763 | 34.7772 | 2.8579 | 7.6166 | -12.5734
Mo | 42 | 78 | 120 | -959.9735 | 18.6374 | 35.5152 | 4.4448 | 7.3027 | -13.0263
Mo | 42 | 79 | 121 | -962.5848 | 19.0128 | 36.2814 | 2.6113 | 7.0561 | -13.5332
Mo | 42 | 80 | 122 | -966.7504 | 19.3703 | 37.0119 | 4.1656 | 6.7769 | -13.9921
Mo | 42 | 81 | 123 | -968.6769 | 19.7155 | 37.7185 | 1.9265 | 6.0921 | -14.0735
Mo | 42 | 82 | 124 | -972.2208 | 20.0531 | 38.4102 | 3.5439 | 5.4704 | -14.1823
Mo | 42 | 83 | 125 | -973.2151 | 20.2812 | 38.8808 | 0.99427 | 4.5382 | -13.9567
Mo | 42 | 84 | 126 | -975.6957 | 20.4923 | 39.3177 | 2.4806 | 3.4749 | -13.585
Mo | 42 | 85 | 127 | -976.3745 | 20.6992 | 39.7502 | 0.67882 | 3.1594 | -13.7402
Mo | 42 | 86 | 128 | -978.3242 | 20.8783 | 40.127 | 1.9497 | 2.6285 | -13.6463
Mo | 42 | 87 | 129 | -978.9223 | 21.0468 | 40.4852 | 0.59809 | 2.5478 | -13.998
Mo | 42 | 88 | 130 | -980.7782 | 21.2085 | 40.83 | 1.8558 | 2.4539 | -14.2809
Mo | 42 | 89 | 131 | -981.2074 | 21.4109 | 41.2432 | 0.42927 | 2.2851 | -14.4703
Mo | 42 | 90 | 132 | -982.9118 | 21.6149 | 41.6596 | 1.7044 | 2.1336 | -14.6636
Mo | 42 | 91 | 133 | -983.2154 | 21.7817 | 41.998 | 0.30365 | 2.008 | -14.9512
Mo | 42 | 92 | 134 | -984.8007 | 21.9551 | 42.3494 | 1.5852 | 1.8889 | -15.2485
Mo | 42 | 93 | 135 | -984.8704 | 22.0806 | 42.6131 | 0.0697 | 1.6549 | -15.3529
Mo | 42 | 94 | 136 | -986.2368 | 22.2182 | 42.9013 | 1.3664 | 1.4361 | -15.4855
Mo | 42 | 96 | 138 | -987.0933 | 22.479 | 43.438 | 1.0906 | 0.85655 | -15.4578
Mo | 42 | 98 | 140 | -987.4768 | 22.7682 | 44.0364 | 0.87994 | 0.38345 | -15.5215
Tc | 43 | 40 | 83 | -668.359 | -0.85335 | 1.7039 | 16.7187 | 31.5763 | -2.5517
Tc | 43 | 42 | 85 | -697.7626 | 0.23315 | 3.9842 | 15.5899 | 29.4036 | -2.8075
Tc | 43 | 43 | 86 | -710.8316 | 0.77697 | 5.0789 | 13.0691 | 28.659 | -3.1925
Tc | 43 | 44 | 87 | -725.5659 | 1.3039 | 6.1392 | 14.7342 | 27.8033 | -3.4875
Tc | 43 | 45 | 88 | -738.0614 | 1.8539 | 7.2187 | 12.4956 | 27.2298 | -4.0087
Tc | 43 | 46 | 89 | -752.1563 | 2.3829 | 8.2624 | 14.0949 | 26.5905 | -4.4297
Tc | 43 | 47 | 90 | -764.1672 | 2.9169 | 9.3303 | 12.0108 | 26.1057 | -5.0244
Tc | 43 | 48 | 91 | -777.7181 | 3.4296 | 10.3548 | 13.5509 | 25.5618 | -5.5242
Tc | 43 | 49 | 92 | -788.6691 | 3.9596 | 11.3992 | 10.951 | 24.5019 | -5.5322
Tc | 43 | 50 | 93 | -801.3952 | 4.4869 | 12.4329 | 12.7261 | 23.6771 | -5.7319
Tc | 43 | 51 | 94 | -810.0284 | 4.8969 | 13.2592 | 8.6332 | 21.3594 | -4.4586
Tc | 43 | 52 | 95 | -820.2835 | 5.3077 | 14.0827 | 10.255 | 18.8883 | -3.0211
Tc | 43 | 53 | 96 | -828.2803 | 5.7222 | 14.8952 | 7.9968 | 18.2518 | -3.211
Tc | 43 | 54 | 97 | -837.5623 | 6.1314 | 15.6928 | 9.282 | 17.2788 | -3.0615
Tc | 43 | 55 | 98 | -844.7508 | 6.5211 | 16.443 | 7.1885 | 16.4705 | -3.0657
Tc | 43 | 56 | 99 | -853.4266 | 6.9163 | 17.2033 | 8.6758 | 15.8643 | -3.2572
Tc | 43 | 57 | 100 | -859.7107 | 7.3287 | 17.9925 | 6.2841 | 14.9599 | -3.1029
Tc | 43 | 58 | 101 | -867.6746 | 7.7479 | 18.7959 | 7.9639 | 14.248 | -3.1513
Tc | 43 | 59 | 102 | -873.6811 | 8.1588 | 19.5033 | 6.0066 | 13.9705 | -3.663
Tc | 43 | 60 | 103 | -881.4299 | 8.5884 | 20.2479 | 7.7488 | 13.7553 | -4.2512
Tc | 43 | 61 | 104 | -887.2919 | 8.9299 | 20.9227 | 5.862 | 13.6108 | -4.8141
Tc | 43 | 62 | 105 | -894.8542 | 9.3069 | 21.6469 | 7.5622 | 13.4242 | -5.3722
Tc | 43 | 63 | 106 | -900.3099 | 9.7066 | 22.4336 | 5.4558 | 13.018 | -5.6407
Tc | 43 | 64 | 107 | -907.4255 | 10.1473 | 23.2612 | 7.1156 | 12.5713 | -5.9182
Tc | 43 | 65 | 108 | -912.4527 | 10.5616 | 24.0723 | 5.0272 | 12.1428 | -6.2764
Tc | 43 | 66 | 109 | -919.1419 | 11.0148 | 24.9281 | 6.6893 | 11.7164 | -6.6776
Tc | 43 | 67 | 110 | -923.7053 | 11.4015 | 25.712 | 4.5634 | 11.2526 | -7.0249
Tc | 43 | 68 | 111 | -929.9384 | 11.821 | 26.5387 | 6.2331 | 10.7965 | -7.4245
Tc | 43 | 69 | 112 | -934.0929 | 12.2102 | 27.3235 | 4.1545 | 10.3876 | -7.7995
Tc | 43 | 70 | 113 | -939.918 | 12.6343 | 28.1585 | 5.825 | 9.9795 | -8.2182
Tc | 43 | 71 | 114 | -943.9395 | 13.0072 | 28.9676 | 4.0215 | 9.8465 | -8.87
Tc | 43 | 72 | 115 | -949.704 | 13.4063 | 29.8256 | 5.7646 | 9.7861 | -9.6446
Tc | 43 | 73 | 116 | -953.479 | 13.798 | 30.5791 | 3.775 | 9.5395 | -10.2071
Tc | 43 | 74 | 117 | -959.0213 | 14.1965 | 31.3559 | 5.5423 | 9.3173 | -10.8428
Tc | 43 | 75 | 118 | -962.5087 | 14.5966 | 32.1288 | 3.4874 | 9.0297 | -11.3088
Tc | 43 | 76 | 119 | -967.6671 | 14.9962 | 32.9037 | 5.1584 | 8.6458 | -11.7016
Tc | 43 | 77 | 120 | -970.9127 | 15.384 | 33.6602 | 3.2457 | 8.404 | -12.2328
Tc | 43 | 78 | 121 | -975.7367 | 15.7632 | 34.4006 | 4.824 | 8.0696 | -12.6733
Tc | 43 | 79 | 122 | -978.7431 | 16.1582 | 35.171 | 3.0064 | 7.8304 | -13.1906
Tc | 43 | 80 | 123 | -983.2837 | 16.5332 | 35.9035 | 4.5406 | 7.547 | -13.6476
Tc | 43 | 81 | 124 | -985.5843 | 16.9074 | 36.6229 | 2.3006 | 6.8412 | -13.7122
Tc | 43 | 82 | 125 | -989.5028 | 17.2819 | 37.3351 | 3.9185 | 6.2191 | -13.8226
Tc | 43 | 83 | 126 | -990.7392 | 17.5242 | 37.8053 | 1.2365 | 5.1549 | -13.4778
Tc | 43 | 84 | 127 | -993.4636 | 17.7679 | 38.2602 | 2.7243 | 3.9608 | -12.9959
Tc | 43 | 85 | 128 | -994.376 | 18.0015 | 38.7007 | 0.91239 | 3.6367 | -13.142
Tc | 43 | 86 | 129 | -996.5447 | 18.2205 | 39.0988 | 2.1688 | 3.0812 | -13.0414
Tc | 43 | 87 | 130 | -997.3549 | 18.4326 | 39.4793 | 0.81016 | 2.9789 | -13.3796
Tc | 43 | 88 | 131 | -999.4182 | 18.64 | 39.8486 | 2.0633 | 2.8735 | -13.6722
Tc | 43 | 89 | 132 | -1000.0298 | 18.8224 | 40.2333 | 0.61158 | 2.6749 | -13.8542
Tc | 43 | 90 | 133 | -1001.9205 | 19.0087 | 40.6235 | 1.8907 | 2.5023 | -14.0509
Tc | 43 | 91 | 134 | -1002.3847 | 19.1693 | 40.951 | 0.46426 | 2.355 | -14.2882
Tc | 43 | 92 | 135 | -1004.1438 | 19.3431 | 41.2983 | 1.7591 | 2.2233 | -14.5469
Tc | 43 | 93 | 136 | -1004.3555 | 19.4851 | 41.5657 | 0.2117 | 1.9708 | -14.6218
Tc | 43 | 94 | 137 | -1005.8847 | 19.6479 | 41.8662 | 1.5292 | 1.7409 | -14.7392
Tc | 43 | 96 | 139 | -1007.048 | 19.9547 | 42.4336 | 1.2626 | 1.1633 | -14.7295
Tc | 43 | 98 | 141 | -1007.7645 | 20.2877 | 43.056 | 1.0707 | 0.71652 | -14.8501
Tc | 43 | 100 | 143 | -1008.1448 | 20.6919 | 43.7579 | 0.9369 | 0.38029 | -15.1363
Tc | 43 | 102 | 145 | -1008.2687 | 21.0894 | 44.547 | 0.83991 | 0.12393 | -15.5819
Ru | 44 | 40 | 84 | -669.786 | 1.4271 | 0.57373 | 17.2565 | 32.6662 | -2.7233
Ru | 44 | 41 | 85 | -684.1327 | 1.9601 | 1.6563 | 14.3467 | 31.6032 | -2.783
Ru | 44 | 42 | 86 | -700.2431 | 2.4805 | 2.7136 | 16.1103 | 30.457 | -2.7308
Ru | 44 | 43 | 87 | -713.849 | 3.0173 | 3.7943 | 13.6059 | 29.7162 | -3.0725
Ru | 44 | 44 | 88 | -729.1031 | 3.5373 | 4.8411 | 15.2541 | 28.86 | -3.2737
Ru | 44 | 45 | 89 | -742.1287 | 4.0673 | 5.9212 | 13.0256 | 28.2798 | -3.7741
Ru | 44 | 46 | 90 | -756.7325 | 4.5761 | 6.959 | 14.6037 | 27.6293 | -4.1705
Ru | 44 | 47 | 91 | -769.2845 | 5.1173 | 8.0342 | 12.552 | 27.1557 | -4.777
Ru | 44 | 48 | 92 | -783.3552 | 5.6371 | 9.0666 | 14.0707 | 26.6227 | -5.2817
Ru | 44 | 49 | 93 | -794.8123 | 6.1432 | 10.1028 | 11.4571 | 25.5278 | -5.2621
Ru | 44 | 50 | 94 | -808.042 | 6.6468 | 11.1338 | 13.2297 | 24.6869 | -5.4535
Ru | 44 | 51 | 95 | -817.0828 | 7.0543 | 11.9512 | 9.0408 | 22.2705 | -4.0733
Ru | 44 | 52 | 96 | -827.7462 | 7.4627 | 12.7705 | 10.6634 | 19.7042 | -2.5379
Ru | 44 | 53 | 97 | -836.1314 | 7.8511 | 13.5734 | 8.3852 | 19.0486 | -2.6999
Ru | 44 | 54 | 98 | -845.7965 | 8.2343 | 14.3657 | 9.6651 | 18.0503 | -2.5208
Ru | 44 | 55 | 99 | -853.3466 | 8.5959 | 15.117 | 7.5501 | 17.2152 | -2.4886
Ru | 44 | 56 | 100 | -862.3894 | 8.9628 | 15.8791 | 9.0428 | 16.5929 | -2.6585
Ru | 44 | 57 | 101 | -869.0638 | 9.3531 | 16.6818 | 6.6744 | 15.7172 | -2.5341
Ru | 44 | 58 | 102 | -877.4247 | 9.7501 | 17.498 | 8.3609 | 15.0353 | -2.6144
Ru | 44 | 59 | 103 | -883.8201 | 10.139 | 18.2977 | 6.3954 | 14.7563 | -3.1381
Ru | 44 | 60 | 104 | -891.9766 | 10.5466 | 19.1351 | 8.1564 | 14.5519 | -3.7499
Ru | 44 | 61 | 105 | -898.1108 | 10.8189 | 19.7488 | 6.1343 | 14.2907 | -4.2884
Ru | 44 | 62 | 106 | -905.9808 | 11.1266 | 20.4335 | 7.8699 | 14.0042 | -4.8393
Ru | 44 | 63 | 107 | -911.8176 | 11.5077 | 21.2143 | 5.8368 | 13.7067 | -5.1555
Ru | 44 | 64 | 108 | -919.3551 | 11.9296 | 22.0769 | 7.5375 | 13.3743 | -5.5078
Ru | 44 | 65 | 109 | -924.7794 | 12.3267 | 22.8883 | 5.4243 | 12.9619 | -5.8761
Ru | 44 | 66 | 110 | -931.9048 | 12.7628 | 23.7777 | 7.1254 | 12.5497 | -6.3266
Ru | 44 | 67 | 111 | -936.8402 | 13.1349 | 24.5363 | 4.9354 | 12.0608 | -6.6491
Ru | 44 | 68 | 112 | -943.4783 | 13.5399 | 25.3609 | 6.6381 | 11.5735 | -7.0512
Ru | 44 | 69 | 113 | -948.019 | 13.926 | 26.1362 | 4.5406 | 11.1787 | -7.4151
Ru | 44 | 70 | 114 | -954.2652 | 14.3472 | 26.9815 | 6.2462 | 10.7868 | -7.8478
Ru | 44 | 71 | 115 | -958.6974 | 14.7579 | 27.7651 | 4.4322 | 10.6784 | -8.5146
Ru | 44 | 72 | 116 | -964.8988 | 15.1948 | 28.6011 | 6.2015 | 10.6337 | -9.3151
Ru | 44 | 73 | 117 | -969.0501 | 15.5711 | 29.3691 | 4.1513 | 10.3527 | -9.8178
Ru | 44 | 74 | 118 | -974.9756 | 15.9543 | 30.1508 | 5.9255 | 10.0767 | -10.3778
Ru | 44 | 75 | 119 | -978.8487 | 16.34 | 30.9366 | 3.8731 | 9.7986 | -10.8677
Ru | 44 | 76 | 120 | -984.3924 | 16.7254 | 31.7216 | 5.5437 | 9.4169 | -11.2676
Ru | 44 | 77 | 121 | -988.013 | 17.1003 | 32.4843 | 3.6206 | 9.1643 | -11.8009
Ru | 44 | 78 | 122 | -993.2035 | 17.4668 | 33.23 | 5.1905 | 8.8111 | -12.2327
Ru | 44 | 79 | 123 | -996.5923 | 17.8493 | 34.0075 | 3.3888 | 8.5793 | -12.7636
Ru | 44 | 80 | 124 | -1001.4953 | 18.2117 | 34.7449 | 4.903 | 8.2918 | -13.2218
Ru | 44 | 81 | 125 | -1004.1551 | 18.5708 | 35.4782 | 2.6598 | 7.5628 | -13.2703
Ru | 44 | 82 | 126 | -1008.4331 | 18.9304 | 36.2123 | 4.278 | 6.9378 | -13.3827
Ru | 44 | 83 | 127 | -1009.8935 | 19.1543 | 36.6784 | 1.4604 | 5.7384 | -12.9166
Ru | 44 | 84 | 128 | -1012.8433 | 19.3797 | 37.1476 | 2.9498 | 4.4102 | -12.3225
Ru | 44 | 85 | 129 | -1013.9732 | 19.5973 | 37.5987 | 1.1299 | 4.0797 | -12.4581
Ru | 44 | 86 | 130 | -1016.345 | 19.8003 | 38.0208 | 2.3718 | 3.5018 | -12.3494
Ru | 44 | 87 | 131 | -1017.348 | 19.9931 | 38.4257 | 1.0029 | 3.3747 | -12.6735
Ru | 44 | 88 | 132 | -1019.5995 | 20.1813 | 38.8213 | 2.2515 | 3.2544 | -12.9753
Ru | 44 | 89 | 133 | -1020.3771 | 20.3473 | 39.1696 | 0.77758 | 3.0291 | -13.1547
Ru | 44 | 90 | 134 | -1022.4377 | 20.5173 | 39.526 | 2.0607 | 2.8383 | -13.3596
Ru | 44 | 91 | 135 | -1023.0506 | 20.6659 | 39.8351 | 0.61284 | 2.6735 | -13.5432
Ru | 44 | 92 | 136 | -1024.9714 | 20.8276 | 40.1708 | 1.9209 | 2.5337 | -13.7596
Ru | 44 | 93 | 137 | -1025.3127 | 20.9572 | 40.4423 | 0.34123 | 2.2621 | -13.7972
Ru | 44 | 94 | 138 | -1026.9923 | 21.1075 | 40.7555 | 1.6796 | 2.0208 | -13.8916
Ru | 44 | 95 | 139 | -1027.0175 | 21.2321 | 41.0148 | 0.025257 | 1.7048 | -13.8471
Ru | 44 | 96 | 140 | -1028.4419 | 21.3939 | 41.3486 | 1.4244 | 1.4496 | -13.9051
Ru | 44 | 98 | 142 | -1029.4735 | 21.709 | 41.9967 | 1.2525 | 1.0316 | -14.0801
Ru | 44 | 100 | 144 | -1030.2401 | 22.0953 | 42.7872 | 1.1596 | 0.76664 | -14.4633
Ru | 44 | 102 | 146 | -1030.7467 | 22.478 | 43.5674 | 1.0607 | 0.50658 | -14.9938
Ru | 44 | 104 | 148 | -1031.0967 | 22.9284 | 44.481 | 0.99987 | 0.34997 | -15.6174
Ru | 44 | 106 | 150 | -1031.25 | 23.3899 | 45.4146 | 0.90956 | 0.15329 | -16.3343
Rh | 45 | 42 | 87 | -699.4339 | -0.8092 | 1.6713 | 16.6407 | 31.5376 | -2.7749
Rh | 45 | 44 | 89 | -729.3504 | 0.2473 | 3.7846 | 15.7736 | 29.9165 | -3.2878
Rh | 45 | 45 | 90 | -742.9172 | 0.78848 | 4.8558 | 13.5668 | 29.3404 | -3.7856
Rh | 45 | 46 | 91 | -758.0464 | 1.3139 | 5.8901 | 15.1292 | 28.696 | -4.1805
Rh | 45 | 47 | 92 | -771.1173 | 1.8329 | 6.9502 | 13.071 | 28.2001 | -4.7559
Rh | 45 | 48 | 93 | -785.6868 | 2.3317 | 7.9687 | 14.5695 | 27.6405 | -5.2305
Rh | 45 | 49 | 94 | -797.6728 | 2.8605 | 9.0037 | 11.986 | 26.5555 | -5.2057
Rh | 45 | 50 | 95 | -811.429 | 3.387 | 10.0338 | 13.7562 | 25.7422 | -5.4109
Rh | 45 | 51 | 96 | -820.8706 | 3.7879 | 10.8422 | 9.4416 | 23.1978 | -3.9016
Rh | 45 | 52 | 97 | -831.9399 | 4.1937 | 11.6564 | 11.0692 | 20.5109 | -2.2447
Rh | 45 | 53 | 98 | -840.7343 | 4.6029 | 12.454 | 8.7944 | 19.8636 | -2.4058
Rh | 45 | 54 | 99 | -850.8072 | 5.0107 | 13.245 | 10.073 | 18.8673 | -2.2238
Rh | 45 | 55 | 100 | -858.7498 | 5.4032 | 13.9991 | 7.9426 | 18.0156 | -2.1696
Rh | 45 | 56 | 101 | -868.1918 | 5.8024 | 14.7652 | 9.4419 | 17.3846 | -2.3295
Rh | 45 | 57 | 102 | -875.3854 | 6.3216 | 15.6747 | 7.1936 | 16.6356 | -2.3346
Rh | 45 | 58 | 103 | -884.2528 | 6.8281 | 16.5782 | 8.8674 | 16.061 | -2.5262
Rh | 45 | 59 | 104 | -891.0822 | 7.2621 | 17.4011 | 6.8294 | 15.6968 | -3.0715
Rh | 45 | 60 | 105 | -899.6555 | 7.679 | 18.2256 | 8.5733 | 15.4027 | -3.6809
Rh | 45 | 61 | 106 | -906.1355 | 8.0247 | 18.8435 | 6.48 | 15.0533 | -4.1544
Rh | 45 | 62 | 107 | -914.3777 | 8.3969 | 19.5235 | 8.2422 | 14.7222 | -4.6478
Rh | 45 | 63 | 108 | -920.5104 | 8.6928 | 20.2005 | 6.1327 | 14.3749 | -4.9185
Rh | 45 | 64 | 109 | -928.407 | 9.0519 | 20.9815 | 7.8966 | 14.0293 | -5.2528
Rh | 45 | 65 | 110 | -934.1626 | 9.3831 | 21.7099 | 5.7556 | 13.6521 | -5.5526
Rh | 45 | 66 | 111 | -941.6885 | 9.7837 | 22.5465 | 7.5259 | 13.2815 | -5.963
Rh | 45 | 67 | 112 | -947.0066 | 10.1664 | 23.3013 | 5.3181 | 12.8441 | -6.2539
Rh | 45 | 68 | 113 | -954.0988 | 10.6204 | 24.1603 | 7.0921 | 12.4103 | -6.6568
Rh | 45 | 69 | 114 | -959.0655 | 11.0465 | 24.9725 | 4.9667 | 12.0588 | -7.0601
Rh | 45 | 70 | 115 | -965.808 | 11.5428 | 25.89 | 6.7425 | 11.7092 | -7.5695
Rh | 45 | 71 | 116 | -970.624 | 11.9266 | 26.6845 | 4.816 | 11.5585 | -8.231
Rh | 45 | 72 | 117 | -977.2443 | 12.3454 | 27.5402 | 6.6203 | 11.4363 | -9.0263
Rh | 45 | 73 | 118 | -981.7954 | 12.7453 | 28.3165 | 4.5512 | 11.1715 | -9.556
Rh | 45 | 74 | 119 | -988.1263 | 13.1508 | 29.105 | 6.3309 | 10.8821 | -10.1223
Rh | 45 | 75 | 120 | -992.3913 | 13.5426 | 29.8826 | 4.2649 | 10.5958 | -10.6123
Rh | 45 | 76 | 121 | -998.3278 | 13.9354 | 30.6608 | 5.9366 | 10.2015 | -11.0065
Rh | 45 | 77 | 122 | -1002.3438 | 14.3307 | 31.4311 | 4.0159 | 9.9525 | -11.5351
Rh | 45 | 78 | 123 | -1007.9226 | 14.7191 | 32.1859 | 5.5789 | 9.5948 | -11.9556
Rh | 45 | 79 | 124 | -1011.7051 | 15.1128 | 32.9621 | 3.7825 | 9.3614 | -12.4924
Rh | 45 | 80 | 125 | -1016.991 | 15.4957 | 33.7073 | 5.2859 | 9.0684 | -12.9543
Rh | 45 | 81 | 126 | -1020.0208 | 15.8657 | 34.4365 | 3.0298 | 8.3157 | -12.9778
Rh | 45 | 82 | 127 | -1024.6727 | 16.2396 | 35.1699 | 4.6519 | 7.6817 | -13.089
Rh | 45 | 83 | 128 | -1026.377 | 16.4834 | 35.6377 | 1.7043 | 6.3561 | -12.4927
Rh | 45 | 84 | 129 | -1029.564 | 16.7207 | 36.1004 | 3.187 | 4.8913 | -11.7612
Rh | 45 | 85 | 130 | -1030.9427 | 16.9695 | 36.5668 | 1.3787 | 4.5658 | -11.9035
Rh | 45 | 86 | 131 | -1033.5409 | 17.1959 | 36.9962 | 2.5982 | 3.977 | -11.7774
Rh | 45 | 87 | 132 | -1034.7548 | 17.4068 | 37.3999 | 1.2138 | 3.8121 | -12.0788
Rh | 45 | 88 | 133 | -1037.2162 | 17.6168 | 37.798 | 2.4614 | 3.6753 | -12.3715
Rh | 45 | 89 | 134 | -1038.1994 | 17.8223 | 38.1696 | 0.98315 | 3.4446 | -12.5445
Rh | 45 | 90 | 135 | -1040.4764 | 18.0386 | 38.5559 | 2.277 | 3.2602 | -12.7582
Rh | 45 | 91 | 136 | -1041.2573 | 18.2068 | 38.8726 | 0.78096 | 3.058 | -12.9276
Rh | 45 | 92 | 137 | -1043.365 | 18.3936 | 39.2212 | 2.1077 | 2.8886 | -13.1446
Rh | 45 | 93 | 138 | -1043.8537 | 18.541 | 39.4982 | 0.48866 | 2.5964 | -13.169
Rh | 45 | 94 | 139 | -1045.7157 | 18.7234 | 39.831 | 1.862 | 2.3507 | -13.2719
Rh | 45 | 95 | 140 | -1045.8908 | 18.8733 | 40.1054 | 0.17513 | 2.0371 | -13.2353
Rh | 45 | 96 | 141 | -1047.5142 | 19.0723 | 40.4662 | 1.6234 | 1.7985 | -13.3295
Rh | 45 | 98 | 143 | -1048.9473 | 19.4739 | 41.1828 | 1.4844 | 1.4331 | -13.5993
Rh | 45 | 100 | 145 | -1050.1576 | 19.9175 | 42.0128 | 1.4118 | 1.2103 | -14.0931
Rh | 45 | 102 | 147 | -1051.105 | 20.3583 | 42.8363 | 1.3069 | 0.94739 | -14.6602
Rh | 45 | 104 | 149 | -1051.87 | 20.7733 | 43.7017 | 1.2326 | 0.76496 | -15.3012
Rh | 45 | 106 | 151 | -1052.4992 | 21.2492 | 44.6391 | 1.1716 | 0.62919 | -16.0309
Rh | 45 | 108 | 153 | -1052.93 | 21.7119 | 45.588 | 1.0683 | 0.43084 | -16.77
Rh | 45 | 110 | 155 | -1053.1119 | 22.2165 | 46.5647 | 0.93292 | 0.1819 | -17.4699
Pd | 46 | 42 | 88 | -700.7554 | 1.3215 | 0.51235 | 17.1555 | 32.5868 | -2.6694
Pd | 46 | 43 | 89 | -715.4187 | 1.8419 | 1.5697 | 14.6633 | 31.8187 | -2.9859
Pd | 46 | 44 | 90 | -731.695 | 2.3446 | 2.5919 | 16.2764 | 30.9396 | -3.152
Pd | 46 | 45 | 91 | -745.7812 | 2.864 | 3.6525 | 14.0862 | 30.3626 | -3.6323
Pd | 46 | 46 | 92 | -761.4141 | 3.3677 | 4.6816 | 15.6328 | 29.719 | -4.011
Pd | 46 | 47 | 93 | -775.0105 | 3.8932 | 5.726 | 13.5964 | 29.2293 | -4.5818
Pd | 46 | 48 | 94 | -790.0853 | 4.3985 | 6.7302 | 15.0748 | 28.6712 | -5.0529
Pd | 46 | 49 | 95 | -802.5774 | 4.9046 | 7.7651 | 12.4921 | 27.5669 | -4.993
Pd | 46 | 50 | 96 | -816.8374 | 5.4084 | 8.7954 | 14.26 | 26.7521 | -5.1823
Pd | 46 | 51 | 97 | -826.6801 | 5.8094 | 9.5973 | 9.8426 | 24.1026 | -3.5678
Pd | 46 | 52 | 98 | -838.1553 | 6.2154 | 10.4091 | 11.4752 | 21.3178 | -1.8132
Pd | 46 | 53 | 99 | -847.3374 | 6.6031 | 11.206 | 9.1821 | 20.6573 | -1.9546
Pd | 46 | 54 | 100 | -857.7968 | 6.9896 | 12.0003 | 10.4594 | 19.6415 | -1.7506
Pd | 46 | 55 | 101 | -866.1072 | 7.3574 | 12.7606 | 8.3104 | 18.7698 | -1.6758
Pd | 46 | 56 | 102 | -875.9236 | 7.7318 | 13.5342 | 9.8164 | 18.1268 | -1.827
Pd | 46 | 57 | 103 | -883.6236 | 8.2382 | 14.5598 | 7.7 | 17.5164 | -1.977
Pd | 46 | 58 | 104 | -892.9846 | 8.7318 | 15.5599 | 9.361 | 17.061 | -2.2952
Pd | 46 | 59 | 105 | -900.2447 | 9.1625 | 16.4246 | 7.2601 | 16.6211 | -2.881
Pd | 46 | 60 | 106 | -909.2317 | 9.5761 | 17.2551 | 8.9869 | 16.2471 | -3.507
Pd | 46 | 61 | 107 | -916.0208 | 9.8853 | 17.91 | 6.7891 | 15.7761 | -3.9007
Pd | 46 | 62 | 108 | -924.5988 | 10.2211 | 18.618 | 8.578 | 15.3671 | -4.3222
Pd | 46 | 63 | 109 | -931.0106 | 10.5002 | 19.193 | 6.4118 | 14.9898 | -4.5997
Pd | 46 | 64 | 110 | -939.2493 | 10.8424 | 19.8942 | 8.2388 | 14.6506 | -4.9686
Pd | 46 | 65 | 111 | -945.3196 | 11.157 | 20.5402 | 6.0703 | 14.309 | -5.202
Pd | 46 | 66 | 112 | -953.2295 | 11.5411 | 21.3247 | 7.9099 | 13.9802 | -5.5744
Pd | 46 | 67 | 113 | -958.9136 | 11.907 | 22.0734 | 5.684 | 13.594 | -5.8342
Pd | 46 | 68 | 114 | -966.443 | 12.3442 | 22.9646 | 7.5294 | 13.2134 | -6.2382
Pd | 46 | 69 | 115 | -971.8263 | 12.7609 | 23.8074 | 5.3834 | 12.9127 | -6.6861
Pd | 46 | 70 | 116 | -979.0557 | 13.2478 | 24.7906 | 7.2294 | 12.6128 | -7.2774
Pd | 46 | 71 | 117 | -984.2517 | 13.6278 | 25.5544 | 5.196 | 12.4254 | -7.9328
Pd | 46 | 72 | 118 | -991.2871 | 14.0428 | 26.3882 | 7.0353 | 12.2313 | -8.7219
Pd | 46 | 73 | 119 | -996.2242 | 14.4288 | 27.1741 | 4.9371 | 11.9725 | -9.2268
Pd | 46 | 74 | 120 | -1002.9466 | 14.8202 | 27.971 | 6.7224 | 11.6595 | -9.7477
Pd | 46 | 75 | 121 | -1007.5905 | 15.1992 | 28.7418 | 4.6439 | 11.3663 | -10.2404
Pd | 46 | 76 | 122 | -1013.907 | 15.5792 | 29.5146 | 6.3166 | 10.9605 | -10.6315
Pd | 46 | 77 | 123 | -1018.307 | 15.9633 | 30.294 | 4.4 | 10.7166 | -11.1583
Pd | 46 | 78 | 124 | -1024.263 | 16.3404 | 31.0595 | 5.956 | 10.356 | -11.5706
Pd | 46 | 79 | 125 | -1028.4282 | 16.7231 | 31.8359 | 4.1651 | 10.1211 | -12.1151
Pd | 46 | 80 | 126 | -1034.0859 | 17.0949 | 32.5906 | 5.6577 | 9.8228 | -12.5824
Pd | 46 | 81 | 127 | -1037.4721 | 17.4513 | 33.317 | 3.3862 | 9.0439 | -12.5798
Pd | 46 | 82 | 128 | -1042.4842 | 17.8115 | 34.0511 | 5.0121 | 8.3983 | -12.6889
Pd | 46 | 83 | 129 | -1044.4147 | 18.0377 | 34.5211 | 1.9304 | 6.9426 | -11.9595
Pd | 46 | 84 | 130 | -1047.8212 | 18.2572 | 34.9779 | 3.4066 | 5.337 | -11.0881
Pd | 46 | 85 | 131 | -1049.4335 | 18.4908 | 35.4603 | 1.6123 | 5.0189 | -11.24
Pd | 46 | 86 | 132 | -1052.2429 | 18.702 | 35.8979 | 2.8094 | 4.4217 | -11.0996
Pd | 46 | 87 | 133 | -1053.6498 | 18.895 | 36.3018 | 1.4069 | 4.2163 | -11.3766
Pd | 46 | 88 | 134 | -1056.3033 | 19.0871 | 36.7039 | 2.6535 | 4.0604 | -11.6583
Pd | 46 | 89 | 135 | -1057.4754 | 19.2761 | 37.0984 | 1.1721 | 3.8256 | -11.8275
Pd | 46 | 90 | 136 | -1059.9521 | 19.4757 | 37.5144 | 2.4767 | 3.6488 | -12.0526
Pd | 46 | 91 | 137 | -1060.8919 | 19.6346 | 37.8413 | 0.93978 | 3.4165 | -12.2149
Pd | 46 | 92 | 138 | -1063.1771 | 19.8121 | 38.2057 | 2.2852 | 3.225 | -12.4394
Pd | 46 | 93 | 139 | -1063.8046 | 19.9509 | 38.492 | 0.62748 | 2.9127 | -12.454
Pd | 46 | 94 | 140 | -1065.8404 | 20.1247 | 38.8482 | 2.0358 | 2.6633 | -12.569
Pd | 46 | 95 | 141 | -1066.1548 | 20.264 | 39.1373 | 0.31439 | 2.3502 | -12.5421
Pd | 46 | 96 | 142 | -1067.9666 | 20.4524 | 39.5247 | 1.8118 | 2.1262 | -12.6744
Pd | 46 | 97 | 143 | -1068.0779 | 20.6149 | 39.8569 | 0.11122 | 1.9231 | -12.7604
Pd | 46 | 98 | 144 | -1069.787 | 20.8397 | 40.3135 | 1.7091 | 1.8204 | -13.0451
Pd | 46 | 100 | 146 | -1071.4198 | 21.2621 | 41.1796 | 1.6533 | 1.6328 | -13.6463
Pd | 46 | 102 | 148 | -1072.7927 | 21.6877 | 42.046 | 1.5455 | 1.3729 | -14.2526
Pd | 46 | 104 | 150 | -1073.9638 | 22.0938 | 42.8671 | 1.4609 | 1.1711 | -14.9171
Pd | 46 | 106 | 152 | -1075.0625 | 22.5634 | 43.8126 | 1.4305 | 1.0988 | -15.6659
Pd | 46 | 108 | 154 | -1075.9473 | 23.0173 | 44.7293 | 1.3168 | 0.8848 | -16.3974
Pd | 46 | 110 | 156 | -1076.6307 | 23.5188 | 45.7353 | 1.2012 | 0.68335 | -17.1126
Pd | 46 | 112 | 158 | -1076.9538 | 24.0207 | 46.7556 | 1.0058 | 0.32311 | -17.7584
Ag | 47 | 44 | 91 | -730.9394 | -0.75564 | 1.589 | 16.7982 | 31.9999 | -3.2055
Ag | 47 | 46 | 93 | -761.725 | 0.31094 | 3.6786 | 16.1569 | 30.7856 | -4.0746
Ag | 47 | 47 | 94 | -775.8286 | 0.81809 | 4.7113 | 14.1036 | 30.2605 | -4.6114
Ag | 47 | 48 | 95 | -791.3905 | 1.3052 | 5.7037 | 15.5619 | 29.6655 | -5.0442
Ag | 47 | 49 | 96 | -804.4154 | 1.838 | 6.7426 | 13.0249 | 28.5868 | -4.9981
Ag | 47 | 50 | 97 | -819.2081 | 2.3706 | 7.779 | 14.7927 | 27.8175 | -5.2212
Ag | 47 | 51 | 98 | -829.4329 | 2.7528 | 8.5622 | 10.2248 | 25.0175 | -3.4601
Ag | 47 | 52 | 99 | -841.2981 | 3.1428 | 9.3582 | 11.8652 | 22.09 | -1.5691
Ag | 47 | 53 | 100 | -850.8831 | 3.5457 | 10.1488 | 9.585 | 21.4502 | -1.7124
Ag | 47 | 54 | 101 | -861.7469 | 3.9501 | 10.9397 | 10.8639 | 20.4488 | -1.507
Ag | 47 | 55 | 102 | -870.4572 | 4.35 | 11.7073 | 8.7102 | 19.5741 | -1.4229
Ag | 47 | 56 | 103 | -880.6804 | 4.7568 | 12.4886 | 10.2233 | 18.9335 | -1.5732
Ag | 47 | 57 | 104 | -888.7499 | 5.1263 | 13.3644 | 8.0694 | 18.2927 | -1.7
Ag | 47 | 58 | 105 | -898.4938 | 5.5092 | 14.241 | 9.744 | 17.8134 | -2.0021
Ag | 47 | 59 | 106 | -906.1594 | 5.9146 | 15.0772 | 7.6655 | 17.4095 | -2.474
Ag | 47 | 60 | 107 | -915.5709 | 6.3392 | 15.9153 | 9.4115 | 17.077 | -3.0181
Ag | 47 | 61 | 108 | -922.763 | 6.7422 | 16.6275 | 7.1922 | 16.6036 | -3.3808
Ag | 47 | 62 | 109 | -931.763 | 7.1642 | 17.3853 | 8.9999 | 16.1921 | -3.8074
Ag | 47 | 63 | 110 | -938.5515 | 7.541 | 18.0411 | 6.7886 | 15.7885 | -4.116
Ag | 47 | 64 | 111 | -947.1937 | 7.9444 | 18.7867 | 8.6422 | 15.4308 | -4.516
Ag | 47 | 65 | 112 | -953.6134 | 8.2938 | 19.4509 | 6.4197 | 15.0619 | -4.803
Ag | 47 | 66 | 113 | -961.918 | 8.6885 | 20.2296 | 8.3046 | 14.7243 | -5.2111
Ag | 47 | 67 | 114 | -967.9939 | 9.0803 | 20.9873 | 6.0758 | 14.3804 | -5.5313
Ag | 47 | 68 | 115 | -975.9793 | 9.5363 | 21.8805 | 7.9854 | 14.0613 | -5.9908
Ag | 47 | 69 | 116 | -981.8164 | 9.9901 | 22.751 | 5.8371 | 13.8226 | -6.5098
Ag | 47 | 70 | 117 | -989.5569 | 10.5012 | 23.7489 | 7.7405 | 13.5776 | -7.1582
Ag | 47 | 71 | 118 | -995.1625 | 10.9108 | 24.5386 | 5.6056 | 13.3461 | -7.7971
Ag | 47 | 72 | 119 | -1002.6332 | 11.3461 | 25.3889 | 7.4707 | 13.0763 | -8.5252
Ag | 47 | 73 | 120 | -1007.9607 | 11.7365 | 26.1653 | 5.3275 | 12.7982 | -9.0368
Ag | 47 | 74 | 121 | -1015.0792 | 12.1326 | 26.9528 | 7.1184 | 12.446 | -9.5349
Ag | 47 | 75 | 122 | -1020.1172 | 12.5267 | 27.7259 | 5.0381 | 12.1565 | -10.0218
Ag | 47 | 76 | 123 | -1026.8301 | 12.9231 | 28.5023 | 6.7129 | 11.751 | -10.4038
Ag | 47 | 77 | 124 | -1031.6217 | 13.3146 | 29.2779 | 4.7915 | 11.5044 | -10.9304
Ag | 47 | 78 | 125 | -1037.966 | 13.703 | 30.0434 | 6.3443 | 11.1359 | -11.3382
Ag | 47 | 79 | 126 | -1042.5203 | 14.0921 | 30.8151 | 4.5543 | 10.8986 | -11.8765
Ag | 47 | 80 | 127 | -1048.5565 | 14.4706 | 31.5654 | 6.0362 | 10.5905 | -12.3338
Ag | 47 | 81 | 128 | -1052.3192 | 14.8471 | 32.2984 | 3.7628 | 9.799 | -12.3141
Ag | 47 | 82 | 129 | -1057.7128 | 15.2285 | 33.0401 | 5.3935 | 9.1563 | -12.4217
Ag | 47 | 83 | 130 | -1059.8897 | 15.475 | 33.5127 | 2.1769 | 7.5705 | -11.5689
Ag | 47 | 84 | 131 | -1063.5426 | 15.7214 | 33.9786 | 3.6529 | 5.8298 | -10.5699
Ag | 47 | 85 | 132 | -1065.4111 | 15.9776 | 34.4684 | 1.8686 | 5.5214 | -10.7342
Ag | 47 | 86 | 133 | -1068.4652 | 16.2223 | 34.9243 | 3.0541 | 4.9226 | -10.6012
Ag | 47 | 87 | 134 | -1070.094 | 16.4442 | 35.3392 | 1.6288 | 4.6829 | -10.8513
Ag | 47 | 88 | 135 | -1072.973 | 16.6697 | 35.7568 | 2.879 | 4.5078 | -11.1321
Ag | 47 | 89 | 136 | -1074.3489 | 16.8735 | 36.1495 | 1.3759 | 4.2549 | -11.2941
Ag | 47 | 90 | 137 | -1077.0412 | 17.0891 | 36.5648 | 2.6923 | 4.0682 | -11.525
Ag | 47 | 91 | 138 | -1078.1557 | 17.2638 | 36.8984 | 1.1145 | 3.8068 | -11.6564
Ag | 47 | 92 | 139 | -1080.6448 | 17.4677 | 37.2798 | 2.4891 | 3.6036 | -11.8685
Ag | 47 | 93 | 140 | -1081.4341 | 17.6295 | 37.5804 | 0.7893 | 3.2784 | -11.8768
Ag | 47 | 94 | 141 | -1083.6813 | 17.8409 | 37.9656 | 2.2472 | 3.0365 | -12.0163
Ag | 47 | 95 | 142 | -1084.1666 | 18.0118 | 38.2758 | 0.4853 | 2.7325 | -12.0129
Ag | 47 | 96 | 143 | -1086.2119 | 18.2452 | 38.6976 | 2.0453 | 2.5306 | -12.1962
Ag | 47 | 97 | 144 | -1086.542 | 18.4641 | 39.079 | 0.33013 | 2.3754 | -12.3512
Ag | 47 | 98 | 145 | -1088.5234 | 18.7364 | 39.5761 | 1.9814 | 2.3116 | -12.7092
Ag | 47 | 99 | 146 | -1088.7027 | 18.9363 | 39.9568 | 0.17929 | 2.1607 | -12.9398
Ag | 47 | 100 | 147 | -1090.5978 | 19.178 | 40.4401 | 1.895 | 2.0743 | -13.3504
Ag | 47 | 101 | 148 | -1090.6263 | 19.3791 | 40.8282 | 0.028514 | 1.9236 | -13.5804
Ag | 47 | 102 | 149 | -1092.4144 | 19.6217 | 41.3094 | 1.7881 | 1.8167 | -13.9568
Ag | 47 | 104 | 151 | -1094.0387 | 20.075 | 42.1688 | 1.7065 | 1.6243 | -14.6337
Ag | 47 | 106 | 153 | -1095.5433 | 20.4808 | 43.0441 | 1.653 | 1.5046 | -15.3733
Ag | 47 | 108 | 155 | -1096.912 | 20.9647 | 43.982 | 1.58 | 1.3687 | -16.1128
Ag | 47 | 110 | 157 | -1098.09 | 21.4593 | 44.9781 | 1.4699 | 1.178 | -16.86
Ag | 47 | 112 | 159 | -1098.9218 | 21.968 | 45.9887 | 1.2797 | 0.83177 | -17.5099
Ag | 47 | 114 | 161 | -1099.3459 | 22.4836 | 47.0379 | 1.0571 | 0.42418 | -18.1129
Cd | 48 | 44 | 92 | -732.1841 | 1.2447 | 0.48907 | 17.29 | 33 | -3.1287
Cd | 48 | 45 | 93 | -747.336 | 1.7678 | 1.5547 | 15.1518 | 32.4418 | -3.6173
Cd | 48 | 46 | 94 | -763.9975 | 2.2725 | 2.5834 | 16.6615 | 31.8133 | -4.0024
Cd | 48 | 47 | 95 | -778.6034 | 2.7749 | 3.5929 | 14.606 | 31.2675 | -4.5222
Cd | 48 | 48 | 96 | -794.6477 | 3.2572 | 4.5624 | 16.0443 | 30.6503 | -4.9337
Cd | 48 | 49 | 97 | -808.1963 | 3.7809 | 5.6188 | 13.5485 | 29.5928 | -4.8858
Cd | 48 | 50 | 98 | -823.5125 | 4.3044 | 6.6751 | 15.3162 | 28.8648 | -5.1272
Cd | 48 | 51 | 99 | -834.1078 | 4.6749 | 7.4277 | 10.5953 | 25.9115 | -3.2304
Cd | 48 | 52 | 100 | -846.3513 | 5.0532 | 8.1961 | 12.2436 | 22.8388 | -1.2139
Cd | 48 | 53 | 101 | -856.3229 | 5.4399 | 8.9856 | 9.9716 | 22.2152 | -1.3429
Cd | 48 | 54 | 102 | -867.5751 | 5.8282 | 9.7783 | 11.2522 | 21.2238 | -1.1199
Cd | 48 | 55 | 103 | -876.6624 | 6.2052 | 10.5552 | 9.0873 | 20.3394 | -1.025
Cd | 48 | 56 | 104 | -887.2698 | 6.5894 | 11.3462 | 10.6074 | 19.6947 | -1.173
Cd | 48 | 57 | 105 | -895.7035 | 6.9536 | 12.0799 | 8.4337 | 19.0411 | -1.2963
Cd | 48 | 58 | 106 | -905.8253 | 7.3314 | 12.8407 | 10.1218 | 18.5555 | -1.6017
Cd | 48 | 59 | 107 | -913.8917 | 7.7323 | 13.6469 | 8.0664 | 18.1882 | -1.9681
Cd | 48 | 60 | 108 | -923.7232 | 8.1523 | 14.4915 | 9.8315 | 17.8979 | -2.4386
Cd | 48 | 61 | 109 | -931.3065 | 8.5435 | 15.2857 | 7.5833 | 17.4148 | -2.7617
Cd | 48 | 62 | 110 | -940.7165 | 8.9536 | 16.1178 | 9.4101 | 16.9933 | -3.1849
Cd | 48 | 63 | 111 | -947.8647 | 9.3131 | 16.8541 | 7.1481 | 16.5582 | -3.5439
Cd | 48 | 64 | 112 | -956.8931 | 9.6994 | 17.6438 | 9.0284 | 16.1766 | -3.9943
Cd | 48 | 65 | 113 | -963.6415 | 10.0281 | 18.3219 | 6.7485 | 15.7769 | -4.331
Cd | 48 | 66 | 114 | -972.3201 | 10.4021 | 19.0906 | 8.6786 | 15.427 | -4.7708
Cd | 48 | 67 | 115 | -978.7658 | 10.7719 | 19.8522 | 6.4457 | 15.1243 | -5.1462
Cd | 48 | 68 | 116 | -987.1854 | 11.2061 | 20.7424 | 8.4195 | 14.8652 | -5.6558
Cd | 48 | 69 | 117 | -993.4628 | 11.6463 | 21.6364 | 6.2774 | 14.6969 | -6.2492
Cd | 48 | 70 | 118 | -1001.7008 | 12.1439 | 22.645 | 8.238 | 14.5154 | -6.9578
Cd | 48 | 71 | 119 | -1007.6953 | 12.5328 | 23.4436 | 5.9945 | 14.2326 | -7.569
Cd | 48 | 72 | 120 | -1015.5806 | 12.9474 | 24.2935 | 7.8853 | 13.8798 | -8.2248
Cd | 48 | 73 | 121 | -1021.284 | 13.3232 | 25.0598 | 5.7034 | 13.5887 | -8.7322
Cd | 48 | 74 | 122 | -1028.7839 | 13.7048 | 25.8374 | 7.5 | 13.2034 | -9.1969
Cd | 48 | 75 | 123 | -1034.2026 | 14.0854 | 26.6122 | 5.4187 | 12.9187 | -9.6785
Cd | 48 | 76 | 124 | -1041.2984 | 14.4683 | 27.3914 | 7.0958 | 12.5145 | -10.0519
Cd | 48 | 77 | 125 | -1046.4697 | 14.8481 | 28.1627 | 5.1713 | 12.2671 | -10.5793
Cd | 48 | 78 | 126 | -1053.1907 | 15.2247 | 28.9277 | 6.721 | 11.8923 | -10.9837
Cd | 48 | 79 | 127 | -1058.1226 | 15.6024 | 29.6944 | 4.9319 | 11.6529 | -11.5156
Cd | 48 | 80 | 128 | -1064.5259 | 15.9694 | 30.44 | 6.4033 | 11.3352 | -11.9628
Cd | 48 | 81 | 129 | -1068.6523 | 16.333 | 31.1802 | 4.1264 | 10.5296 | -11.9241
Cd | 48 | 82 | 130 | -1074.4142 | 16.7014 | 31.93 | 5.7619 | 9.8883 | -12.0283
Cd | 48 | 83 | 131 | -1076.8213 | 16.9316 | 32.4067 | 2.4071 | 8.1691 | -11.0492
Cd | 48 | 84 | 132 | -1080.7042 | 17.1616 | 32.883 | 3.8829 | 6.29 | -9.92
Cd | 48 | 85 | 133 | -1082.817 | 17.4059 | 33.3835 | 2.1128 | 5.9957 | -10.1024
Cd | 48 | 86 | 134 | -1086.1039 | 17.6386 | 33.861 | 3.2868 | 5.3997 | -9.9826
Cd | 48 | 87 | 135 | -1087.9396 | 17.8455 | 34.2898 | 1.8357 | 5.1225 | -10.206
Cd | 48 | 88 | 136 | -1091.029 | 18.056 | 34.7257 | 3.0895 | 4.9252 | -10.4861
Cd | 48 | 89 | 137 | -1092.5953 | 18.2465 | 35.1199 | 1.5663 | 4.6558 | -10.6455
Cd | 48 | 90 | 138 | -1095.4899 | 18.4487 | 35.5378 | 2.8946 | 4.4609 | -10.8866
Cd | 48 | 91 | 139 | -1096.7726 | 18.6169 | 35.8807 | 1.2827 | 4.1773 | -10.9972
Cd | 48 | 92 | 140 | -1099.459 | 18.8142 | 36.2819 | 2.6864 | 3.9691 | -11.2069
Cd | 48 | 93 | 141 | -1100.4034 | 18.9692 | 36.5987 | 0.94433 | 3.6307 | -11.2115
Cd | 48 | 94 | 142 | -1102.8551 | 19.1738 | 37.0147 | 2.4517 | 3.3961 | -11.378
Cd | 48 | 95 | 143 | -1103.5015 | 19.335 | 37.3467 | 0.64644 | 3.0982 | -11.3969
Cd | 48 | 96 | 144 | -1105.7705 | 19.5586 | 37.8038 | 2.2689 | 2.9154 | -11.6301
Cd | 48 | 97 | 145 | -1106.3132 | 19.7712 | 38.2353 | 0.5427 | 2.8116 | -11.8584
Cd | 48 | 98 | 146 | -1108.5606 | 20.0371 | 38.7736 | 2.2474 | 2.7901 | -12.2939
Cd | 48 | 99 | 147 | -1108.9303 | 20.2276 | 39.1638 | 0.36973 | 2.6171 | -12.5524
Cd | 48 | 100 | 148 | -1111.0577 | 20.4599 | 39.6379 | 2.1274 | 2.4971 | -12.9707
Cd | 48 | 101 | 149 | -1111.28 | 20.6537 | 40.0328 | 0.22228 | 2.3497 | -13.2135
Cd | 48 | 102 | 150 | -1113.3034 | 20.889 | 40.5107 | 2.0235 | 2.2458 | -13.5837
Cd | 48 | 103 | 151 | -1113.4228 | 21.0906 | 40.92 | 0.1194 | 2.1429 | -13.8756
Cd | 48 | 104 | 152 | -1115.3688 | 21.33 | 41.405 | 1.9459 | 2.0653 | -14.2761
Cd | 48 | 105 | 153 | -1115.402 | 21.5118 | 41.77 | 0.033265 | 1.9792 | -14.5992
Cd | 48 | 106 | 154 | -1117.276 | 21.7327 | 42.2135 | 1.874 | 1.9073 | -15.0123
Cd | 48 | 107 | 155 | -1117.2784 | 21.9464 | 42.6479 | 0.002422 | 1.8764 | -15.3464
Cd | 48 | 108 | 156 | -1119.1144 | 22.2024 | 43.1671 | 1.836 | 1.8384 | -15.7519
Cd | 48 | 110 | 158 | -1120.7938 | 22.7038 | 44.1631 | 1.7419 | 1.6794 | -16.5465
Cd | 48 | 112 | 160 | -1122.1187 | 23.197 | 45.1649 | 1.5459 | 1.3249 | -17.188
Cd | 48 | 114 | 162 | -1123.0524 | 23.7064 | 46.19 | 1.3248 | 0.93367 | -17.7986
Cd | 48 | 116 | 164 | -1123.5405 | 24.2288 | 47.2483 | 1.0742 | 0.48808 | -18.3781
Cd | 48 | 118 | 166 | -1123.6971 | 24.7761 | 48.3492 | 0.88713 | 0.15663 | -19.1049
In | 49 | 46 | 95 | -762.666 | -1.3315 | 0.94097 | 17.1473 | 32.8035 | -3.4266
In | 49 | 48 | 97 | -794.3018 | -0.34596 | 2.9112 | 16.5279 | 31.6358 | -4.2768
In | 49 | 49 | 98 | -808.3311 | 0.13485 | 3.9157 | 14.0294 | 30.5572 | -4.2025
In | 49 | 50 | 99 | -824.1226 | 0.61008 | 4.9145 | 15.7915 | 29.8208 | -4.4321
In | 49 | 51 | 100 | -835.1467 | 1.0389 | 5.7139 | 11.0241 | 26.8156 | -2.4313
In | 49 | 52 | 101 | -847.8193 | 1.468 | 6.5212 | 12.6726 | 23.6967 | -0.31127
In | 49 | 53 | 102 | -858.2055 | 1.8825 | 7.3224 | 10.3861 | 23.0587 | -0.4726
In | 49 | 54 | 103 | -869.8684 | 2.2933 | 8.1215 | 11.663 | 22.0491 | -0.27033
In | 49 | 55 | 104 | -879.3775 | 2.7151 | 8.9203 | 9.509 | 21.172 | -0.19439
In | 49 | 56 | 105 | -890.4051 | 3.1354 | 9.7247 | 11.0277 | 20.5367 | -0.3582
In | 49 | 57 | 106 | -899.2316 | 3.5282 | 10.4818 | 8.8265 | 19.8542 | -0.47449
In | 49 | 58 | 107 | -909.7581 | 3.9329 | 11.2643 | 10.5265 | 19.353 | -0.7777
In | 49 | 59 | 108 | -918.1772 | 4.2855 | 12.0178 | 8.4191 | 18.9456 | -1.1273
In | 49 | 60 | 109 | -928.3821 | 4.6589 | 12.8112 | 10.2049 | 18.624 | -1.5883
In | 49 | 61 | 110 | -936.3645 | 5.058 | 13.6015 | 7.9824 | 18.1873 | -1.9051
In | 49 | 62 | 111 | -946.1906 | 5.4741 | 14.4277 | 9.8262 | 17.8085 | -2.3198
In | 49 | 63 | 112 | -953.7643 | 5.8997 | 15.2128 | 7.5737 | 17.3999 | -2.7013
In | 49 | 64 | 113 | -963.237 | 6.3439 | 16.0432 | 9.4726 | 17.0463 | -3.174
In | 49 | 65 | 114 | -970.4292 | 6.7877 | 16.8158 | 7.1923 | 16.6649 | -3.5777
In | 49 | 66 | 115 | -979.5729 | 7.2528 | 17.6549 | 9.1437 | 16.3359 | -4.0792
In | 49 | 67 | 116 | -986.4726 | 7.7068 | 18.4787 | 6.8997 | 16.0434 | -4.5592
In | 49 | 68 | 117 | -995.3543 | 8.1689 | 19.375 | 8.8817 | 15.7814 | -5.1362
In | 49 | 69 | 118 | -1002.0216 | 8.5589 | 20.2052 | 6.6673 | 15.549 | -5.7278
In | 49 | 70 | 119 | -1010.6449 | 8.9441 | 21.088 | 8.6233 | 15.2906 | -6.3656
In | 49 | 71 | 120 | -1017.0253 | 9.33 | 21.8627 | 6.3804 | 15.0036 | -6.9088
In | 49 | 72 | 121 | -1025.2954 | 9.7149 | 22.6623 | 8.2702 | 14.6506 | -7.4385
In | 49 | 73 | 122 | -1031.3865 | 10.1025 | 23.4258 | 6.0911 | 14.3612 | -7.924
In | 49 | 74 | 123 | -1039.2728 | 10.4889 | 24.1937 | 7.8863 | 13.9774 | -8.3397
In | 49 | 75 | 124 | -1045.0902 | 10.8876 | 24.973 | 5.8174 | 13.7037 | -8.8295
In | 49 | 76 | 125 | -1052.586 | 11.2875 | 25.7558 | 7.4957 | 13.3131 | -9.2068
In | 49 | 77 | 126 | -1058.1424 | 11.6727 | 26.5208 | 5.5565 | 13.0522 | -9.7252
In | 49 | 78 | 127 | -1065.2511 | 12.0604 | 27.2851 | 7.1087 | 12.6651 | -10.121
In | 49 | 79 | 128 | -1070.5608 | 12.4382 | 28.0406 | 5.3097 | 12.4184 | -10.6392
In | 49 | 80 | 129 | -1077.3338 | 12.808 | 28.7774 | 6.773 | 12.0827 | -11.0678
In | 49 | 81 | 130 | -1081.8395 | 13.1872 | 29.5203 | 4.5057 | 11.2787 | -11.0192
In | 49 | 82 | 131 | -1087.9864 | 13.5722 | 30.2736 | 6.1469 | 10.6525 | -11.1299
In | 49 | 83 | 132 | -1090.6564 | 13.8351 | 30.7667 | 2.67 | 8.8169 | -10.0371
In | 49 | 84 | 133 | -1094.8122 | 14.108 | 31.2696 | 4.1558 | 6.8259 | -8.7995
In | 49 | 85 | 134 | -1097.1805 | 14.3635 | 31.7694 | 2.3683 | 6.5242 | -8.9908
In | 49 | 86 | 135 | -1100.7161 | 14.6123 | 32.2509 | 3.5356 | 5.9039 | -8.8735
In | 49 | 87 | 136 | -1102.7989 | 14.8593 | 32.7049 | 2.0828 | 5.6184 | -9.0878
In | 49 | 88 | 137 | -1106.1357 | 15.1067 | 33.1627 | 3.3368 | 5.4196 | -9.3705
In | 49 | 89 | 138 | -1107.9247 | 15.3293 | 33.5758 | 1.789 | 5.1258 | -9.5306
In | 49 | 90 | 139 | -1111.0578 | 15.5679 | 34.0166 | 3.1331 | 4.9221 | -9.7848
In | 49 | 91 | 140 | -1112.533 | 15.7603 | 34.3772 | 1.4752 | 4.6083 | -9.8841
In | 49 | 92 | 141 | -1115.448 | 15.989 | 34.8032 | 2.915 | 4.3902 | -10.1068
In | 49 | 93 | 142 | -1116.5751 | 16.1717 | 35.1409 | 1.127 | 4.0421 | -10.1193
In | 49 | 94 | 143 | -1119.2552 | 16.4001 | 35.5739 | 2.6801 | 3.8071 | -10.3103
In | 49 | 95 | 144 | -1120.0988 | 16.5973 | 35.9322 | 0.84368 | 3.5238 | -10.3647
In | 49 | 96 | 145 | -1122.6067 | 16.8362 | 36.3948 | 2.5079 | 3.3515 | -10.6254
In | 49 | 97 | 146 | -1123.3263 | 17.0132 | 36.7844 | 0.71964 | 3.2275 | -10.8597
In | 49 | 98 | 147 | -1125.793 | 17.2325 | 37.2696 | 2.4667 | 3.1863 | -11.2812
In | 49 | 99 | 148 | -1126.3908 | 17.4605 | 37.6881 | 0.59779 | 3.0645 | -11.5488
In | 49 | 100 | 149 | -1128.7825 | 17.7248 | 38.1847 | 2.3917 | 2.9894 | -11.959
In | 49 | 101 | 150 | -1129.2507 | 17.9707 | 38.6244 | 0.4682 | 2.8599 | -12.2479
In | 49 | 102 | 151 | -1131.5405 | 18.237 | 39.1261 | 2.2898 | 2.758 | -12.6427
In | 49 | 103 | 152 | -1131.8917 | 18.4688 | 39.5594 | 0.35122 | 2.641 | -12.9654
In | 49 | 104 | 153 | -1134.0864 | 18.7176 | 40.0476 | 2.1947 | 2.5459 | -13.3719
In | 49 | 105 | 154 | -1134.3319 | 18.9299 | 40.4416 | 0.24554 | 2.4402 | -13.6997
In | 49 | 106 | 155 | -1136.4472 | 19.1712 | 40.9039 | 2.1153 | 2.3608 | -14.1084
In | 49 | 107 | 156 | -1136.6835 | 19.4051 | 41.3515 | 0.23633 | 2.3516 | -14.4933
In | 49 | 108 | 157 | -1138.7981 | 19.6837 | 41.8861 | 2.1146 | 2.3509 | -14.9548
In | 49 | 109 | 158 | -1138.9336 | 19.8817 | 42.3135 | 0.13556 | 2.2501 | -15.3016
In | 49 | 110 | 159 | -1140.9177 | 20.1239 | 42.8277 | 1.984 | 2.1196 | -15.7057
In | 49 | 111 | 160 | -1140.9259 | 20.3531 | 43.2838 | 0.008208 | 1.9922 | -16.0057
In | 49 | 112 | 161 | -1142.7326 | 20.6139 | 43.8109 | 1.8068 | 1.815 | -16.3427
In | 49 | 114 | 163 | -1144.1854 | 21.133 | 44.8395 | 1.5955 | 1.4527 | -16.9636
In | 49 | 116 | 165 | -1145.2341 | 21.6936 | 45.9224 | 1.3634 | 1.0487 | -17.5881
In | 49 | 118 | 167 | -1145.9069 | 22.2098 | 46.9859 | 1.1485 | 0.67279 | -18.2952
In | 49 | 120 | 169 | -1146.2267 | 22.7453 | 47.6642 | 0.94694 | 0.31987 | -19.0058
In | 49 | 122 | 171 | -1146.2368 | 23.2856 | 48.5516 | 0.77205 | 0.010072 | -19.3743
Sn | 50 | 47 | 97 | -779.1007 | 1.3268 | 0.49722 | 15.6202 | 33.2622 | -3.4647
Sn | 50 | 48 | 98 | -796.1225 | 1.8207 | 1.4747 | 17.0218 | 32.642 | -3.825
Sn | 50 | 49 | 99 | -810.639 | 2.3079 | 2.4428 | 14.5166 | 31.5384 | -3.7356
Sn | 50 | 50 | 100 | -826.9122 | 2.7896 | 3.3997 | 16.2731 | 30.7897 | -3.9644
Sn | 50 | 51 | 101 | -838.3404 | 3.1937 | 4.2327 | 11.4283 | 27.7014 | -1.8442
Sn | 50 | 52 | 102 | -851.4174 | 3.5981 | 5.066 | 13.0769 | 24.5052 | 0.39512
Sn | 50 | 53 | 103 | -862.1942 | 3.9887 | 5.8712 | 10.7768 | 23.8538 | 0.21359
Sn | 50 | 54 | 104 | -874.2441 | 4.3757 | 6.669 | 12.0499 | 22.8267 | 0.40724
Sn | 50 | 55 | 105 | -884.1556 | 4.7782 | 7.4932 | 9.9115 | 21.9614 | 0.46735
Sn | 50 | 56 | 106 | -895.5843 | 5.1792 | 8.3146 | 11.4287 | 21.3402 | 0.29079
Sn | 50 | 57 | 107 | -904.7999 | 5.5683 | 9.0965 | 9.2156 | 20.6443 | 0.16248
Sn | 50 | 58 | 108 | -915.7273 | 5.9692 | 9.902 | 10.9274 | 20.143 | -0.15753
Sn | 50 | 59 | 109 | -924.4677 | 6.2905 | 10.576 | 8.7404 | 19.6678 | -0.4642
Sn | 50 | 60 | 110 | -935.0145 | 6.6324 | 11.2913 | 10.5469 | 19.2872 | -0.88928
Sn | 50 | 61 | 111 | -943.3879 | 7.0234 | 12.0814 | 8.3734 | 18.9202 | -1.1962
Sn | 50 | 62 | 112 | -953.6221 | 7.4314 | 12.9055 | 10.2342 | 18.6075 | -1.5989
Sn | 50 | 63 | 113 | -961.6281 | 7.8638 | 13.7635 | 8.0061 | 18.2403 | -2.0217
Sn | 50 | 64 | 114 | -971.5518 | 8.3149 | 14.6588 | 9.9237 | 17.9298 | -2.5353
Sn | 50 | 65 | 115 | -979.2005 | 8.7712 | 15.5589 | 7.6486 | 17.5723 | -3.0358
Sn | 50 | 66 | 116 | -988.8218 | 9.2489 | 16.5016 | 9.6213 | 17.2699 | -3.6287
Sn | 50 | 67 | 117 | -996.1638 | 9.6912 | 17.398 | 7.342 | 16.9633 | -4.2222
Sn | 50 | 68 | 118 | -1005.4959 | 10.1417 | 18.3106 | 9.3322 | 16.6742 | -4.8758
Sn | 50 | 69 | 119 | -1012.5495 | 10.5279 | 19.0868 | 7.0536 | 16.3858 | -5.4837
Sn | 50 | 70 | 120 | -1021.5543 | 10.9094 | 19.8536 | 9.0048 | 16.0584 | -6.069
Sn | 50 | 71 | 121 | -1028.3144 | 11.2892 | 20.6191 | 6.7601 | 15.7649 | -6.5517
Sn | 50 | 72 | 122 | -1036.9635 | 11.668 | 21.3829 | 8.649 | 15.4092 | -6.9627
Sn | 50 | 73 | 123 | -1043.4373 | 12.0508 | 22.1533 | 6.4738 | 15.1228 | -7.442
Sn | 50 | 74 | 124 | -1051.705 | 12.4322 | 22.9211 | 8.2677 | 14.7415 | -7.8244
Sn | 50 | 75 | 125 | -1057.9179 | 12.8277 | 23.7153 | 6.2129 | 14.4807 | -8.334
Sn | 50 | 76 | 126 | -1065.8105 | 13.2245 | 24.512 | 7.8925 | 14.1055 | -8.7265
Sn | 50 | 77 | 127 | -1071.7506 | 13.6082 | 25.2809 | 5.9402 | 13.8327 | -9.248
Sn | 50 | 78 | 128 | -1079.2456 | 13.9944 | 26.0548 | 7.4949 | 13.4351 | -9.6471
Sn | 50 | 79 | 129 | -1084.9318 | 14.371 | 26.8092 | 5.6863 | 13.1812 | -10.1621
Sn | 50 | 80 | 130 | -1092.0733 | 14.7394 | 27.5474 | 7.1414 | 12.8277 | -10.5825
Sn | 50 | 81 | 131 | -1096.9522 | 15.1127 | 28.3 | 4.879 | 12.0204 | -10.5296
Sn | 50 | 82 | 132 | -1103.478 | 15.4917 | 29.0638 | 6.5258 | 11.4048 | -10.6522
Sn | 50 | 83 | 133 | -1106.3934 | 15.737 | 29.572 | 2.9153 | 9.4411 | -9.4411
Sn | 50 | 84 | 134 | -1110.8046 | 15.9924 | 30.1004 | 4.4112 | 7.3266 | -8.0904
Sn | 50 | 85 | 135 | -1113.4088 | 16.2283 | 30.5918 | 2.6042 | 7.0155 | -8.2875
Sn | 50 | 86 | 136 | -1117.1736 | 16.4575 | 31.0697 | 3.7648 | 6.369 | -8.1694
Sn | 50 | 87 | 137 | -1119.4824 | 16.6835 | 31.5428 | 2.3088 | 6.0736 | -8.3653
Sn | 50 | 88 | 138 | -1123.0455 | 16.9098 | 32.0164 | 3.5631 | 5.8719 | -8.6416
Sn | 50 | 89 | 139 | -1125.0398 | 17.1151 | 32.4445 | 1.9943 | 5.5574 | -8.8002
Sn | 50 | 90 | 140 | -1128.3942 | 17.3364 | 32.9043 | 3.3544 | 5.3488 | -9.0652
Sn | 50 | 91 | 141 | -1130.0486 | 17.5156 | 33.2759 | 1.6543 | 5.0087 | -9.1532
Sn | 50 | 92 | 142 | -1133.1789 | 17.7309 | 33.7199 | 3.1304 | 4.7847 | -9.389
Sn | 50 | 93 | 143 | -1134.479 | 17.904 | 34.0757 | 1.3001 | 4.4305 | -9.4064
Sn | 50 | 94 | 144 | -1137.3779 | 18.1227 | 34.5227 | 2.8988 | 4.1989 | -9.6188
Sn | 50 | 95 | 145 | -1138.4092 | 18.3103 | 34.9076 | 1.0313 | 3.9301 | -9.7058
Sn | 50 | 96 | 146 | -1141.1464 | 18.5397 | 35.3759 | 2.7372 | 3.7685 | -9.9913
Sn | 50 | 97 | 147 | -1142.026 | 18.6997 | 35.7128 | 0.87963 | 3.6168 | -10.2245
Sn | 50 | 98 | 148 | -1144.695 | 18.902 | 36.1344 | 2.669 | 3.5486 | -10.6245
Sn | 50 | 99 | 149 | -1145.4981 | 19.1073 | 36.5678 | 0.80311 | 3.4721 | -10.8849
Sn | 50 | 100 | 150 | -1148.1313 | 19.3488 | 37.0736 | 2.6332 | 3.4363 | -11.2707
Sn | 50 | 101 | 151 | -1148.8359 | 19.5853 | 37.556 | 0.70463 | 3.3378 | -11.6056
Sn | 50 | 102 | 152 | -1151.3826 | 19.8421 | 38.0791 | 2.5467 | 3.2513 | -12.0249
Sn | 50 | 103 | 153 | -1151.9669 | 20.0752 | 38.544 | 0.58431 | 3.131 | -12.3869
Sn | 50 | 104 | 154 | -1154.4116 | 20.3252 | 39.0428 | 2.4447 | 3.029 | -12.8081
Sn | 50 | 105 | 155 | -1154.8977 | 20.5658 | 39.4956 | 0.48609 | 2.9308 | -13.1748
Sn | 50 | 106 | 156 | -1157.2825 | 20.8353 | 40.0065 | 2.3848 | 2.8709 | -13.6137
Sn | 50 | 107 | 157 | -1157.7492 | 21.0657 | 40.4708 | 0.46669 | 2.8515 | -14.0472
Sn | 50 | 108 | 158 | -1160.1388 | 21.3407 | 41.0244 | 2.3896 | 2.8563 | -14.5628
Sn | 50 | 109 | 159 | -1160.4739 | 21.5403 | 41.422 | 0.3351 | 2.7247 | -14.8954
Sn | 50 | 110 | 160 | -1162.7015 | 21.7839 | 41.9077 | 2.2276 | 2.5628 | -15.2871
Sn | 50 | 111 | 161 | -1162.9357 | 22.0099 | 42.3629 | 0.23419 | 2.4618 | -15.5838
Sn | 50 | 112 | 162 | -1165.0001 | 22.2675 | 42.8814 | 2.0644 | 2.2986 | -15.9063
Sn | 50 | 113 | 163 | -1165.1051 | 22.5153 | 43.3776 | 0.10501 | 2.1694 | -16.2323
Sn | 50 | 114 | 164 | -1166.9708 | 22.7854 | 43.9184 | 1.8656 | 1.9707 | -16.5521
Sn | 50 | 116 | 166 | -1168.5738 | 23.3397 | 45.0333 | 1.6494 | 1.603 | -17.2214
Sn | 50 | 118 | 168 | -1169.7598 | 23.8529 | 46.0627 | 1.4085 | 1.186 | -17.9193
Sn | 50 | 120 | 170 | -1170.609 | 24.3823 | 47.1276 | 1.2064 | 0.84924 | -18.6119
Sn | 50 | 122 | 172 | -1171.1531 | 24.9163 | 48.2019 | 1.0273 | 0.54402 | -19.3717
Sn | 50 | 124 | 174 | -1171.2777 | 25.4556 | 49.2907 | 0.81565 | 0.12466 | -20.0266
Sb | 51 | 50 | 101 | -824.4266 | -2.4856 | 0.30401 | 16.6548 | 31.5731 | -1.8248
Sb | 51 | 52 | 103 | -849.8336 | -1.5838 | 2.0142 | 13.5169 | 25.407 | 2.589
Sb | 51 | 54 | 105 | -873.5879 | -0.65615 | 3.7195 | 12.5047 | 23.7544 | 2.5314
Sb | 51 | 56 | 107 | -895.7873 | 0.20297 | 5.3822 | 11.8504 | 22.1994 | 2.3811
Sb | 51 | 57 | 108 | -905.5214 | 0.72144 | 6.2897 | 9.7341 | 21.5845 | 2.1561
Sb | 51 | 58 | 109 | -916.9239 | 1.1966 | 7.1658 | 11.4025 | 21.1366 | 1.7812
Sb | 51 | 59 | 110 | -926.1498 | 1.6822 | 7.9726 | 9.2259 | 20.6285 | 1.3818
Sb | 51 | 60 | 111 | -937.1223 | 2.1078 | 8.7402 | 10.9725 | 20.1984 | 0.93579
Sb | 51 | 61 | 112 | -945.9004 | 2.5125 | 9.5359 | 8.7781 | 19.7506 | 0.57679
Sb | 51 | 62 | 113 | -956.4906 | 2.8685 | 10.2999 | 10.5901 | 19.3682 | 0.19154
Sb | 51 | 63 | 114 | -964.8972 | 3.2691 | 11.1329 | 8.4066 | 18.9968 | -0.23273
Sb | 51 | 64 | 115 | -975.1585 | 3.6066 | 11.9215 | 10.2613 | 18.6679 | -0.66784
Sb | 51 | 65 | 116 | -983.1816 | 3.9811 | 12.7523 | 8.0231 | 18.2844 | -1.1172
Sb | 51 | 66 | 117 | -993.0878 | 4.266 | 13.5149 | 9.9062 | 17.9293 | -1.5508
Sb | 51 | 67 | 118 | -1000.7659 | 4.6021 | 14.2933 | 7.6781 | 17.5843 | -2.0367
Sb | 51 | 68 | 119 | -1010.3424 | 4.8465 | 14.9881 | 9.5765 | 17.2546 | -2.4695
Sb | 51 | 69 | 120 | -1017.6953 | 5.1458 | 15.6737 | 7.3529 | 16.9294 | -2.9227
Sb | 51 | 70 | 121 | -1026.9344 | 5.38 | 16.2895 | 9.2391 | 16.592 | -3.2801
Sb | 51 | 71 | 122 | -1034.0122 | 5.6977 | 16.9869 | 7.0778 | 16.3169 | -3.6905
Sb | 51 | 72 | 123 | -1042.9469 | 5.9834 | 17.6514 | 8.9347 | 16.0125 | -4.002
Sb | 51 | 73 | 124 | -1049.7684 | 6.3312 | 18.3819 | 6.8216 | 15.7563 | -4.4432
Sb | 51 | 74 | 125 | -1058.3746 | 6.6696 | 19.1018 | 8.6062 | 15.4278 | -4.7792
Sb | 51 | 75 | 126 | -1064.9149 | 6.997 | 19.8247 | 6.5403 | 15.1465 | -5.2284
Sb | 51 | 76 | 127 | -1073.1293 | 7.3188 | 20.5433 | 8.2143 | 14.7546 | -5.5564
Sb | 51 | 77 | 128 | -1079.3974 | 7.6467 | 21.2549 | 6.2681 | 14.4824 | -6.0071
Sb | 51 | 78 | 129 | -1087.2106 | 7.9651 | 21.9595 | 7.8133 | 14.0814 | -6.3247
Sb | 51 | 79 | 130 | -1093.2309 | 8.299 | 22.67 | 6.0202 | 13.8335 | -6.7885
Sb | 51 | 80 | 131 | -1100.697 | 8.6237 | 23.3631 | 7.4661 | 13.4863 | -7.1458
Sb | 51 | 81 | 132 | -1105.9091 | 8.9569 | 24.0696 | 5.2122 | 12.6783 | -7.0483
Sb | 51 | 82 | 133 | -1112.7641 | 9.2861 | 24.7777 | 6.8549 | 12.0671 | -7.1303
Sb | 51 | 83 | 134 | -1115.9961 | 9.6027 | 25.3397 | 3.232 | 10.0869 | -5.8566
Sb | 51 | 84 | 135 | -1120.7155 | 9.911 | 25.9033 | 4.7195 | 7.9515 | -4.4292
Sb | 51 | 85 | 136 | -1123.6489 | 10.2401 | 26.4683 | 2.9333 | 7.6528 | -4.6925
Sb | 51 | 86 | 137 | -1127.7288 | 10.5553 | 27.0127 | 4.08 | 7.0133 | -4.6166
Sb | 51 | 87 | 138 | -1130.3555 | 10.8731 | 27.5566 | 2.6267 | 6.7066 | -4.875
Sb | 51 | 88 | 139 | -1134.2343 | 11.1889 | 28.0986 | 3.8788 | 6.5055 | -5.2182
Sb | 51 | 89 | 140 | -1136.5117 | 11.4719 | 28.587 | 2.2773 | 6.1562 | -5.4128
Sb | 51 | 90 | 141 | -1140.1639 | 11.7696 | 29.1061 | 3.6522 | 5.9295 | -5.7282
Sb | 51 | 91 | 142 | -1142.0882 | 12.0397 | 29.5552 | 1.9243 | 5.5765 | -5.8635
Sb | 51 | 92 | 143 | -1145.5017 | 12.3228 | 30.0537 | 3.4135 | 5.3379 | -6.1439
Sb | 51 | 93 | 144 | -1147.1275 | 12.6485 | 30.5525 | 1.6258 | 5.0393 | -6.2945
Sb | 51 | 94 | 145 | -1150.3465 | 12.9686 | 31.0913 | 3.219 | 4.8448 | -6.5985
Sb | 51 | 95 | 146 | -1151.7157 | 13.3065 | 31.6169 | 1.3692 | 4.5882 | -6.8407
Sb | 51 | 96 | 147 | -1154.7685 | 13.6221 | 32.1618 | 3.0528 | 4.422 | -7.2133
Sb | 51 | 97 | 148 | -1155.992 | 13.966 | 32.6656 | 1.2235 | 4.2762 | -7.5931
Sb | 51 | 98 | 149 | -1158.9583 | 14.2633 | 33.1653 | 2.9664 | 4.1898 | -8.0516
Sb | 51 | 99 | 150 | -1160.111 | 14.6129 | 33.7202 | 1.1527 | 4.119 | -8.4847
Sb | 51 | 100 | 151 | -1163.0313 | 14.9 | 34.2489 | 2.9203 | 4.073 | -8.9383
Sb | 51 | 101 | 152 | -1164.035 | 15.1991 | 34.7844 | 1.0037 | 3.924 | -9.3442
Sb | 51 | 102 | 153 | -1166.8179 | 15.4353 | 35.2774 | 2.7829 | 3.7866 | -9.7355
Sb | 51 | 103 | 154 | -1167.6663 | 15.6995 | 35.7747 | 0.84843 | 3.6313 | -10.1157
Sb | 51 | 104 | 155 | -1170.3075 | 15.8959 | 36.2211 | 2.6411 | 3.4896 | -10.467
Sb | 51 | 105 | 156 | -1171.0059 | 16.1082 | 36.674 | 0.6984 | 3.3395 | -10.8142
Sb | 51 | 106 | 157 | -1173.5221 | 16.2396 | 37.0749 | 2.5162 | 3.2146 | -11.1357
Sb | 51 | 107 | 158 | -1174.1418 | 16.3926 | 37.4583 | 0.6197 | 3.1359 | -11.5099
Sb | 51 | 108 | 159 | -1176.5987 | 16.4599 | 37.8006 | 2.4569 | 3.0766 | -11.8515
Sb | 51 | 109 | 160 | -1177.0796 | 16.6057 | 38.1459 | 0.48086 | 2.9378 | -12.096
Sb | 51 | 110 | 161 | -1179.3917 | 16.6901 | 38.474 | 2.3121 | 2.793 | -12.2936
Sb | 51 | 111 | 162 | -1179.7606 | 16.8249 | 38.8348 | 0.36896 | 2.6811 | -12.527
Sb | 51 | 112 | 163 | -1181.9479 | 16.9478 | 39.2153 | 2.1873 | 2.5562 | -12.7302
Sb | 51 | 113 | 164 | -1182.2879 | 17.1828 | 39.698 | 0.33997 | 2.5272 | -13.062
Sb | 51 | 114 | 165 | -1184.4082 | 17.4374 | 40.2228 | 2.1203 | 2.4603 | -13.3756
Sb | 51 | 115 | 166 | -1184.5928 | 17.6684 | 40.722 | 0.18455 | 2.3049 | -13.7029
Sb | 51 | 116 | 167 | -1186.4875 | 17.9137 | 41.2534 | 1.8947 | 2.0793 | -14.0021
Sb | 51 | 117 | 168 | -1186.5139 | 18.1626 | 41.7556 | 0.026409 | 1.9211 | -14.3432
Sb | 51 | 118 | 169 | -1188.1754 | 18.4156 | 42.2685 | 1.6615 | 1.6879 | -14.6413
Sb | 51 | 120 | 171 | -1189.5338 | 18.9248 | 43.3071 | 1.459 | 1.3584 | -15.3269
Sb | 51 | 122 | 173 | -1190.6085 | 19.4554 | 44.3717 | 1.2872 | 1.0747 | -16.0817
Sb | 51 | 124 | 175 | -1191.2796 | 20.0018 | 45.4574 | 1.0813 | 0.67108 | -16.7428
Te | 52 | 53 | 105 | -861.9366 | 0.85337 | -0.25761 | 11.6947 | 25.6238 | 4.7039
Te | 52 | 54 | 106 | -874.8684 | 1.2805 | 0.62431 | 12.9318 | 24.6265 | 4.849
Te | 52 | 55 | 107 | -885.6352 | 1.6984 | 1.4796 | 10.7668 | 23.6986 | 4.859
Te | 52 | 56 | 108 | -897.8878 | 2.1005 | 2.3035 | 12.2526 | 23.0194 | 4.6563
Te | 52 | 57 | 109 | -908.1741 | 2.6527 | 3.3742 | 10.2863 | 22.5389 | 4.2815
Te | 52 | 58 | 110 | -920.0855 | 3.1616 | 4.3582 | 11.9114 | 22.1977 | 3.7988
Te | 52 | 59 | 111 | -929.7614 | 3.6115 | 5.2937 | 9.6758 | 21.5873 | 3.3386
Te | 52 | 60 | 112 | -941.1238 | 4.0014 | 6.1092 | 11.3624 | 21.0382 | 2.9035
Te | 52 | 61 | 113 | -950.2969 | 4.3964 | 6.909 | 9.1731 | 20.5355 | 2.4708
Te | 52 | 62 | 114 | -961.2333 | 4.7427 | 7.6112 | 10.9364 | 20.1095 | 2.0813
Te | 52 | 63 | 115 | -970.0566 | 5.1594 | 8.4285 | 8.8234 | 19.7598 | 1.6312
Te | 52 | 64 | 116 | -980.6717 | 5.5132 | 9.1199 | 10.6151 | 19.4384 | 1.2504
Te | 52 | 65 | 117 | -989.0896 | 5.908 | 9.8892 | 8.4179 | 19.033 | 0.83854
Te | 52 | 66 | 118 | -999.301 | 6.2133 | 10.4793 | 10.2114 | 18.6293 | 0.55081
Te | 52 | 67 | 119 | -1007.3108 | 6.5449 | 11.147 | 8.0098 | 18.2212 | 0.18965
Te | 52 | 68 | 120 | -1017.1272 | 6.7848 | 11.6313 | 9.8164 | 17.8262 | -0.005442
Te | 52 | 69 | 121 | -1024.7713 | 7.076 | 12.2218 | 7.6441 | 17.4605 | -0.30756
Te | 52 | 70 | 122 | -1034.2366 | 7.3022 | 12.6823 | 9.4653 | 17.1094 | -0.44067
Te | 52 | 71 | 123 | -1041.6224 | 7.6102 | 13.3079 | 7.3858 | 16.8511 | -0.77287
Te | 52 | 72 | 124 | -1050.833 | 7.8862 | 13.8695 | 9.2106 | 16.5964 | -0.97869
Te | 52 | 73 | 125 | -1058.0036 | 8.2352 | 14.5664 | 7.1706 | 16.3812 | -1.3892
Te | 52 | 74 | 126 | -1066.9495 | 8.5749 | 15.2445 | 8.9459 | 16.1165 | -1.6861
Te | 52 | 75 | 127 | -1073.8211 | 8.9061 | 15.9031 | 6.8715 | 15.8174 | -2.0838
Te | 52 | 76 | 128 | -1082.361 | 9.2317 | 16.5505 | 8.5399 | 15.4115 | -2.356
Te | 52 | 77 | 129 | -1088.9628 | 9.5655 | 17.2122 | 6.6018 | 15.1418 | -2.7449
Te | 52 | 78 | 130 | -1097.1003 | 9.8897 | 17.8547 | 8.1374 | 14.7393 | -2.9898
Te | 52 | 79 | 131 | -1103.4602 | 10.2293 | 18.5283 | 6.3599 | 14.4973 | -3.4096
Te | 52 | 80 | 132 | -1111.2565 | 10.5596 | 19.1833 | 7.7964 | 14.1563 | -3.711
Te | 52 | 81 | 133 | -1116.7999 | 10.8908 | 19.8477 | 5.5434 | 13.3397 | -3.5681
Te | 52 | 82 | 134 | -1123.982 | 11.2179 | 20.5039 | 7.1821 | 12.7254 | -3.6087
Te | 52 | 83 | 135 | -1127.5107 | 11.5146 | 21.1173 | 3.5287 | 10.7108 | -2.2584
Te | 52 | 84 | 136 | -1132.5184 | 11.8029 | 21.7138 | 5.0077 | 8.5364 | -0.74038
Te | 52 | 85 | 137 | -1135.7555 | 12.1066 | 22.3467 | 3.2371 | 8.2448 | -1.0621
Te | 52 | 86 | 138 | -1140.1253 | 12.3965 | 22.9517 | 4.3698 | 7.6069 | -1.0207
Te | 52 | 87 | 139 | -1143.0427 | 12.6872 | 23.5604 | 2.9175 | 7.2873 | -1.3339
Te | 52 | 88 | 140 | -1147.2102 | 12.9759 | 24.1647 | 4.1675 | 7.0849 | -1.7366
Te | 52 | 89 | 141 | -1149.7481 | 13.2364 | 24.7082 | 2.5379 | 6.7053 | -1.9657
Te | 52 | 90 | 142 | -1153.6756 | 13.5117 | 25.2813 | 3.9275 | 6.4654 | -2.3301
Te | 52 | 91 | 143 | -1155.8487 | 13.7604 | 25.8001 | 2.1731 | 6.1006 | -2.5088
Te | 52 | 92 | 144 | -1159.524 | 14.0223 | 26.3451 | 3.6754 | 5.8485 | -2.8298
Te | 52 | 93 | 145 | -1161.4613 | 14.3338 | 26.9823 | 1.9373 | 5.6127 | -3.1128
Te | 52 | 94 | 146 | -1164.9863 | 14.6398 | 27.6085 | 3.525 | 5.4623 | -3.5074
Te | 52 | 95 | 147 | -1166.6846 | 14.9688 | 28.2754 | 1.6982 | 5.2232 | -3.9055
Te | 52 | 96 | 148 | -1170.044 | 15.2755 | 28.8977 | 3.3595 | 5.0577 | -4.3662
Te | 52 | 97 | 149 | -1171.6049 | 15.613 | 29.5789 | 1.5609 | 4.9204 | -4.8958
Te | 52 | 98 | 150 | -1174.8623 | 15.904 | 30.1673 | 3.2574 | 4.8183 | -5.4159
Te | 52 | 99 | 151 | -1176.3426 | 16.2316 | 30.8445 | 1.4803 | 4.7376 | -6.0166
Te | 52 | 100 | 152 | -1179.5281 | 16.4968 | 31.3968 | 3.1855 | 4.6658 | -6.5331
Te | 52 | 101 | 153 | -1180.8222 | 16.7872 | 31.9863 | 1.2942 | 4.4797 | -7.0241
Te | 52 | 102 | 154 | -1183.8328 | 17.0148 | 32.4502 | 3.0105 | 4.3047 | -7.4015
Te | 52 | 103 | 155 | -1184.9497 | 17.2833 | 32.9828 | 1.1169 | 4.1274 | -7.8138
Te | 52 | 104 | 156 | -1187.7916 | 17.4842 | 33.38 | 2.8419 | 3.9589 | -8.1091
Te | 52 | 105 | 157 | -1188.7289 | 17.723 | 33.8312 | 0.93726 | 3.7792 | -8.462
Te | 52 | 106 | 158 | -1191.403 | 17.8809 | 34.1205 | 2.6741 | 3.6114 | -8.6914
Te | 52 | 107 | 159 | -1192.1748 | 18.033 | 34.4256 | 0.77175 | 3.4459 | -8.9771
Te | 52 | 108 | 160 | -1194.698 | 18.0994 | 34.5593 | 2.5233 | 3.295 | -9.1155
Te | 52 | 109 | 161 | -1195.3251 | 18.2456 | 34.8512 | 0.62705 | 3.1503 | -9.2759
Te | 52 | 110 | 162 | -1197.7221 | 18.3305 | 35.0206 | 2.397 | 3.0241 | -9.2833
Te | 52 | 111 | 163 | -1198.2425 | 18.4818 | 35.3067 | 0.52034 | 2.9174 | -9.4686
Te | 52 | 112 | 164 | -1200.5692 | 18.6213 | 35.5691 | 2.3268 | 2.8471 | -9.5677
Te | 52 | 113 | 165 | -1201.145 | 18.8571 | 36.0399 | 0.57577 | 2.9025 | -9.9093
Te | 52 | 114 | 166 | -1203.5208 | 19.1126 | 36.5501 | 2.3758 | 2.9516 | -10.2207
Te | 52 | 115 | 167 | -1203.9386 | 19.3459 | 37.0142 | 0.41777 | 2.7936 | -10.5335
Te | 52 | 116 | 168 | -1206.0809 | 19.5934 | 37.5071 | 2.1423 | 2.5601 | -10.8101
Te | 52 | 117 | 169 | -1206.356 | 19.8421 | 38.0047 | 0.27509 | 2.4174 | -11.1316
Te | 52 | 118 | 170 | -1208.2702 | 20.0949 | 38.5104 | 1.9142 | 2.1893 | -11.3964
Te | 52 | 119 | 171 | -1208.4268 | 20.352 | 39.0241 | 0.15655 | 2.0708 | -11.7755
Te | 52 | 120 | 172 | -1210.1389 | 20.6051 | 39.5299 | 1.7122 | 1.8687 | -12.0791
Te | 52 | 121 | 173 | -1210.194 | 20.8727 | 40.0682 | 0.055046 | 1.7672 | -12.4914
Te | 52 | 122 | 174 | -1211.7378 | 21.1293 | 40.5848 | 1.5438 | 1.5989 | -12.8288
Te | 52 | 124 | 176 | -1212.9484 | 21.6688 | 41.6707 | 1.3435 | 1.2106 | -13.4953
Te | 52 | 126 | 178 | -1213.1424 | 22.1243 | 42.5952 | 0.84715 | 0.19398 | -13.5647
I | 53 | 56 | 109 | -897.1909 | -0.69694 | 1.4036 | 12.8034 | 24.1646 | 4.697
I | 53 | 58 | 111 | -920.1527 | 0.067192 | 3.2288 | 12.2612 | 22.9618 | 3.9346
I | 53 | 59 | 112 | -930.2655 | 0.50413 | 4.1157 | 10.1128 | 22.3739 | 3.5559
I | 53 | 60 | 113 | -941.9989 | 0.87513 | 4.8766 | 11.7334 | 21.8462 | 3.225
I | 53 | 61 | 114 | -951.6595 | 1.3626 | 5.7591 | 9.6606 | 21.394 | 2.7904
I | 53 | 62 | 115 | -962.997 | 1.7637 | 6.5064 | 11.3375 | 20.9981 | 2.4253
I | 53 | 63 | 116 | -972.2823 | 2.2256 | 7.3851 | 9.2853 | 20.6228 | 1.9181
I | 53 | 64 | 117 | -983.2636 | 2.5919 | 8.1051 | 10.9813 | 20.2666 | 1.527
I | 53 | 65 | 118 | -992.1339 | 3.0443 | 8.9524 | 8.8704 | 19.8516 | 1.0633
I | 53 | 66 | 119 | -1002.7043 | 3.4033 | 9.6166 | 10.5704 | 19.4407 | 0.75416
I | 53 | 67 | 120 | -1011.1504 | 3.8396 | 10.3845 | 8.4461 | 19.0165 | 0.33119
I | 53 | 68 | 121 | -1021.3075 | 4.1803 | 10.9651 | 10.1571 | 18.6031 | 0.080301
I | 53 | 69 | 122 | -1029.3346 | 4.5633 | 11.6393 | 8.0271 | 18.1842 | -0.26873
I | 53 | 70 | 123 | -1039.0801 | 4.8435 | 12.1457 | 9.7455 | 17.7726 | -0.43771
I | 53 | 71 | 124 | -1046.7525 | 5.1301 | 12.7403 | 7.6724 | 17.4178 | -0.75717
I | 53 | 72 | 125 | -1056.1404 | 5.3074 | 13.1935 | 9.3879 | 17.0603 | -0.90602
I | 53 | 73 | 126 | -1063.5544 | 5.5508 | 13.786 | 7.414 | 16.802 | -1.2423
I | 53 | 74 | 127 | -1072.6563 | 5.7068 | 14.2817 | 9.1019 | 16.5159 | -1.4095
I | 53 | 75 | 128 | -1079.7993 | 5.9782 | 14.8843 | 7.1429 | 16.2448 | -1.7308
I | 53 | 76 | 129 | -1088.5702 | 6.2092 | 15.4409 | 8.7709 | 15.9139 | -1.8956
I | 53 | 77 | 130 | -1095.4536 | 6.4907 | 16.0562 | 6.8834 | 15.6543 | -2.2386
I | 53 | 78 | 131 | -1103.859 | 6.7587 | 16.6483 | 8.4054 | 15.2888 | -2.4297
I | 53 | 79 | 132 | -1110.5688 | 7.1086 | 17.3379 | 6.7098 | 15.1152 | -2.8714
I | 53 | 80 | 133 | -1118.7047 | 7.4481 | 18.0077 | 8.1359 | 14.8457 | -3.1941
I | 53 | 81 | 134 | -1124.5973 | 7.7974 | 18.6881 | 5.8926 | 14.0285 | -3.0664
I | 53 | 82 | 135 | -1132.1279 | 8.1459 | 19.3638 | 7.5306 | 13.4232 | -3.1309
I | 53 | 83 | 136 | -1135.9657 | 8.4551 | 19.9697 | 3.8379 | 11.3685 | -1.7566
I | 53 | 84 | 137 | -1141.2843 | 8.7659 | 20.5688 | 5.3186 | 9.1565 | -0.22024
I | 53 | 85 | 138 | -1144.9659 | 9.2104 | 21.317 | 3.6815 | 9.0001 | -0.66979
I | 53 | 86 | 139 | -1149.7925 | 9.6672 | 22.0637 | 4.8266 | 8.5082 | -0.77695
I | 53 | 87 | 140 | -1153.0919 | 10.0491 | 22.7364 | 3.2994 | 8.126 | -1.143
I | 53 | 88 | 141 | -1157.6598 | 10.4496 | 23.4255 | 4.5679 | 7.8673 | -1.631
I | 53 | 89 | 142 | -1160.5619 | 10.8138 | 24.0502 | 2.9021 | 7.47 | -1.9064
I | 53 | 90 | 143 | -1164.8484 | 11.1728 | 24.6845 | 4.2865 | 7.1886 | -2.3141
I | 53 | 91 | 144 | -1167.3928 | 11.5442 | 25.3046 | 2.5444 | 6.8309 | -2.5812
I | 53 | 92 | 145 | -1171.416 | 11.892 | 25.9143 | 4.0232 | 6.5676 | -2.9521
I | 53 | 93 | 146 | -1173.7116 | 12.2503 | 26.5841 | 2.2956 | 6.3188 | -3.3234
I | 53 | 94 | 147 | -1177.5598 | 12.5735 | 27.2133 | 3.8482 | 6.1438 | -3.7581
I | 53 | 95 | 148 | -1179.6408 | 12.9562 | 27.9251 | 2.081 | 5.9292 | -4.2133
I | 53 | 96 | 149 | -1183.3335 | 13.2895 | 28.565 | 3.6927 | 5.7737 | -4.687
I | 53 | 97 | 150 | -1185.25 | 13.6451 | 29.258 | 1.9165 | 5.6092 | -5.2343
I | 53 | 98 | 151 | -1188.8067 | 13.9444 | 29.8484 | 3.5567 | 5.4732 | -5.7382
I | 53 | 99 | 152 | -1190.5748 | 14.2323 | 30.4638 | 1.7681 | 5.3249 | -6.2829
I | 53 | 100 | 153 | -1193.9911 | 14.463 | 30.9598 | 3.4162 | 5.1844 | -6.7328
I | 53 | 101 | 154 | -1195.5468 | 14.7245 | 31.5117 | 1.5557 | 4.9719 | -7.1358
I | 53 | 102 | 155 | -1198.7599 | 14.9271 | 31.942 | 3.2131 | 4.7688 | -7.4285
I | 53 | 103 | 156 | -1200.1299 | 15.1802 | 32.4636 | 1.37 | 4.5831 | -7.7949
I | 53 | 104 | 157 | -1203.1699 | 15.3783 | 32.8625 | 3.04 | 4.4101 | -8.052
I | 53 | 105 | 158 | -1204.3645 | 15.6356 | 33.3586 | 1.1946 | 4.2346 | -8.3982
I | 53 | 106 | 159 | -1207.2451 | 15.8421 | 33.723 | 2.8806 | 4.0752 | -8.6376
I | 53 | 107 | 160 | -1208.2711 | 16.0963 | 34.1293 | 1.026 | 3.9066 | -8.9652
I | 53 | 108 | 161 | -1210.9974 | 16.2993 | 34.3987 | 2.7263 | 3.7523 | -9.1753
I | 53 | 109 | 162 | -1211.8681 | 16.543 | 34.7886 | 0.87078 | 3.597 | -9.4264
I | 53 | 110 | 163 | -1214.4517 | 16.7296 | 35.0601 | 2.5836 | 3.4544 | -9.553
I | 53 | 111 | 164 | -1215.1898 | 16.9473 | 35.4292 | 0.73805 | 3.3216 | -9.8102
I | 53 | 112 | 165 | -1217.6591 | 17.0898 | 35.7112 | 2.4693 | 3.2073 | -9.9674
I | 53 | 113 | 166 | -1218.3786 | 17.2336 | 36.0907 | 0.71948 | 3.1888 | -10.3179
I | 53 | 114 | 167 | -1220.822 | 17.3011 | 36.4138 | 2.4434 | 3.1629 | -10.5741
I | 53 | 115 | 168 | -1221.4234 | 17.4848 | 36.8307 | 0.60144 | 3.0449 | -10.8355
I | 53 | 116 | 169 | -1223.7017 | 17.6208 | 37.2142 | 2.2782 | 2.8797 | -10.9935
I | 53 | 117 | 170 | -1224.1961 | 17.8401 | 37.6822 | 0.49445 | 2.7727 | -11.3034
I | 53 | 118 | 171 | -1226.3069 | 18.0367 | 38.1315 | 2.1108 | 2.6052 | -11.5194
I | 53 | 119 | 172 | -1226.6802 | 18.2534 | 38.6054 | 0.37326 | 2.484 | -11.8663
I | 53 | 120 | 173 | -1228.5993 | 18.4603 | 39.0655 | 1.9191 | 2.2924 | -12.1239
I | 53 | 121 | 174 | -1228.8187 | 18.6247 | 39.4974 | 0.2194 | 2.1385 | -12.4439
I | 53 | 122 | 175 | -1230.5166 | 18.7788 | 39.9081 | 1.6979 | 1.9173 | -12.6828
I | 53 | 123 | 176 | -1230.5737 | 18.9689 | 40.3755 | 0.057145 | 1.7551 | -12.9525
I | 53 | 124 | 177 | -1232.0928 | 19.1444 | 40.8133 | 1.5191 | 1.5762 | -13.1844
I | 53 | 126 | 179 | -1232.7925 | 19.6501 | 41.7744 | 1.0997 | 0.69964 | -13.2129
Xe | 54 | 56 | 110 | -898.1262 | 0.9353 | 0.23836 | 13.3336 | 25.2684 | 5.0422
Xe | 54 | 57 | 111 | -909.2687 | 1.3772 | 1.0946 | 11.1425 | 24.4761 | 4.6665
Xe | 54 | 58 | 112 | -921.9071 | 1.7543 | 1.8215 | 12.6383 | 23.7809 | 4.2808
Xe | 54 | 59 | 113 | -932.446 | 2.1806 | 2.6847 | 10.539 | 23.1773 | 4.0281
Xe | 54 | 60 | 114 | -944.5397 | 2.5408 | 3.4159 | 12.0937 | 22.6327 | 3.8458
Xe | 54 | 61 | 115 | -954.6791 | 3.0196 | 4.3822 | 10.1393 | 22.233 | 3.3823
Xe | 54 | 62 | 116 | -966.4089 | 3.412 | 5.1757 | 11.7299 | 21.8692 | 3.0148
Xe | 54 | 63 | 117 | -976.1524 | 3.8701 | 6.0957 | 9.7434 | 21.4733 | 2.4445
Xe | 54 | 64 | 118 | -987.4961 | 4.2325 | 6.8244 | 11.3437 | 21.0872 | 2.0372
Xe | 54 | 65 | 119 | -996.8083 | 4.6743 | 7.7187 | 9.3122 | 20.6559 | 1.5484
Xe | 54 | 66 | 120 | -1007.727 | 5.0227 | 8.426 | 10.9187 | 20.2309 | 1.2447
Xe | 54 | 67 | 121 | -1016.5946 | 5.4442 | 9.2838 | 8.8676 | 19.7863 | 0.79504
Xe | 54 | 68 | 122 | -1027.0776 | 5.7701 | 9.9504 | 10.483 | 19.3506 | 0.52346
Xe | 54 | 69 | 123 | -1035.4695 | 6.1349 | 10.6982 | 8.3919 | 18.8749 | 0.14131
Xe | 54 | 70 | 124 | -1045.477 | 6.3969 | 11.2404 | 10.0075 | 18.3994 | -0.049748
Xe | 54 | 71 | 125 | -1053.4172 | 6.6647 | 11.7948 | 7.9402 | 17.9477 | -0.34583
Xe | 54 | 72 | 126 | -1062.9637 | 6.8233 | 12.1307 | 9.5465 | 17.4867 | -0.42708
Xe | 54 | 73 | 127 | -1070.6215 | 7.067 | 12.6178 | 7.6578 | 17.2043 | -0.69908
Xe | 54 | 74 | 128 | -1079.8797 | 7.2234 | 12.9302 | 9.2582 | 16.916 | -0.74667
Xe | 54 | 75 | 129 | -1087.312 | 7.5127 | 13.4909 | 7.4323 | 16.6906 | -1.0084
Xe | 54 | 76 | 130 | -1096.3319 | 7.7617 | 13.9709 | 9.0199 | 16.4522 | -1.0824
Xe | 54 | 77 | 131 | -1103.5145 | 8.061 | 14.5517 | 7.1826 | 16.2025 | -1.3935
Xe | 54 | 78 | 132 | -1112.2055 | 8.3466 | 15.1052 | 8.691 | 15.8736 | -1.5445
Xe | 54 | 79 | 133 | -1119.2658 | 8.6971 | 15.8057 | 7.0603 | 15.7513 | -2.003
Xe | 54 | 80 | 134 | -1127.7419 | 9.0372 | 16.4853 | 8.476 | 15.5364 | -2.3416
Xe | 54 | 81 | 135 | -1133.9776 | 9.3803 | 17.1777 | 6.2357 | 14.7118 | -2.2174
Xe | 54 | 82 | 136 | -1141.8507 | 9.7228 | 17.8687 | 7.8731 | 14.1088 | -2.2941
Xe | 54 | 83 | 137 | -1145.9775 | 10.0117 | 18.4668 | 4.1268 | 11.9999 | -0.87757
Xe | 54 | 84 | 138 | -1151.5866 | 10.3023 | 19.0682 | 5.6091 | 9.7359 | 0.69535
Xe | 54 | 85 | 139 | -1155.6651 | 10.6993 | 19.9097 | 4.0785 | 9.6877 | 0.14552
Xe | 54 | 86 | 140 | -1160.9011 | 11.1086 | 20.7758 | 5.236 | 9.3145 | -0.082697
Xe | 54 | 87 | 141 | -1164.5442 | 11.4524 | 21.5015 | 3.6431 | 8.8791 | -0.48875
Xe | 54 | 88 | 142 | -1169.4745 | 11.8147 | 22.2643 | 4.9302 | 8.5734 | -1.0492
Xe | 54 | 89 | 143 | -1172.7159 | 12.154 | 22.9679 | 3.2415 | 8.1717 | -1.3732
Xe | 54 | 90 | 144 | -1177.3366 | 12.4882 | 23.6611 | 4.6207 | 7.8622 | -1.8264
Xe | 54 | 91 | 145 | -1180.2331 | 12.8403 | 24.3845 | 2.8965 | 7.5172 | -2.1851
Xe | 54 | 92 | 146 | -1184.5848 | 13.1688 | 25.0608 | 4.3517 | 7.2482 | -2.6092
Xe | 54 | 93 | 147 | -1187.2249 | 13.5132 | 25.7635 | 2.6401 | 6.9918 | -3.0762
Xe | 54 | 94 | 148 | -1191.3824 | 13.8226 | 26.3961 | 4.1575 | 6.7976 | -3.5584
Xe | 54 | 95 | 149 | -1193.8367 | 14.1958 | 27.1521 | 2.4543 | 6.6118 | -4.0753
Xe | 54 | 96 | 150 | -1197.8531 | 14.5196 | 27.8091 | 4.0165 | 6.4707 | -4.5668
Xe | 54 | 97 | 151 | -1200.1292 | 14.8792 | 28.5243 | 2.2761 | 6.2925 | -5.1446
Xe | 54 | 98 | 152 | -1203.9892 | 15.1825 | 29.127 | 3.8601 | 6.1361 | -5.6452
Xe | 54 | 99 | 153 | -1206.041 | 15.4661 | 29.6984 | 2.0517 | 5.9118 | -6.136
Xe | 54 | 100 | 154 | -1209.6836 | 15.6926 | 30.1556 | 3.6427 | 5.6944 | -6.5213
Xe | 54 | 101 | 155 | -1211.4968 | 15.9501 | 30.6746 | 1.8132 | 5.4559 | -6.8543
Xe | 54 | 102 | 156 | -1214.9085 | 16.1487 | 31.0758 | 3.4117 | 5.2249 | -7.0804
Xe | 54 | 103 | 157 | -1216.5289 | 16.399 | 31.5792 | 1.6204 | 5.0321 | -7.4067
Xe | 54 | 104 | 158 | -1219.7643 | 16.5944 | 31.9727 | 3.2354 | 4.8558 | -7.6315
Xe | 54 | 105 | 159 | -1221.2123 | 16.8478 | 32.4835 | 1.448 | 4.6834 | -7.9627
Xe | 54 | 106 | 160 | -1224.2956 | 17.0505 | 32.8926 | 3.0833 | 4.5313 | -8.204
Xe | 54 | 107 | 161 | -1225.5736 | 17.3025 | 33.3988 | 1.278 | 4.3612 | -8.5447
Xe | 54 | 108 | 162 | -1228.5005 | 17.5032 | 33.8025 | 2.927 | 4.2049 | -8.7975
Xe | 54 | 109 | 163 | -1229.6139 | 17.7457 | 34.2888 | 1.1134 | 4.0403 | -9.1391
Xe | 54 | 110 | 164 | -1232.3829 | 17.9311 | 34.6608 | 2.769 | 3.8824 | -9.3848
Xe | 54 | 111 | 165 | -1233.3525 | 18.1627 | 35.11 | 0.96963 | 3.7386 | -9.7274
Xe | 54 | 112 | 166 | -1235.9782 | 18.3191 | 35.409 | 2.6257 | 3.5953 | -9.9561
Xe | 54 | 113 | 167 | -1236.8403 | 18.4618 | 35.6953 | 0.86212 | 3.4878 | -10.2978
Xe | 54 | 114 | 168 | -1239.3503 | 18.5283 | 35.8294 | 2.51 | 3.3721 | -10.481
Xe | 54 | 115 | 169 | -1240.1387 | 18.7153 | 36.2001 | 0.78847 | 3.2984 | -10.6937
Xe | 54 | 116 | 170 | -1242.5563 | 18.8546 | 36.4754 | 2.4175 | 3.206 | -10.7354
Xe | 54 | 117 | 171 | -1243.275 | 19.0789 | 36.919 | 0.71869 | 3.1362 | -11.0364
Xe | 54 | 118 | 172 | -1245.5872 | 19.2803 | 37.317 | 2.3122 | 3.0309 | -11.2063
Xe | 54 | 119 | 173 | -1246.1855 | 19.5053 | 37.7587 | 0.59827 | 2.9105 | -11.5295
Xe | 54 | 120 | 174 | -1248.3199 | 19.7206 | 38.1809 | 2.1344 | 2.7327 | -11.7497
Xe | 54 | 121 | 175 | -1248.7162 | 19.8975 | 38.5222 | 0.39632 | 2.5307 | -11.9894
Xe | 54 | 122 | 176 | -1250.5808 | 20.0642 | 38.843 | 1.8646 | 2.2609 | -12.1419
Xe | 54 | 123 | 177 | -1250.8466 | 20.2728 | 39.2417 | 0.26578 | 2.1304 | -12.3526
Xe | 54 | 124 | 178 | -1252.5597 | 20.4669 | 39.6113 | 1.7131 | 1.9789 | -12.5219
Xe | 54 | 126 | 180 | -1253.7529 | 20.9604 | 40.6105 | 1.3462 | 1.1932 | -12.5045
Cs | 55 | 58 | 113 | -920.9675 | -0.93959 | 0.81475 | 13.0902 | 24.7231 | 4.5234
Cs | 55 | 60 | 115 | -944.7774 | 0.23768 | 2.7785 | 12.6464 | 23.8099 | 3.6753
Cs | 55 | 61 | 116 | -955.473 | 0.79389 | 3.8135 | 10.6956 | 23.342 | 3.0925
Cs | 55 | 62 | 117 | -967.6685 | 1.2596 | 4.6715 | 12.1956 | 22.8911 | 2.6304
Cs | 55 | 63 | 118 | -977.8141 | 1.6617 | 5.5318 | 10.1456 | 22.3411 | 2.1454
Cs | 55 | 64 | 119 | -989.4644 | 1.9683 | 6.2008 | 11.6503 | 21.7959 | 1.8326
Cs | 55 | 65 | 120 | -999.1432 | 2.3349 | 7.0092 | 9.6788 | 21.3291 | 1.4391
Cs | 55 | 66 | 121 | -1010.3402 | 2.6132 | 7.6359 | 11.1971 | 20.8758 | 1.2233
Cs | 55 | 67 | 122 | -1019.5788 | 2.9843 | 8.4285 | 9.2386 | 20.4357 | 0.85508
Cs | 55 | 68 | 123 | -1030.3615 | 3.284 | 9.0541 | 10.7827 | 20.0213 | 0.64277
Cs | 55 | 69 | 124 | -1039.1165 | 3.647 | 9.7819 | 8.755 | 19.5377 | 0.33386
Cs | 55 | 70 | 125 | -1049.4311 | 3.9541 | 10.351 | 10.3145 | 19.0695 | 0.17641
Cs | 55 | 71 | 126 | -1057.6899 | 4.2727 | 10.9374 | 8.2588 | 18.5734 | -0.055297
Cs | 55 | 72 | 127 | -1067.5022 | 4.5385 | 11.3618 | 9.8123 | 18.0711 | -0.12211
Cs | 55 | 73 | 128 | -1075.417 | 4.7955 | 11.8626 | 7.9148 | 17.7271 | -0.36454
Cs | 55 | 74 | 129 | -1084.8721 | 4.9925 | 12.2158 | 9.4552 | 17.3699 | -0.43175
Cs | 55 | 75 | 130 | -1092.5729 | 5.2609 | 12.7737 | 7.7008 | 17.1559 | -0.7185
Cs | 55 | 76 | 131 | -1101.8015 | 5.4696 | 13.2313 | 9.2286 | 16.9294 | -0.84519
Cs | 55 | 77 | 132 | -1109.2683 | 5.7537 | 13.8147 | 7.4668 | 16.6954 | -1.169
Cs | 55 | 78 | 133 | -1118.2114 | 6.0059 | 14.3524 | 8.9431 | 16.4099 | -1.3412
Cs | 55 | 79 | 134 | -1125.4542 | 6.1884 | 14.8854 | 7.2428 | 16.1859 | -1.7006
Cs | 55 | 80 | 135 | -1134.1057 | 6.3638 | 15.401 | 8.6515 | 15.8943 | -1.9467
Cs | 55 | 81 | 136 | -1140.6932 | 6.7156 | 16.0959 | 6.5875 | 15.239 | -1.8244
Cs | 55 | 82 | 137 | -1148.9248 | 7.0742 | 16.797 | 8.2316 | 14.8191 | -1.9201
Cs | 55 | 83 | 138 | -1153.4206 | 7.4431 | 17.4549 | 4.4958 | 12.7274 | -0.52335
Cs | 55 | 84 | 139 | -1159.4175 | 7.8309 | 18.1331 | 5.9969 | 10.4926 | 1.0104
Cs | 55 | 85 | 140 | -1163.8867 | 8.2216 | 18.9208 | 4.4692 | 10.4661 | 0.37903
Cs | 55 | 86 | 141 | -1169.5256 | 8.6245 | 19.7331 | 5.6389 | 10.1082 | 0.058692
Cs | 55 | 87 | 142 | -1173.55 | 9.0058 | 20.4581 | 4.0244 | 9.6633 | -0.28415
Cs | 55 | 88 | 143 | -1178.865 | 9.3906 | 21.2052 | 5.315 | 9.3394 | -0.77253
Cs | 55 | 89 | 144 | -1182.4666 | 9.7506 | 21.9047 | 3.6016 | 8.9166 | -1.0747
Cs | 55 | 90 | 145 | -1187.4412 | 10.1046 | 22.5928 | 4.9746 | 8.5762 | -1.4814
Cs | 55 | 91 | 146 | -1190.7024 | 10.4693 | 23.3096 | 3.2612 | 8.2358 | -1.8405
Cs | 55 | 92 | 147 | -1195.3956 | 10.8108 | 23.9795 | 4.6931 | 7.9543 | -2.2471
Cs | 55 | 93 | 148 | -1198.4542 | 11.2293 | 24.7425 | 3.0586 | 7.7517 | -2.7613
Cs | 55 | 94 | 149 | -1202.9876 | 11.6052 | 25.4278 | 4.5334 | 7.592 | -3.2716
Cs | 55 | 95 | 150 | -1205.8754 | 12.0388 | 26.2346 | 2.8878 | 7.4213 | -3.8638
Cs | 55 | 96 | 151 | -1210.2656 | 12.4125 | 26.9321 | 4.3902 | 7.278 | -4.4058
Cs | 55 | 97 | 152 | -1212.9307 | 12.8015 | 27.6807 | 2.665 | 7.0553 | -4.9899
Cs | 55 | 98 | 153 | -1217.1173 | 13.128 | 28.3106 | 4.1866 | 6.8517 | -5.4838
Cs | 55 | 99 | 154 | -1219.5004 | 13.4594 | 28.9256 | 2.3831 | 6.5697 | -5.9504
Cs | 55 | 100 | 155 | -1223.4196 | 13.736 | 29.4285 | 3.9192 | 6.3023 | -6.3129
Cs | 55 | 101 | 156 | -1225.5125 | 14.0156 | 29.9657 | 2.0929 | 6.0121 | -6.6376
Cs | 55 | 102 | 157 | -1229.1509 | 14.2424 | 30.391 | 3.6384 | 5.7313 | -6.8598
Cs | 55 | 103 | 158 | -1231.0109 | 14.4819 | 30.881 | 1.86 | 5.4984 | -7.1641
Cs | 55 | 104 | 159 | -1234.4287 | 14.6644 | 31.2588 | 3.4179 | 5.2778 | -7.3689
Cs | 55 | 105 | 160 | -1236.1066 | 14.8942 | 31.7421 | 1.6778 | 5.0957 | -7.6767
Cs | 55 | 106 | 161 | -1239.3619 | 15.0663 | 32.1168 | 3.2553 | 4.9332 | -7.892
Cs | 55 | 107 | 162 | -1240.8641 | 15.2906 | 32.593 | 1.5022 | 4.7576 | -8.1996
Cs | 55 | 108 | 163 | -1243.9634 | 15.4629 | 32.966 | 3.0993 | 4.6015 | -8.4183
Cs | 55 | 109 | 164 | -1245.2924 | 15.6786 | 33.4243 | 1.329 | 4.4283 | -8.7213
Cs | 55 | 110 | 165 | -1248.2306 | 15.8478 | 33.7789 | 2.9382 | 4.2672 | -8.9333
Cs | 55 | 111 | 166 | -1249.4003 | 16.0478 | 34.2105 | 1.1697 | 4.1079 | -9.2322
Cs | 55 | 112 | 167 | -1252.1816 | 16.2034 | 34.5225 | 2.7812 | 3.9509 | -9.4298
Cs | 55 | 113 | 168 | -1253.2266 | 16.3863 | 34.8481 | 1.0451 | 3.8263 | -9.7368
Cs | 55 | 114 | 169 | -1255.8756 | 16.5253 | 35.0536 | 2.649 | 3.694 | -9.9165
Cs | 55 | 115 | 170 | -1256.8334 | 16.6946 | 35.4099 | 0.95776 | 3.6067 | -10.1548
Cs | 55 | 116 | 171 | -1259.3797 | 16.8234 | 35.678 | 2.5463 | 3.5041 | -10.2577
Cs | 55 | 117 | 172 | -1260.2697 | 16.9948 | 36.0736 | 0.8901 | 3.4364 | -10.5463
Cs | 55 | 118 | 173 | -1262.7217 | 17.1345 | 36.4148 | 2.4519 | 3.342 | -10.72
Cs | 55 | 119 | 174 | -1263.5178 | 17.3323 | 36.8377 | 0.79613 | 3.2481 | -11.0217
Cs | 55 | 120 | 175 | -1265.8312 | 17.5114 | 37.232 | 2.3134 | 3.1096 | -11.2243
Cs | 55 | 121 | 176 | -1266.4437 | 17.7275 | 37.625 | 0.61245 | 2.9259 | -11.4635
Cs | 55 | 122 | 177 | -1268.5151 | 17.9343 | 37.9985 | 2.0714 | 2.6838 | -11.6158
Cs | 55 | 123 | 178 | -1268.9429 | 18.0963 | 38.3691 | 0.42779 | 2.4992 | -11.8242
Cs | 55 | 124 | 179 | -1270.8083 | 18.2486 | 38.7155 | 1.8655 | 2.2932 | -11.9917
Cs | 55 | 125 | 180 | -1270.9099 | 18.5032 | 39.2171 | 0.10156 | 1.967 | -12.0361
Cs | 55 | 126 | 181 | -1272.5136 | 18.7607 | 39.7211 | 1.6037 | 1.7053 | -12.1208
Cs | 55 | 128 | 183 | -1272.6664 | 19.1276 | 40.4396 | 0.77863 | 0.15279 | -11.5739
Cs | 55 | 130 | 185 | -1272.8209 | 19.5088 | 41.1994 | 0.69859 | 0.15451 | -12.2941
Ba | 56 | 59 | 115 | -933.5576 | 1.4266 | 1.1116 | 11.7741 | 25.2912 | 4.0111
Ba | 56 | 60 | 116 | -946.7428 | 1.9655 | 2.2031 | 13.1852 | 24.9593 | 3.4642
Ba | 56 | 61 | 117 | -957.9939 | 2.521 | 3.3148 | 11.2511 | 24.4363 | 2.7521
Ba | 56 | 62 | 118 | -970.6544 | 2.9859 | 4.2455 | 12.6605 | 23.9116 | 2.1853
Ba | 56 | 63 | 119 | -981.1956 | 3.3816 | 5.0433 | 10.5412 | 23.2017 | 1.7834
Ba | 56 | 64 | 120 | -993.1461 | 3.6817 | 5.65 | 11.9505 | 22.4917 | 1.5628
Ba | 56 | 65 | 121 | -1003.1794 | 4.0362 | 6.3712 | 10.0333 | 21.9838 | 1.273
Ba | 56 | 66 | 122 | -1014.6428 | 4.3025 | 6.9158 | 11.4633 | 21.4966 | 1.1533
Ba | 56 | 67 | 123 | -1024.2373 | 4.6584 | 7.6427 | 9.5945 | 21.0579 | 0.87098
Ba | 56 | 68 | 124 | -1035.3046 | 4.943 | 8.227 | 11.0673 | 20.6618 | 0.72244
Ba | 56 | 69 | 125 | -1044.4073 | 5.2908 | 8.9378 | 9.1027 | 20.17 | 0.48729
Ba | 56 | 70 | 126 | -1055.0136 | 5.5825 | 9.5366 | 10.6063 | 19.709 | 0.364
Ba | 56 | 71 | 127 | -1063.5807 | 5.8908 | 10.1635 | 8.5671 | 19.1734 | 0.18881
Ba | 56 | 72 | 128 | -1073.6484 | 6.1462 | 10.6847 | 10.0677 | 18.6348 | 0.12858
Ba | 56 | 73 | 129 | -1081.826 | 6.409 | 11.2045 | 8.1776 | 18.2453 | -0.10881
Ba | 56 | 74 | 130 | -1091.4839 | 6.6117 | 11.6042 | 9.6579 | 17.8355 | -0.22017
Ba | 56 | 75 | 131 | -1099.4844 | 6.9115 | 12.1724 | 8.0006 | 17.6585 | -0.56296
Ba | 56 | 76 | 132 | -1108.9531 | 7.1515 | 12.6211 | 9.4686 | 17.4692 | -0.77337
Ba | 56 | 77 | 133 | -1116.7405 | 7.4722 | 13.2259 | 7.7874 | 17.256 | -1.1284
Ba | 56 | 78 | 134 | -1125.9722 | 7.7608 | 13.7666 | 9.2317 | 17.0191 | -1.3403
Ba | 56 | 79 | 135 | -1133.4296 | 7.9754 | 14.1638 | 7.4575 | 16.6892 | -1.6151
Ba | 56 | 80 | 136 | -1142.2888 | 8.1831 | 14.5469 | 8.8591 | 16.3166 | -1.7833
Ba | 56 | 81 | 137 | -1149.2199 | 8.5267 | 15.2423 | 6.9311 | 15.7903 | -1.6541
Ba | 56 | 82 | 138 | -1157.802 | 8.8772 | 15.9514 | 8.5821 | 15.5132 | -1.7602
Ba | 56 | 83 | 139 | -1162.6303 | 9.2097 | 16.6528 | 4.8282 | 13.4104 | -0.35268
Ba | 56 | 84 | 140 | -1168.9784 | 9.5609 | 17.3918 | 6.3481 | 11.1763 | 1.1723
Ba | 56 | 85 | 141 | -1173.7598 | 9.8731 | 18.0947 | 4.7815 | 11.1295 | 0.51765
Ba | 56 | 86 | 142 | -1179.7232 | 10.1976 | 18.8221 | 5.9634 | 10.7448 | 0.16343
Ba | 56 | 87 | 143 | -1184.0774 | 10.5274 | 19.5332 | 4.3542 | 10.3176 | -0.11228
Ba | 56 | 88 | 144 | -1189.7258 | 10.8608 | 20.2513 | 5.6484 | 10.0026 | -0.52468
Ba | 56 | 89 | 145 | -1193.6554 | 11.1888 | 20.9394 | 3.9296 | 9.5779 | -0.81114
Ba | 56 | 90 | 146 | -1198.9519 | 11.5106 | 21.6152 | 5.2965 | 9.2261 | -1.1774
Ba | 56 | 91 | 147 | -1202.5522 | 11.8497 | 22.3191 | 3.6003 | 8.8968 | -1.5362
Ba | 56 | 92 | 148 | -1207.5611 | 12.1655 | 22.9763 | 5.0089 | 8.6092 | -1.9245
Ba | 56 | 93 | 149 | -1211.0134 | 12.5592 | 23.7885 | 3.4523 | 8.4612 | -2.4803
Ba | 56 | 94 | 150 | -1215.8978 | 12.9102 | 24.5154 | 4.8845 | 8.3367 | -3.0131
Ba | 56 | 95 | 151 | -1219.2077 | 13.3323 | 25.371 | 3.3098 | 8.1943 | -3.6828
Ba | 56 | 96 | 152 | -1223.9601 | 13.6945 | 26.107 | 4.7524 | 8.0623 | -4.2777
Ba | 56 | 97 | 153 | -1227.0097 | 14.0791 | 26.8806 | 3.0496 | 7.8021 | -4.8731
Ba | 56 | 98 | 154 | -1231.5185 | 14.4012 | 27.5293 | 4.5088 | 7.5584 | -5.3654
Ba | 56 | 99 | 155 | -1234.2328 | 14.7324 | 28.1918 | 2.7142 | 7.223 | -5.8036
Ba | 56 | 100 | 156 | -1238.4282 | 15.0086 | 28.7446 | 4.1955 | 6.9097 | -6.139
Ba | 56 | 101 | 157 | -1240.7994 | 15.2869 | 29.3025 | 2.3711 | 6.5666 | -6.4584
Ba | 56 | 102 | 158 | -1244.6631 | 15.5122 | 29.7546 | 3.8638 | 6.2349 | -6.6795
Ba | 56 | 103 | 159 | -1246.7603 | 15.7494 | 30.2314 | 2.0972 | 5.9609 | -6.9635
Ba | 56 | 104 | 160 | -1250.3582 | 15.9295 | 30.5939 | 3.598 | 5.6951 | -7.1497
Ba | 56 | 105 | 161 | -1252.2627 | 16.1561 | 31.0503 | 1.9044 | 5.5024 | -7.4338
Ba | 56 | 106 | 162 | -1255.6869 | 16.325 | 31.3912 | 3.4242 | 5.3286 | -7.6226
Ba | 56 | 107 | 163 | -1257.4117 | 16.5476 | 31.8382 | 1.7249 | 5.1491 | -7.8994
Ba | 56 | 108 | 164 | -1260.6818 | 16.7184 | 32.1813 | 3.27 | 4.9949 | -8.0862
Ba | 56 | 109 | 165 | -1262.2249 | 16.9324 | 32.611 | 1.5431 | 4.8131 | -8.3513
Ba | 56 | 110 | 166 | -1265.3307 | 17.1 | 32.9478 | 3.1058 | 4.6489 | -8.5302
Ba | 56 | 111 | 167 | -1266.7005 | 17.3002 | 33.348 | 1.3698 | 4.4756 | -8.7866
Ba | 56 | 112 | 168 | -1269.6374 | 17.4558 | 33.6592 | 2.9369 | 4.3067 | -8.9545
Ba | 56 | 113 | 169 | -1270.8671 | 17.6405 | 34.0268 | 1.2297 | 4.1666 | -9.2146
Ba | 56 | 114 | 170 | -1273.6568 | 17.7812 | 34.3065 | 2.7897 | 4.0194 | -9.3786
Ba | 56 | 115 | 171 | -1274.7888 | 17.9555 | 34.6501 | 1.132 | 3.9217 | -9.6485
Ba | 56 | 116 | 172 | -1277.4689 | 18.0892 | 34.9126 | 2.68 | 3.8121 | -9.8186
Ba | 56 | 117 | 173 | -1278.5406 | 18.2708 | 35.2656 | 1.0717 | 3.7517 | -10.1018
Ba | 56 | 118 | 174 | -1281.1425 | 18.4208 | 35.5553 | 2.6019 | 3.6736 | -10.2862
Ba | 56 | 119 | 175 | -1282.152 | 18.6342 | 35.9666 | 1.0096 | 3.6115 | -10.5771
Ba | 56 | 120 | 176 | -1284.6601 | 18.8288 | 36.3402 | 2.508 | 3.5176 | -10.7729
Ba | 56 | 121 | 177 | -1285.5154 | 19.0717 | 36.7992 | 0.85531 | 3.3634 | -11.0299
Ba | 56 | 122 | 178 | -1287.8203 | 19.3052 | 37.2395 | 2.3049 | 3.1602 | -11.2004
Ba | 56 | 123 | 179 | -1288.4607 | 19.5178 | 37.6141 | 0.64042 | 2.9453 | -11.4445
Ba | 56 | 124 | 180 | -1290.5291 | 19.7208 | 37.9694 | 2.0684 | 2.7088 | -11.6483
Ba | 56 | 125 | 181 | -1290.8774 | 19.9675 | 38.4707 | 0.34831 | 2.4167 | -11.7308
Ba | 56 | 126 | 182 | -1292.7308 | 20.2172 | 38.9779 | 1.8534 | 2.2017 | -11.8711
Ba | 56 | 128 | 184 | -1293.1557 | 20.4893 | 39.6169 | 0.91375 | 0.42489 | -11.1028
Ba | 56 | 130 | 186 | -1293.5965 | 20.7756 | 40.2844 | 0.83279 | 0.4408 | -11.7577
Ba | 56 | 132 | 188 | -1293.6934 | 21.0975 | 40.9704 | 0.65922 | 0.096926 | -12.0813
La | 57 | 60 | 117 | -946.3489 | -0.39396 | 1.5715 | 13.7858 | 26.181 | 2.9186
La | 57 | 61 | 118 | -958.0189 | 0.024974 | 2.5459 | 11.67 | 25.4558 | 2.4121
La | 57 | 62 | 119 | -971.0819 | 0.42746 | 3.4134 | 13.063 | 24.733 | 1.9955
La | 57 | 63 | 120 | -982.0097 | 0.81401 | 4.1956 | 10.9278 | 23.9908 | 1.7633
La | 57 | 64 | 121 | -994.318 | 1.1719 | 4.8536 | 12.3083 | 23.2361 | 1.6505
La | 57 | 65 | 122 | -1004.6887 | 1.5093 | 5.5455 | 10.3707 | 22.679 | 1.4254
La | 57 | 66 | 123 | -1016.4585 | 1.8157 | 6.1183 | 11.7698 | 22.1405 | 1.3059
La | 57 | 67 | 124 | -1026.365 | 2.1277 | 6.7862 | 9.9065 | 21.6763 | 1.0782
La | 57 | 68 | 125 | -1037.7096 | 2.4051 | 7.3481 | 11.3446 | 21.2511 | 0.93063
La | 57 | 69 | 126 | -1047.1188 | 2.7115 | 8.0022 | 9.4092 | 20.7538 | 0.76008
La | 57 | 70 | 127 | -1057.9979 | 2.9844 | 8.5669 | 10.8791 | 20.2883 | 0.66363
La | 57 | 71 | 128 | -1066.8534 | 3.2728 | 9.1635 | 8.8555 | 19.7347 | 0.56307
La | 57 | 72 | 129 | -1077.1832 | 3.5348 | 9.681 | 10.3297 | 19.1853 | 0.54788
La | 57 | 73 | 130 | -1085.5927 | 3.7667 | 10.1757 | 8.4095 | 18.7392 | 0.39723
La | 57 | 74 | 131 | -1095.456 | 3.9721 | 10.5838 | 9.8633 | 18.2728 | 0.34623
La | 57 | 75 | 132 | -1103.6872 | 4.2028 | 11.1143 | 8.2312 | 18.0945 | 0.029783
La | 57 | 76 | 133 | -1113.3526 | 4.3996 | 11.5511 | 9.6654 | 17.8967 | -0.1805
La | 57 | 77 | 134 | -1121.4197 | 4.6793 | 12.1514 | 8.0671 | 17.7325 | -0.54678
La | 57 | 78 | 135 | -1130.9049 | 4.9327 | 12.6935 | 9.4852 | 17.5522 | -0.80335
La | 57 | 79 | 136 | -1138.622 | 5.1923 | 13.1678 | 7.7171 | 17.2023 | -1.0537
La | 57 | 80 | 137 | -1147.7292 | 5.4404 | 13.6235 | 9.1072 | 16.8243 | -1.2178
La | 57 | 81 | 138 | -1154.9764 | 5.7564 | 14.2832 | 7.2472 | 16.3544 | -1.2222
La | 57 | 82 | 139 | -1163.8777 | 6.0756 | 14.9528 | 8.9013 | 16.1485 | -1.472
La | 57 | 83 | 140 | -1169.0585 | 6.4282 | 15.6379 | 5.1808 | 14.0821 | -0.065312
La | 57 | 84 | 141 | -1175.7683 | 6.7899 | 16.3508 | 6.7098 | 11.8906 | 1.4565
La | 57 | 85 | 142 | -1180.9112 | 7.1513 | 17.0245 | 5.1429 | 11.8527 | 0.80943
La | 57 | 86 | 143 | -1187.2396 | 7.5164 | 17.714 | 6.3284 | 11.4713 | 0.47786
La | 57 | 87 | 144 | -1191.9772 | 7.8998 | 18.4272 | 4.7376 | 11.0661 | 0.20949
La | 57 | 88 | 145 | -1198.0109 | 8.2851 | 19.1459 | 6.0336 | 10.7713 | -0.18525
La | 57 | 89 | 146 | -1202.3492 | 8.6939 | 19.8826 | 4.3384 | 10.372 | -0.49921
La | 57 | 90 | 147 | -1208.0477 | 9.0958 | 20.6064 | 5.6984 | 10.0368 | -0.88265
La | 57 | 91 | 148 | -1212.1801 | 9.6279 | 21.4776 | 4.1324 | 9.8308 | -1.4135
La | 57 | 92 | 149 | -1217.7 | 10.1389 | 22.3045 | 5.52 | 9.6524 | -1.9588
La | 57 | 93 | 150 | -1221.6157 | 10.6024 | 23.1616 | 3.9157 | 9.4357 | -2.6133
La | 57 | 94 | 151 | -1226.9346 | 11.0368 | 23.947 | 5.3189 | 9.2346 | -3.2391
La | 57 | 95 | 152 | -1230.5886 | 11.381 | 24.7132 | 3.654 | 8.9729 | -3.8345
La | 57 | 96 | 153 | -1235.651 | 11.6909 | 25.3853 | 5.0623 | 8.7163 | -4.3634
La | 57 | 97 | 154 | -1239.0192 | 12.0094 | 26.0885 | 3.3682 | 8.4305 | -4.8437
La | 57 | 98 | 155 | -1243.8087 | 12.2901 | 26.6914 | 4.7895 | 8.1577 | -5.243
La | 57 | 99 | 156 | -1246.8324 | 12.5996 | 27.332 | 3.0237 | 7.8132 | -5.6017
La | 57 | 100 | 157 | -1251.3041 | 12.8759 | 27.8845 | 4.4717 | 7.4954 | -5.8868
La | 57 | 101 | 158 | -1253.9537 | 13.1543 | 28.4412 | 2.6495 | 7.1213 | -6.1532
La | 57 | 102 | 159 | -1258.0647 | 13.4015 | 28.9138 | 4.111 | 6.7606 | -6.3451
La | 57 | 103 | 160 | -1260.4087 | 13.6484 | 29.3978 | 2.344 | 6.455 | -6.5962
La | 57 | 104 | 161 | -1264.2147 | 13.8564 | 29.7859 | 3.806 | 6.15 | -6.7638
La | 57 | 105 | 162 | -1266.3327 | 14.07 | 30.2261 | 2.118 | 5.924 | -7.0218
La | 57 | 106 | 163 | -1269.9242 | 14.2374 | 30.5623 | 3.5915 | 5.7095 | -7.1955
La | 57 | 107 | 164 | -1271.8433 | 14.4315 | 30.9791 | 1.919 | 5.5106 | -7.4367
La | 57 | 108 | 165 | -1275.2591 | 14.5773 | 31.2956 | 3.4158 | 5.3348 | -7.5972
La | 57 | 109 | 166 | -1276.989 | 14.7641 | 31.6966 | 1.7299 | 5.1457 | -7.8249
La | 57 | 110 | 167 | -1280.2381 | 14.9074 | 32.0074 | 3.2491 | 4.979 | -7.9746
La | 57 | 111 | 168 | -1281.7824 | 15.0819 | 32.382 | 1.5443 | 4.7934 | -8.1899
La | 57 | 112 | 169 | -1284.8565 | 15.2192 | 32.675 | 3.0742 | 4.6185 | -8.3259
La | 57 | 113 | 170 | -1286.2451 | 15.378 | 33.0184 | 1.3885 | 4.4627 | -8.5447
La | 57 | 114 | 171 | -1289.1597 | 15.5029 | 33.2841 | 2.9146 | 4.3032 | -8.6781
La | 57 | 115 | 172 | -1290.4456 | 15.6568 | 33.6123 | 1.2859 | 4.2006 | -8.919
La | 57 | 116 | 173 | -1293.2474 | 15.7786 | 33.8678 | 2.8018 | 4.0877 | -9.0718
La | 57 | 117 | 174 | -1294.4885 | 15.9479 | 34.2188 | 1.2411 | 4.0429 | -9.3552
La | 57 | 118 | 175 | -1297.2315 | 16.089 | 34.5098 | 2.743 | 3.9841 | -9.5519
La | 57 | 119 | 176 | -1298.4393 | 16.2873 | 34.9215 | 1.2078 | 3.9508 | -9.8696
La | 57 | 120 | 177 | -1301.124 | 16.4639 | 35.2928 | 2.6847 | 3.8925 | -10.1023
La | 57 | 121 | 178 | -1302.2067 | 16.6913 | 35.763 | 1.0827 | 3.7674 | -10.3889
La | 57 | 122 | 179 | -1304.7262 | 16.9059 | 36.2111 | 2.5195 | 3.6022 | -10.595
La | 57 | 123 | 180 | -1305.5997 | 17.139 | 36.6568 | 0.87346 | 3.393 | -10.856
La | 57 | 124 | 181 | -1307.8923 | 17.3631 | 37.0839 | 2.2926 | 3.166 | -11.0772
La | 57 | 125 | 182 | -1308.4999 | 17.6225 | 37.59 | 0.60764 | 2.9002 | -11.257
La | 57 | 126 | 183 | -1310.6176 | 17.8868 | 38.104 | 2.1177 | 2.7254 | -11.5093
La | 57 | 128 | 185 | -1311.3102 | 18.1546 | 38.6439 | 1.043 | 0.69264 | -10.4967
La | 57 | 130 | 187 | -1312.0704 | 18.4739 | 39.2495 | 0.97657 | 0.76015 | -11.104
La | 57 | 132 | 189 | -1312.5019 | 18.8085 | 39.9059 | 0.81775 | 0.43147 | -11.381
La | 57 | 134 | 191 | -1312.5855 | 19.1424 | 40.5617 | 0.65376 | 0.08365 | -11.6896
Ce | 58 | 60 | 118 | -947.7229 | 1.374 | 0.98003 | 14.3758 | 27.3813 | 2.3607
Ce | 58 | 61 | 119 | -959.8096 | 1.7908 | 1.8157 | 12.0868 | 26.4626 | 2.048
Ce | 58 | 62 | 120 | -973.273 | 2.1911 | 2.6186 | 13.4634 | 25.5501 | 1.7698
Ce | 58 | 63 | 121 | -984.5805 | 2.5708 | 3.3848 | 11.3075 | 24.7708 | 1.7134
Ce | 58 | 64 | 122 | -997.2398 | 2.9218 | 4.0937 | 12.6593 | 23.9668 | 1.7146
Ce | 58 | 65 | 123 | -1007.936 | 3.2473 | 4.7565 | 10.6962 | 23.3555 | 1.5597
Ce | 58 | 66 | 124 | -1020.0003 | 3.5418 | 5.3576 | 12.0644 | 22.7605 | 1.4458
Ce | 58 | 67 | 125 | -1030.2057 | 3.8407 | 5.9684 | 10.2054 | 22.2697 | 1.2737
Ce | 58 | 68 | 126 | -1041.8145 | 4.1049 | 6.51 | 11.6088 | 21.8142 | 1.1282
Ce | 58 | 69 | 127 | -1051.5166 | 4.3978 | 7.1093 | 9.702 | 21.3109 | 1.0207
Ce | 58 | 70 | 128 | -1062.655 | 4.6571 | 7.6415 | 11.1385 | 20.8405 | 0.94953
Ce | 58 | 71 | 129 | -1071.7914 | 4.9379 | 8.2107 | 9.1363 | 20.2748 | 0.91592
Ce | 58 | 72 | 130 | -1082.3755 | 5.1923 | 8.7271 | 10.5841 | 19.7205 | 0.93807
Ce | 58 | 73 | 131 | -1091.0265 | 5.4338 | 9.2005 | 8.651 | 19.2351 | 0.85419
Ce | 58 | 74 | 132 | -1101.1048 | 5.6488 | 9.6209 | 10.0783 | 18.7293 | 0.8436
Ce | 58 | 75 | 133 | -1109.5979 | 5.9107 | 10.1135 | 8.4932 | 18.5715 | 0.52803
Ce | 58 | 76 | 134 | -1119.4914 | 6.1388 | 10.5384 | 9.8935 | 18.3867 | 0.29242
Ce | 58 | 77 | 135 | -1127.8825 | 6.4628 | 11.1421 | 8.3911 | 18.2846 | -0.098106
Ce | 58 | 78 | 136 | -1137.6655 | 6.7606 | 11.6933 | 9.783 | 18.1741 | -0.41245
Ce | 58 | 79 | 137 | -1145.7111 | 7.0891 | 12.2815 | 8.0456 | 17.8286 | -0.67065
Ce | 58 | 80 | 138 | -1155.1352 | 7.4061 | 12.8464 | 9.4241 | 17.4697 | -0.86305
Ce | 58 | 81 | 139 | -1162.6988 | 7.7224 | 13.4789 | 7.5636 | 16.9877 | -0.96913
Ce | 58 | 82 | 140 | -1171.9196 | 8.0419 | 14.1176 | 9.2208 | 16.7844 | -1.3308
Ce | 58 | 83 | 141 | -1177.3934 | 8.3349 | 14.7631 | 5.4738 | 14.6946 | 0.12651
Ce | 58 | 84 | 142 | -1184.4053 | 8.637 | 15.4269 | 7.0119 | 12.4857 | 1.6968
Ce | 58 | 85 | 143 | -1189.8221 | 8.9109 | 16.0623 | 5.4168 | 12.4287 | 1.1082
Ce | 58 | 86 | 144 | -1196.4281 | 9.1885 | 16.7049 | 6.606 | 12.0228 | 0.85027
Ce | 58 | 87 | 145 | -1201.4902 | 9.5129 | 17.4128 | 5.0621 | 11.6681 | 0.56964
Ce | 58 | 88 | 146 | -1207.8502 | 9.8393 | 18.1244 | 6.36 | 11.4221 | 0.173
Ce | 58 | 89 | 147 | -1212.5501 | 10.2009 | 18.8947 | 4.6999 | 11.0599 | -0.17269
Ce | 58 | 90 | 148 | -1218.6033 | 10.5556 | 19.6514 | 6.0532 | 10.7531 | -0.57753
Ce | 58 | 91 | 149 | -1223.2275 | 11.0474 | 20.6753 | 4.6242 | 10.6774 | -1.2721
Ce | 58 | 92 | 150 | -1229.2181 | 11.5181 | 21.657 | 5.9907 | 10.6148 | -1.9663
Ce | 58 | 93 | 151 | -1233.5704 | 11.9546 | 22.557 | 4.3522 | 10.3429 | -2.7182
Ce | 58 | 94 | 152 | -1239.2968 | 12.3622 | 23.399 | 5.7264 | 10.0787 | -3.4357
Ce | 58 | 95 | 153 | -1243.286 | 12.6973 | 24.0783 | 3.9892 | 9.7156 | -3.9726
Ce | 58 | 96 | 154 | -1248.6492 | 12.9983 | 24.6892 | 5.3633 | 9.3524 | -4.4514
Ce | 58 | 97 | 155 | -1252.3348 | 13.3156 | 25.325 | 3.6855 | 9.0488 | -4.8271
Ce | 58 | 98 | 156 | -1257.4038 | 13.5952 | 25.8853 | 5.0691 | 8.7546 | -5.1438
Ce | 58 | 99 | 157 | -1260.7378 | 13.9055 | 26.5051 | 3.334 | 8.4031 | -5.4281
Ce | 58 | 100 | 158 | -1265.4866 | 14.1825 | 27.0584 | 4.7488 | 8.0828 | -5.6681
Ce | 58 | 101 | 159 | -1268.4144 | 14.4608 | 27.615 | 2.9278 | 7.6766 | -5.8817
Ce | 58 | 102 | 160 | -1272.7725 | 14.7078 | 28.1094 | 4.3581 | 7.2859 | -6.0443
Ce | 58 | 103 | 161 | -1275.3618 | 14.9531 | 28.6015 | 2.5893 | 6.9474 | -6.2624
Ce | 58 | 104 | 162 | -1279.3742 | 15.1595 | 29.0159 | 4.0124 | 6.6016 | -6.411
Ce | 58 | 105 | 163 | -1281.7026 | 15.3699 | 29.4399 | 2.3285 | 6.3408 | -6.6423
Ce | 58 | 106 | 164 | -1285.4584 | 15.5342 | 29.7715 | 3.7558 | 6.0842 | -6.8001
Ce | 58 | 107 | 165 | -1287.5679 | 15.7247 | 30.1562 | 2.1095 | 5.8653 | -7.0052
Ce | 58 | 108 | 166 | -1291.1259 | 15.8668 | 30.4441 | 3.5579 | 5.6675 | -7.139
Ce | 58 | 109 | 167 | -1293.0398 | 16.0508 | 30.815 | 1.914 | 5.4719 | -7.3281
Ce | 58 | 110 | 168 | -1296.4294 | 16.1913 | 31.0987 | 3.3895 | 5.3035 | -7.4476
Ce | 58 | 111 | 169 | -1298.1483 | 16.366 | 31.4478 | 1.719 | 5.1085 | -7.6235
Ce | 58 | 112 | 170 | -1301.36 | 16.5035 | 31.7226 | 3.2117 | 4.9307 | -7.7293
Ce | 58 | 113 | 171 | -1302.9112 | 16.6662 | 32.0441 | 1.5512 | 4.7629 | -7.9107
Ce | 58 | 114 | 172 | -1305.9547 | 16.795 | 32.2979 | 3.0434 | 4.5947 | -8.0173
Ce | 58 | 115 | 173 | -1307.4052 | 16.9596 | 32.6164 | 1.4506 | 4.494 | -8.2381
Ce | 58 | 116 | 174 | -1310.3395 | 17.092 | 32.8706 | 2.9343 | 4.3848 | -8.3827
Ce | 58 | 117 | 175 | -1311.7676 | 17.279 | 33.227 | 1.4281 | 4.3623 | -8.6787
Ce | 58 | 118 | 176 | -1314.6693 | 17.4378 | 33.5268 | 2.9017 | 4.3298 | -8.9004
Ce | 58 | 119 | 177 | -1316.0988 | 17.6595 | 33.9468 | 1.4295 | 4.3313 | -9.2582
Ce | 58 | 120 | 178 | -1318.9837 | 17.8596 | 34.3236 | 2.8848 | 4.3144 | -9.5412
Ce | 58 | 121 | 179 | -1320.3233 | 18.1166 | 34.8079 | 1.3396 | 4.2245 | -9.8713
Ce | 58 | 122 | 180 | -1323.087 | 18.3608 | 35.2667 | 2.7637 | 4.1033 | -10.1269
Ce | 58 | 123 | 181 | -1324.2512 | 18.6515 | 35.7905 | 1.1642 | 3.9279 | -10.4358
Ce | 58 | 124 | 182 | -1326.8256 | 18.9334 | 36.2965 | 2.5744 | 3.7386 | -10.7053
Ce | 58 | 125 | 183 | -1327.6818 | 19.1819 | 36.8044 | 0.85623 | 3.4306 | -10.9211
Ce | 58 | 126 | 184 | -1330.0532 | 19.4356 | 37.3224 | 2.3713 | 3.2276 | -11.224
Ce | 58 | 128 | 186 | -1330.9435 | 19.6333 | 37.7878 | 1.1373 | 0.89033 | -9.9127
Ce | 58 | 130 | 188 | -1331.9194 | 19.849 | 38.3229 | 1.0685 | 0.97589 | -10.4637
Ce | 58 | 132 | 190 | -1332.6288 | 20.127 | 38.9354 | 0.948 | 0.70945 | -10.7324
Ce | 58 | 134 | 192 | -1333.0069 | 20.4213 | 39.5638 | 0.79848 | 0.37802 | -11.0135
Ce | 58 | 136 | 194 | -1333.0494 | 20.7272 | 40.2027 | 0.64579 | 0.042571 | -11.3064
Pr | 59 | 62 | 121 | -972.5654 | -0.70765 | 1.4835 | 13.8737 | 26.3765 | 2.0835
Pr | 59 | 64 | 123 | -997.3106 | 0.070763 | 2.9926 | 13.0421 | 24.7452 | 2.0713
Pr | 59 | 65 | 124 | -1008.3648 | 0.42879 | 3.6761 | 11.0542 | 24.0963 | 1.9449
Pr | 59 | 66 | 125 | -1020.7723 | 0.77194 | 4.3137 | 12.4075 | 23.4617 | 1.8457
Pr | 59 | 67 | 126 | -1031.3087 | 1.103 | 4.9437 | 10.5365 | 22.944 | 1.68
Pr | 59 | 68 | 127 | -1043.2268 | 1.4123 | 5.5172 | 11.9181 | 22.4546 | 1.5317
Pr | 59 | 69 | 128 | -1053.2454 | 1.7288 | 6.1266 | 10.0185 | 21.9367 | 1.4196
Pr | 59 | 70 | 129 | -1064.6736 | 2.0186 | 6.6757 | 11.4283 | 21.4468 | 1.336
Pr | 59 | 71 | 130 | -1074.1197 | 2.3284 | 7.2663 | 9.4461 | 20.8744 | 1.299
Pr | 59 | 72 | 131 | -1084.9909 | 2.6154 | 7.8077 | 10.8712 | 20.3173 | 1.307
Pr | 59 | 73 | 132 | -1093.8628 | 2.8363 | 8.2701 | 8.8719 | 19.7431 | 1.2906
Pr | 59 | 74 | 133 | -1104.147 | 3.0423 | 8.6911 | 10.2842 | 19.1561 | 1.3361
Pr | 59 | 75 | 134 | -1112.8339 | 3.2359 | 9.1467 | 8.6868 | 18.9711 | 1.0588
Pr | 59 | 76 | 135 | -1122.9034 | 3.4119 | 9.5507 | 10.0695 | 18.7563 | 0.85259
Pr | 59 | 77 | 136 | -1131.5543 | 3.6718 | 10.1346 | 8.6509 | 18.7205 | 0.43288
Pr | 59 | 78 | 137 | -1141.5764 | 3.9109 | 10.6715 | 10.0221 | 18.673 | 0.076225
Pr | 59 | 79 | 138 | -1149.9185 | 4.2074 | 11.2965 | 8.342 | 18.3641 | -0.19874
Pr | 59 | 80 | 139 | -1159.6283 | 4.4931 | 11.8991 | 9.7099 | 18.0519 | -0.42344
Pr | 59 | 81 | 140 | -1167.5059 | 4.8072 | 12.5296 | 7.8776 | 17.5875 | -0.58396
Pr | 59 | 82 | 141 | -1177.0473 | 5.1277 | 13.1697 | 9.5414 | 17.419 | -1.0182
Pr | 59 | 83 | 142 | -1182.8387 | 5.4453 | 13.7802 | 5.7914 | 15.3328 | 0.43767
Pr | 59 | 84 | 143 | -1190.1731 | 5.7678 | 14.4048 | 7.3344 | 13.1258 | 2.0046
Pr | 59 | 85 | 144 | -1195.9531 | 6.131 | 15.0419 | 5.78 | 13.1144 | 1.4054
Pr | 59 | 86 | 145 | -1202.9196 | 6.4915 | 15.68 | 6.9664 | 12.7464 | 1.1487
Pr | 59 | 87 | 146 | -1208.3857 | 6.8955 | 16.4085 | 5.4662 | 12.4326 | 0.82546
Pr | 59 | 88 | 147 | -1215.1499 | 7.2997 | 17.139 | 6.7642 | 12.2304 | 0.38969
Pr | 59 | 89 | 148 | -1220.3392 | 7.789 | 17.9899 | 5.1892 | 11.9535 | -0.061935
Pr | 59 | 90 | 149 | -1226.882 | 8.2786 | 18.8343 | 6.5428 | 11.732 | -0.57109
Pr | 59 | 91 | 150 | -1231.9644 | 8.7369 | 19.7843 | 5.0824 | 11.6252 | -1.3152
Pr | 59 | 92 | 151 | -1238.4159 | 9.1977 | 20.7158 | 6.4515 | 11.5339 | -2.0682
Pr | 59 | 93 | 152 | -1243.1252 | 9.5548 | 21.5095 | 4.7093 | 11.1608 | -2.6451
Pr | 59 | 94 | 153 | -1249.2094 | 9.9125 | 22.2747 | 6.0841 | 10.7935 | -3.2093
Pr | 59 | 95 | 154 | -1253.5232 | 10.2372 | 22.9346 | 4.3139 | 10.398 | -3.6075
Pr | 59 | 96 | 155 | -1259.2028 | 10.5536 | 23.5518 | 5.6796 | 9.9935 | -3.9682
Pr | 59 | 97 | 156 | -1263.1969 | 10.8622 | 24.1778 | 3.9941 | 9.6737 | -4.3083
Pr | 59 | 98 | 157 | -1268.5606 | 11.1567 | 24.7519 | 5.3636 | 9.3578 | -4.6096
Pr | 59 | 99 | 158 | -1272.1929 | 11.455 | 25.3605 | 3.6323 | 8.9959 | -4.8737
Pr | 59 | 100 | 159 | -1277.2215 | 11.7349 | 25.9174 | 5.0286 | 8.6609 | -5.1128
Pr | 59 | 101 | 160 | -1280.4419 | 12.0275 | 26.4882 | 3.2204 | 8.249 | -5.3095
Pr | 59 | 102 | 161 | -1285.0695 | 12.297 | 27.0048 | 4.6277 | 7.848 | -5.4654
Pr | 59 | 103 | 162 | -1287.9402 | 12.5784 | 27.5315 | 2.8706 | 7.4983 | -5.6865
Pr | 59 | 104 | 163 | -1292.2082 | 12.834 | 27.9935 | 4.268 | 7.1386 | -5.8435
Pr | 59 | 105 | 164 | -1294.7968 | 13.0942 | 28.4641 | 2.5886 | 6.8566 | -6.0881
Pr | 59 | 106 | 165 | -1298.7866 | 13.3282 | 28.8623 | 3.9897 | 6.5784 | -6.2719
Pr | 59 | 107 | 166 | -1301.1082 | 13.5402 | 29.2649 | 2.3216 | 6.3114 | -6.4755
Pr | 59 | 108 | 167 | -1304.8513 | 13.7255 | 29.5923 | 3.7432 | 6.0648 | -6.6271
Pr | 59 | 109 | 168 | -1306.9485 | 13.9087 | 29.9595 | 2.0972 | 5.8404 | -6.8053
Pr | 59 | 110 | 169 | -1310.4938 | 14.0645 | 30.2558 | 3.5453 | 5.6425 | -6.9348
Pr | 59 | 111 | 170 | -1312.3927 | 14.2443 | 30.6103 | 1.8989 | 5.4441 | -7.1037
Pr | 59 | 112 | 171 | -1315.7615 | 14.4015 | 30.905 | 3.3688 | 5.2677 | -7.2234
Pr | 59 | 113 | 172 | -1317.477 | 14.5658 | 31.2319 | 1.7155 | 5.0843 | -7.3946
Pr | 59 | 114 | 173 | -1320.6687 | 14.714 | 31.509 | 3.1917 | 4.9072 | -7.5121
Pr | 59 | 115 | 174 | -1322.2348 | 14.8296 | 31.7892 | 1.5661 | 4.7578 | -7.6897
Pr | 59 | 116 | 175 | -1325.2687 | 14.9292 | 32.0213 | 3.0339 | 4.6 | -7.809
Pr | 59 | 117 | 176 | -1326.814 | 15.0464 | 32.3255 | 1.5453 | 4.5792 | -8.0683
Pr | 59 | 118 | 177 | -1329.8115 | 15.1422 | 32.58 | 2.9975 | 4.5428 | -8.2641
Pr | 59 | 119 | 178 | -1331.4195 | 15.3207 | 32.9802 | 1.608 | 4.6055 | -8.631
Pr | 59 | 120 | 179 | -1334.4603 | 15.4766 | 33.3363 | 3.0408 | 4.6488 | -8.9288
Pr | 59 | 121 | 180 | -1336.0137 | 15.6904 | 33.807 | 1.5534 | 4.5942 | -9.2744
Pr | 59 | 122 | 181 | -1338.9764 | 15.8894 | 34.2501 | 2.9627 | 4.5161 | -9.5524
Pr | 59 | 123 | 182 | -1340.4411 | 16.1899 | 34.8414 | 1.4647 | 4.4274 | -9.9344
Pr | 59 | 124 | 183 | -1343.3083 | 16.4827 | 35.4161 | 2.8672 | 4.332 | -10.2821
Pr | 59 | 125 | 184 | -1344.4224 | 16.7406 | 35.9225 | 1.1141 | 3.9813 | -10.5227
Pr | 59 | 126 | 185 | -1347.0578 | 17.0046 | 36.4402 | 2.6354 | 3.7494 | -10.8655
Pr | 59 | 128 | 187 | -1348.1885 | 17.2451 | 36.8783 | 1.2567 | 1.1308 | -9.2709
Pr | 59 | 129 | 188 | -1348.24 | 17.3891 | 37.1461 | 0.051409 | 1.3082 | -9.6727
Pr | 59 | 130 | 189 | -1349.4268 | 17.5075 | 37.3565 | 1.1869 | 1.2383 | -9.8166
Pr | 59 | 132 | 191 | -1350.4479 | 17.8191 | 37.9461 | 1.0934 | 1.0211 | -10.0776
Pr | 59 | 134 | 193 | -1351.1677 | 18.1609 | 38.5822 | 0.96691 | 0.71978 | -10.3659
Pr | 59 | 136 | 195 | -1351.5573 | 18.5078 | 39.235 | 0.82256 | 0.38955 | -10.6718
Pr | 59 | 138 | 197 | -1351.5938 | 18.8466 | 39.8737 | 0.66476 | 0.036533 | -10.9716
Pr | 59 | 140 | 199 | -1351.6596 | 19.5246 | 40.8376 | 0.69857 | 0.065795 | -11.6395
Nd | 60 | 62 | 122 | -973.6374 | 1.0721 | 0.36442 | 14.2754 | 27.1855 | 2.3855
Nd | 60 | 63 | 123 | -985.7277 | 1.4592 | 1.1472 | 12.0903 | 26.3656 | 2.382
Nd | 60 | 64 | 124 | -999.1439 | 1.8333 | 1.9041 | 13.4162 | 25.5065 | 2.4291
Nd | 60 | 65 | 125 | -1010.547 | 2.1823 | 2.6111 | 11.4031 | 24.8193 | 2.3334
Nd | 60 | 66 | 126 | -1023.2886 | 2.5163 | 3.2883 | 12.7416 | 24.1447 | 2.2512
Nd | 60 | 67 | 127 | -1034.1444 | 2.8357 | 3.9388 | 10.8559 | 23.5974 | 2.0915
Nd | 60 | 68 | 128 | -1046.3602 | 3.1333 | 4.5456 | 12.2157 | 23.0716 | 1.9402
Nd | 60 | 69 | 129 | -1056.6813 | 3.4359 | 5.1647 | 10.3211 | 22.5368 | 1.8244
Nd | 60 | 70 | 130 | -1068.3854 | 3.7118 | 5.7304 | 11.7041 | 22.0252 | 1.7291
Nd | 60 | 71 | 131 | -1078.1303 | 4.0105 | 6.3389 | 9.7449 | 21.449 | 1.6863
Nd | 60 | 72 | 132 | -1089.2774 | 4.2865 | 6.9019 | 11.1472 | 20.892 | 1.6776
Nd | 60 | 73 | 133 | -1098.3798 | 4.517 | 7.3533 | 9.1023 | 20.2495 | 1.7116
Nd | 60 | 74 | 134 | -1108.8795 | 4.7325 | 7.7747 | 10.4997 | 19.6021 | 1.796
Nd | 60 | 75 | 135 | -1117.8061 | 4.9722 | 8.2081 | 8.9265 | 19.4263 | 1.5204
Nd | 60 | 76 | 136 | -1128.0977 | 5.1943 | 8.6062 | 10.2916 | 19.2181 | 1.3071
Nd | 60 | 77 | 137 | -1137.0636 | 5.5092 | 9.181 | 8.9659 | 19.2575 | 0.83437
Nd | 60 | 78 | 138 | -1147.3799 | 5.8035 | 9.7144 | 10.3163 | 19.2822 | 0.41154
Nd | 60 | 79 | 139 | -1156.0924 | 6.174 | 10.3813 | 8.7125 | 19.0288 | 0.090133
Nd | 60 | 80 | 140 | -1166.162 | 6.5337 | 11.0268 | 10.0696 | 18.7821 | -0.19652
Nd | 60 | 81 | 141 | -1174.3685 | 6.8625 | 11.6697 | 8.2064 | 18.2761 | -0.35736
Nd | 60 | 82 | 142 | -1184.2452 | 7.1979 | 12.3256 | 9.8767 | 18.0832 | -0.80997
Nd | 60 | 83 | 143 | -1190.2881 | 7.4494 | 12.8947 | 6.0429 | 15.9196 | 0.7107
Nd | 60 | 84 | 144 | -1197.879 | 7.7059 | 13.4737 | 7.5909 | 13.6338 | 2.3406
Nd | 60 | 85 | 145 | -1203.9263 | 7.9732 | 14.1042 | 6.0473 | 13.6382 | 1.7671
Nd | 60 | 86 | 146 | -1211.1572 | 8.2377 | 14.7291 | 7.2309 | 13.2782 | 1.548
Nd | 60 | 87 | 147 | -1216.9543 | 8.5686 | 15.4641 | 5.7971 | 13.028 | 1.1678
Nd | 60 | 88 | 148 | -1224.0496 | 8.8996 | 16.1994 | 7.0952 | 12.8923 | 0.67854
Nd | 60 | 89 | 149 | -1229.6639 | 9.3247 | 17.1138 | 5.6143 | 12.7096 | 0.1263
Nd | 60 | 90 | 150 | -1236.632 | 9.7501 | 18.0287 | 6.9682 | 12.5825 | -0.48186
Nd | 60 | 91 | 151 | -1242.1388 | 10.1744 | 18.9113 | 5.5068 | 12.4749 | -1.2887
Nd | 60 | 92 | 152 | -1249.0171 | 10.6013 | 19.799 | 6.8783 | 12.3851 | -2.1138
Nd | 60 | 93 | 153 | -1254.0728 | 10.9476 | 20.5025 | 5.0557 | 11.934 | -2.5454
Nd | 60 | 94 | 154 | -1260.5039 | 11.2946 | 21.2071 | 6.4311 | 11.4868 | -2.9858
Nd | 60 | 95 | 155 | -1265.137 | 11.6138 | 21.851 | 4.6331 | 11.0642 | -3.2666
Nd | 60 | 96 | 156 | -1271.1275 | 11.9246 | 22.4782 | 5.9905 | 10.6235 | -3.5307
Nd | 60 | 97 | 157 | -1275.4275 | 12.2306 | 23.0928 | 4.3001 | 10.2905 | -3.8416
Nd | 60 | 98 | 158 | -1281.0831 | 12.5225 | 23.6793 | 5.6556 | 9.9557 | -4.1339
Nd | 60 | 99 | 159 | -1285.0106 | 12.8177 | 24.2727 | 3.9274 | 9.583 | -4.3758
Nd | 60 | 100 | 160 | -1290.316 | 13.0945 | 24.8294 | 5.3054 | 9.2329 | -4.6122
Nd | 60 | 101 | 161 | -1293.8266 | 13.3847 | 25.4122 | 3.5106 | 8.816 | -4.7887
Nd | 60 | 102 | 162 | -1298.7215 | 13.652 | 25.949 | 4.8949 | 8.4055 | -4.9349
Nd | 60 | 103 | 163 | -1301.8712 | 13.931 | 26.5094 | 3.1497 | 8.0446 | -5.1568
Nd | 60 | 104 | 164 | -1306.3925 | 14.1843 | 27.0183 | 4.5213 | 7.671 | -5.32
Nd | 60 | 105 | 165 | -1309.2361 | 14.4393 | 27.5335 | 2.8436 | 7.3649 | -5.5743
Nd | 60 | 106 | 166 | -1313.4545 | 14.668 | 27.9961 | 4.2185 | 7.062 | -5.7804
Nd | 60 | 107 | 167 | -1315.98 | 14.8718 | 28.4121 | 2.5255 | 6.7439 | -5.9774
Nd | 60 | 108 | 168 | -1319.9001 | 15.0488 | 28.7743 | 3.9202 | 6.4456 | -6.1418
Nd | 60 | 109 | 169 | -1322.1709 | 15.2224 | 29.131 | 2.2707 | 6.1909 | -6.303
Nd | 60 | 110 | 170 | -1325.8623 | 15.3685 | 29.4329 | 3.6914 | 5.9621 | -6.4364
Nd | 60 | 111 | 171 | -1327.9321 | 15.5394 | 29.7837 | 2.0698 | 5.7612 | -6.5922
Nd | 60 | 112 | 172 | -1331.4491 | 15.6876 | 30.0891 | 3.517 | 5.5868 | -6.7197
Nd | 60 | 113 | 173 | -1333.3264 | 15.8494 | 30.4151 | 1.8773 | 5.3943 | -6.878
Nd | 60 | 114 | 174 | -1336.6638 | 15.9951 | 30.7092 | 3.3375 | 5.2148 | -7.0038
Nd | 60 | 115 | 175 | -1338.3569 | 16.1221 | 30.9517 | 1.6931 | 5.0306 | -7.1457
Nd | 60 | 116 | 176 | -1341.5018 | 16.2331 | 31.1624 | 3.1449 | 4.838 | -7.2472
Nd | 60 | 117 | 177 | -1343.2011 | 16.3871 | 31.4335 | 1.6992 | 4.8442 | -7.4959
Nd | 60 | 118 | 178 | -1346.3312 | 16.5197 | 31.6619 | 3.1301 | 4.8293 | -7.6917
Nd | 60 | 119 | 179 | -1348.1559 | 16.7364 | 32.057 | 1.8247 | 4.9548 | -8.0883
Nd | 60 | 120 | 180 | -1351.3909 | 16.9306 | 32.4072 | 3.235 | 5.0597 | -8.4216
Nd | 60 | 121 | 181 | -1353.1991 | 17.1854 | 32.8758 | 1.8083 | 5.0433 | -8.8003
Nd | 60 | 122 | 182 | -1356.4019 | 17.4255 | 33.3149 | 3.2028 | 5.011 | -9.1182
Nd | 60 | 123 | 183 | -1358.2105 | 17.7694 | 33.9593 | 1.8086 | 5.0114 | -9.5872
Nd | 60 | 124 | 184 | -1361.4139 | 18.1056 | 34.5883 | 3.2034 | 5.012 | -10.0269
Nd | 60 | 125 | 185 | -1362.7738 | 18.3514 | 35.0919 | 1.3598 | 4.5632 | -10.2226
Nd | 60 | 126 | 186 | -1365.6611 | 18.6033 | 35.6079 | 2.8873 | 4.2472 | -10.5355
Nd | 60 | 128 | 188 | -1366.9997 | 18.8112 | 36.0562 | 1.3599 | 1.3386 | -8.6466
Nd | 60 | 129 | 189 | -1367.144 | 18.9041 | 36.2932 | 0.1443 | 1.5042 | -9.0378
Nd | 60 | 130 | 190 | -1368.3981 | 18.9712 | 36.4787 | 1.2541 | 1.3984 | -9.1546
Nd | 60 | 131 | 191 | -1368.4569 | 19.1024 | 36.7761 | 0.058859 | 1.3129 | -9.3061
Nd | 60 | 132 | 192 | -1369.6608 | 19.2129 | 37.032 | 1.2039 | 1.2627 | -9.4414
Nd | 60 | 134 | 194 | -1370.6622 | 19.4944 | 37.6553 | 1.1052 | 1.0013 | -9.7333
Nd | 60 | 136 | 196 | -1371.3533 | 19.796 | 38.3039 | 0.97663 | 0.69113 | -10.0464
Nd | 60 | 138 | 198 | -1371.6953 | 20.1015 | 38.9481 | 0.82519 | 0.34198 | -10.3458
Nd | 60 | 140 | 200 | -1372.3792 | 20.7196 | 40.2442 | 1.0223 | 0.68394 | -11.332
Nd | 60 | 142 | 202 | -1372.786 | 21.3517 | 41.518 | 0.89554 | 0.40681 | -12.3511
Pm | 61 | 64 | 125 | -997.9391 | -1.2048 | 0.62851 | 13.814 | 26.3107 | 2.9263
Pm | 61 | 66 | 127 | -1022.8339 | -0.45471 | 2.0616 | 13.1104 | 24.8948 | 2.7767
Pm | 61 | 68 | 129 | -1046.6391 | 0.27892 | 3.4123 | 12.5731 | 23.8052 | 2.4332
Pm | 61 | 69 | 130 | -1057.3245 | 0.64326 | 4.0792 | 10.6854 | 23.2586 | 2.2842
Pm | 61 | 70 | 131 | -1069.3732 | 0.98776 | 4.6995 | 12.0486 | 22.7341 | 2.1537
Pm | 61 | 71 | 132 | -1079.4731 | 1.3428 | 5.3533 | 10.0999 | 22.1486 | 2.0723
Pm | 61 | 72 | 133 | -1090.9561 | 1.6786 | 5.9652 | 11.483 | 21.5829 | 2.0175
Pm | 61 | 73 | 134 | -1100.3804 | 2.0006 | 6.5176 | 9.4243 | 20.9073 | 2.0394
Pm | 61 | 74 | 135 | -1111.1964 | 2.3169 | 7.0493 | 10.816 | 20.2403 | 2.0946
Pm | 61 | 75 | 136 | -1120.2093 | 2.4032 | 7.3754 | 9.0129 | 19.8289 | 1.9535
Pm | 61 | 76 | 137 | -1130.5839 | 2.4862 | 7.6805 | 10.3746 | 19.3875 | 1.8632
Pm | 61 | 77 | 138 | -1139.7929 | 2.7293 | 8.2385 | 9.209 | 19.5836 | 1.341
Pm | 61 | 78 | 139 | -1150.3367 | 2.9568 | 8.7603 | 10.5438 | 19.7528 | 0.86669
Pm | 61 | 79 | 140 | -1159.3363 | 3.2439 | 9.4179 | 8.9997 | 19.5435 | 0.51798
Pm | 61 | 80 | 141 | -1169.6804 | 3.5183 | 10.0521 | 10.344 | 19.3437 | 0.19604
Pm | 61 | 81 | 142 | -1178.2284 | 3.8599 | 10.7224 | 8.548 | 18.892 | -0.009911
Pm | 61 | 82 | 143 | -1188.4503 | 4.2051 | 11.4029 | 10.2219 | 18.7699 | -0.52195
Pm | 61 | 83 | 144 | -1194.788 | 4.4999 | 11.9493 | 6.3377 | 16.5596 | 1.0179
Pm | 61 | 84 | 145 | -1202.6772 | 4.7982 | 12.5041 | 7.8892 | 14.227 | 2.6701
Pm | 61 | 85 | 146 | -1209.0939 | 5.1676 | 13.1408 | 6.4167 | 14.3059 | 2.0448
Pm | 61 | 86 | 147 | -1216.6896 | 5.5323 | 13.77 | 7.5957 | 14.0123 | 1.7835
Pm | 61 | 87 | 148 | -1222.8914 | 5.937 | 14.5056 | 6.2018 | 13.7975 | 1.3618
Pm | 61 | 88 | 149 | -1230.3895 | 6.34 | 15.2396 | 7.4982 | 13.7 | 0.83003
Pm | 61 | 89 | 150 | -1236.4152 | 6.7514 | 16.0761 | 6.0257 | 13.5239 | 0.27048
Pm | 61 | 90 | 151 | -1243.7954 | 7.1633 | 16.9134 | 7.3801 | 13.4058 | -0.34544
Pm | 61 | 91 | 152 | -1249.6337 | 7.4949 | 17.6693 | 5.8383 | 13.2184 | -0.99449
Pm | 61 | 92 | 153 | -1256.8441 | 7.827 | 18.4282 | 7.2104 | 13.0487 | -1.6621
Pm | 61 | 93 | 154 | -1262.2216 | 8.1488 | 19.0964 | 5.3775 | 12.588 | -1.9572
Pm | 61 | 94 | 155 | -1268.9721 | 8.4682 | 19.7627 | 6.7505 | 12.128 | -2.2562
Pm | 61 | 95 | 156 | -1273.9239 | 8.7869 | 20.4007 | 4.9518 | 11.7023 | -2.4987
Pm | 61 | 96 | 157 | -1280.2309 | 9.1034 | 21.028 | 6.307 | 11.2588 | -2.7215
Pm | 61 | 97 | 158 | -1284.84 | 9.4125 | 21.6431 | 4.6092 | 10.9161 | -3.0168
Pm | 61 | 98 | 159 | -1290.7997 | 9.7165 | 22.2391 | 5.9596 | 10.5688 | -3.2968
Pm | 61 | 99 | 160 | -1295.0337 | 10.0232 | 22.8409 | 4.2341 | 10.1937 | -3.5368
Pm | 61 | 100 | 161 | -1300.6363 | 10.3203 | 23.4148 | 5.6026 | 9.8367 | -3.7757
Pm | 61 | 101 | 162 | -1304.4477 | 10.6211 | 24.0059 | 3.8114 | 9.414 | -3.9549
Pm | 61 | 102 | 163 | -1309.6305 | 10.909 | 24.5609 | 5.1827 | 8.9941 | -4.109
Pm | 61 | 103 | 164 | -1313.0711 | 11.1999 | 25.1309 | 3.4406 | 8.6234 | -4.3292
Pm | 61 | 104 | 165 | -1317.8697 | 11.4771 | 25.6615 | 4.7985 | 8.2392 | -4.5001
Pm | 61 | 105 | 166 | -1320.9807 | 11.7446 | 26.1838 | 3.111 | 7.9096 | -4.7405
Pm | 61 | 106 | 167 | -1325.4538 | 11.9993 | 26.6673 | 4.4731 | 7.5841 | -4.9456
Pm | 61 | 107 | 168 | -1328.2184 | 12.2384 | 27.1102 | 2.7646 | 7.2377 | -5.1216
Pm | 61 | 108 | 169 | -1332.3641 | 12.4639 | 27.5128 | 4.1457 | 6.9103 | -5.2775
Pm | 61 | 109 | 170 | -1334.8611 | 12.6902 | 27.9126 | 2.497 | 6.6427 | -5.4529
Pm | 61 | 110 | 171 | -1338.7635 | 12.9012 | 28.2696 | 3.9024 | 6.3994 | -5.6121
Pm | 61 | 111 | 172 | -1341.0639 | 13.1318 | 28.6712 | 2.3004 | 6.2028 | -5.8154
Pm | 61 | 112 | 173 | -1344.7966 | 13.3475 | 29.0351 | 3.7327 | 6.0331 | -6.0028
Pm | 61 | 113 | 174 | -1346.9021 | 13.5758 | 29.4251 | 2.1055 | 5.8382 | -6.2094
Pm | 61 | 114 | 175 | -1350.4563 | 13.7925 | 29.7877 | 3.5542 | 5.6598 | -6.3948
Pm | 61 | 115 | 176 | -1352.3545 | 13.9976 | 30.1197 | 1.8981 | 5.4523 | -6.5775
Pm | 61 | 116 | 177 | -1355.699 | 14.1971 | 30.4303 | 3.3445 | 5.2426 | -6.7303
Pm | 61 | 117 | 178 | -1357.457 | 14.2559 | 30.643 | 1.758 | 5.1025 | -6.9222
Pm | 61 | 118 | 179 | -1360.6379 | 14.3068 | 30.8265 | 3.1809 | 4.939 | -7.0692
Pm | 61 | 119 | 180 | -1362.5879 | 14.4321 | 31.1684 | 1.95 | 5.1309 | -7.474
Pm | 61 | 120 | 181 | -1365.9302 | 14.5393 | 31.4699 | 3.3422 | 5.2922 | -7.8187
Pm | 61 | 121 | 182 | -1367.935 | 14.7359 | 31.9213 | 2.0048 | 5.3471 | -8.2155
Pm | 61 | 122 | 183 | -1371.3231 | 14.9212 | 32.3468 | 3.3881 | 5.393 | -8.5628
Pm | 61 | 123 | 184 | -1373.46 | 15.2494 | 33.0188 | 2.1368 | 5.525 | -9.1463
Pm | 61 | 124 | 185 | -1376.9891 | 15.5752 | 33.6807 | 3.5291 | 5.666 | -9.7127
Pm | 61 | 125 | 186 | -1378.6026 | 15.8289 | 34.1802 | 1.6135 | 5.1427 | -9.8615
Pm | 61 | 126 | 187 | -1381.7502 | 16.0891 | 34.6924 | 3.1476 | 4.7611 | -10.1418
Pm | 61 | 127 | 188 | -1381.8959 | 16.2561 | 34.9641 | 0.14573 | 3.2933 | -9.1735
Pm | 61 | 128 | 189 | -1383.424 | 16.4242 | 35.2354 | 1.528 | 1.6738 | -8.0662
Pm | 61 | 129 | 190 | -1383.67 | 16.526 | 35.4301 | 0.24607 | 1.7741 | -8.4382
Pm | 61 | 130 | 191 | -1385.0103 | 16.6122 | 35.5835 | 1.3403 | 1.5864 | -8.5218
Pm | 61 | 131 | 192 | -1385.2216 | 16.7646 | 35.8671 | 0.21125 | 1.5515 | -8.6816
Pm | 61 | 132 | 193 | -1386.5651 | 16.9043 | 36.1172 | 1.3435 | 1.5548 | -8.8383
Pm | 61 | 133 | 194 | -1386.6545 | 17.0976 | 36.4537 | 0.089444 | 1.433 | -9
Pm | 61 | 134 | 195 | -1387.9506 | 17.2885 | 36.7829 | 1.2961 | 1.3855 | -9.2027
Pm | 61 | 136 | 197 | -1389.0467 | 17.6934 | 37.4895 | 1.1836 | 1.0961 | -9.579
Pm | 61 | 138 | 199 | -1389.9848 | 18.2895 | 38.391 | 1.133 | 0.93804 | -10.1275
Pm | 61 | 140 | 201 | -1391.1464 | 18.7672 | 39.4868 | 1.2668 | 1.1617 | -11.2526
Pm | 61 | 142 | 203 | -1391.9139 | 19.1279 | 40.4795 | 1.0741 | 0.76746 | -11.9543
Pm | 61 | 144 | 205 | -1392.2435 | 19.4788 | 41.0957 | 0.84799 | 0.32959 | -12.5091
Pm | 61 | 146 | 207 | -1392.2478 | 19.8153 | 41.6737 | 0.67829 | 0.004337 | -12.8001
Sm | 62 | 65 | 127 | -1010.6362 | 0.91273 | 0.089215 | 12.1565 | 26.3575 | 3.3914
Sm | 62 | 66 | 128 | -1024.1062 | 1.2723 | 0.8176 | 13.4699 | 25.6264 | 3.3377
Sm | 62 | 67 | 129 | -1035.7042 | 1.6382 | 1.5597 | 11.598 | 25.0679 | 3.1428
Sm | 62 | 68 | 130 | -1048.6244 | 1.9853 | 2.2642 | 12.9202 | 24.5182 | 2.9642
Sm | 62 | 69 | 131 | -1059.6626 | 2.3381 | 2.9813 | 11.0382 | 23.9584 | 2.7818
Sm | 62 | 70 | 132 | -1072.0442 | 2.671 | 3.6588 | 12.3816 | 23.4198 | 2.616
Sm | 62 | 71 | 133 | -1082.4856 | 3.0125 | 4.3553 | 10.4414 | 22.823 | 2.4957
Sm | 62 | 72 | 134 | -1094.2909 | 3.3348 | 5.0134 | 11.8053 | 22.2467 | 2.3945
Sm | 62 | 73 | 135 | -1104.0368 | 3.6564 | 5.6571 | 9.746 | 21.5513 | 2.3934
Sm | 62 | 74 | 136 | -1115.1688 | 3.9724 | 6.2892 | 11.1319 | 20.8779 | 2.4087
Sm | 62 | 75 | 137 | -1124.3388 | 4.1295 | 6.5327 | 9.17 | 20.302 | 2.341
Sm | 62 | 76 | 138 | -1134.867 | 4.2832 | 6.7694 | 10.5282 | 19.6983 | 2.3125
Sm | 62 | 77 | 139 | -1144.3883 | 4.5955 | 7.3248 | 9.5213 | 20.0495 | 1.7177
Sm | 62 | 78 | 140 | -1155.2289 | 4.8922 | 7.849 | 10.8406 | 20.3619 | 1.1688
Sm | 62 | 79 | 141 | -1164.5942 | 5.2579 | 8.5018 | 9.3653 | 20.2059 | 0.76934
Sm | 62 | 80 | 142 | -1175.2912 | 5.6108 | 9.1292 | 10.697 | 20.0623 | 0.38871
Sm | 62 | 81 | 143 | -1184.1989 | 5.9705 | 9.8304 | 8.9077 | 19.6047 | 0.19351
Sm | 62 | 82 | 144 | -1194.7841 | 6.3338 | 10.5389 | 10.5852 | 19.4929 | -0.32209
Sm | 62 | 83 | 145 | -1201.3548 | 6.5668 | 11.0667 | 6.5707 | 17.1559 | 1.3136
Sm | 62 | 84 | 146 | -1209.4805 | 6.8032 | 11.6014 | 8.1257 | 14.6963 | 3.0647
Sm | 62 | 85 | 147 | -1216.1614 | 7.0675 | 12.2351 | 6.6809 | 14.8066 | 2.4267
Sm | 62 | 86 | 148 | -1224.0167 | 7.3271 | 12.8595 | 7.8553 | 14.5362 | 2.1623
Sm | 62 | 87 | 149 | -1230.536 | 7.6446 | 13.5817 | 6.5193 | 14.3746 | 1.6903
Sm | 62 | 88 | 150 | -1238.3499 | 7.9604 | 14.3003 | 7.8139 | 14.3332 | 1.1074
Sm | 62 | 89 | 151 | -1244.7082 | 8.293 | 15.0443 | 6.3583 | 14.1722 | 0.5461
Sm | 62 | 90 | 152 | -1252.4216 | 8.6262 | 15.7895 | 7.7133 | 14.0717 | -0.071993
Sm | 62 | 91 | 153 | -1258.5632 | 8.9295 | 16.4244 | 6.1416 | 13.855 | -0.59932
Sm | 62 | 92 | 154 | -1266.0776 | 9.2335 | 17.0604 | 7.5144 | 13.656 | -1.1455
Sm | 62 | 93 | 155 | -1271.767 | 9.5453 | 17.6941 | 5.6894 | 13.2038 | -1.3282
Sm | 62 | 94 | 156 | -1278.8268 | 9.8547 | 18.3229 | 7.0598 | 12.7492 | -1.5097
Sm | 62 | 95 | 157 | -1284.0891 | 10.1652 | 18.9521 | 5.2623 | 12.3222 | -1.7163
Sm | 62 | 96 | 158 | -1290.7044 | 10.4735 | 19.5769 | 6.6152 | 11.8776 | -1.9005
Sm | 62 | 97 | 159 | -1295.6155 | 10.7754 | 20.1879 | 4.9111 | 11.5263 | -2.1785
Sm | 62 | 98 | 160 | -1301.8719 | 11.0723 | 20.7888 | 6.2565 | 11.1675 | -2.4444
Sm | 62 | 99 | 161 | -1306.4066 | 11.3728 | 21.396 | 4.5347 | 10.7911 | -2.679
Sm | 62 | 100 | 162 | -1312.3002 | 11.6639 | 21.9842 | 5.8937 | 10.4283 | -2.9171
Sm | 62 | 101 | 163 | -1316.4076 | 11.9598 | 22.581 | 4.1073 | 10.001 | -3.097
Sm | 62 | 102 | 164 | -1321.8733 | 12.2428 | 23.1518 | 5.4657 | 9.5731 | -3.2573
Sm | 62 | 103 | 165 | -1325.6009 | 12.5298 | 23.7298 | 3.7276 | 9.1934 | -3.4743
Sm | 62 | 104 | 166 | -1330.6728 | 12.8031 | 24.2803 | 5.0718 | 8.7995 | -3.6513
Sm | 62 | 105 | 167 | -1334.0459 | 13.0653 | 24.8099 | 3.3732 | 8.445 | -3.8748
Sm | 62 | 106 | 168 | -1338.7685 | 13.3147 | 25.314 | 4.7226 | 8.0958 | -4.076
Sm | 62 | 107 | 169 | -1341.7639 | 13.5455 | 25.7839 | 2.9954 | 7.7179 | -4.2278
Sm | 62 | 108 | 170 | -1346.1267 | 13.7626 | 26.2266 | 4.3628 | 7.3582 | -4.3722
Sm | 62 | 109 | 171 | -1348.8412 | 13.9801 | 26.6703 | 2.7145 | 7.0773 | -4.5612
Sm | 62 | 110 | 172 | -1352.9458 | 14.1823 | 27.0835 | 4.1045 | 6.819 | -4.7456
Sm | 62 | 111 | 173 | -1355.469 | 14.4051 | 27.5369 | 2.5232 | 6.6278 | -4.9981
Sm | 62 | 112 | 174 | -1359.4096 | 14.613 | 27.9605 | 3.9405 | 6.4638 | -5.2473
Sm | 62 | 113 | 175 | -1361.7414 | 14.8393 | 28.4151 | 2.3319 | 6.2724 | -5.5094
Sm | 62 | 114 | 176 | -1365.5105 | 15.0542 | 28.8467 | 3.7691 | 6.1009 | -5.7614
Sm | 62 | 115 | 177 | -1367.6205 | 15.2661 | 29.2636 | 2.11 | 5.8791 | -5.9942
Sm | 62 | 116 | 178 | -1371.1715 | 15.4725 | 29.6696 | 3.5509 | 5.6609 | -6.2076
Sm | 62 | 117 | 179 | -1373.0353 | 15.5783 | 29.8343 | 1.8639 | 5.4148 | -6.3784
Sm | 62 | 118 | 180 | -1376.3141 | 15.6762 | 29.983 | 3.2788 | 5.1427 | -6.5123
Sm | 62 | 119 | 181 | -1378.451 | 15.8631 | 30.2951 | 2.1369 | 5.4157 | -6.9499
Sm | 62 | 120 | 182 | -1381.962 | 16.0319 | 30.5712 | 3.5111 | 5.6479 | -7.3309
Sm | 62 | 121 | 183 | -1384.2199 | 16.285 | 31.0208 | 2.2579 | 5.769 | -7.7641
Sm | 62 | 122 | 184 | -1387.85 | 16.5269 | 31.4481 | 3.63 | 5.8879 | -8.1591
Sm | 62 | 123 | 185 | -1390.3366 | 16.8766 | 32.1261 | 2.4866 | 6.1167 | -8.8375
Sm | 62 | 124 | 186 | -1394.2131 | 17.224 | 32.7991 | 3.8764 | 6.3631 | -9.5112
Sm | 62 | 125 | 187 | -1396.0676 | 17.4649 | 33.2938 | 1.8545 | 5.731 | -9.557
Sm | 62 | 126 | 188 | -1399.4626 | 17.7125 | 33.8015 | 3.3951 | 5.2496 | -9.7487
Sm | 62 | 127 | 189 | -1399.7665 | 17.8706 | 34.1267 | 0.30389 | 3.699 | -8.6928
Sm | 62 | 128 | 190 | -1401.4538 | 18.0298 | 34.4541 | 1.6873 | 1.9912 | -7.4927
Sm | 62 | 129 | 191 | -1401.7614 | 18.0914 | 34.6174 | 0.30761 | 1.9949 | -7.8216
Sm | 62 | 130 | 192 | -1403.1477 | 18.1374 | 34.7496 | 1.3863 | 1.6939 | -7.848
Sm | 62 | 131 | 193 | -1403.4766 | 18.255 | 35.0196 | 0.32883 | 1.7151 | -8.0325
Sm | 62 | 132 | 194 | -1404.9249 | 18.3598 | 35.2641 | 1.4484 | 1.7772 | -8.2268
Sm | 62 | 133 | 195 | -1405.1687 | 18.5142 | 35.6118 | 0.24382 | 1.6922 | -8.4118
Sm | 62 | 134 | 196 | -1406.6167 | 18.6661 | 35.9546 | 1.448 | 1.6918 | -8.6559
Sm | 62 | 135 | 197 | -1406.6945 | 18.8313 | 36.3178 | 0.077725 | 1.5257 | -8.8375
Sm | 62 | 136 | 198 | -1408.0523 | 19.0055 | 36.699 | 1.3578 | 1.4355 | -9.0901
Sm | 62 | 137 | 199 | -1408.0843 | 19.2325 | 37.2142 | 0.032008 | 1.3898 | -9.4076
Sm | 62 | 138 | 200 | -1409.4639 | 19.4791 | 37.7686 | 1.3796 | 1.4116 | -9.8106
Sm | 62 | 139 | 201 | -1409.5543 | 19.6747 | 38.1974 | 0.09048 | 1.4701 | -10.3843
Sm | 62 | 140 | 202 | -1411.028 | 19.8816 | 38.6488 | 1.4737 | 1.5641 | -11.0327
Sm | 62 | 142 | 204 | -1412.148 | 20.2341 | 39.362 | 1.2486 | 1.12 | -11.4688
Sm | 62 | 144 | 206 | -1412.8233 | 20.5798 | 40.0586 | 1.0185 | 0.67529 | -11.7373
Sm | 62 | 146 | 208 | -1413.1601 | 20.9122 | 40.7275 | 0.84149 | 0.33677 | -12.0954
Sm | 62 | 148 | 210 | -1413.2404 | 21.2269 | 41.3623 | 0.70956 | 0.080381 | -12.5079
Eu | 63 | 68 | 131 | -1047.7398 | -0.88455 | 1.1008 | 13.3127 | 25.3158 | 3.394
Eu | 63 | 70 | 133 | -1071.9094 | -0.13479 | 2.5362 | 12.7514 | 24.1695 | 3.0297
Eu | 63 | 71 | 134 | -1082.6944 | 0.20885 | 3.2213 | 10.785 | 23.5364 | 2.9301
Eu | 63 | 72 | 135 | -1094.8323 | 0.54145 | 3.8762 | 12.1379 | 22.9229 | 2.8409
Eu | 63 | 73 | 136 | -1104.9038 | 0.86699 | 4.5234 | 10.0715 | 22.2094 | 2.8692
Eu | 63 | 74 | 137 | -1116.3508 | 1.182 | 5.1544 | 11.4469 | 21.5185 | 2.9053
Eu | 63 | 75 | 138 | -1125.7325 | 1.3937 | 5.5232 | 9.3817 | 20.8287 | 2.9479
Eu | 63 | 76 | 139 | -1136.4651 | 1.5981 | 5.8812 | 10.7326 | 20.1143 | 3.0313
Eu | 63 | 77 | 140 | -1146.2175 | 1.8291 | 6.4246 | 9.7524 | 20.485 | 2.2918
Eu | 63 | 78 | 141 | -1157.2773 | 2.0484 | 6.9406 | 11.0598 | 20.8122 | 1.6066
Eu | 63 | 79 | 142 | -1166.9226 | 2.3284 | 7.5862 | 9.6453 | 20.7051 | 1.1703
Eu | 63 | 80 | 143 | -1177.8855 | 2.5943 | 8.2051 | 10.9629 | 20.6082 | 0.75119
Eu | 63 | 81 | 144 | -1187.1441 | 2.9452 | 8.9157 | 9.2586 | 20.2215 | 0.49229
Eu | 63 | 82 | 145 | -1198.081 | 3.2969 | 9.6308 | 10.937 | 20.1955 | -0.10067
Eu | 63 | 83 | 146 | -1204.9398 | 3.585 | 10.1518 | 6.8587 | 17.7957 | 1.5886
Eu | 63 | 84 | 147 | -1213.3566 | 3.8761 | 10.6794 | 8.4168 | 15.2756 | 3.3937
Eu | 63 | 85 | 148 | -1220.4012 | 4.2398 | 11.3073 | 7.0446 | 15.4614 | 2.6868
Eu | 63 | 86 | 149 | -1228.6143 | 4.5976 | 11.9247 | 8.2131 | 15.2577 | 2.3629
Eu | 63 | 87 | 150 | -1235.5115 | 4.9755 | 12.6202 | 6.8972 | 15.1103 | 1.8824
Eu | 63 | 88 | 151 | -1243.6994 | 5.3495 | 13.3098 | 8.1879 | 15.0851 | 1.2902
Eu | 63 | 89 | 152 | -1250.3841 | 5.6759 | 13.9689 | 6.6848 | 14.8726 | 0.80721
Eu | 63 | 90 | 153 | -1258.4205 | 5.9989 | 14.6251 | 8.0364 | 14.7211 | 0.26903
Eu | 63 | 91 | 154 | -1264.8582 | 6.295 | 15.2245 | 6.4377 | 14.474 | -0.14295
Eu | 63 | 92 | 155 | -1272.6657 | 6.5881 | 15.8216 | 7.8075 | 14.2452 | -0.57035
Eu | 63 | 93 | 156 | -1278.662 | 6.8951 | 16.4404 | 5.9963 | 13.8039 | -0.72839
Eu | 63 | 94 | 157 | -1286.027 | 7.2002 | 17.0549 | 7.3649 | 13.3613 | -0.88286
Eu | 63 | 95 | 158 | -1291.6029 | 7.5137 | 17.679 | 5.5759 | 12.9408 | -1.0812
Eu | 63 | 96 | 159 | -1298.5306 | 7.8262 | 18.2997 | 6.9277 | 12.5036 | -1.2585
Eu | 63 | 97 | 160 | -1303.7562 | 8.1408 | 18.9162 | 5.2256 | 12.1533 | -1.5323
Eu | 63 | 98 | 161 | -1310.3255 | 8.4536 | 19.5259 | 6.5693 | 11.795 | -1.7947
Eu | 63 | 99 | 162 | -1315.1737 | 8.7671 | 20.14 | 4.8482 | 11.4175 | -2.0337
Eu | 63 | 100 | 163 | -1321.3763 | 9.0761 | 20.74 | 6.2026 | 11.0508 | -2.2767
Eu | 63 | 101 | 164 | -1325.7894 | 9.3818 | 21.3416 | 4.4131 | 10.6156 | -2.4556
Eu | 63 | 102 | 165 | -1331.5562 | 9.6829 | 21.9257 | 5.7668 | 10.1799 | -2.6198
Eu | 63 | 103 | 166 | -1335.5627 | 9.9618 | 22.4916 | 4.0066 | 9.7734 | -2.815
Eu | 63 | 104 | 167 | -1340.9092 | 10.2364 | 23.0395 | 5.3464 | 9.353 | -2.9787
Eu | 63 | 105 | 168 | -1344.5401 | 10.4941 | 23.5594 | 3.6309 | 8.9773 | -3.169
Eu | 63 | 106 | 169 | -1349.5107 | 10.7422 | 24.0569 | 4.9706 | 8.6015 | -3.341
Eu | 63 | 107 | 170 | -1352.7646 | 11.0007 | 24.5461 | 3.2539 | 8.2245 | -3.4839
Eu | 63 | 108 | 171 | -1357.3702 | 11.2435 | 25.0061 | 4.6056 | 7.8595 | -3.6164
Eu | 63 | 109 | 172 | -1360.359 | 11.5178 | 25.4979 | 2.9888 | 7.5945 | -3.8406
Eu | 63 | 110 | 173 | -1364.7209 | 11.7752 | 25.9575 | 4.3619 | 7.3507 | -4.0568
Eu | 63 | 111 | 174 | -1367.5173 | 12.0483 | 26.4534 | 2.7964 | 7.1583 | -4.3562
Eu | 63 | 112 | 175 | -1371.7139 | 12.3043 | 26.9173 | 4.1966 | 6.993 | -4.6504
Eu | 63 | 113 | 176 | -1374.304 | 12.5625 | 27.4018 | 2.5901 | 6.7867 | -4.9401
Eu | 63 | 114 | 177 | -1378.3142 | 12.8037 | 27.8578 | 4.0102 | 6.6003 | -5.2176
Eu | 63 | 115 | 178 | -1380.6561 | 13.0355 | 28.3016 | 2.3419 | 6.3521 | -5.454
Eu | 63 | 116 | 179 | -1384.4254 | 13.2539 | 28.7264 | 3.7693 | 6.1112 | -5.669
Eu | 63 | 117 | 180 | -1386.486 | 13.4506 | 29.029 | 2.0606 | 5.8299 | -5.8315
Eu | 63 | 118 | 181 | -1389.9587 | 13.6446 | 29.3208 | 3.4728 | 5.5334 | -5.9598
Eu | 63 | 119 | 182 | -1392.0966 | 13.6456 | 29.5087 | 2.1379 | 5.6106 | -6.3396
Eu | 63 | 120 | 183 | -1395.6013 | 13.6392 | 29.6711 | 3.5047 | 5.6426 | -6.6633
Eu | 63 | 121 | 184 | -1398.0655 | 13.8455 | 30.1305 | 2.4642 | 5.9689 | -7.1775
Eu | 63 | 122 | 185 | -1401.901 | 14.051 | 30.5779 | 3.8355 | 6.2997 | -7.6708
Eu | 63 | 123 | 186 | -1404.667 | 14.3304 | 31.207 | 2.766 | 6.6015 | -8.432
Eu | 63 | 124 | 187 | -1408.8306 | 14.6175 | 31.8415 | 4.1636 | 6.9296 | -9.2074
Eu | 63 | 125 | 188 | -1410.9356 | 14.868 | 32.3329 | 2.105 | 6.2686 | -9.1756
Eu | 63 | 126 | 189 | -1414.5876 | 15.125 | 32.8374 | 3.6521 | 5.757 | -9.2985
Eu | 63 | 127 | 190 | -1415.0669 | 15.3004 | 33.171 | 0.47932 | 4.1314 | -8.1643
Eu | 63 | 128 | 191 | -1416.9311 | 15.4773 | 33.5071 | 1.8642 | 2.3435 | -6.8809
Eu | 63 | 129 | 192 | -1417.3794 | 15.6179 | 33.7093 | 0.44826 | 2.3124 | -7.1835
Eu | 63 | 130 | 193 | -1418.8978 | 15.7501 | 33.8875 | 1.5184 | 1.9667 | -7.1738
Eu | 63 | 131 | 194 | -1419.3786 | 15.9021 | 34.157 | 0.48084 | 1.9992 | -7.4086
Eu | 63 | 132 | 195 | -1420.9747 | 16.0498 | 34.4096 | 1.5961 | 2.077 | -7.6644
Eu | 63 | 133 | 196 | -1421.4211 | 16.2524 | 34.7666 | 0.44635 | 2.0425 | -7.8995
Eu | 63 | 134 | 197 | -1423.0707 | 16.454 | 35.1201 | 1.6496 | 2.096 | -8.2056
Eu | 63 | 135 | 198 | -1423.3758 | 16.6814 | 35.5127 | 0.30508 | 1.9547 | -8.4213
Eu | 63 | 136 | 199 | -1424.9655 | 16.9132 | 35.9188 | 1.5897 | 1.8948 | -8.7149
Eu | 63 | 137 | 200 | -1425.2582 | 17.1739 | 36.4064 | 0.29265 | 1.8823 | -9.095
Eu | 63 | 138 | 201 | -1426.901 | 17.4371 | 36.9162 | 1.6428 | 1.9355 | -9.5543
Eu | 63 | 139 | 202 | -1427.1783 | 17.6239 | 37.2986 | 0.27726 | 1.9201 | -10.0265
Eu | 63 | 140 | 203 | -1428.8381 | 17.8101 | 37.6917 | 1.6599 | 1.9371 | -10.5534
Eu | 63 | 141 | 204 | -1428.9017 | 18.0023 | 38.0619 | 0.063582 | 1.7234 | -10.7221
Eu | 63 | 142 | 205 | -1430.3425 | 18.1945 | 38.4286 | 1.4407 | 1.5043 | -10.896
Eu | 63 | 144 | 207 | -1431.3934 | 18.5701 | 39.15 | 1.207 | 1.051 | -11.1796
Eu | 63 | 146 | 209 | -1432.0779 | 18.9179 | 39.8301 | 1.0164 | 0.68449 | -11.5344
Eu | 63 | 148 | 211 | -1432.4901 | 19.2497 | 40.4766 | 0.87618 | 0.41219 | -11.9423
Eu | 63 | 150 | 213 | -1432.6719 | 19.5713 | 41.1036 | 0.75985 | 0.18174 | -12.3584
Gd | 64 | 69 | 133 | -1060.3163 | 1.1584 | 0.65375 | 11.7885 | 25.483 | 3.6878
Gd | 64 | 70 | 134 | -1073.428 | 1.5186 | 1.3838 | 13.1117 | 24.9001 | 3.4964
Gd | 64 | 71 | 135 | -1084.5432 | 1.8488 | 2.0576 | 11.1152 | 24.2269 | 3.4194
Gd | 64 | 72 | 136 | -1097.0002 | 2.1679 | 2.7094 | 12.457 | 23.5722 | 3.3439
Gd | 64 | 73 | 137 | -1107.3888 | 2.485 | 3.352 | 10.3886 | 22.8456 | 3.3968
Gd | 64 | 74 | 138 | -1119.1423 | 2.7915 | 3.9735 | 11.7535 | 22.142 | 3.4486
Gd | 64 | 75 | 139 | -1128.8198 | 3.0873 | 4.481 | 9.6776 | 21.431 | 3.517
Gd | 64 | 76 | 140 | -1139.841 | 3.3759 | 4.9739 | 11.0211 | 20.6987 | 3.6278
Gd | 64 | 77 | 141 | -1149.9134 | 3.696 | 5.5251 | 10.0725 | 21.0936 | 2.7254
Gd | 64 | 78 | 142 | -1161.2816 | 4.0043 | 6.0527 | 11.3682 | 21.4406 | 1.8855
Gd | 64 | 79 | 143 | -1171.2927 | 4.3701 | 6.6985 | 10.0112 | 21.3793 | 1.3956
Gd | 64 | 80 | 144 | -1182.6075 | 4.722 | 7.3163 | 11.3148 | 21.3259 | 0.92142
Gd | 64 | 81 | 145 | -1192.23 | 5.086 | 8.0311 | 9.6225 | 20.9373 | 0.66421
Gd | 64 | 82 | 146 | -1203.5319 | 5.4509 | 8.7478 | 11.3019 | 20.9244 | 0.05928
Gd | 64 | 83 | 147 | -1210.6252 | 5.6855 | 9.2704 | 7.0933 | 18.3952 | 1.8736
Gd | 64 | 84 | 148 | -1219.2798 | 5.9231 | 9.7993 | 8.6545 | 15.7479 | 3.8044
Gd | 64 | 85 | 149 | -1226.5753 | 6.1741 | 10.4139 | 7.2956 | 15.9501 | 3.0795
Gd | 64 | 86 | 150 | -1235.0335 | 6.4192 | 11.0168 | 8.4581 | 15.7537 | 2.747
Gd | 64 | 87 | 151 | -1242.2124 | 6.7009 | 11.6765 | 7.179 | 15.6371 | 2.249
Gd | 64 | 88 | 152 | -1250.6781 | 6.9787 | 12.3282 | 8.4656 | 15.6446 | 1.6387
Gd | 64 | 89 | 153 | -1257.6055 | 7.2214 | 12.8973 | 6.9275 | 15.3931 | 1.2304
Gd | 64 | 90 | 154 | -1265.8812 | 7.4607 | 13.4597 | 8.2757 | 15.2032 | 0.76866
Gd | 64 | 91 | 155 | -1272.5784 | 7.7202 | 14.0152 | 6.6971 | 14.9728 | 0.42984
Gd | 64 | 92 | 156 | -1280.6425 | 7.9768 | 14.5649 | 8.0641 | 14.7612 | 0.079072
Gd | 64 | 93 | 157 | -1286.929 | 8.2669 | 15.162 | 6.2865 | 14.3506 | -0.065804
Gd | 64 | 94 | 158 | -1294.5822 | 8.5553 | 15.7554 | 7.6532 | 13.9397 | -0.20465
Gd | 64 | 95 | 159 | -1300.459 | 8.8561 | 16.3698 | 5.8767 | 13.53 | -0.392
Gd | 64 | 96 | 160 | -1307.6864 | 9.1558 | 16.982 | 7.2274 | 13.1041 | -0.55955
Gd | 64 | 97 | 161 | -1313.2142 | 9.458 | 17.5987 | 5.5278 | 12.7552 | -0.82506
Gd | 64 | 98 | 162 | -1320.0841 | 9.7586 | 18.2122 | 6.8699 | 12.3977 | -1.0797
Gd | 64 | 99 | 163 | -1325.2372 | 10.0635 | 18.8307 | 5.1531 | 12.023 | -1.3218
Gd | 64 | 100 | 164 | -1331.7402 | 10.3639 | 19.4399 | 6.5029 | 11.6561 | -1.5683
Gd | 64 | 101 | 165 | -1336.4517 | 10.6624 | 20.0442 | 4.7115 | 11.2145 | -1.7452
Gd | 64 | 102 | 166 | -1342.5124 | 10.9562 | 20.6391 | 6.0606 | 10.7722 | -1.9121
Gd | 64 | 103 | 167 | -1346.7922 | 11.2295 | 21.1913 | 4.2798 | 10.3405 | -2.0846
Gd | 64 | 104 | 168 | -1352.4075 | 11.4984 | 21.7348 | 5.6154 | 9.8952 | -2.2342
Gd | 64 | 105 | 169 | -1356.2918 | 11.7517 | 22.2459 | 3.8843 | 9.4996 | -2.3909
Gd | 64 | 106 | 170 | -1361.5061 | 11.9954 | 22.7376 | 5.2143 | 9.0986 | -2.5334
Gd | 64 | 107 | 171 | -1365.0126 | 12.2481 | 23.2487 | 3.5065 | 8.7208 | -2.6667
Gd | 64 | 108 | 172 | -1369.8552 | 12.485 | 23.7285 | 4.8426 | 8.3491 | -2.7867
Gd | 64 | 109 | 173 | -1373.116 | 12.757 | 24.2748 | 3.2607 | 8.1034 | -3.0521
Gd | 64 | 110 | 174 | -1377.7329 | 13.012 | 24.7871 | 4.6169 | 7.8777 | -3.3062
Gd | 64 | 111 | 175 | -1380.8032 | 13.2859 | 25.3342 | 3.0703 | 7.6872 | -3.662
Gd | 64 | 112 | 176 | -1385.2567 | 13.5428 | 25.8471 | 4.4535 | 7.5238 | -4.0109
Gd | 64 | 113 | 177 | -1388.1086 | 13.8047 | 26.3672 | 2.8519 | 7.3054 | -4.3396
Gd | 64 | 114 | 178 | -1392.3637 | 14.0495 | 26.8532 | 4.2551 | 7.107 | -4.6541
Gd | 64 | 115 | 179 | -1394.9413 | 14.2852 | 27.3207 | 2.5776 | 6.8326 | -4.8998
Gd | 64 | 116 | 180 | -1398.9327 | 14.5074 | 27.7613 | 3.9915 | 6.569 | -5.1222
Gd | 64 | 117 | 181 | -1401.2178 | 14.7318 | 28.1824 | 2.285 | 6.2765 | -5.2972
Gd | 64 | 118 | 182 | -1404.9122 | 14.9535 | 28.5981 | 3.6945 | 5.9795 | -5.4408
Gd | 64 | 119 | 183 | -1407.1542 | 15.0576 | 28.7032 | 2.2419 | 5.9364 | -5.8189
Gd | 64 | 120 | 184 | -1410.7556 | 15.1543 | 28.7935 | 3.6014 | 5.8433 | -6.1415
Gd | 64 | 121 | 185 | -1413.4983 | 15.4328 | 29.2783 | 2.7427 | 6.3441 | -6.7473
Gd | 64 | 122 | 186 | -1417.6115 | 15.7105 | 29.7615 | 4.1132 | 6.8559 | -7.3495
Gd | 64 | 123 | 187 | -1420.6557 | 15.9887 | 30.3191 | 3.0442 | 7.1574 | -8.1357
Gd | 64 | 124 | 188 | -1425.1053 | 16.2747 | 30.8922 | 4.4496 | 7.4938 | -8.9553
Gd | 64 | 125 | 189 | -1427.4501 | 16.5146 | 31.3826 | 2.3448 | 6.7945 | -8.8135
Gd | 64 | 126 | 190 | -1431.3486 | 16.761 | 31.886 | 3.8985 | 6.2433 | -8.8355
Gd | 64 | 127 | 191 | -1431.9927 | 16.9257 | 32.2261 | 0.64407 | 4.5425 | -7.6251
Gd | 64 | 128 | 192 | -1434.023 | 17.0919 | 32.5692 | 2.0304 | 2.6744 | -6.2604
Gd | 64 | 129 | 193 | -1434.5847 | 17.2053 | 32.8233 | 0.56166 | 2.592 | -6.5182
Gd | 64 | 130 | 194 | -1436.208 | 17.3102 | 33.0603 | 1.6233 | 2.1849 | -6.4542
Gd | 64 | 131 | 195 | -1436.8093 | 17.4307 | 33.3328 | 0.60133 | 2.2246 | -6.7479
Gd | 64 | 132 | 196 | -1438.5217 | 17.5469 | 33.5968 | 1.7124 | 2.3137 | -7.074
Gd | 64 | 133 | 197 | -1439.1252 | 17.7041 | 33.9564 | 0.60347 | 2.3158 | -7.3486
Gd | 64 | 134 | 198 | -1440.931 | 17.8603 | 34.3143 | 1.8059 | 2.4093 | -7.7061
Gd | 64 | 135 | 199 | -1441.4176 | 18.0418 | 34.7232 | 0.48662 | 2.2925 | -7.9489
Gd | 64 | 136 | 200 | -1443.1934 | 18.2279 | 35.1411 | 1.7758 | 2.2624 | -8.2767
Gd | 64 | 137 | 201 | -1443.6564 | 18.3983 | 35.5722 | 0.46303 | 2.2388 | -8.662
Gd | 64 | 138 | 202 | -1445.4723 | 18.5713 | 36.0084 | 1.8158 | 2.2789 | -9.12
Gd | 64 | 139 | 203 | -1445.9091 | 18.7308 | 36.3548 | 0.43685 | 2.2527 | -9.5248
Gd | 64 | 140 | 204 | -1447.728 | 18.8899 | 36.7 | 1.8189 | 2.2557 | -9.9641
Gd | 64 | 141 | 205 | -1447.9712 | 19.0695 | 37.0718 | 0.24323 | 2.0621 | -10.1169
Gd | 64 | 142 | 206 | -1449.5916 | 19.2491 | 37.4436 | 1.6204 | 1.8636 | -10.2636
Gd | 64 | 143 | 207 | -1449.6136 | 19.4272 | 37.8089 | 0.022011 | 1.6424 | -10.4142
Gd | 64 | 144 | 208 | -1450.9999 | 19.6065 | 38.1766 | 1.3863 | 1.4083 | -10.5519
Gd | 64 | 146 | 210 | -1452.019 | 19.941 | 38.8589 | 1.1847 | 1.0191 | -10.8957
Gd | 64 | 148 | 212 | -1452.7521 | 20.262 | 39.5116 | 1.0374 | 0.73311 | -11.292
Gd | 64 | 150 | 214 | -1453.2456 | 20.5737 | 40.145 | 0.91576 | 0.4935 | -11.7051
Gd | 64 | 152 | 216 | -1453.5196 | 20.8867 | 40.7789 | 0.80539 | 0.27407 | -12.1191
Gd | 64 | 154 | 218 | -1453.5422 | 21.2033 | 41.4197 | 0.68104 | 0.022589 | -12.5015
Tb | 65 | 70 | 135 | -1072.2555 | -1.1725 | 0.34614 | 13.4881 | 25.6564 | 3.7843
Tb | 65 | 72 | 137 | -1096.4645 | -0.53575 | 1.6322 | 12.7709 | 24.209 | 3.7449
Tb | 65 | 74 | 139 | -1119.2159 | 0.073596 | 2.8651 | 12.0487 | 22.7514 | 3.9165
Tb | 65 | 75 | 140 | -1129.2128 | 0.39302 | 3.4803 | 9.997 | 22.0456 | 3.991
Tb | 65 | 76 | 141 | -1140.5363 | 0.69533 | 4.0712 | 11.3235 | 21.3204 | 4.1145
Tb | 65 | 77 | 142 | -1150.9469 | 1.0334 | 4.7294 | 10.4106 | 21.734 | 3.0856
Tb | 65 | 78 | 143 | -1162.6478 | 1.3662 | 5.3705 | 11.7009 | 22.1115 | 2.1173
Tb | 65 | 79 | 144 | -1172.8353 | 1.5426 | 5.9127 | 10.1875 | 21.8884 | 1.6822
Tb | 65 | 80 | 145 | -1184.3232 | 1.7157 | 6.4377 | 11.4879 | 21.6754 | 1.2541
Tb | 65 | 81 | 146 | -1194.2893 | 2.0593 | 7.1453 | 9.9661 | 21.454 | 0.93328
Tb | 65 | 82 | 147 | -1205.9383 | 2.4064 | 7.8572 | 11.649 | 21.6151 | 0.24723
Tb | 65 | 83 | 148 | -1213.3209 | 2.6956 | 8.3811 | 7.3826 | 19.0316 | 2.1232
Tb | 65 | 84 | 149 | -1222.2698 | 2.9901 | 8.9132 | 8.9489 | 16.3315 | 4.1112
Tb | 65 | 85 | 150 | -1229.9121 | 3.3368 | 9.5109 | 7.6423 | 16.5912 | 3.3277
Tb | 65 | 86 | 151 | -1238.7083 | 3.6748 | 10.094 | 8.7962 | 16.4385 | 2.9483
Tb | 65 | 87 | 152 | -1246.2335 | 4.0211 | 10.722 | 7.5253 | 16.3214 | 2.4677
Tb | 65 | 88 | 153 | -1255.0367 | 4.3587 | 11.3373 | 8.8032 | 16.3284 | 1.8776
Tb | 65 | 89 | 154 | -1262.2639 | 4.6584 | 11.8798 | 7.2272 | 16.0304 | 1.5476
Tb | 65 | 90 | 155 | -1270.8345 | 4.9533 | 12.414 | 8.5705 | 15.7978 | 1.1649
Tb | 65 | 91 | 156 | -1277.8056 | 5.2272 | 12.9474 | 6.9711 | 15.5416 | 0.87856
Tb | 65 | 92 | 157 | -1286.1398 | 5.4973 | 13.4741 | 8.3342 | 15.3053 | 0.58067
Tb | 65 | 93 | 158 | -1292.723 | 5.794 | 14.0609 | 6.5831 | 14.9174 | 0.43523
Tb | 65 | 94 | 159 | -1300.6723 | 6.0901 | 14.6453 | 7.9494 | 14.5325 | 0.29341
Tb | 65 | 95 | 160 | -1306.8573 | 6.3983 | 15.2544 | 6.185 | 14.1343 | 0.10478
Tb | 65 | 96 | 161 | -1314.3946 | 6.7082 | 15.864 | 7.5373 | 13.7223 | -0.067628
Tb | 65 | 97 | 162 | -1320.2397 | 7.0255 | 16.4834 | 5.8451 | 13.3824 | -0.33676
Tb | 65 | 98 | 163 | -1327.4264 | 7.3423 | 17.1009 | 7.1867 | 13.0318 | -0.5958
Tb | 65 | 99 | 164 | -1332.8999 | 7.6626 | 17.7262 | 5.4735 | 12.6602 | -0.84367
Tb | 65 | 100 | 165 | -1339.7199 | 7.9797 | 18.3436 | 6.82 | 12.2935 | -1.0944
Tb | 65 | 101 | 166 | -1344.7482 | 8.2965 | 18.9589 | 5.0283 | 11.8484 | -1.2745
Tb | 65 | 102 | 167 | -1351.1237 | 8.6113 | 19.5675 | 6.3755 | 11.4038 | -1.4474
Tb | 65 | 103 | 168 | -1355.6914 | 8.8992 | 20.1286 | 4.5677 | 10.9431 | -1.602
Tb | 65 | 104 | 169 | -1361.5948 | 9.1873 | 20.6856 | 5.9035 | 10.4711 | -1.7386
Tb | 65 | 105 | 170 | -1365.7415 | 9.4497 | 21.2014 | 4.1467 | 10.0501 | -1.8788
Tb | 65 | 106 | 171 | -1371.2119 | 9.7058 | 21.7012 | 5.4704 | 9.6171 | -2.0028
Tb | 65 | 107 | 172 | -1374.9993 | 9.9867 | 22.2348 | 3.7874 | 9.2578 | -2.1593
Tb | 65 | 108 | 173 | -1380.1081 | 10.2528 | 22.7379 | 5.1087 | 8.8961 | -2.2974
Tb | 65 | 109 | 174 | -1383.6669 | 10.551 | 23.3079 | 3.5589 | 8.6676 | -2.6024
Tb | 65 | 110 | 175 | -1388.5633 | 10.8304 | 23.8424 | 4.8964 | 8.4553 | -2.8931
Tb | 65 | 111 | 176 | -1391.9181 | 11.1149 | 24.4008 | 3.3548 | 8.2511 | -3.2591
Tb | 65 | 112 | 177 | -1396.635 | 11.3783 | 24.9211 | 4.7169 | 8.0717 | -3.6141
Tb | 65 | 113 | 178 | -1399.7398 | 11.6311 | 25.4358 | 3.1048 | 7.8217 | -3.9225
Tb | 65 | 114 | 179 | -1404.2273 | 11.8636 | 25.9131 | 4.4875 | 7.5923 | -4.2134
Tb | 65 | 115 | 180 | -1407.0272 | 12.0859 | 26.3711 | 2.7999 | 7.2874 | -4.4232
Tb | 65 | 116 | 181 | -1411.2229 | 12.2901 | 26.7975 | 4.1957 | 6.9956 | -4.6087
Tb | 65 | 117 | 182 | -1413.7099 | 12.4922 | 27.224 | 2.4871 | 6.6827 | -4.7538
Tb | 65 | 118 | 183 | -1417.5922 | 12.68 | 27.6335 | 3.8823 | 6.3694 | -4.8669
Tb | 65 | 119 | 184 | -1420.0238 | 12.8696 | 27.9272 | 2.4315 | 6.3139 | -5.2378
Tb | 65 | 120 | 185 | -1423.8031 | 13.0475 | 28.2018 | 3.7793 | 6.2109 | -5.5444
Tb | 65 | 121 | 186 | -1426.6183 | 13.1201 | 28.5529 | 2.8152 | 6.5945 | -6.2217
Tb | 65 | 122 | 187 | -1430.7937 | 13.1822 | 28.8927 | 4.1754 | 6.9906 | -6.8924
Tb | 65 | 123 | 188 | -1434.0856 | 13.4299 | 29.4186 | 3.2918 | 7.4672 | -7.7201
Tb | 65 | 124 | 189 | -1438.7776 | 13.6723 | 29.947 | 4.692 | 7.9838 | -8.5766
Tb | 65 | 125 | 190 | -1441.3666 | 13.9164 | 30.431 | 2.589 | 7.281 | -8.3996
Tb | 65 | 126 | 191 | -1445.5159 | 14.1673 | 30.9283 | 4.1493 | 6.7383 | -8.3853
Tb | 65 | 127 | 192 | -1446.3358 | 14.3431 | 31.2689 | 0.81991 | 4.9692 | -7.1002
Tb | 65 | 128 | 193 | -1448.5443 | 14.5213 | 31.6132 | 2.2085 | 3.0284 | -5.6567
Tb | 65 | 129 | 194 | -1449.2904 | 14.7057 | 31.911 | 0.74611 | 2.9546 | -5.9235
Tb | 65 | 130 | 195 | -1451.0927 | 14.8847 | 32.195 | 1.8023 | 2.5484 | -5.8616
Tb | 65 | 131 | 196 | -1451.8691 | 15.0598 | 32.4905 | 0.77637 | 2.5787 | -6.1897
Tb | 65 | 132 | 197 | -1453.7563 | 15.2346 | 32.7815 | 1.8872 | 2.6635 | -6.5585
Tb | 65 | 133 | 198 | -1454.5474 | 15.4222 | 33.1263 | 0.79113 | 2.6783 | -6.8688
Tb | 65 | 134 | 199 | -1456.5373 | 15.6063 | 33.4665 | 1.9899 | 2.781 | -7.2625
Tb | 65 | 135 | 200 | -1457.2415 | 15.8238 | 33.8657 | 0.7042 | 2.6941 | -7.5204
Tb | 65 | 136 | 201 | -1459.2295 | 16.0361 | 34.264 | 1.988 | 2.6922 | -7.8587
Tb | 65 | 137 | 202 | -1459.9149 | 16.2584 | 34.6567 | 0.68539 | 2.6734 | -8.2391
Tb | 65 | 138 | 203 | -1461.95 | 16.4778 | 35.049 | 2.0352 | 2.7206 | -8.6845
Tb | 65 | 139 | 204 | -1462.5815 | 16.6724 | 35.4033 | 0.63148 | 2.6666 | -9.0234
Tb | 65 | 140 | 205 | -1464.5946 | 16.8666 | 35.7564 | 2.013 | 2.6445 | -9.3935
Tb | 65 | 141 | 206 | -1465.0334 | 17.0622 | 36.1317 | 0.43887 | 2.4519 | -9.5552
Tb | 65 | 142 | 207 | -1466.8513 | 17.2597 | 36.5089 | 1.8179 | 2.2568 | -9.7132
Tb | 65 | 143 | 208 | -1467.0665 | 17.4529 | 36.88 | 0.21513 | 2.0331 | -9.8648
Tb | 65 | 144 | 209 | -1468.6481 | 17.6482 | 37.2547 | 1.5817 | 1.7968 | -10.0057
Tb | 65 | 145 | 210 | -1468.6698 | 17.8355 | 37.6082 | 0.021613 | 1.6033 | -10.1833
Tb | 65 | 146 | 211 | -1470.0449 | 18.0259 | 37.967 | 1.3752 | 1.3968 | -10.3515
Tb | 65 | 148 | 213 | -1471.1326 | 18.3805 | 38.6425 | 1.2166 | 1.0877 | -10.7547
Tb | 65 | 150 | 215 | -1471.9682 | 18.7226 | 39.2963 | 1.0884 | 0.83558 | -11.1781
Tb | 65 | 152 | 217 | -1472.5723 | 19.0527 | 39.9394 | 0.97176 | 0.60415 | -11.6005
Tb | 65 | 154 | 219 | -1472.9139 | 19.3717 | 40.5749 | 0.84076 | 0.34156 | -11.981
Tb | 65 | 156 | 221 | -1472.9458 | 19.6895 | 41.1938 | 0.68566 | 0.031924 | -12.3069
Dy | 66 | 71 | 137 | -1084.4491 | 0.75543 | -0.09415 | 11.7484 | 25.6021 | 4.1673
Dy | 66 | 72 | 138 | -1097.5211 | 1.0566 | 0.5209 | 13.0721 | 24.8205 | 4.2069
Dy | 66 | 73 | 139 | -1108.5321 | 1.3649 | 1.1433 | 11.0109 | 24.083 | 4.3112
Dy | 66 | 74 | 140 | -1120.8699 | 1.6541 | 1.7277 | 12.3379 | 23.3488 | 4.4303
Dy | 66 | 75 | 141 | -1131.2691 | 2.0563 | 2.4493 | 10.3991 | 22.737 | 4.4197
Dy | 66 | 76 | 142 | -1142.9776 | 2.4413 | 3.1366 | 11.7085 | 22.1076 | 4.4647
Dy | 66 | 77 | 143 | -1153.8178 | 2.8709 | 3.9044 | 10.8402 | 22.5487 | 3.302
Dy | 66 | 78 | 144 | -1165.9431 | 3.2953 | 4.6615 | 12.1252 | 22.9655 | 2.1979
Dy | 66 | 79 | 145 | -1176.4129 | 3.5776 | 5.1202 | 10.4699 | 22.5951 | 1.8005
Dy | 66 | 80 | 146 | -1188.1801 | 3.8569 | 5.5726 | 11.7671 | 22.237 | 1.4015
Dy | 66 | 81 | 147 | -1198.4965 | 4.2072 | 6.2664 | 10.3164 | 22.0835 | 1.0963
Dy | 66 | 82 | 148 | -1210.4992 | 4.5609 | 6.9673 | 12.0028 | 22.3192 | 0.40826
Dy | 66 | 83 | 149 | -1218.1256 | 4.8048 | 7.5004 | 7.6264 | 19.6292 | 2.4044
Dy | 66 | 84 | 150 | -1227.3236 | 5.0538 | 8.0438 | 9.1979 | 16.8244 | 4.5083
Dy | 66 | 85 | 151 | -1235.1969 | 5.2848 | 8.6216 | 7.8733 | 17.0712 | 3.7284
Dy | 66 | 86 | 152 | -1244.2153 | 5.507 | 9.1819 | 9.0184 | 16.8917 | 3.3644
Dy | 66 | 87 | 153 | -1251.9894 | 5.7559 | 9.777 | 7.7741 | 16.7926 | 2.8859
Dy | 66 | 88 | 154 | -1261.0328 | 5.9961 | 10.3548 | 9.0434 | 16.8175 | 2.3007
Dy | 66 | 89 | 155 | -1268.4848 | 6.2209 | 10.8793 | 7.452 | 16.4954 | 2.0276
Dy | 66 | 90 | 156 | -1277.2753 | 6.4408 | 11.3941 | 8.7905 | 16.2425 | 1.7028
Dy | 66 | 91 | 157 | -1284.4814 | 6.6758 | 11.903 | 7.2061 | 15.9966 | 1.4242
Dy | 66 | 92 | 158 | -1293.0468 | 6.907 | 12.4044 | 8.5655 | 15.7716 | 1.1344
Dy | 66 | 93 | 159 | -1299.9062 | 7.1833 | 12.9772 | 6.8594 | 15.4249 | 0.97214
Dy | 66 | 94 | 160 | -1308.1314 | 7.4591 | 13.5492 | 8.2251 | 15.0845 | 0.81111
Dy | 66 | 95 | 161 | -1314.608 | 7.7507 | 14.149 | 6.4766 | 14.7018 | 0.62099
Dy | 66 | 96 | 162 | -1322.4387 | 8.0441 | 14.7524 | 7.8307 | 14.3074 | 0.44349
Dy | 66 | 97 | 163 | -1328.5849 | 8.3452 | 15.3707 | 6.1462 | 13.9769 | 0.17408
Dy | 66 | 98 | 164 | -1336.0723 | 8.646 | 15.9883 | 7.4875 | 13.6336 | -0.085993
Dy | 66 | 99 | 165 | -1341.8534 | 8.9536 | 16.6162 | 5.7811 | 13.2685 | -0.33923
Dy | 66 | 100 | 166 | -1348.9778 | 9.2579 | 17.2376 | 7.1244 | 12.9054 | -0.59369
Dy | 66 | 101 | 167 | -1354.3115 | 9.5633 | 17.8598 | 5.3337 | 12.4581 | -0.77431
Dy | 66 | 102 | 168 | -1360.9905 | 9.8668 | 18.4781 | 6.6789 | 12.0127 | -0.95031
Dy | 66 | 103 | 169 | -1365.8383 | 10.147 | 19.0462 | 4.8479 | 11.5268 | -1.0866
Dy | 66 | 104 | 170 | -1372.0222 | 10.4274 | 19.6147 | 6.1839 | 11.0318 | -1.2099
Dy | 66 | 105 | 171 | -1376.4265 | 10.685 | 20.1347 | 4.4043 | 10.5882 | -1.3344
Dy | 66 | 106 | 172 | -1382.1483 | 10.9363 | 20.6421 | 5.7217 | 10.126 | -1.4407
Dy | 66 | 107 | 173 | -1386.2144 | 11.2151 | 21.2018 | 4.0661 | 9.7879 | -1.6226
Dy | 66 | 108 | 174 | -1391.5871 | 11.4791 | 21.7319 | 5.3727 | 9.4389 | -1.781
Dy | 66 | 109 | 175 | -1395.4453 | 11.7784 | 22.3293 | 3.8582 | 9.2309 | -2.1327
Dy | 66 | 110 | 176 | -1400.6223 | 12.0589 | 22.8894 | 5.177 | 9.0351 | -2.467
Dy | 66 | 111 | 177 | -1404.2649 | 12.3468 | 23.4617 | 3.6426 | 8.8196 | -2.8489
Dy | 66 | 112 | 178 | -1409.2486 | 12.6136 | 23.9919 | 4.9837 | 8.6263 | -3.2157
Dy | 66 | 113 | 179 | -1412.6083 | 12.8685 | 24.4996 | 3.3597 | 8.3434 | -3.5051
Dy | 66 | 114 | 180 | -1417.3303 | 13.103 | 24.9666 | 4.722 | 8.0817 | -3.7736
Dy | 66 | 115 | 181 | -1420.3533 | 13.3261 | 25.412 | 3.023 | 7.745 | -3.9446
Dy | 66 | 116 | 182 | -1424.7538 | 13.531 | 25.8211 | 4.4006 | 7.4235 | -4.0901
Dy | 66 | 117 | 183 | -1427.4491 | 13.7392 | 26.2314 | 2.6953 | 7.0958 | -4.2078
Dy | 66 | 118 | 184 | -1431.5255 | 13.9332 | 26.6132 | 4.0764 | 6.7717 | -4.2927
Dy | 66 | 119 | 185 | -1434.2798 | 14.256 | 27.1256 | 2.7543 | 6.8307 | -4.7621
Dy | 66 | 120 | 186 | -1438.3702 | 14.5672 | 27.6147 | 4.0904 | 6.8448 | -5.158
Dy | 66 | 121 | 187 | -1441.3357 | 14.7174 | 27.8374 | 2.9655 | 7.0559 | -5.8815
Dy | 66 | 122 | 188 | -1445.651 | 14.8572 | 28.0394 | 4.3152 | 7.2807 | -6.5954
Dy | 66 | 123 | 189 | -1449.1806 | 15.095 | 28.5249 | 3.5296 | 7.8449 | -7.3823
Dy | 66 | 124 | 190 | -1454.105 | 15.3275 | 28.9997 | 4.9245 | 8.4541 | -8.1935
Dy | 66 | 125 | 191 | -1456.9303 | 15.5637 | 29.4801 | 2.8252 | 7.7497 | -7.9746
Dy | 66 | 126 | 192 | -1461.3226 | 15.8067 | 29.974 | 4.3923 | 7.2175 | -7.9173
Dy | 66 | 127 | 193 | -1462.3076 | 15.9718 | 30.3149 | 0.98503 | 5.3773 | -6.5574
Dy | 66 | 128 | 194 | -1464.6835 | 16.1392 | 30.6605 | 2.3759 | 3.3609 | -5.0349
Dy | 66 | 129 | 195 | -1465.5918 | 16.3014 | 31.0071 | 0.90829 | 3.2842 | -5.2991
Dy | 66 | 130 | 196 | -1467.5509 | 16.4581 | 31.3429 | 1.9591 | 2.8674 | -5.2278
Dy | 66 | 131 | 197 | -1468.4728 | 16.6037 | 31.6635 | 0.92189 | 2.881 | -5.5881
Dy | 66 | 132 | 198 | -1470.5052 | 16.7489 | 31.9835 | 2.0324 | 2.9543 | -5.9972
Dy | 66 | 133 | 199 | -1471.4354 | 16.888 | 32.3102 | 0.9302 | 2.9626 | -6.3261
Dy | 66 | 134 | 200 | -1473.5607 | 17.0234 | 32.6297 | 2.1253 | 3.0555 | -6.739
Dy | 66 | 135 | 201 | -1474.4279 | 17.1864 | 33.0103 | 0.86721 | 2.9925 | -7.0028
Dy | 66 | 136 | 202 | -1476.5736 | 17.3441 | 33.3802 | 2.1457 | 3.0129 | -7.3426
Dy | 66 | 137 | 203 | -1477.4159 | 17.5011 | 33.7595 | 0.84235 | 2.988 | -7.6983
Dy | 66 | 138 | 204 | -1479.6051 | 17.655 | 34.1328 | 2.1891 | 3.0315 | -8.1116
Dy | 66 | 139 | 205 | -1480.4036 | 17.8221 | 34.4945 | 0.79853 | 2.9876 | -8.4471
Dy | 66 | 140 | 206 | -1482.5832 | 17.9886 | 34.8552 | 2.1796 | 2.9781 | -8.8109
Dy | 66 | 141 | 207 | -1483.2056 | 18.1721 | 35.2343 | 0.62239 | 2.802 | -8.9965
Dy | 66 | 142 | 208 | -1485.2089 | 18.3576 | 35.6173 | 2.0034 | 2.6257 | -9.1809
Dy | 66 | 143 | 209 | -1485.6082 | 18.5417 | 35.9946 | 0.39926 | 2.4026 | -9.337
Dy | 66 | 144 | 210 | -1487.3762 | 18.7281 | 36.3763 | 1.7681 | 2.1673 | -9.4846
Dy | 66 | 145 | 211 | -1487.5778 | 18.908 | 36.7435 | 0.20154 | 1.9696 | -9.6642
Dy | 66 | 146 | 212 | -1489.136 | 19.0911 | 37.117 | 1.5582 | 1.7598 | -9.8361
Dy | 66 | 147 | 213 | -1489.1762 | 19.2602 | 37.4615 | 0.040219 | 1.5985 | -10.042
Dy | 66 | 148 | 214 | -1490.5659 | 19.4333 | 37.8138 | 1.3897 | 1.4299 | -10.2469
Dy | 66 | 150 | 216 | -1491.7322 | 19.764 | 38.4866 | 1.2554 | 1.1663 | -10.6801
Dy | 66 | 152 | 218 | -1492.6561 | 20.0838 | 39.1364 | 1.1329 | 0.92387 | -11.1105
Dy | 66 | 154 | 220 | -1493.3069 | 20.393 | 39.7646 | 0.99561 | 0.65076 | -11.4872
Dy | 66 | 156 | 222 | -1493.649 | 20.7031 | 40.3926 | 0.83994 | 0.3421 | -11.8067
Dy | 66 | 158 | 224 | -1493.6741 | 21.0092 | 41.0131 | 0.67878 | 0.02513 | -12.1177
Ho | 67 | 74 | 141 | -1119.9943 | -0.87567 | 0.77841 | 12.6273 | 23.9505 | 4.7702
Ho | 67 | 76 | 143 | -1142.7787 | -0.19892 | 2.2424 | 12.0375 | 22.7844 | 4.7372
Ho | 67 | 77 | 144 | -1153.9563 | 0.13845 | 3.0094 | 11.1776 | 23.2151 | 3.5566
Ho | 67 | 78 | 145 | -1166.4065 | 0.46343 | 3.7587 | 12.4502 | 23.6278 | 2.4298
Ho | 67 | 79 | 146 | -1177.0835 | 0.67053 | 4.2482 | 10.677 | 23.1272 | 2.1634
Ho | 67 | 80 | 147 | -1189.0482 | 0.86812 | 4.725 | 11.9647 | 22.6417 | 1.8996
Ho | 67 | 81 | 148 | -1199.6998 | 1.2033 | 5.4105 | 10.6516 | 22.6163 | 1.4355
Ho | 67 | 82 | 149 | -1212.0403 | 1.5411 | 6.1021 | 12.3405 | 22.9921 | 0.58286
Ho | 67 | 83 | 150 | -1219.9606 | 1.8349 | 6.6397 | 7.9202 | 20.2608 | 2.6287
Ho | 67 | 84 | 151 | -1229.4582 | 2.1346 | 7.1883 | 9.4976 | 17.4178 | 4.7801
Ho | 67 | 85 | 152 | -1237.6574 | 2.4605 | 7.7453 | 8.1992 | 17.6968 | 3.9635
Ho | 67 | 86 | 153 | -1246.9946 | 2.7793 | 8.2863 | 9.3372 | 17.5365 | 3.5752
Ho | 67 | 87 | 154 | -1255.086 | 3.0965 | 8.8524 | 8.0913 | 17.4286 | 3.1262
Ho | 67 | 88 | 155 | -1264.4347 | 3.4019 | 9.398 | 9.3488 | 17.4401 | 2.5735
Ho | 67 | 89 | 156 | -1272.1717 | 3.6869 | 9.9078 | 7.737 | 17.0857 | 2.3618
Ho | 67 | 90 | 157 | -1281.2371 | 3.9619 | 10.4027 | 9.0654 | 16.8024 | 2.0996
Ho | 67 | 91 | 158 | -1288.7038 | 4.2224 | 10.8982 | 7.4667 | 16.5321 | 1.8601
Ho | 67 | 92 | 159 | -1297.5226 | 4.4758 | 11.3828 | 8.8188 | 16.2855 | 1.6119
Ho | 67 | 93 | 160 | -1304.6653 | 4.759 | 11.9423 | 7.1426 | 15.9615 | 1.4403
Ho | 67 | 94 | 161 | -1313.1709 | 5.0396 | 12.4986 | 8.5057 | 15.6483 | 1.2689
Ho | 67 | 95 | 162 | -1319.956 | 5.348 | 13.0988 | 6.7851 | 15.2908 | 1.0669
Ho | 67 | 96 | 163 | -1328.0964 | 5.6576 | 13.7018 | 8.1403 | 14.9254 | 0.87595
Ho | 67 | 97 | 164 | -1334.5598 | 5.9749 | 14.3201 | 6.4634 | 14.6038 | 0.59747
Ho | 67 | 98 | 165 | -1342.3661 | 6.2938 | 14.9397 | 7.8063 | 14.2698 | 0.32846
Ho | 67 | 99 | 166 | -1348.4681 | 6.6147 | 15.5682 | 6.102 | 13.9083 | 0.071569
Ho | 67 | 100 | 167 | -1355.9112 | 6.9334 | 16.1913 | 7.4432 | 13.5451 | -0.18484
Ho | 67 | 101 | 168 | -1361.5693 | 7.2578 | 16.8211 | 5.6581 | 13.1012 | -0.36945
Ho | 67 | 102 | 169 | -1368.5682 | 7.5777 | 17.4445 | 6.9989 | 12.657 | -0.54829
Ho | 67 | 103 | 170 | -1373.7233 | 7.8849 | 18.0319 | 5.1551 | 12.1539 | -0.67503
Ho | 67 | 104 | 171 | -1380.2106 | 8.1884 | 18.6158 | 6.4873 | 11.6424 | -0.78691
Ho | 67 | 105 | 172 | -1384.9042 | 8.4777 | 19.1627 | 4.6936 | 11.181 | -0.91286
Ho | 67 | 106 | 173 | -1390.9077 | 8.7594 | 19.6957 | 6.0034 | 10.6971 | -1.0129
Ho | 67 | 107 | 174 | -1395.2726 | 9.0582 | 20.2733 | 4.365 | 10.3684 | -1.2311
Ho | 67 | 108 | 175 | -1400.9297 | 9.3426 | 20.8217 | 5.6571 | 10.0221 | -1.4178
Ho | 67 | 109 | 176 | -1405.0865 | 9.6412 | 21.4196 | 4.1568 | 9.8139 | -1.7872
Ho | 67 | 110 | 177 | -1410.5448 | 9.9225 | 21.9814 | 5.4583 | 9.615 | -2.1367
Ho | 67 | 111 | 178 | -1414.4571 | 10.1922 | 22.539 | 3.9124 | 9.3706 | -2.4902
Ho | 67 | 112 | 179 | -1419.6932 | 10.4446 | 23.0582 | 5.236 | 9.1484 | -2.8299
Ho | 67 | 113 | 180 | -1423.2871 | 10.6788 | 23.5473 | 3.5939 | 8.83 | -3.069
Ho | 67 | 114 | 181 | -1428.2247 | 10.8944 | 23.9974 | 4.9376 | 8.5315 | -3.2897
Ho | 67 | 115 | 182 | -1431.4563 | 11.103 | 24.4291 | 3.2316 | 8.1692 | -3.4165
Ho | 67 | 116 | 183 | -1436.0443 | 11.2904 | 24.8214 | 4.588 | 7.8196 | -3.517
Ho | 67 | 117 | 184 | -1438.9339 | 11.4848 | 25.224 | 2.8897 | 7.4777 | -3.6067
Ho | 67 | 118 | 185 | -1443.1764 | 11.6509 | 25.5842 | 4.2425 | 7.1322 | -3.6536
Ho | 67 | 119 | 186 | -1446.2081 | 11.9283 | 26.1844 | 3.0317 | 7.2742 | -4.1982
Ho | 67 | 120 | 187 | -1450.5499 | 12.1796 | 26.7468 | 4.3418 | 7.3735 | -4.6576
Ho | 67 | 121 | 188 | -1453.6883 | 12.3525 | 27.0699 | 3.1384 | 7.4801 | -5.3645
Ho | 67 | 122 | 189 | -1458.1275 | 12.4766 | 27.3338 | 4.4393 | 7.5777 | -6.0245
Ho | 67 | 123 | 190 | -1461.8267 | 12.6461 | 27.7411 | 3.6991 | 8.1384 | -6.9084
Ho | 67 | 124 | 191 | -1466.8798 | 12.7748 | 28.1023 | 5.0531 | 8.7523 | -7.7861
Ho | 67 | 125 | 192 | -1469.9458 | 13.0156 | 28.5793 | 3.066 | 8.1191 | -7.5603
Ho | 67 | 126 | 193 | -1474.5855 | 13.2629 | 29.0696 | 4.6397 | 7.7057 | -7.5079
Ho | 67 | 127 | 194 | -1475.7502 | 13.4426 | 29.4144 | 1.1647 | 5.8044 | -6.0836
Ho | 67 | 128 | 195 | -1478.309 | 13.6254 | 29.7647 | 2.5588 | 3.7235 | -4.4931
Ho | 67 | 129 | 196 | -1479.4219 | 13.8301 | 30.1315 | 1.113 | 3.6717 | -4.7861
Ho | 67 | 130 | 197 | -1481.5816 | 14.0308 | 30.4889 | 2.1597 | 3.2727 | -4.7373
Ho | 67 | 131 | 198 | -1482.7002 | 14.2275 | 30.8311 | 1.1186 | 3.2783 | -5.1098
Ho | 67 | 132 | 199 | -1484.9301 | 14.4249 | 31.1739 | 2.2299 | 3.3485 | -5.5374
Ho | 67 | 133 | 200 | -1486.0405 | 14.6051 | 31.4931 | 1.1104 | 3.3403 | -5.8714
Ho | 67 | 134 | 201 | -1488.3427 | 14.782 | 31.8054 | 2.3022 | 3.4126 | -6.2864
Ho | 67 | 135 | 202 | -1489.3867 | 14.9588 | 32.1453 | 1.0441 | 3.3463 | -6.5393
Ho | 67 | 136 | 203 | -1491.6981 | 15.1245 | 32.4686 | 2.3114 | 3.3554 | -6.8608
Ho | 67 | 137 | 204 | -1492.7077 | 15.2918 | 32.7928 | 1.0096 | 3.321 | -7.1662
Ho | 67 | 138 | 205 | -1495.0496 | 15.4445 | 33.0995 | 2.3419 | 3.3514 | -7.5201
Ho | 67 | 139 | 206 | -1496.0214 | 15.6178 | 33.4399 | 0.97181 | 3.3137 | -7.8065
Ho | 67 | 140 | 207 | -1498.3669 | 15.7837 | 33.7723 | 2.3455 | 3.3173 | -8.1168
Ho | 67 | 141 | 208 | -1499.1815 | 15.976 | 34.1481 | 0.81466 | 3.1602 | -8.3
Ho | 67 | 142 | 209 | -1501.3777 | 16.1688 | 34.5264 | 2.1962 | 3.0109 | -8.4832
Ho | 67 | 143 | 210 | -1501.9752 | 16.3671 | 34.9088 | 0.5975 | 2.7937 | -8.6418
Ho | 67 | 144 | 211 | -1503.9449 | 16.5687 | 35.2968 | 1.9697 | 2.5672 | -8.7936
Ho | 67 | 145 | 212 | -1504.3383 | 16.7605 | 35.6685 | 0.39335 | 2.363 | -8.9718
Ho | 67 | 146 | 213 | -1506.0919 | 16.9559 | 36.047 | 1.7537 | 2.147 | -9.1438
Ho | 67 | 147 | 214 | -1506.3226 | 17.1464 | 36.4066 | 0.23066 | 1.9843 | -9.3528
Ho | 67 | 148 | 215 | -1507.9053 | 17.3394 | 36.7727 | 1.5827 | 1.8133 | -9.5604
Ho | 67 | 149 | 216 | -1508.0015 | 17.5246 | 37.1217 | 0.096221 | 1.6789 | -9.7855
Ho | 67 | 150 | 217 | -1509.4456 | 17.7134 | 37.4774 | 1.4441 | 1.5404 | -10.013
Ho | 67 | 152 | 219 | -1510.7243 | 18.0682 | 38.152 | 1.312 | 1.2787 | -10.4561
Ho | 67 | 154 | 221 | -1511.7149 | 18.4081 | 38.801 | 1.1667 | 0.99061 | -10.8426
Ho | 67 | 156 | 223 | -1512.3775 | 18.7285 | 39.4317 | 1.0001 | 0.66256 | -11.1636
Ho | 67 | 158 | 225 | -1512.7207 | 19.0466 | 40.0558 | 0.83593 | 0.34317 | -11.4748
Ho | 67 | 160 | 227 | -1512.789 | 19.363 | 40.6729 | 0.69474 | 0.068374 | -11.8242
Er | 68 | 75 | 143 | -1131.8869 | 1.1457 | 0.61779 | 11.1834 | 24.0976 | 4.9452
Er | 68 | 76 | 144 | -1144.342 | 1.5633 | 1.3644 | 12.4551 | 23.6385 | 4.8279
Er | 68 | 77 | 145 | -1155.9125 | 1.9563 | 2.0947 | 11.5705 | 24.0256 | 3.6566
Er | 68 | 78 | 146 | -1168.7433 | 2.3368 | 2.8002 | 12.8308 | 24.4013 | 2.5343
Er | 68 | 79 | 147 | -1179.7567 | 2.6732 | 3.3438 | 11.0134 | 23.8442 | 2.3611
Er | 68 | 80 | 148 | -1192.0484 | 3.0002 | 3.8683 | 12.2917 | 23.3051 | 2.1947
Er | 68 | 81 | 149 | -1203.0375 | 3.3377 | 4.541 | 10.9891 | 23.2808 | 1.6755
Er | 68 | 82 | 150 | -1215.7181 | 3.6777 | 5.2188 | 12.6806 | 23.6697 | 0.76201
Er | 68 | 83 | 151 | -1223.8921 | 3.9315 | 5.7665 | 8.1741 | 20.8547 | 2.9043
Er | 68 | 84 | 152 | -1233.6494 | 4.1912 | 6.3258 | 9.7573 | 17.9313 | 5.1498
Er | 68 | 85 | 153 | -1242.0606 | 4.4032 | 6.8637 | 8.4112 | 18.1685 | 4.3651
Er | 68 | 86 | 154 | -1251.6028 | 4.6081 | 7.3874 | 9.5422 | 17.9534 | 4.0208
Er | 68 | 87 | 155 | -1259.9181 | 4.8321 | 7.9286 | 8.3153 | 17.8575 | 3.5788
Er | 68 | 88 | 156 | -1269.479 | 5.0442 | 8.4462 | 9.5609 | 17.8762 | 3.0364
Er | 68 | 89 | 157 | -1277.4351 | 5.2634 | 8.9503 | 7.9561 | 17.5171 | 2.8543
Er | 68 | 90 | 158 | -1286.7097 | 5.4726 | 9.4344 | 9.2746 | 17.2308 | 2.6231
Er | 68 | 91 | 159 | -1294.3983 | 5.6945 | 9.9169 | 7.6886 | 16.9632 | 2.3865
Er | 68 | 92 | 160 | -1303.4319 | 5.9093 | 10.385 | 9.0336 | 16.7221 | 2.1434
Er | 68 | 93 | 161 | -1310.8364 | 6.1711 | 10.9301 | 7.4045 | 16.438 | 1.945
Er | 68 | 94 | 162 | -1319.6012 | 6.4302 | 11.4698 | 8.7648 | 16.1693 | 1.7457
Er | 68 | 95 | 163 | -1326.6789 | 6.7229 | 12.0709 | 7.0777 | 15.8425 | 1.5273
Er | 68 | 96 | 164 | -1335.113 | 7.0166 | 12.6742 | 8.4341 | 15.5118 | 1.3184
Er | 68 | 97 | 165 | -1341.8778 | 7.318 | 13.2929 | 6.7648 | 15.1989 | 1.0302
Er | 68 | 98 | 166 | -1349.9871 | 7.6209 | 13.9147 | 8.1093 | 14.8741 | 0.75167
Er | 68 | 99 | 167 | -1356.3958 | 7.9277 | 14.5423 | 6.4087 | 14.518 | 0.48913
Er | 68 | 100 | 168 | -1364.1436 | 8.2323 | 15.1658 | 7.7478 | 14.1565 | 0.22879
Er | 68 | 101 | 169 | -1370.1124 | 8.543 | 15.8008 | 5.9688 | 13.7166 | 0.041053
Er | 68 | 102 | 170 | -1377.4175 | 8.8493 | 16.427 | 7.3052 | 13.274 | -0.13974
Er | 68 | 103 | 171 | -1382.8707 | 9.1474 | 17.0323 | 5.4531 | 12.7583 | -0.25914
Er | 68 | 104 | 172 | -1389.6523 | 9.4417 | 17.6301 | 6.7817 | 12.2348 | -0.36186
Er | 68 | 105 | 173 | -1394.6286 | 9.7243 | 18.202 | 4.9762 | 11.7579 | -0.49022
Er | 68 | 106 | 174 | -1400.907 | 9.9994 | 18.7588 | 6.2785 | 11.2547 | -0.58479
Er | 68 | 107 | 175 | -1405.5699 | 10.2972 | 19.3555 | 4.6628 | 10.9413 | -0.84332
Er | 68 | 108 | 176 | -1411.5104 | 10.5807 | 19.9233 | 5.9405 | 10.6034 | -1.0621
Er | 68 | 109 | 177 | -1415.9661 | 10.8796 | 20.5208 | 4.4557 | 10.3962 | -1.4517
Er | 68 | 110 | 178 | -1421.706 | 11.1613 | 21.0838 | 5.7399 | 10.1956 | -1.8189
Er | 68 | 111 | 179 | -1425.8894 | 11.4323 | 21.6245 | 4.1834 | 9.9233 | -2.1441
Er | 68 | 112 | 180 | -1431.3791 | 11.6859 | 22.1305 | 5.4896 | 9.673 | -2.4568
Er | 68 | 113 | 181 | -1435.2068 | 11.9196 | 22.5985 | 3.8277 | 9.3173 | -2.6419
Er | 68 | 114 | 182 | -1440.3594 | 12.1347 | 23.0291 | 5.1527 | 8.9804 | -2.8109
Er | 68 | 115 | 183 | -1443.7982 | 12.3419 | 23.4449 | 3.4388 | 8.5914 | -2.8899
Er | 68 | 116 | 184 | -1448.5722 | 12.5279 | 23.8184 | 4.774 | 8.2127 | -2.9419
Er | 68 | 117 | 185 | -1451.6998 | 12.7659 | 24.2507 | 3.1276 | 7.9016 | -3.0465
Er | 68 | 118 | 186 | -1456.152 | 12.9755 | 24.6265 | 4.4521 | 7.5798 | -3.0981
Er | 68 | 119 | 187 | -1459.5436 | 13.3355 | 25.2638 | 3.3917 | 7.8438 | -3.7945
Er | 68 | 120 | 188 | -1464.2193 | 13.6694 | 25.849 | 4.6757 | 8.0673 | -4.3938
Er | 68 | 121 | 189 | -1467.5968 | 13.9085 | 26.2611 | 3.3775 | 8.0532 | -5.017
Er | 68 | 122 | 190 | -1472.2263 | 14.0988 | 26.5754 | 4.6295 | 8.007 | -5.5561
Er | 68 | 123 | 191 | -1476.1089 | 14.2823 | 26.9284 | 3.8826 | 8.5122 | -6.4732
Er | 68 | 124 | 192 | -1481.3047 | 14.4249 | 27.1997 | 5.1958 | 9.0784 | -7.3537
Er | 68 | 125 | 193 | -1484.6025 | 14.6567 | 27.6722 | 3.2978 | 8.4936 | -7.1219
Er | 68 | 126 | 194 | -1489.4806 | 14.8951 | 28.158 | 4.8781 | 8.1759 | -7.0755
Er | 68 | 127 | 195 | -1490.8166 | 15.0664 | 28.509 | 1.336 | 6.2141 | -5.5863
Er | 68 | 128 | 196 | -1493.5498 | 15.2409 | 28.8663 | 2.7333 | 4.0693 | -3.9273
Er | 68 | 129 | 197 | -1494.8442 | 15.4223 | 29.2524 | 1.2943 | 4.0276 | -4.2366
Er | 68 | 130 | 198 | -1497.1813 | 15.5996 | 29.6304 | 2.3371 | 3.6315 | -4.1978
Er | 68 | 131 | 199 | -1498.4652 | 15.765 | 29.9925 | 1.284 | 3.6211 | -4.5734
Er | 68 | 132 | 200 | -1500.8612 | 15.9311 | 30.356 | 2.396 | 3.68 | -5.0104
Er | 68 | 133 | 201 | -1502.1054 | 16.065 | 30.67 | 1.2442 | 3.6402 | -5.3327
Er | 68 | 134 | 202 | -1504.5382 | 16.1955 | 30.9775 | 2.4328 | 3.677 | -5.733
Er | 68 | 135 | 203 | -1505.7057 | 16.3189 | 31.2778 | 1.1675 | 3.6002 | -5.9703
Er | 68 | 136 | 204 | -1508.1293 | 16.4312 | 31.5557 | 2.4236 | 3.5911 | -6.2686
Er | 68 | 137 | 205 | -1509.2561 | 16.5484 | 31.8401 | 1.1268 | 3.5504 | -6.5282
Er | 68 | 138 | 206 | -1511.7007 | 16.6511 | 32.0956 | 2.4446 | 3.5714 | -6.8271
Er | 68 | 139 | 207 | -1512.8169 | 16.7955 | 32.4133 | 1.1162 | 3.5608 | -7.1009
Er | 68 | 140 | 208 | -1515.2994 | 16.9325 | 32.7162 | 2.4825 | 3.5987 | -7.3943
Er | 68 | 141 | 209 | -1516.2959 | 17.1144 | 33.0904 | 0.99654 | 3.4791 | -7.5924
Er | 68 | 142 | 210 | -1518.6746 | 17.2969 | 33.4657 | 2.3787 | 3.3752 | -7.7914
Er | 68 | 143 | 211 | -1519.4628 | 17.4876 | 33.8547 | 0.78823 | 3.1669 | -7.9573
Er | 68 | 144 | 212 | -1521.6267 | 17.6817 | 34.2504 | 2.1638 | 2.952 | -8.1177
Er | 68 | 145 | 213 | -1522.2047 | 17.8665 | 34.627 | 0.57809 | 2.7419 | -8.2966
Er | 68 | 146 | 214 | -1524.1468 | 18.0548 | 35.0107 | 1.942 | 2.5201 | -8.4705
Er | 68 | 147 | 215 | -1524.5611 | 18.2385 | 35.3848 | 0.4143 | 2.3563 | -8.6833
Er | 68 | 148 | 216 | -1526.3299 | 18.4247 | 35.764 | 1.7689 | 2.1832 | -8.8939
Er | 68 | 149 | 217 | -1526.6054 | 18.6039 | 36.1285 | 0.27548 | 2.0444 | -9.1292
Er | 68 | 150 | 218 | -1528.2323 | 18.7867 | 36.5001 | 1.6269 | 1.9024 | -9.3664
Er | 68 | 151 | 219 | -1528.3681 | 18.9557 | 36.8449 | 0.13574 | 1.7627 | -9.5912
Er | 68 | 152 | 220 | -1529.8523 | 19.128 | 37.1962 | 1.4843 | 1.62 | -9.8201
Er | 68 | 154 | 222 | -1531.1701 | 19.4552 | 37.8633 | 1.3315 | 1.3178 | -10.214
Er | 68 | 156 | 224 | -1532.1427 | 19.7652 | 38.4938 | 1.1551 | 0.9726 | -10.5359
Er | 68 | 158 | 226 | -1532.7933 | 20.0726 | 39.1192 | 0.98777 | 0.65059 | -10.8443
Er | 68 | 160 | 228 | -1533.1668 | 20.3777 | 39.7407 | 0.84502 | 0.37347 | -11.1927
Er | 68 | 162 | 230 | -1533.2967 | 20.6712 | 40.3375 | 0.72253 | 0.12995 | -11.5707
Tm | 69 | 76 | 145 | -1143.2206 | -1.1214 | 0.44196 | 12.8528 | 24.4508 | 5.0736
Tm | 69 | 78 | 147 | -1168.2675 | -0.47581 | 1.861 | 13.1472 | 25.0468 | 2.8112
Tm | 69 | 80 | 149 | -1192.097 | 0.048692 | 3.0489 | 12.5497 | 23.8296 | 2.6094
Tm | 69 | 81 | 150 | -1203.4176 | 0.38014 | 3.7178 | 11.3206 | 23.8703 | 1.9659
Tm | 69 | 82 | 151 | -1216.4328 | 0.71471 | 4.3924 | 13.0152 | 24.3357 | 0.91542
Tm | 69 | 83 | 152 | -1224.8982 | 1.0061 | 4.9376 | 8.4654 | 21.4806 | 3.1016
Tm | 69 | 84 | 153 | -1234.9515 | 1.3021 | 5.4933 | 10.0533 | 18.5187 | 5.3888
Tm | 69 | 85 | 154 | -1243.6717 | 1.6111 | 6.0143 | 8.7202 | 18.7734 | 4.5889
Tm | 69 | 86 | 155 | -1253.5183 | 1.9156 | 6.5237 | 9.8467 | 18.5668 | 4.2398
Tm | 69 | 87 | 156 | -1262.1247 | 2.2066 | 7.0387 | 8.6064 | 18.453 | 3.8327
Tm | 69 | 88 | 157 | -1271.9652 | 2.4863 | 7.5305 | 9.8405 | 18.4469 | 3.3294
Tm | 69 | 89 | 158 | -1280.1934 | 2.7583 | 8.0217 | 8.2281 | 18.0687 | 3.1926
Tm | 69 | 90 | 159 | -1289.7281 | 3.0184 | 8.491 | 9.5348 | 17.7629 | 3.0066
Tm | 69 | 91 | 160 | -1297.6608 | 3.2625 | 8.957 | 7.9327 | 17.4675 | 2.8109
Tm | 69 | 92 | 161 | -1306.9284 | 3.4966 | 9.4058 | 9.2676 | 17.2003 | 2.6087
Tm | 69 | 93 | 162 | -1314.5894 | 3.7531 | 9.9241 | 7.661 | 16.9286 | 2.4144
Tm | 69 | 94 | 163 | -1323.603 | 4.0018 | 10.432 | 9.0136 | 16.6745 | 2.2196
Tm | 69 | 95 | 164 | -1330.9609 | 4.282 | 11.0049 | 7.3579 | 16.3715 | 2.0043
Tm | 69 | 96 | 165 | -1339.6723 | 4.5594 | 11.576 | 8.7114 | 16.0693 | 1.7986
Tm | 69 | 97 | 166 | -1346.7283 | 4.8505 | 12.1685 | 7.056 | 15.7674 | 1.5277
Tm | 69 | 98 | 167 | -1355.1271 | 5.1401 | 12.761 | 8.3988 | 15.4548 | 1.2692
Tm | 69 | 99 | 168 | -1361.8349 | 5.4391 | 13.3668 | 6.7077 | 15.1066 | 1.0249
Tm | 69 | 100 | 169 | -1369.8771 | 5.7336 | 13.9659 | 8.0422 | 14.75 | 0.789
Tm | 69 | 101 | 170 | -1376.1534 | 6.041 | 14.5841 | 6.2763 | 14.3185 | 0.61467
Tm | 69 | 102 | 171 | -1383.7595 | 6.3419 | 15.1913 | 7.606 | 13.8823 | 0.45179
Tm | 69 | 103 | 172 | -1389.5159 | 6.6452 | 15.7926 | 5.7564 | 13.3625 | 0.35346
Tm | 69 | 104 | 173 | -1396.5934 | 6.941 | 16.3828 | 7.0775 | 12.8339 | 0.27481
Tm | 69 | 105 | 174 | -1401.8701 | 7.2416 | 16.9659 | 5.2767 | 12.3543 | 0.15313
Tm | 69 | 106 | 175 | -1408.4386 | 7.5316 | 17.5309 | 6.5685 | 11.8452 | 0.071994
Tm | 69 | 107 | 176 | -1413.4079 | 7.838 | 18.1352 | 4.9693 | 11.5377 | -0.20364
Tm | 69 | 108 | 177 | -1419.6409 | 8.1305 | 18.7112 | 6.2331 | 11.2023 | -0.43325
Tm | 69 | 109 | 178 | -1424.397 | 8.4309 | 19.3105 | 4.7561 | 10.9892 | -0.8244
Tm | 69 | 110 | 179 | -1430.4235 | 8.7175 | 19.8788 | 6.0265 | 10.7826 | -1.1938
Tm | 69 | 111 | 180 | -1434.8771 | 8.9877 | 20.42 | 4.4536 | 10.4801 | -1.4906
Tm | 69 | 112 | 181 | -1440.6269 | 9.2479 | 20.9337 | 5.7498 | 10.2034 | -1.7821
Tm | 69 | 113 | 182 | -1444.6853 | 9.4786 | 21.3982 | 4.0584 | 9.8082 | -1.9282
Tm | 69 | 114 | 183 | -1450.058 | 9.6986 | 21.8334 | 5.3727 | 9.4311 | -2.0649
Tm | 69 | 115 | 184 | -1453.7046 | 9.9064 | 22.2483 | 3.6465 | 9.0192 | -2.1175
Tm | 69 | 116 | 185 | -1458.6678 | 10.0957 | 22.6236 | 4.9632 | 8.6098 | -2.1431
Tm | 69 | 117 | 186 | -1462.1505 | 10.4507 | 23.2165 | 3.4827 | 8.4459 | -2.3942
Tm | 69 | 118 | 187 | -1466.9386 | 10.7866 | 23.7622 | 4.7881 | 8.2707 | -2.5943
Tm | 69 | 119 | 188 | -1470.5539 | 11.0102 | 24.3457 | 3.6153 | 8.4034 | -3.3199
Tm | 69 | 120 | 189 | -1475.437 | 11.2177 | 24.8871 | 4.8831 | 8.4984 | -3.9606
Tm | 69 | 121 | 190 | -1479.0329 | 11.4362 | 25.3447 | 3.5959 | 8.4791 | -4.5248
Tm | 69 | 122 | 191 | -1483.8651 | 11.6387 | 25.7375 | 4.8321 | 8.4281 | -5.0152
Tm | 69 | 123 | 192 | -1487.901 | 11.7921 | 26.0743 | 4.036 | 8.8681 | -5.9128
Tm | 69 | 124 | 193 | -1493.2414 | 11.9367 | 26.3616 | 5.3404 | 9.3763 | -6.8138
Tm | 69 | 125 | 194 | -1496.7828 | 12.1803 | 26.8369 | 3.5414 | 8.8818 | -6.6561
Tm | 69 | 126 | 195 | -1501.9098 | 12.4292 | 27.3243 | 5.127 | 8.6684 | -6.73
Tm | 69 | 127 | 196 | -1503.4251 | 12.6085 | 27.6749 | 1.5153 | 6.6423 | -5.1792
Tm | 69 | 128 | 197 | -1506.3411 | 12.7913 | 28.0321 | 2.916 | 4.4313 | -3.4556
Tm | 69 | 129 | 198 | -1507.8395 | 12.9954 | 28.4176 | 1.4984 | 4.4145 | -3.7893
Tm | 69 | 130 | 199 | -1510.3785 | 13.1972 | 28.7968 | 2.539 | 4.0374 | -3.7695
Tm | 69 | 131 | 200 | -1511.8675 | 13.4022 | 29.1672 | 1.489 | 4.0279 | -4.1455
Tm | 69 | 132 | 201 | -1514.471 | 13.6097 | 29.5409 | 2.6035 | 4.0925 | -4.5893
Tm | 69 | 133 | 202 | -1515.8985 | 13.793 | 29.858 | 1.4275 | 4.031 | -4.8983
Tm | 69 | 134 | 203 | -1518.5147 | 13.9765 | 30.172 | 2.6162 | 4.0437 | -5.2846
Tm | 69 | 135 | 204 | -1519.8553 | 14.1497 | 30.4686 | 1.3406 | 3.9568 | -5.5148
Tm | 69 | 136 | 205 | -1522.447 | 14.3177 | 30.7488 | 2.5916 | 3.9323 | -5.8043
Tm | 69 | 137 | 206 | -1523.7271 | 14.471 | 31.0194 | 1.2801 | 3.8718 | -6.0404
Tm | 69 | 138 | 207 | -1526.3134 | 14.6127 | 31.2638 | 2.5863 | 3.8664 | -6.3153
Tm | 69 | 139 | 208 | -1527.5583 | 14.7415 | 31.537 | 1.245 | 3.8312 | -6.5507
Tm | 69 | 140 | 209 | -1530.1539 | 14.8545 | 31.787 | 2.5955 | 3.8405 | -6.8043
Tm | 69 | 141 | 210 | -1531.2963 | 15.0003 | 32.1147 | 1.1424 | 3.7379 | -6.9749
Tm | 69 | 142 | 211 | -1533.8102 | 15.1356 | 32.4325 | 2.514 | 3.6564 | -7.1433
Tm | 69 | 143 | 212 | -1534.7765 | 15.3136 | 32.8012 | 0.96625 | 3.4802 | -7.2949
Tm | 69 | 144 | 213 | -1537.1148 | 15.4882 | 33.1699 | 2.3384 | 3.3046 | -7.4371
Tm | 69 | 145 | 214 | -1537.8823 | 15.6776 | 33.5441 | 0.7675 | 3.1059 | -7.6071
Tm | 69 | 146 | 215 | -1540.0131 | 15.8663 | 33.9211 | 2.1307 | 2.8982 | -7.7681
Tm | 69 | 147 | 216 | -1540.6165 | 16.0554 | 34.2939 | 0.6034 | 2.7341 | -7.9782
Tm | 69 | 148 | 217 | -1542.5743 | 16.2444 | 34.669 | 1.9578 | 2.5612 | -8.1824
Tm | 69 | 149 | 218 | -1543.0372 | 16.4318 | 35.0357 | 0.46292 | 2.4208 | -8.4146
Tm | 69 | 150 | 219 | -1544.8507 | 16.6184 | 35.4051 | 1.8135 | 2.2764 | -8.6454
Tm | 69 | 151 | 220 | -1545.175 | 16.8069 | 35.7626 | 0.32428 | 2.1378 | -8.8735
Tm | 69 | 152 | 221 | -1546.8473 | 16.995 | 36.123 | 1.6724 | 1.9967 | -9.1017
Tm | 69 | 153 | 222 | -1547.0139 | 17.1754 | 36.4658 | 0.16661 | 1.839 | -9.3016
Tm | 69 | 154 | 223 | -1548.5256 | 17.3555 | 36.8106 | 1.5116 | 1.6782 | -9.5013
Tm | 69 | 156 | 225 | -1549.8422 | 17.6995 | 37.4647 | 1.3265 | 1.3166 | -9.8273
Tm | 69 | 158 | 227 | -1550.8139 | 18.0205 | 38.0932 | 1.147 | 0.97165 | -10.1364
Tm | 69 | 160 | 229 | -1551.4925 | 18.3257 | 38.7034 | 0.99549 | 0.67863 | -10.4718
Tm | 69 | 162 | 231 | -1551.9088 | 18.6121 | 39.2833 | 0.86369 | 0.41634 | -10.8198
Tm | 69 | 164 | 233 | -1552.076 | 18.8854 | 39.8319 | 0.74161 | 0.1672 | -11.1505
Yb | 70 | 77 | 147 | -1156.1242 | 1.0039 | 0.21166 | 12.2576 | 25.5834 | 4.0627
Yb | 70 | 78 | 148 | -1169.6166 | 1.3491 | 0.87328 | 13.4924 | 25.75 | 3.0254
Yb | 70 | 79 | 149 | -1181.3018 | 1.7544 | 1.5451 | 11.6852 | 25.1776 | 2.9108
Yb | 70 | 80 | 150 | -1194.2483 | 2.1513 | 2.2 | 12.9466 | 24.6318 | 2.7949
Yb | 70 | 81 | 151 | -1205.8998 | 2.4822 | 2.8624 | 11.6515 | 24.5981 | 2.1569
Yb | 70 | 82 | 152 | -1219.2491 | 2.8163 | 3.531 | 13.3492 | 25.0007 | 1.0993
Yb | 70 | 83 | 153 | -1227.9696 | 3.0713 | 4.0774 | 8.7205 | 22.0697 | 3.3679
Yb | 70 | 84 | 154 | -1238.2825 | 3.331 | 4.6331 | 10.313 | 19.0335 | 5.7355
Yb | 70 | 85 | 155 | -1247.2013 | 3.5297 | 5.1407 | 8.9188 | 19.2317 | 4.9908
Yb | 70 | 86 | 156 | -1257.2422 | 3.7239 | 5.6394 | 10.0409 | 18.9597 | 4.7072
Yb | 70 | 87 | 157 | -1266.0545 | 3.9298 | 6.1364 | 8.8123 | 18.8532 | 4.3061
Yb | 70 | 88 | 158 | -1276.0895 | 4.1243 | 6.6105 | 10.035 | 18.8473 | 3.8132
Yb | 70 | 89 | 159 | -1284.5306 | 4.3372 | 7.0955 | 8.4411 | 18.4761 | 3.6875
Yb | 70 | 90 | 160 | -1294.2664 | 4.5383 | 7.5567 | 9.7358 | 18.1769 | 3.5126
Yb | 70 | 91 | 161 | -1302.4073 | 4.7464 | 8.0089 | 8.1408 | 17.8767 | 3.3278
Yb | 70 | 92 | 162 | -1311.8729 | 4.9445 | 8.441 | 9.4657 | 17.6065 | 3.1368
Yb | 70 | 93 | 163 | -1319.7721 | 5.1827 | 8.9358 | 7.8992 | 17.3649 | 2.9262
Yb | 70 | 94 | 164 | -1329.0162 | 5.4132 | 9.415 | 9.2441 | 17.1433 | 2.7157
Yb | 70 | 95 | 165 | -1336.6452 | 5.6843 | 9.9663 | 7.629 | 16.8731 | 2.4911
Yb | 70 | 96 | 166 | -1345.6248 | 5.9524 | 10.5118 | 8.9796 | 16.6086 | 2.2764
Yb | 70 | 97 | 167 | -1352.963 | 6.2347 | 11.0852 | 7.3383 | 16.3178 | 2.0159
Yb | 70 | 98 | 168 | -1361.6425 | 6.5153 | 11.6554 | 8.6794 | 16.0177 | 1.7705
Yb | 70 | 99 | 169 | -1368.6406 | 6.8057 | 12.2448 | 6.9981 | 15.6776 | 1.5372
Yb | 70 | 100 | 170 | -1376.9686 | 7.0915 | 12.825 | 8.328 | 15.3262 | 1.3185
Yb | 70 | 101 | 171 | -1383.5448 | 7.3914 | 13.4324 | 6.5762 | 14.9042 | 1.1509
Yb | 70 | 102 | 172 | -1391.4442 | 7.6847 | 14.0267 | 7.8994 | 14.4756 | 0.99937
Yb | 70 | 103 | 173 | -1397.4983 | 7.9824 | 14.6276 | 6.0541 | 13.9534 | 0.91412
Yb | 70 | 104 | 174 | -1404.866 | 8.2726 | 15.2136 | 7.3677 | 13.4218 | 0.85156
Yb | 70 | 105 | 175 | -1410.4369 | 8.5667 | 15.8083 | 5.5709 | 12.9386 | 0.73381
Yb | 70 | 106 | 176 | -1417.289 | 8.8504 | 16.3819 | 6.8521 | 12.423 | 0.66335
Yb | 70 | 107 | 177 | -1422.5595 | 9.1516 | 16.9896 | 5.2705 | 12.1226 | 0.36907
Yb | 70 | 108 | 178 | -1429.0799 | 9.439 | 17.5695 | 6.5204 | 11.7909 | 0.12714
Yb | 70 | 109 | 179 | -1434.1303 | 9.7333 | 18.1642 | 5.0504 | 11.5708 | -0.26046
Yb | 70 | 110 | 180 | -1440.4373 | 10.0137 | 18.7312 | 6.3069 | 11.3574 | -0.62687
Yb | 70 | 111 | 181 | -1445.1552 | 10.2781 | 19.2658 | 4.7179 | 11.0249 | -0.88909
Yb | 70 | 112 | 182 | -1451.1592 | 10.5323 | 19.7802 | 6.004 | 10.7219 | -1.1532
Yb | 70 | 113 | 183 | -1455.4409 | 10.7556 | 20.2342 | 4.2817 | 10.2858 | -1.2515
Yb | 70 | 114 | 184 | -1461.0262 | 10.9682 | 20.6668 | 5.5853 | 9.867 | -1.3472
Yb | 70 | 115 | 185 | -1464.8724 | 11.1678 | 21.0742 | 3.8462 | 9.4315 | -1.3656
Yb | 70 | 116 | 186 | -1470.0168 | 11.349 | 21.4446 | 5.1444 | 8.9906 | -1.3573
Yb | 70 | 117 | 187 | -1473.9184 | 11.7679 | 22.2186 | 3.9016 | 9.046 | -1.8202
Yb | 70 | 118 | 188 | -1479.1064 | 12.1678 | 22.9544 | 5.188 | 9.0896 | -2.2342
Yb | 70 | 119 | 189 | -1482.9724 | 12.4186 | 23.4288 | 3.866 | 9.054 | -2.9726
Yb | 70 | 120 | 190 | -1488.0901 | 12.6531 | 23.8709 | 5.1177 | 8.9837 | -3.6382
Yb | 70 | 121 | 191 | -1491.9607 | 12.9277 | 24.3639 | 3.8705 | 8.9882 | -4.117
Yb | 70 | 122 | 192 | -1497.0515 | 13.1864 | 24.8252 | 5.0908 | 8.9614 | -4.5322
Yb | 70 | 123 | 193 | -1501.2864 | 13.3854 | 25.1774 | 4.2349 | 9.3257 | -5.3896
Yb | 70 | 124 | 194 | -1506.817 | 13.5756 | 25.5123 | 5.5306 | 9.7655 | -6.2906
Yb | 70 | 125 | 195 | -1510.5917 | 13.8089 | 25.9892 | 3.7747 | 9.3053 | -6.1827
Yb | 70 | 126 | 196 | -1515.9573 | 14.0475 | 26.4767 | 5.3656 | 9.1403 | -6.3526
Yb | 70 | 127 | 197 | -1517.6466 | 14.2215 | 26.83 | 1.6893 | 7.0549 | -4.7441
Yb | 70 | 128 | 198 | -1520.74 | 14.399 | 27.1902 | 3.0935 | 4.7827 | -2.9595
Yb | 70 | 129 | 199 | -1522.4138 | 14.5742 | 27.5696 | 1.6737 | 4.7672 | -3.2972
Yb | 70 | 130 | 200 | -1525.1257 | 14.7473 | 27.9445 | 2.712 | 4.3857 | -3.2759
Yb | 70 | 131 | 201 | -1526.7823 | 14.9148 | 28.317 | 1.6565 | 4.3685 | -3.6381
Yb | 70 | 132 | 202 | -1529.5558 | 15.0849 | 28.6946 | 2.7736 | 4.4301 | -4.0746
Yb | 70 | 133 | 203 | -1531.1245 | 15.226 | 29.019 | 1.5686 | 4.3422 | -4.3593
Yb | 70 | 134 | 204 | -1533.8819 | 15.3673 | 29.3437 | 2.7575 | 4.3261 | -4.7207
Yb | 70 | 135 | 205 | -1535.3501 | 15.4948 | 29.6445 | 1.4682 | 4.2257 | -4.9447
Yb | 70 | 136 | 206 | -1538.0642 | 15.6172 | 29.9349 | 2.714 | 4.1822 | -5.226
Yb | 70 | 137 | 207 | -1539.4541 | 15.727 | 30.1981 | 1.39 | 4.104 | -5.4485
Yb | 70 | 138 | 208 | -1542.1385 | 15.8252 | 30.4379 | 2.6844 | 4.0744 | -5.7092
Yb | 70 | 139 | 209 | -1543.48 | 15.9216 | 30.6631 | 1.3415 | 4.0259 | -5.9239
Yb | 70 | 140 | 210 | -1546.1562 | 16.0023 | 30.8568 | 2.6762 | 4.0177 | -6.1555
Yb | 70 | 141 | 211 | -1547.4311 | 16.1349 | 31.1352 | 1.2749 | 3.9512 | -6.3143
Yb | 70 | 142 | 212 | -1550.0671 | 16.2569 | 31.3925 | 2.6359 | 3.9109 | -6.4677
Yb | 70 | 143 | 213 | -1551.207 | 16.4305 | 31.7441 | 1.1399 | 3.7758 | -6.611
Yb | 70 | 144 | 214 | -1553.7155 | 16.6007 | 32.0889 | 2.5086 | 3.6484 | -6.7409
Yb | 70 | 145 | 215 | -1554.6698 | 16.7874 | 32.465 | 0.95424 | 3.4628 | -6.9069
Yb | 70 | 146 | 216 | -1556.9865 | 16.9735 | 32.8398 | 2.3167 | 3.271 | -7.0599
Yb | 70 | 147 | 217 | -1557.7761 | 17.1597 | 33.215 | 0.78957 | 3.1063 | -7.2714
Yb | 70 | 148 | 218 | -1559.92 | 17.3457 | 33.5901 | 2.1439 | 2.9335 | -7.4732
Yb | 70 | 149 | 219 | -1560.5684 | 17.5312 | 33.963 | 0.6484 | 2.7923 | -7.7073
Yb | 70 | 150 | 220 | -1562.5665 | 17.7158 | 34.3341 | 1.9981 | 2.6465 | -7.9365
Yb | 70 | 151 | 221 | -1563.0762 | 17.9012 | 34.7081 | 0.5097 | 2.5078 | -8.1707
Yb | 70 | 152 | 222 | -1564.9335 | 18.0862 | 35.0812 | 1.8574 | 2.3671 | -8.4012
Yb | 70 | 153 | 223 | -1565.2776 | 18.2636 | 35.439 | 0.34405 | 2.2014 | -8.6095
Yb | 70 | 154 | 224 | -1566.9664 | 18.4408 | 35.7963 | 1.6888 | 2.0329 | -8.814
Yb | 70 | 155 | 225 | -1567.1273 | 18.6116 | 36.1397 | 0.16094 | 1.8497 | -8.9887
Yb | 70 | 156 | 226 | -1568.6234 | 18.7812 | 36.4807 | 1.4961 | 1.6571 | -9.1533
Yb | 70 | 158 | 228 | -1569.9123 | 19.0984 | 37.119 | 1.3043 | 1.2888 | -9.4695
Yb | 70 | 160 | 230 | -1570.8902 | 19.3977 | 37.7234 | 1.143 | 0.97792 | -9.7969
Yb | 70 | 162 | 232 | -1571.5872 | 19.6784 | 38.2905 | 1.002 | 0.69705 | -10.1205
Yb | 70 | 164 | 234 | -1572.0209 | 19.9448 | 38.8302 | 0.87365 | 0.43363 | -10.4241
Yb | 70 | 166 | 236 | -1572.2002 | 20.2048 | 39.3568 | 0.75111 | 0.17934 | -10.7096
Lu | 71 | 80 | 151 | -1193.4891 | -0.75927 | 1.392 | 13.2474 | 25.2374 | 3.0784
Lu | 71 | 82 | 153 | -1219.1807 | -0.068337 | 2.748 | 13.6983 | 25.6917 | 1.2163
Lu | 71 | 83 | 154 | -1228.1805 | 0.21097 | 3.2823 | 8.9998 | 22.6981 | 3.5371
Lu | 71 | 84 | 155 | -1238.7764 | 0.49385 | 3.8249 | 10.5959 | 19.5957 | 5.9564
Lu | 71 | 85 | 156 | -1247.9859 | 0.78455 | 4.3142 | 9.2095 | 19.8053 | 5.2124
Lu | 71 | 86 | 157 | -1258.3163 | 1.0741 | 4.798 | 10.3304 | 19.5399 | 4.9352
Lu | 71 | 87 | 158 | -1267.3948 | 1.3404 | 5.2701 | 9.0786 | 19.409 | 4.5768
Lu | 71 | 88 | 159 | -1277.6905 | 1.601 | 5.7252 | 10.2956 | 19.3742 | 4.1279
Lu | 71 | 89 | 160 | -1286.3855 | 1.8549 | 6.1922 | 8.6951 | 18.9907 | 4.0392
Lu | 71 | 90 | 161 | -1296.3682 | 2.1018 | 6.6401 | 9.9827 | 18.6777 | 3.897
Lu | 71 | 91 | 162 | -1304.7367 | 2.3294 | 7.0758 | 8.3684 | 18.3511 | 3.7567
Lu | 71 | 92 | 163 | -1314.425 | 2.5521 | 7.4966 | 9.6884 | 18.0568 | 3.6031
Lu | 71 | 93 | 164 | -1322.5415 | 2.7693 | 7.952 | 8.1164 | 17.8048 | 3.4194
Lu | 71 | 94 | 165 | -1331.9989 | 2.9827 | 8.3959 | 9.4575 | 17.5739 | 3.2295
Lu | 71 | 95 | 166 | -1339.8539 | 3.2087 | 8.893 | 7.855 | 17.3124 | 3.0355
Lu | 71 | 96 | 167 | -1349.0564 | 3.4317 | 9.3841 | 9.2025 | 17.0575 | 2.8466
Lu | 71 | 97 | 168 | -1356.635 | 3.672 | 9.9067 | 7.5786 | 16.7811 | 2.6259
Lu | 71 | 98 | 169 | -1365.5507 | 3.9083 | 10.4236 | 8.9157 | 16.4943 | 2.4216
Lu | 71 | 99 | 170 | -1372.8017 | 4.1612 | 10.9669 | 7.251 | 16.1667 | 2.2266
Lu | 71 | 100 | 171 | -1381.3758 | 4.4072 | 11.4986 | 8.574 | 15.825 | 2.0514
Lu | 71 | 101 | 172 | -1388.2143 | 4.6695 | 12.0609 | 6.8385 | 15.4125 | 1.9206
Lu | 71 | 102 | 173 | -1396.3677 | 4.9235 | 12.6083 | 8.1534 | 14.9919 | 1.8094
Lu | 71 | 103 | 174 | -1402.6903 | 5.1921 | 13.1745 | 6.3226 | 14.4761 | 1.7631
Lu | 71 | 104 | 175 | -1410.3187 | 5.4527 | 13.7253 | 7.6283 | 13.9509 | 1.7408
Lu | 71 | 105 | 176 | -1416.1789 | 5.742 | 14.3088 | 5.8602 | 13.4886 | 1.637
Lu | 71 | 106 | 177 | -1423.3136 | 6.0246 | 14.875 | 7.1347 | 12.9949 | 1.5798
Lu | 71 | 107 | 178 | -1428.8912 | 6.3317 | 15.4833 | 5.5776 | 12.7123 | 1.2789
Lu | 71 | 108 | 179 | -1435.7129 | 6.633 | 16.072 | 6.8217 | 12.3993 | 1.0257
Lu | 71 | 109 | 180 | -1441.0689 | 6.9385 | 16.6718 | 5.356 | 12.1777 | 0.639
Lu | 71 | 110 | 181 | -1447.6736 | 7.2363 | 17.25 | 6.6047 | 11.9607 | 0.26737
Lu | 71 | 111 | 182 | -1452.694 | 7.5388 | 17.8169 | 5.0205 | 11.6251 | 0.003025
Lu | 71 | 112 | 183 | -1458.9921 | 7.8329 | 18.3652 | 6.2981 | 11.3185 | -0.26855
Lu | 71 | 113 | 184 | -1463.5725 | 8.1316 | 18.8872 | 4.5805 | 10.8785 | -0.39542
Lu | 71 | 114 | 185 | -1469.4528 | 8.4266 | 19.3947 | 5.8802 | 10.4607 | -0.52587
Lu | 71 | 115 | 186 | -1473.5968 | 8.7244 | 19.8922 | 4.144 | 10.0243 | -0.61146
Lu | 71 | 116 | 187 | -1479.0389 | 9.0221 | 20.3711 | 5.4421 | 9.5861 | -0.68085
Lu | 71 | 117 | 188 | -1483.3082 | 9.3898 | 21.1577 | 4.2693 | 9.7114 | -1.3036
Lu | 71 | 118 | 189 | -1488.8563 | 9.7499 | 21.9177 | 5.5481 | 9.8174 | -1.8884
Lu | 71 | 119 | 190 | -1492.9833 | 10.0109 | 22.4294 | 4.127 | 9.6751 | -2.5328
Lu | 71 | 120 | 191 | -1498.3479 | 10.2577 | 22.9109 | 5.3646 | 9.4916 | -3.1093
Lu | 71 | 121 | 192 | -1502.4814 | 10.5207 | 23.4484 | 4.1335 | 9.4981 | -3.6275
Lu | 71 | 122 | 193 | -1507.8241 | 10.7726 | 23.959 | 5.3428 | 9.4762 | -4.0871
Lu | 71 | 123 | 194 | -1512.2409 | 10.9545 | 24.3399 | 4.4168 | 9.7595 | -4.9079
Lu | 71 | 124 | 195 | -1517.9468 | 11.1298 | 24.7054 | 5.7059 | 10.1226 | -5.7817
Lu | 71 | 125 | 196 | -1521.9668 | 11.3752 | 25.184 | 4.0201 | 9.7259 | -5.7658
Lu | 71 | 126 | 197 | -1527.5809 | 11.6236 | 25.6711 | 5.614 | 9.6341 | -6.0395
Lu | 71 | 127 | 198 | -1529.4514 | 11.8048 | 26.0263 | 1.8705 | 7.4846 | -4.3686
Lu | 71 | 128 | 199 | -1532.7291 | 11.9891 | 26.3881 | 3.2777 | 5.1483 | -2.5194
Lu | 71 | 129 | 200 | -1534.5946 | 12.1809 | 26.7551 | 1.8655 | 5.1432 | -2.8696
Lu | 71 | 130 | 201 | -1537.4975 | 12.3718 | 27.119 | 2.9029 | 4.7684 | -2.8564
Lu | 71 | 131 | 202 | -1539.3527 | 12.5704 | 27.4853 | 1.8552 | 4.7581 | -3.2132
Lu | 71 | 132 | 203 | -1542.3289 | 12.773 | 27.8579 | 2.9762 | 4.8314 | -3.6504
Lu | 71 | 133 | 204 | -1544.0875 | 12.963 | 28.189 | 1.7586 | 4.7347 | -3.92
Lu | 71 | 134 | 205 | -1547.0386 | 13.1566 | 28.5239 | 2.9511 | 4.7097 | -4.2676
Lu | 71 | 135 | 206 | -1548.6864 | 13.3362 | 28.8311 | 1.6478 | 4.5989 | -4.4879
Lu | 71 | 136 | 207 | -1551.5819 | 13.5177 | 29.135 | 2.8955 | 4.5433 | -4.7672
Lu | 71 | 137 | 208 | -1553.1347 | 13.6805 | 29.4076 | 1.5528 | 4.4483 | -4.9793
Lu | 71 | 138 | 209 | -1555.9813 | 13.8427 | 29.6679 | 2.8466 | 4.3994 | -5.2343
Lu | 71 | 139 | 210 | -1557.4665 | 13.9865 | 29.9082 | 1.4852 | 4.3318 | -5.4394
Lu | 71 | 140 | 211 | -1560.282 | 14.1258 | 30.1281 | 2.8155 | 4.3007 | -5.6686
Lu | 71 | 141 | 212 | -1561.6877 | 14.2565 | 30.3914 | 1.4057 | 4.2212 | -5.8293
Lu | 71 | 142 | 213 | -1564.4471 | 14.38 | 30.6369 | 2.7594 | 4.1651 | -5.9932
Lu | 71 | 143 | 214 | -1565.7209 | 14.5139 | 30.9444 | 1.2738 | 4.0332 | -6.1246
Lu | 71 | 144 | 215 | -1568.3563 | 14.6408 | 31.2415 | 2.6354 | 3.9092 | -6.2461
Lu | 71 | 145 | 216 | -1569.4586 | 14.7888 | 31.5762 | 1.1022 | 3.7377 | -6.3821
Lu | 71 | 146 | 217 | -1571.9189 | 14.9324 | 31.9058 | 2.4603 | 3.5626 | -6.5041
Lu | 71 | 147 | 218 | -1572.8609 | 15.0848 | 32.2445 | 0.94202 | 3.4023 | -6.6786
Lu | 71 | 148 | 219 | -1575.1542 | 15.2342 | 32.5799 | 2.2933 | 3.2353 | -6.8412
Lu | 71 | 149 | 220 | -1575.9598 | 15.3914 | 32.9226 | 0.80557 | 3.0989 | -7.0434
Lu | 71 | 150 | 221 | -1578.1126 | 15.5461 | 33.2619 | 2.1528 | 2.9583 | -7.2383
Lu | 71 | 151 | 222 | -1578.7804 | 15.7043 | 33.6055 | 0.66786 | 2.8206 | -7.4432
Lu | 71 | 152 | 223 | -1580.7939 | 15.8604 | 33.9466 | 2.0135 | 2.6813 | -7.6432
Lu | 71 | 153 | 224 | -1581.301 | 16.0234 | 34.2871 | 0.50708 | 2.5206 | -7.826
Lu | 71 | 154 | 225 | -1583.1512 | 16.1848 | 34.6256 | 1.8502 | 2.3572 | -8.0038
Lu | 71 | 155 | 226 | -1583.4736 | 16.3463 | 34.9579 | 0.32245 | 2.1726 | -8.1597
Lu | 71 | 156 | 227 | -1585.1318 | 16.5084 | 35.2896 | 1.6582 | 1.9807 | -8.3062
Lu | 71 | 157 | 228 | -1585.2717 | 16.6637 | 35.6048 | 0.13984 | 1.798 | -8.456
Lu | 71 | 158 | 229 | -1586.7348 | 16.8226 | 35.921 | 1.4632 | 1.603 | -8.5926
Lu | 71 | 160 | 231 | -1588.0071 | 17.117 | 36.5146 | 1.2928 | 1.2723 | -8.8933
Lu | 71 | 162 | 233 | -1588.9966 | 17.4094 | 37.0878 | 1.1542 | 0.98946 | -9.2041
Lu | 71 | 164 | 235 | -1589.8298 | 17.8089 | 37.7538 | 1.0821 | 0.83319 | -9.621
Lu | 71 | 166 | 237 | -1590.3541 | 18.1539 | 38.3588 | 0.92959 | 0.52436 | -9.9781
Lu | 71 | 168 | 239 | -1590.623 | 18.4872 | 38.9472 | 0.80192 | 0.26884 | -10.3276
Lu | 71 | 170 | 241 | -1590.7058 | 18.8714 | 39.5683 | 0.70794 | 0.08284 | -10.7301
Lu | 71 | 178 | 249 | -1590.6164 | 20.3577 | 42.2901 | 0.73887 | 0.16005 | -13.3553
Lu | 71 | 180 | 251 | -1590.6323 | 20.6337 | 43.0863 | 0.65862 | 0.015916 | -14.006
Lu | 71 | 182 | 253 | -1590.8409 | 21.0087 | 43.9557 | 0.76031 | 0.20856 | -14.9948
Hf | 72 | 80 | 152 | -1194.7919 | 1.3028 | 0.54354 | 13.6906 | 26.1276 | 3.1247
Hf | 72 | 81 | 153 | -1207.1194 | 1.6369 | 1.2195 | 12.3275 | 26.0181 | 2.4824
Hf | 72 | 82 | 154 | -1221.1588 | 1.9781 | 1.9098 | 14.0395 | 26.367 | 1.3895
Hf | 72 | 83 | 155 | -1230.4064 | 2.2259 | 2.4369 | 9.2476 | 23.2871 | 3.7934
Hf | 72 | 84 | 156 | -1241.2537 | 2.4773 | 2.9711 | 10.8472 | 20.0948 | 6.2954
Hf | 72 | 85 | 157 | -1250.6478 | 2.662 | 3.4465 | 9.3942 | 20.2414 | 5.6217
Hf | 72 | 86 | 158 | -1261.1618 | 2.8455 | 3.9196 | 10.5139 | 19.9081 | 5.4208
Hf | 72 | 87 | 159 | -1270.4305 | 3.0356 | 4.376 | 9.2687 | 19.7826 | 5.0708
Hf | 72 | 88 | 160 | -1280.9106 | 3.2201 | 4.8211 | 10.4801 | 19.7488 | 4.6316
Hf | 72 | 89 | 161 | -1289.8089 | 3.4234 | 5.2783 | 8.8983 | 19.3785 | 4.5456
Hf | 72 | 90 | 162 | -1299.9878 | 3.6195 | 5.7214 | 10.1789 | 19.0772 | 4.4017
Hf | 72 | 91 | 163 | -1308.5506 | 3.8139 | 6.1433 | 8.5628 | 18.7417 | 4.28
Hf | 72 | 92 | 164 | -1318.4285 | 4.0035 | 6.5556 | 9.8779 | 18.4407 | 4.1379
Hf | 72 | 93 | 165 | -1326.746 | 4.2045 | 6.9738 | 8.3175 | 18.1954 | 3.9613
Hf | 72 | 94 | 166 | -1336.4007 | 4.4018 | 7.3845 | 9.6547 | 17.9722 | 3.7722
Hf | 72 | 95 | 167 | -1344.4749 | 4.621 | 7.8297 | 8.0742 | 17.7289 | 3.5972
Hf | 72 | 96 | 168 | -1353.8937 | 4.8373 | 8.2689 | 9.4188 | 17.493 | 3.4225
Hf | 72 | 97 | 169 | -1361.7055 | 5.0705 | 8.7425 | 7.8118 | 17.2306 | 3.2397
Hf | 72 | 98 | 170 | -1370.8503 | 5.2996 | 9.2079 | 9.1449 | 16.9567 | 3.0744
Hf | 72 | 99 | 171 | -1378.3443 | 5.5425 | 9.7037 | 7.494 | 16.6388 | 2.9187
Hf | 72 | 100 | 172 | -1387.1544 | 5.7786 | 10.1858 | 8.8101 | 16.3041 | 2.7881
Hf | 72 | 101 | 173 | -1394.2471 | 6.0328 | 10.7023 | 7.0927 | 15.9028 | 2.6935
Hf | 72 | 102 | 174 | -1402.6466 | 6.2789 | 11.2024 | 8.3995 | 15.4922 | 2.622
Hf | 72 | 103 | 175 | -1409.2284 | 6.5381 | 11.7301 | 6.5818 | 14.9813 | 2.6164
Hf | 72 | 104 | 176 | -1417.1079 | 6.7893 | 12.242 | 7.8795 | 14.4613 | 2.6363
Hf | 72 | 105 | 177 | -1423.2464 | 7.0675 | 12.8095 | 6.1384 | 14.018 | 2.5519
Hf | 72 | 106 | 178 | -1430.6525 | 7.3389 | 13.3635 | 7.4061 | 13.5446 | 2.5135
Hf | 72 | 107 | 179 | -1436.5218 | 7.6306 | 13.9623 | 5.8693 | 13.2754 | 2.215
Hf | 72 | 108 | 180 | -1443.6294 | 7.9165 | 14.5495 | 7.1075 | 12.9769 | 1.9596
Hf | 72 | 109 | 181 | -1449.2768 | 8.2079 | 15.1464 | 5.6474 | 12.7549 | 1.5827
Hf | 72 | 110 | 182 | -1456.165 | 8.4915 | 15.7278 | 6.8883 | 12.5357 | 1.2149
Hf | 72 | 111 | 183 | -1461.4778 | 8.7838 | 16.3226 | 5.3128 | 12.201 | 0.95251
Hf | 72 | 112 | 184 | -1468.0597 | 9.0676 | 16.9005 | 6.5819 | 11.8947 | 0.67758
Hf | 72 | 113 | 185 | -1472.9332 | 9.3606 | 17.4922 | 4.8735 | 11.4553 | 0.52203
Hf | 72 | 114 | 186 | -1479.1026 | 9.6499 | 18.0764 | 6.1695 | 11.0429 | 0.35657
Hf | 72 | 115 | 187 | -1483.5661 | 9.9693 | 18.6937 | 4.4634 | 10.6329 | 0.17488
Hf | 72 | 116 | 188 | -1489.3274 | 10.2885 | 19.3106 | 5.7613 | 10.2248 | -0.001183
Hf | 72 | 117 | 189 | -1493.991 | 10.6828 | 20.0726 | 4.6636 | 10.4249 | -0.81859
Hf | 72 | 118 | 190 | -1499.9258 | 11.0696 | 20.8194 | 5.9348 | 10.5984 | -1.609
Hf | 72 | 119 | 191 | -1504.3444 | 11.3611 | 21.372 | 4.4186 | 10.3534 | -2.126
Hf | 72 | 120 | 192 | -1509.9864 | 11.6385 | 21.8963 | 5.642 | 10.0606 | -2.58
Hf | 72 | 121 | 193 | -1514.4383 | 11.9569 | 22.4776 | 4.4519 | 10.0939 | -3.1658
Hf | 72 | 122 | 194 | -1520.0884 | 12.2643 | 23.0369 | 5.6501 | 10.102 | -3.6982
Hf | 72 | 123 | 195 | -1524.7456 | 12.5047 | 23.4592 | 4.6572 | 10.3073 | -4.4849
Hf | 72 | 124 | 196 | -1530.6853 | 12.7386 | 23.8683 | 5.9397 | 10.5969 | -5.3338
Hf | 72 | 125 | 197 | -1534.9429 | 12.9761 | 24.3513 | 4.2576 | 10.1973 | -5.3566
Hf | 72 | 126 | 198 | -1540.7976 | 13.2167 | 24.8403 | 5.8547 | 10.1123 | -5.6806
Hf | 72 | 127 | 199 | -1542.8438 | 13.3924 | 25.1973 | 2.0462 | 7.9009 | -3.9522
Hf | 72 | 128 | 200 | -1546.3003 | 13.5711 | 25.5602 | 3.4564 | 5.5027 | -2.043
Hf | 72 | 129 | 201 | -1548.3258 | 13.7312 | 25.9121 | 2.0256 | 5.482 | -2.3793
Hf | 72 | 130 | 202 | -1551.388 | 13.8905 | 26.2622 | 3.0621 | 5.0877 | -2.3479
Hf | 72 | 131 | 203 | -1553.3965 | 14.0438 | 26.6142 | 2.0085 | 5.0706 | -2.6827
Hf | 72 | 132 | 204 | -1556.5298 | 14.201 | 26.974 | 3.1334 | 5.1418 | -3.1041
Hf | 72 | 133 | 205 | -1558.4398 | 14.3524 | 27.3153 | 1.91 | 5.0433 | -3.3575
Hf | 72 | 134 | 206 | -1561.5461 | 14.5075 | 27.6641 | 3.1062 | 5.0162 | -3.6902
Hf | 72 | 135 | 207 | -1563.3375 | 14.6511 | 27.9874 | 1.7914 | 4.8977 | -3.913
Hf | 72 | 136 | 208 | -1566.3785 | 14.7966 | 28.3144 | 3.041 | 4.8325 | -4.1966
Hf | 72 | 137 | 209 | -1568.0597 | 14.9251 | 28.6056 | 1.6812 | 4.7222 | -4.4096
Hf | 72 | 138 | 210 | -1571.0342 | 15.0529 | 28.8956 | 2.9744 | 4.6556 | -4.67
Hf | 72 | 139 | 211 | -1572.6358 | 15.1693 | 29.1559 | 1.6017 | 4.5761 | -4.8817
Hf | 72 | 140 | 212 | -1575.5632 | 15.2812 | 29.407 | 2.9274 | 4.529 | -5.1247
Hf | 72 | 141 | 213 | -1577.0821 | 15.3944 | 29.6509 | 1.5189 | 4.4462 | -5.3021
Hf | 72 | 142 | 214 | -1579.9473 | 15.5003 | 29.8803 | 2.8653 | 4.3842 | -5.4911
Hf | 72 | 143 | 215 | -1581.3495 | 15.6286 | 30.1425 | 1.4022 | 4.2675 | -5.6184
Hf | 72 | 144 | 216 | -1584.1063 | 15.75 | 30.3908 | 2.7568 | 4.159 | -5.7392
Hf | 72 | 145 | 217 | -1585.3536 | 15.895 | 30.6838 | 1.2473 | 4.0041 | -5.8466
Hf | 72 | 146 | 218 | -1587.9545 | 16.0356 | 30.968 | 2.6009 | 3.8482 | -5.939
Hf | 72 | 147 | 219 | -1589.0454 | 16.1845 | 31.2693 | 1.0909 | 3.6918 | -6.0756
Hf | 72 | 148 | 220 | -1591.4846 | 16.3304 | 31.5646 | 2.4392 | 3.5301 | -6.1981
Hf | 72 | 149 | 221 | -1592.4426 | 16.4827 | 31.8742 | 0.95796 | 3.3972 | -6.3665
Hf | 72 | 150 | 222 | -1594.7453 | 16.6327 | 32.1788 | 2.3027 | 3.2607 | -6.5253
Hf | 72 | 151 | 223 | -1595.5658 | 16.7853 | 32.4896 | 0.8205 | 3.1232 | -6.6974
Hf | 72 | 152 | 224 | -1597.7298 | 16.9359 | 32.7963 | 2.1641 | 2.9846 | -6.8634
Hf | 72 | 153 | 225 | -1598.3939 | 17.0929 | 33.1164 | 0.66411 | 2.8282 | -7.0178
Hf | 72 | 154 | 226 | -1600.3994 | 17.2483 | 33.4331 | 2.0055 | 2.6696 | -7.1659
Hf | 72 | 155 | 227 | -1600.8779 | 17.4043 | 33.7506 | 0.4785 | 2.484 | -7.3004
Hf | 72 | 156 | 228 | -1602.6928 | 17.561 | 34.0693 | 1.8148 | 2.2933 | -7.4264
Hf | 72 | 157 | 229 | -1602.9826 | 17.711 | 34.3746 | 0.28982 | 2.1047 | -7.5553
Hf | 72 | 158 | 230 | -1604.5994 | 17.8646 | 34.6872 | 1.6168 | 1.9067 | -7.676
Hf | 72 | 159 | 231 | -1604.7182 | 18.0039 | 34.9711 | 0.11879 | 1.7356 | -7.8102
Hf | 72 | 160 | 232 | -1606.1554 | 18.1483 | 35.2653 | 1.4372 | 1.556 | -7.9432
Hf | 72 | 162 | 234 | -1607.4721 | 18.4755 | 35.8849 | 1.3238 | 1.3167 | -8.2819
Hf | 72 | 164 | 236 | -1608.6988 | 18.869 | 36.6779 | 1.2876 | 1.2267 | -8.8116
Hf | 72 | 166 | 238 | -1609.5623 | 19.2082 | 37.3621 | 1.1051 | 0.86349 | -9.2414
Hf | 72 | 168 | 240 | -1610.1572 | 19.5342 | 38.0214 | 0.96743 | 0.59489 | -9.657
Hf | 72 | 170 | 242 | -1610.613 | 19.9072 | 38.7785 | 0.8949 | 0.45578 | -10.1772
Hf | 72 | 172 | 244 | -1610.9517 | 20.3028 | 39.5872 | 0.83452 | 0.33869 | -10.8172
Hf | 72 | 174 | 246 | -1611.2216 | 20.7087 | 40.3956 | 0.79558 | 0.26997 | -11.5572
Hf | 72 | 176 | 248 | -1611.6577 | 21.2013 | 41.2669 | 0.87628 | 0.43605 | -12.5316
Hf | 72 | 178 | 250 | -1612.1628 | 21.5464 | 41.9041 | 0.91094 | 0.50512 | -13.472
Hf | 72 | 180 | 252 | -1612.5161 | 21.8838 | 42.5175 | 0.82781 | 0.3533 | -13.9574
Hf | 72 | 182 | 254 | -1613.1278 | 22.2869 | 43.2956 | 0.96321 | 0.61167 | -14.8292
Ta | 73 | 82 | 155 | -1220.3484 | -0.81048 | 1.1676 | 14.3636 | 27.0155 | 1.4407
Ta | 73 | 84 | 157 | -1240.9669 | -0.28674 | 2.1905 | 11.1101 | 20.6186 | 6.5138
Ta | 73 | 86 | 159 | -1261.4073 | 0.2455 | 3.091 | 10.781 | 20.4403 | 5.6691
Ta | 73 | 87 | 160 | -1270.9182 | 0.48776 | 3.5234 | 9.511 | 20.2919 | 5.3676
Ta | 73 | 88 | 161 | -1281.6432 | 0.7326 | 3.9527 | 10.725 | 20.2359 | 4.9731
Ta | 73 | 89 | 162 | -1290.7819 | 0.97299 | 4.3964 | 9.1387 | 19.8637 | 4.9129
Ta | 73 | 90 | 163 | -1301.2022 | 1.2144 | 4.8339 | 10.4203 | 19.559 | 4.7883
Ta | 73 | 91 | 164 | -1309.9887 | 1.4381 | 5.252 | 8.7865 | 19.2068 | 4.6969
Ta | 73 | 92 | 165 | -1320.0955 | 1.667 | 5.6704 | 10.1068 | 18.8933 | 4.5727
Ta | 73 | 93 | 166 | -1328.6135 | 1.8675 | 6.0721 | 8.518 | 18.6248 | 4.4231
Ta | 73 | 94 | 167 | -1338.4762 | 2.0755 | 6.4772 | 9.8626 | 18.3807 | 4.2489
Ta | 73 | 95 | 168 | -1346.7464 | 2.2715 | 6.8925 | 8.2703 | 18.1329 | 4.095
Ta | 73 | 96 | 169 | -1356.3689 | 2.4752 | 7.3125 | 9.6225 | 17.8927 | 3.93
Ta | 73 | 97 | 170 | -1364.39 | 2.6845 | 7.755 | 8.0211 | 17.6436 | 3.7639
Ta | 73 | 98 | 171 | -1373.749 | 2.8987 | 8.1983 | 9.3591 | 17.3802 | 3.6074
Ta | 73 | 99 | 172 | -1381.4786 | 3.1343 | 8.6768 | 7.7295 | 17.0886 | 3.4564
Ta | 73 | 100 | 173 | -1390.5235 | 3.3691 | 9.1477 | 9.0449 | 16.7745 | 3.3272
Ta | 73 | 101 | 174 | -1397.869 | 3.6219 | 9.6547 | 7.3455 | 16.3904 | 3.2328
Ta | 73 | 102 | 175 | -1406.5177 | 3.8711 | 10.15 | 8.6487 | 15.9942 | 3.1581
Ta | 73 | 103 | 176 | -1413.3713 | 4.1429 | 10.681 | 6.8537 | 15.5024 | 3.1429
Ta | 73 | 104 | 177 | -1421.5205 | 4.4126 | 11.2019 | 8.1492 | 15.0028 | 3.1472
Ta | 73 | 105 | 178 | -1427.957 | 4.7106 | 11.7781 | 6.4365 | 14.5856 | 3.0333
Ta | 73 | 106 | 179 | -1435.665 | 5.0125 | 12.3514 | 7.708 | 14.1445 | 2.9536
Ta | 73 | 107 | 180 | -1441.8419 | 5.32 | 12.9507 | 6.1768 | 13.8849 | 2.637
Ta | 73 | 108 | 181 | -1449.2678 | 5.6384 | 13.5549 | 7.4259 | 13.6028 | 2.3458
Ta | 73 | 109 | 182 | -1455.2113 | 5.9345 | 14.1424 | 5.9435 | 13.3694 | 1.9799
Ta | 73 | 110 | 183 | -1462.4035 | 6.2385 | 14.7299 | 7.1922 | 13.1357 | 1.6094
Ta | 73 | 111 | 184 | -1468.0348 | 6.557 | 15.3408 | 5.6314 | 12.8236 | 1.334
Ta | 73 | 112 | 185 | -1474.9333 | 6.8736 | 15.9412 | 6.8984 | 12.5298 | 1.0403
Ta | 73 | 113 | 186 | -1480.149 | 7.2158 | 16.5764 | 5.2157 | 12.1141 | 0.84503
Ta | 73 | 114 | 187 | -1486.6538 | 7.5511 | 17.201 | 6.5048 | 11.7205 | 0.63831
Ta | 73 | 115 | 188 | -1491.4815 | 7.9155 | 17.8847 | 4.8278 | 11.3326 | 0.39099
Ta | 73 | 116 | 189 | -1497.6005 | 8.2731 | 18.5616 | 6.1189 | 10.9467 | 0.15229
Ta | 73 | 117 | 190 | -1502.5386 | 8.5476 | 19.2304 | 4.9381 | 11.0571 | -0.64179
Ta | 73 | 118 | 191 | -1508.7393 | 8.8135 | 19.883 | 6.2007 | 11.1388 | -1.4004
Ta | 73 | 119 | 192 | -1513.4563 | 9.1119 | 20.473 | 4.717 | 10.9177 | -1.8481
Ta | 73 | 120 | 193 | -1519.3892 | 9.4027 | 21.0413 | 5.9328 | 10.6498 | -2.2329
Ta | 73 | 121 | 194 | -1524.1143 | 9.676 | 21.633 | 4.7252 | 10.658 | -2.831
Ta | 73 | 122 | 195 | -1530.0336 | 9.9452 | 22.2095 | 5.9193 | 10.6445 | -3.3857
Ta | 73 | 123 | 196 | -1534.9066 | 10.161 | 22.6657 | 4.873 | 10.7923 | -4.1252
Ta | 73 | 124 | 197 | -1541.0566 | 10.3713 | 23.1099 | 6.15 | 11.023 | -4.9325
Ta | 73 | 125 | 198 | -1545.5503 | 10.6073 | 23.5834 | 4.4937 | 10.6437 | -5.0094
Ta | 73 | 126 | 199 | -1551.6423 | 10.8447 | 24.0614 | 6.092 | 10.5857 | -5.3955
Ta | 73 | 127 | 200 | -1553.8788 | 11.035 | 24.4274 | 2.2365 | 8.3285 | -3.612
Ta | 73 | 128 | 201 | -1557.5285 | 11.2282 | 24.7994 | 3.6497 | 5.8863 | -1.6477
Ta | 73 | 129 | 202 | -1559.7193 | 11.3934 | 25.1247 | 2.1908 | 5.8405 | -1.9679
Ta | 73 | 130 | 203 | -1562.9467 | 11.5587 | 25.4492 | 3.2274 | 5.4182 | -1.9176
Ta | 73 | 131 | 204 | -1565.1347 | 11.7382 | 25.7819 | 2.1879 | 5.4154 | -2.2401
Ta | 73 | 132 | 205 | -1568.4553 | 11.9255 | 26.1264 | 3.3206 | 5.5086 | -2.6578
Ta | 73 | 133 | 206 | -1570.5358 | 12.096 | 26.4483 | 2.0805 | 5.4011 | -2.8831
Ta | 73 | 134 | 207 | -1573.8228 | 12.2767 | 26.7842 | 3.287 | 5.3675 | -3.1939
Ta | 73 | 135 | 208 | -1575.7883 | 12.4508 | 27.1019 | 1.9655 | 5.2525 | -3.4008
Ta | 73 | 136 | 209 | -1579.0117 | 12.6332 | 27.4298 | 3.2234 | 5.1889 | -3.6731
Ta | 73 | 137 | 210 | -1580.8592 | 12.7995 | 27.7246 | 1.8476 | 5.071 | -3.8729
Ta | 73 | 138 | 211 | -1584.0083 | 12.9741 | 28.027 | 3.149 | 4.9966 | -4.1264
Ta | 73 | 139 | 212 | -1585.7578 | 13.1219 | 28.2912 | 1.7495 | 4.8985 | -4.3231
Ta | 73 | 140 | 213 | -1588.8414 | 13.2782 | 28.5594 | 3.0836 | 4.8331 | -4.5601
Ta | 73 | 141 | 214 | -1590.4958 | 13.4138 | 28.8082 | 1.6545 | 4.7381 | -4.7293
Ta | 73 | 142 | 215 | -1593.5041 | 13.5567 | 29.057 | 3.0082 | 4.6627 | -4.9221
Ta | 73 | 143 | 216 | -1595.0418 | 13.6923 | 29.321 | 1.5378 | 4.546 | -5.0542
Ta | 73 | 144 | 217 | -1597.9415 | 13.8352 | 29.5851 | 2.8996 | 4.4374 | -5.1944
Ta | 73 | 145 | 218 | -1599.3307 | 13.9772 | 29.8722 | 1.3893 | 4.2889 | -5.3099
Ta | 73 | 146 | 219 | -1602.0812 | 14.1267 | 30.1623 | 2.7504 | 4.1397 | -5.4249
Ta | 73 | 147 | 220 | -1603.3227 | 14.2773 | 30.4618 | 1.2415 | 3.992 | -5.5641
Ta | 73 | 148 | 221 | -1605.9202 | 14.4356 | 30.766 | 2.5975 | 3.839 | -5.7013
Ta | 73 | 149 | 222 | -1607.0312 | 14.5887 | 31.0714 | 1.111 | 3.7085 | -5.8703
Ta | 73 | 150 | 223 | -1609.4944 | 14.7492 | 31.3819 | 2.4632 | 3.5742 | -6.0402
Ta | 73 | 151 | 224 | -1610.4737 | 14.908 | 31.6933 | 0.97929 | 3.4425 | -6.2139
Ta | 73 | 152 | 225 | -1612.8036 | 15.0738 | 32.0097 | 2.3299 | 3.3092 | -6.391
Ta | 73 | 153 | 226 | -1613.6312 | 15.2373 | 32.3302 | 0.82762 | 3.1575 | -6.5508
Ta | 73 | 154 | 227 | -1615.8073 | 15.4079 | 32.6562 | 2.1761 | 3.0037 | -6.7134
Ta | 73 | 155 | 228 | -1616.456 | 15.578 | 32.9824 | 0.64865 | 2.8247 | -6.855
Ta | 73 | 156 | 229 | -1618.4489 | 15.7561 | 33.3171 | 1.9929 | 2.6416 | -6.9977
Ta | 73 | 157 | 230 | -1618.9101 | 15.9274 | 33.6384 | 0.46117 | 2.4541 | -7.1364
Ta | 73 | 158 | 231 | -1620.7076 | 16.1081 | 33.9727 | 1.7975 | 2.2587 | -7.2757
Ta | 73 | 159 | 232 | -1621.002 | 16.2838 | 34.2876 | 0.29442 | 2.0919 | -7.4303
Ta | 73 | 160 | 233 | -1622.6252 | 16.4698 | 34.6181 | 1.6232 | 1.9177 | -7.5904
Ta | 73 | 161 | 234 | -1622.81 | 16.6616 | 34.9676 | 0.18475 | 1.808 | -7.7956
Ta | 73 | 162 | 235 | -1624.3346 | 16.8625 | 35.338 | 1.5246 | 1.7094 | -8.0275
Ta | 73 | 163 | 236 | -1624.4429 | 17.0317 | 35.6953 | 0.10835 | 1.633 | -8.3005
Ta | 73 | 164 | 237 | -1625.9044 | 17.2056 | 36.0746 | 1.4615 | 1.5698 | -8.6078
Ta | 73 | 166 | 239 | -1627.1275 | 17.5653 | 36.7734 | 1.2859 | 1.2231 | -8.9978
Ta | 73 | 168 | 241 | -1628.0998 | 17.9426 | 37.4768 | 1.1561 | 0.97226 | -9.4457
Ta | 73 | 170 | 243 | -1628.9484 | 18.3354 | 38.2426 | 1.0909 | 0.84857 | -10.0254
Ta | 73 | 172 | 245 | -1629.6649 | 18.7133 | 39.0161 | 1.0221 | 0.71657 | -10.6591
Ta | 73 | 174 | 247 | -1630.2895 | 19.0678 | 39.7765 | 0.97227 | 0.62452 | -11.3406
Ta | 73 | 176 | 249 | -1631.0169 | 19.3592 | 40.5606 | 1.0228 | 0.72745 | -12.204
Ta | 73 | 178 | 251 | -1631.8072 | 19.6445 | 41.1909 | 1.0548 | 0.79034 | -13.0509
Ta | 73 | 180 | 253 | -1632.4437 | 19.9277 | 41.8114 | 0.97459 | 0.6365 | -13.5274
Ta | 73 | 182 | 255 | -1633.4819 | 20.3542 | 42.6411 | 1.1805 | 1.0382 | -14.5496
W | 74 | 82 | 156 | -1221.504 | 1.1556 | 0.34511 | 14.6743 | 27.6372 | 1.5879
W | 74 | 83 | 157 | -1231.2516 | 1.3948 | 0.84514 | 9.7476 | 24.422 | 4.1678
W | 74 | 84 | 158 | -1242.603 | 1.6361 | 1.3494 | 11.3514 | 21.0991 | 6.8558
W | 74 | 85 | 159 | -1252.4263 | 1.8 | 1.7785 | 9.8233 | 21.1747 | 6.2801
W | 74 | 86 | 160 | -1263.3731 | 1.9658 | 2.2113 | 10.9468 | 20.7701 | 6.1806
W | 74 | 87 | 161 | -1273.0558 | 2.1376 | 2.6254 | 9.6827 | 20.6295 | 5.892
W | 74 | 88 | 162 | -1283.9551 | 2.3119 | 3.0445 | 10.8993 | 20.582 | 5.5066
W | 74 | 89 | 163 | -1293.2911 | 2.5092 | 3.4822 | 9.336 | 20.2353 | 5.4394
W | 74 | 90 | 164 | -1303.9096 | 2.7075 | 3.9219 | 10.6185 | 19.9545 | 5.301
W | 74 | 91 | 165 | -1312.8904 | 2.9017 | 4.3398 | 8.9808 | 19.5993 | 5.2185
W | 74 | 92 | 166 | -1323.1967 | 3.1012 | 4.7682 | 10.3063 | 19.287 | 5.0911
W | 74 | 93 | 167 | -1331.8992 | 3.2857 | 5.1532 | 8.7025 | 19.0088 | 4.9514
W | 74 | 94 | 168 | -1341.9537 | 3.4775 | 5.553 | 10.0545 | 18.757 | 4.7749
W | 74 | 95 | 169 | -1350.4135 | 3.6671 | 5.9386 | 8.4599 | 18.5143 | 4.6325
W | 74 | 96 | 170 | -1360.2333 | 3.8644 | 6.3396 | 9.8198 | 18.2796 | 4.4674
W | 74 | 97 | 171 | -1368.4579 | 4.0679 | 6.7524 | 8.2246 | 18.0444 | 4.317
W | 74 | 98 | 172 | -1378.0254 | 4.2763 | 7.175 | 9.5675 | 17.7921 | 4.1683
W | 74 | 99 | 173 | -1385.9798 | 4.5013 | 7.6356 | 7.9545 | 17.5219 | 4.0256
W | 74 | 100 | 174 | -1395.249 | 4.7255 | 8.0946 | 9.2691 | 17.2236 | 3.9014
W | 74 | 101 | 175 | -1402.8336 | 4.9646 | 8.5865 | 7.5846 | 16.8538 | 3.8107
W | 74 | 102 | 176 | -1411.7179 | 5.2003 | 9.0713 | 8.8843 | 16.469 | 3.7365
W | 74 | 103 | 177 | -1418.8263 | 5.4549 | 9.5979 | 7.1084 | 15.9927 | 3.7208
W | 74 | 104 | 178 | -1427.2279 | 5.7074 | 10.1199 | 8.4016 | 15.5099 | 3.7187
W | 74 | 105 | 179 | -1433.9443 | 5.9873 | 10.6979 | 6.7164 | 15.118 | 3.5841
W | 74 | 106 | 180 | -1441.9362 | 6.2711 | 11.2836 | 7.9918 | 14.7083 | 3.4718
W | 74 | 107 | 181 | -1448.3979 | 6.5561 | 11.8761 | 6.4618 | 14.4536 | 3.1485
W | 74 | 108 | 182 | -1456.1196 | 6.8518 | 12.4903 | 7.7217 | 14.1835 | 2.8329
W | 74 | 109 | 183 | -1462.34 | 7.1287 | 13.0632 | 6.2203 | 13.9421 | 2.4818
W | 74 | 110 | 184 | -1469.8169 | 7.4134 | 13.6519 | 7.4769 | 13.6973 | 2.1125
W | 74 | 111 | 185 | -1475.7561 | 7.7213 | 14.2783 | 5.9393 | 13.4162 | 1.8206
W | 74 | 112 | 186 | -1482.9605 | 8.0272 | 14.9008 | 7.2043 | 13.1436 | 1.5046
W | 74 | 113 | 187 | -1488.5202 | 8.3712 | 15.587 | 5.5597 | 12.7641 | 1.2576
W | 74 | 114 | 188 | -1495.3621 | 8.7083 | 16.2594 | 6.8419 | 12.4016 | 0.99762
W | 74 | 115 | 189 | -1500.5943 | 9.1128 | 17.0282 | 5.2322 | 12.0741 | 0.63886
W | 74 | 116 | 190 | -1507.1109 | 9.5105 | 17.7835 | 6.5166 | 11.7489 | 0.2917
W | 74 | 117 | 191 | -1512.3356 | 9.797 | 18.3446 | 5.2247 | 11.7413 | -0.46956
W | 74 | 118 | 192 | -1518.8143 | 10.0749 | 18.8884 | 6.4786 | 11.7033 | -1.1869
W | 74 | 119 | 193 | -1523.8633 | 10.407 | 19.5189 | 5.0491 | 11.5277 | -1.5723
W | 74 | 120 | 194 | -1530.1206 | 10.7314 | 20.1342 | 6.2573 | 11.3063 | -1.8948
W | 74 | 121 | 195 | -1535.1705 | 11.0561 | 20.7322 | 5.0499 | 11.3071 | -2.5261
W | 74 | 122 | 196 | -1541.4104 | 11.3767 | 21.322 | 6.2399 | 11.2898 | -3.1239
W | 74 | 123 | 197 | -1546.5602 | 11.6537 | 21.8146 | 5.1499 | 11.3898 | -3.822
W | 74 | 124 | 198 | -1552.9818 | 11.9252 | 22.2965 | 6.4216 | 11.5714 | -4.5934
W | 74 | 125 | 199 | -1557.7062 | 12.1559 | 22.7632 | 4.7244 | 11.1459 | -4.6606
W | 74 | 126 | 200 | -1564.0302 | 12.3879 | 23.2326 | 6.324 | 11.0484 | -5.0449
W | 74 | 127 | 201 | -1566.451 | 12.5722 | 23.6072 | 2.4208 | 8.7448 | -3.2081
W | 74 | 128 | 202 | -1570.288 | 12.7595 | 23.9878 | 3.837 | 6.2578 | -1.1904
W | 74 | 129 | 203 | -1572.6173 | 12.898 | 24.2915 | 2.3293 | 6.1663 | -1.4735
W | 74 | 130 | 204 | -1575.9834 | 13.0366 | 24.5954 | 3.3661 | 5.6953 | -1.3831
W | 74 | 131 | 205 | -1578.2972 | 13.1625 | 24.9007 | 2.3138 | 5.6798 | -1.6713
W | 74 | 132 | 206 | -1581.7514 | 13.2961 | 25.2216 | 3.4543 | 5.7681 | -2.0634
W | 74 | 133 | 207 | -1583.965 | 13.4292 | 25.5251 | 2.2135 | 5.6678 | -2.2685
W | 74 | 134 | 208 | -1587.3953 | 13.5725 | 25.8492 | 3.4303 | 5.6438 | -2.5654
W | 74 | 135 | 209 | -1589.5078 | 13.7195 | 26.1703 | 2.1125 | 5.5428 | -2.768
W | 74 | 136 | 210 | -1592.8865 | 13.8748 | 26.5079 | 3.3787 | 5.4912 | -3.0404
W | 74 | 137 | 211 | -1594.8769 | 14.0176 | 26.8171 | 1.9904 | 5.3691 | -3.2393
W | 74 | 138 | 212 | -1598.1769 | 14.1687 | 27.1428 | 3.3001 | 5.2905 | -3.4984
W | 74 | 139 | 213 | -1600.0569 | 14.2991 | 27.421 | 1.88 | 5.18 | -3.6971
W | 74 | 140 | 214 | -1603.2794 | 14.438 | 27.7162 | 3.2225 | 5.1025 | -3.9452
W | 74 | 141 | 215 | -1605.0561 | 14.5602 | 27.974 | 1.7767 | 4.9992 | -4.1203
W | 74 | 142 | 216 | -1608.1939 | 14.6898 | 28.2466 | 3.1378 | 4.9145 | -4.3307
W | 74 | 143 | 217 | -1609.86 | 14.8182 | 28.5105 | 1.6661 | 4.804 | -4.478
W | 74 | 144 | 218 | -1612.8953 | 14.9538 | 28.789 | 3.0352 | 4.7013 | -4.6479
W | 74 | 145 | 219 | -1614.4203 | 15.0896 | 29.0667 | 1.525 | 4.5603 | -4.7708
W | 74 | 146 | 220 | -1617.314 | 15.2329 | 29.3595 | 2.8937 | 4.4188 | -4.9077
W | 74 | 147 | 221 | -1618.6975 | 15.3748 | 29.6521 | 1.3835 | 4.2772 | -5.0439
W | 74 | 148 | 222 | -1621.4447 | 15.5244 | 29.9601 | 2.7471 | 4.1306 | -5.1902
W | 74 | 149 | 223 | -1622.6976 | 15.6663 | 30.255 | 1.2529 | 4 | -5.3522
W | 74 | 150 | 224 | -1625.3102 | 15.8158 | 30.565 | 2.6127 | 3.8656 | -5.5256
W | 74 | 151 | 225 | -1626.4365 | 15.9628 | 30.8708 | 1.1263 | 3.739 | -5.694
W | 74 | 152 | 226 | -1628.9204 | 16.1168 | 31.1906 | 2.4839 | 3.6102 | -5.8752
W | 74 | 153 | 227 | -1629.8986 | 16.2673 | 31.5046 | 0.97814 | 3.462 | -6.0328
W | 74 | 154 | 228 | -1632.2322 | 16.4249 | 31.8327 | 2.3336 | 3.3118 | -6.2024
W | 74 | 155 | 229 | -1633.0383 | 16.5824 | 32.1604 | 0.80615 | 3.1398 | -6.3444
W | 74 | 156 | 230 | -1635.1967 | 16.7478 | 32.5039 | 2.1583 | 2.9645 | -6.4972
W | 74 | 157 | 231 | -1635.8173 | 16.9073 | 32.8347 | 0.62065 | 2.779 | -6.6394
W | 74 | 158 | 232 | -1637.7837 | 17.0761 | 33.1842 | 1.9663 | 2.587 | -6.7909
W | 74 | 159 | 233 | -1638.2414 | 17.2394 | 33.5232 | 0.45773 | 2.424 | -6.9588
W | 74 | 160 | 234 | -1640.0383 | 17.4131 | 33.8829 | 1.797 | 2.2547 | -7.1389
W | 74 | 161 | 235 | -1640.4295 | 17.6196 | 34.2812 | 0.39121 | 2.1882 | -7.4113
W | 74 | 162 | 236 | -1642.1696 | 17.835 | 34.6975 | 1.74 | 2.1313 | -7.7142
W | 74 | 163 | 237 | -1642.443 | 18 | 35.0317 | 0.27337 | 2.0134 | -7.9946
W | 74 | 164 | 238 | -1644.0742 | 18.1697 | 35.3754 | 1.6312 | 1.9046 | -8.302
W | 74 | 165 | 239 | -1644.1882 | 18.3465 | 35.731 | 0.11403 | 1.7452 | -8.477
W | 74 | 166 | 240 | -1645.6528 | 18.5252 | 36.0905 | 1.4646 | 1.5786 | -8.654
W | 74 | 167 | 241 | -1645.6592 | 18.7156 | 36.4695 | 0.006445 | 1.4711 | -8.9021
W | 74 | 168 | 242 | -1647.0057 | 18.9059 | 36.8486 | 1.3465 | 1.353 | -9.1435
W | 74 | 170 | 244 | -1648.2583 | 19.3099 | 37.6453 | 1.2925 | 1.2525 | -9.8011
W | 74 | 172 | 246 | -1649.372 | 19.7071 | 38.4204 | 1.2193 | 1.1138 | -10.4591
W | 74 | 174 | 248 | -1650.4095 | 20.1201 | 39.1879 | 1.1782 | 1.0375 | -11.1579
W | 74 | 176 | 250 | -1651.4739 | 20.457 | 39.8162 | 1.1922 | 1.0644 | -11.9523
W | 74 | 178 | 252 | -1652.5945 | 20.7872 | 40.4317 | 1.2211 | 1.1206 | -12.6368
W | 74 | 180 | 254 | -1653.6095 | 21.1658 | 41.0934 | 1.169 | 1.0151 | -13.1467
W | 74 | 181 | 255 | -1653.6815 | 21.3802 | 41.517 | 0.07204 | 1.2411 | -13.6933
W | 74 | 182 | 256 | -1655.0846 | 21.6027 | 41.9568 | 1.4031 | 1.4751 | -14.2685
W | 74 | 184 | 258 | -1655.4 | 21.9402 | 42.6412 | 0.86192 | 0.31539 | -13.9722
Re | 75 | 84 | 159 | -1241.6521 | -0.95097 | 0.68513 | 11.6355 | 21.6637 | 6.9963
Re | 75 | 86 | 161 | -1262.8442 | -0.52884 | 1.437 | 11.1635 | 21.1922 | 6.4227
Re | 75 | 88 | 163 | -1283.8593 | -0.095864 | 2.2161 | 11.1239 | 21.015 | 5.848
Re | 75 | 89 | 164 | -1293.418 | 0.12695 | 2.6361 | 9.5588 | 20.6827 | 5.8002
Re | 75 | 90 | 165 | -1304.2726 | 0.36295 | 3.0704 | 10.8545 | 20.4133 | 5.6706
Re | 75 | 91 | 166 | -1313.4712 | 0.58075 | 3.4825 | 9.1986 | 20.0531 | 5.6108
Re | 75 | 92 | 167 | -1324.012 | 0.8153 | 3.9165 | 10.5408 | 19.7394 | 5.4902
Re | 75 | 93 | 168 | -1332.9138 | 1.0146 | 4.3003 | 8.9018 | 19.4426 | 5.3749
Re | 75 | 94 | 169 | -1343.1877 | 1.2341 | 4.7116 | 10.2739 | 19.1757 | 5.2077
Re | 75 | 95 | 170 | -1351.8345 | 1.4209 | 5.088 | 8.6467 | 18.9207 | 5.0791
Re | 75 | 96 | 171 | -1361.8643 | 1.631 | 5.4954 | 10.0298 | 18.6765 | 4.9119
Re | 75 | 97 | 172 | -1370.2776 | 1.8196 | 5.8876 | 8.4133 | 18.4431 | 4.7689
Re | 75 | 98 | 173 | -1380.0568 | 2.0314 | 6.3077 | 9.7792 | 18.1925 | 4.6121
Re | 75 | 99 | 174 | -1388.2307 | 2.2508 | 6.7521 | 8.1739 | 17.9531 | 4.4593
Re | 75 | 100 | 175 | -1397.7329 | 2.4839 | 7.2094 | 9.5022 | 17.6761 | 4.3162
Re | 75 | 101 | 176 | -1405.5655 | 2.7319 | 7.6965 | 7.8326 | 17.3348 | 4.2131
Re | 75 | 102 | 177 | -1414.7019 | 2.9839 | 8.1842 | 9.1364 | 16.969 | 4.1216
Re | 75 | 103 | 178 | -1422.0786 | 3.2523 | 8.7072 | 7.3767 | 16.5131 | 4.0904
Re | 75 | 104 | 179 | -1430.7534 | 3.5255 | 9.2329 | 8.6748 | 16.0515 | 4.0643
Re | 75 | 105 | 180 | -1437.7808 | 3.8365 | 9.8238 | 7.0275 | 15.7022 | 3.8905
Re | 75 | 106 | 181 | -1446.1198 | 4.1836 | 10.4548 | 8.339 | 15.3664 | 3.7007
Re | 75 | 107 | 182 | -1452.827 | 4.4291 | 10.9851 | 6.7072 | 15.0462 | 3.43
Re | 75 | 108 | 183 | -1460.8406 | 4.721 | 11.5729 | 8.0137 | 14.7208 | 3.1244
Re | 75 | 109 | 184 | -1467.3516 | 5.0116 | 12.1403 | 6.511 | 14.5246 | 2.7903
Re | 75 | 110 | 185 | -1475.146 | 5.3291 | 12.7425 | 7.7944 | 14.3054 | 2.4218
Re | 75 | 111 | 186 | -1481.3896 | 5.6335 | 13.3548 | 6.2436 | 14.038 | 2.1217
Re | 75 | 112 | 187 | -1488.9203 | 5.9598 | 13.987 | 7.5307 | 13.7743 | 1.7832
Re | 75 | 113 | 188 | -1494.8026 | 6.2824 | 14.6537 | 5.8824 | 13.413 | 1.5322
Re | 75 | 114 | 189 | -1501.9808 | 6.6187 | 15.327 | 7.1782 | 13.0605 | 1.2525
Re | 75 | 115 | 190 | -1507.6266 | 7.0323 | 16.145 | 5.6458 | 12.8239 | 0.8224
Re | 75 | 116 | 191 | -1514.562 | 7.4511 | 16.9616 | 6.9355 | 12.5812 | 0.39172
Re | 75 | 117 | 192 | -1520.0732 | 7.7375 | 17.5346 | 5.5111 | 12.4466 | -0.29161
Re | 75 | 118 | 193 | -1526.8393 | 8.025 | 18.0999 | 6.7661 | 12.2772 | -0.93878
Re | 75 | 119 | 194 | -1532.189 | 8.3257 | 18.7327 | 5.3497 | 12.1158 | -1.3504
Re | 75 | 120 | 195 | -1538.7492 | 8.6287 | 19.3601 | 6.5602 | 11.91 | -1.7099
Re | 75 | 121 | 196 | -1544.0586 | 8.8881 | 19.9443 | 5.3094 | 11.8696 | -2.3023
Re | 75 | 122 | 197 | -1550.5617 | 9.1514 | 20.5281 | 6.5031 | 11.8125 | -2.8726
Re | 75 | 123 | 198 | -1555.9492 | 9.3889 | 21.0426 | 5.3874 | 11.8906 | -3.5348
Re | 75 | 124 | 199 | -1562.6053 | 9.6235 | 21.5487 | 6.6561 | 12.0436 | -4.2717
Re | 75 | 125 | 200 | -1567.5617 | 9.8555 | 22.0114 | 4.9564 | 11.6125 | -4.3551
Re | 75 | 126 | 201 | -1574.1157 | 10.0855 | 22.4734 | 6.554 | 11.5104 | -4.7591
Re | 75 | 127 | 202 | -1576.7345 | 10.2835 | 22.8557 | 2.6188 | 9.1728 | -2.8842
Re | 75 | 128 | 203 | -1580.7726 | 10.4846 | 23.2441 | 4.0381 | 6.657 | -0.83037
Re | 75 | 129 | 204 | -1583.2526 | 10.6353 | 23.5333 | 2.48 | 6.5181 | -1.0738
Re | 75 | 130 | 205 | -1586.7724 | 10.7891 | 23.8257 | 3.5198 | 5.9998 | -0.94389
Re | 75 | 131 | 206 | -1589.2417 | 10.9446 | 24.1071 | 2.4693 | 5.9891 | -1.2224
Re | 75 | 132 | 207 | -1592.8646 | 11.1132 | 24.4093 | 3.6229 | 6.0922 | -1.6179
Re | 75 | 133 | 208 | -1595.208 | 11.243 | 24.6722 | 2.3434 | 5.9663 | -1.7733
Re | 75 | 134 | 209 | -1598.789 | 11.3937 | 24.9662 | 3.581 | 5.9243 | -2.0337
Re | 75 | 135 | 210 | -1601.0383 | 11.5305 | 25.25 | 2.2493 | 5.8303 | -2.2025
Re | 75 | 136 | 211 | -1604.5733 | 11.6868 | 25.5616 | 3.5351 | 5.7844 | -2.4505
Re | 75 | 137 | 212 | -1606.7038 | 11.827 | 25.8446 | 2.1305 | 5.6656 | -2.6155
Re | 75 | 138 | 213 | -1610.1623 | 11.9854 | 26.154 | 3.4585 | 5.589 | -2.8506
Re | 75 | 139 | 214 | -1612.1771 | 12.1203 | 26.4194 | 2.0148 | 5.4733 | -3.0179
Re | 75 | 140 | 215 | -1615.5526 | 12.2732 | 26.7112 | 3.3755 | 5.3903 | -3.2443
Re | 75 | 141 | 216 | -1617.4611 | 12.405 | 26.9653 | 1.9085 | 5.284 | -3.4034
Re | 75 | 142 | 217 | -1620.7501 | 12.5562 | 27.246 | 3.289 | 5.1975 | -3.6087
Re | 75 | 143 | 218 | -1622.5496 | 12.6896 | 27.5078 | 1.7995 | 5.0885 | -3.7538
Re | 75 | 144 | 219 | -1625.739 | 12.8437 | 27.7975 | 3.1894 | 4.9889 | -3.9349
Re | 75 | 145 | 220 | -1627.4092 | 12.9889 | 28.0785 | 1.6703 | 4.8596 | -4.0674
Re | 75 | 146 | 221 | -1630.4683 | 13.1542 | 28.3871 | 3.059 | 4.7293 | -4.2268
Re | 75 | 147 | 222 | -1632.0114 | 13.3139 | 28.6887 | 1.5431 | 4.6021 | -4.3806
Re | 75 | 148 | 223 | -1634.9343 | 13.4897 | 29.0141 | 2.9229 | 4.4661 | -4.5531
Re | 75 | 149 | 224 | -1636.3507 | 13.6531 | 29.3195 | 1.4164 | 4.3393 | -4.728
Re | 75 | 150 | 225 | -1639.1373 | 13.8271 | 29.6429 | 2.7867 | 4.203 | -4.9171
Re | 75 | 151 | 226 | -1640.4293 | 13.9928 | 29.9556 | 1.292 | 4.0787 | -5.0981
Re | 75 | 152 | 227 | -1643.0859 | 14.1654 | 30.2822 | 2.6565 | 3.9485 | -5.2914
Re | 75 | 153 | 228 | -1644.2337 | 14.3351 | 30.6024 | 1.1478 | 3.8043 | -5.4599
Re | 75 | 154 | 229 | -1646.744 | 14.5118 | 30.9366 | 2.5103 | 3.6581 | -5.6403
Re | 75 | 155 | 230 | -1647.7207 | 14.6823 | 31.2647 | 0.9767 | 3.487 | -5.7894
Re | 75 | 156 | 231 | -1650.0583 | 14.8616 | 31.6094 | 2.3377 | 3.3144 | -5.951
Re | 75 | 157 | 232 | -1650.8536 | 15.0362 | 31.9435 | 0.79528 | 3.1329 | -6.0976
Re | 75 | 158 | 233 | -1653.007 | 15.2234 | 32.2995 | 2.1534 | 2.9487 | -6.2581
Re | 75 | 159 | 234 | -1653.6816 | 15.4402 | 32.6797 | 0.6746 | 2.828 | -6.4716
Re | 75 | 160 | 235 | -1655.7169 | 15.6785 | 33.0916 | 2.0352 | 2.7098 | -6.7093
Re | 75 | 161 | 236 | -1656.3 | 15.8705 | 33.4901 | 0.58317 | 2.6184 | -6.9981
Re | 75 | 162 | 237 | -1658.2516 | 16.082 | 33.917 | 1.9516 | 2.5348 | -7.3264
Re | 75 | 163 | 238 | -1658.7077 | 16.2647 | 34.2648 | 0.45608 | 2.4077 | -7.5977
Re | 75 | 164 | 239 | -1660.5324 | 16.4583 | 34.628 | 1.8247 | 2.2808 | -7.8979
Re | 75 | 165 | 240 | -1660.8377 | 16.6495 | 34.996 | 0.30525 | 2.13 | -8.0948
Re | 75 | 166 | 241 | -1662.503 | 16.8502 | 35.3755 | 1.6653 | 1.9706 | -8.2986
Re | 75 | 167 | 242 | -1662.7088 | 17.0496 | 35.7652 | 0.2058 | 1.8711 | -8.5672
Re | 75 | 168 | 243 | -1664.2641 | 17.2584 | 36.1643 | 1.5553 | 1.7611 | -8.8366
Re | 75 | 169 | 244 | -1664.4174 | 17.4516 | 36.5599 | 0.15327 | 1.7086 | -9.1737
Re | 75 | 170 | 245 | -1665.9112 | 17.6529 | 36.9628 | 1.4938 | 1.647 | -9.5114
Re | 75 | 171 | 246 | -1665.9946 | 17.842 | 37.3518 | 0.083459 | 1.5772 | -9.8371
Re | 75 | 172 | 247 | -1667.4085 | 18.0365 | 37.7436 | 1.4139 | 1.4974 | -10.1602
Re | 75 | 173 | 248 | -1667.4239 | 18.1925 | 38.1067 | 0.015314 | 1.4292 | -10.481
Re | 75 | 174 | 249 | -1668.7567 | 18.3471 | 38.4672 | 1.3328 | 1.3481 | -10.7917
Re | 75 | 175 | 250 | -1668.7665 | 18.4847 | 38.7724 | 0.009809 | 1.3426 | -11.1493
Re | 75 | 176 | 251 | -1670.0838 | 18.6099 | 39.0669 | 1.3174 | 1.3272 | -11.4944
Re | 75 | 177 | 252 | -1670.1262 | 18.7528 | 39.3737 | 0.042366 | 1.3597 | -11.8321
Re | 75 | 178 | 253 | -1671.4912 | 18.8968 | 39.684 | 1.3651 | 1.4074 | -12.1743
Re | 75 | 179 | 254 | -1671.5621 | 19.1216 | 40.0929 | 0.07086 | 1.4359 | -12.5096
Re | 75 | 180 | 255 | -1672.9682 | 19.3587 | 40.5245 | 1.4061 | 1.477 | -12.861
Re | 75 | 181 | 256 | -1673.2172 | 19.5357 | 40.9158 | 0.24901 | 1.6551 | -13.4481
Re | 75 | 182 | 257 | -1674.8021 | 19.7175 | 41.3202 | 1.5849 | 1.8339 | -14.0583
Re | 75 | 184 | 259 | -1675.4597 | 20.0598 | 42 | 1.0381 | 0.65767 | -13.6778
Os | 76 | 85 | 161 | -1252.6801 | 0.99938 | 0.25382 | 10.1489 | 22.0555 | 6.8715
Os | 76 | 86 | 162 | -1263.9752 | 1.1309 | 0.60208 | 11.295 | 21.444 | 6.9279
Os | 76 | 87 | 163 | -1274.003 | 1.2677 | 0.94723 | 10.0279 | 21.3229 | 6.7233
Os | 76 | 88 | 164 | -1285.2798 | 1.4206 | 1.3247 | 11.2768 | 21.3047 | 6.3932
Os | 76 | 89 | 165 | -1295.022 | 1.604 | 1.7309 | 9.7422 | 21.019 | 6.3338
Os | 76 | 90 | 166 | -1306.0731 | 1.8005 | 2.1635 | 11.0511 | 20.7933 | 6.182
Os | 76 | 91 | 167 | -1315.4646 | 1.9935 | 2.5742 | 9.3915 | 20.4426 | 6.1265
Os | 76 | 92 | 168 | -1326.2152 | 2.2032 | 3.0185 | 10.7505 | 20.1421 | 5.9945
Os | 76 | 93 | 169 | -1335.3026 | 2.3888 | 3.4034 | 9.0875 | 19.838 | 5.8878
Os | 76 | 94 | 170 | -1345.7824 | 2.5947 | 3.8287 | 10.4798 | 19.5672 | 5.7143
Os | 76 | 95 | 171 | -1354.615 | 2.7806 | 4.2015 | 8.8326 | 19.3124 | 5.5842
Os | 76 | 96 | 172 | -1364.8539 | 2.9897 | 4.6206 | 10.2389 | 19.0715 | 5.3997
Os | 76 | 97 | 173 | -1373.4621 | 3.1846 | 5.0042 | 8.6082 | 18.8471 | 5.2514
Os | 76 | 98 | 174 | -1383.4593 | 3.4025 | 5.4339 | 9.9972 | 18.6054 | 5.074
Os | 76 | 99 | 175 | -1391.8577 | 3.627 | 5.8778 | 8.3984 | 18.3956 | 4.9002
Os | 76 | 100 | 176 | -1401.598 | 3.8652 | 6.3491 | 9.7403 | 18.1387 | 4.7273
Os | 76 | 101 | 177 | -1409.6705 | 4.105 | 6.8369 | 8.0725 | 17.8128 | 4.6093
Os | 76 | 102 | 178 | -1419.0509 | 4.349 | 7.333 | 9.3804 | 17.4529 | 4.4981
Os | 76 | 103 | 179 | -1426.6801 | 4.6015 | 7.8538 | 7.6292 | 17.0096 | 4.4535
Os | 76 | 104 | 180 | -1435.6122 | 4.8588 | 8.3843 | 8.9321 | 16.5613 | 4.4058
Os | 76 | 105 | 181 | -1442.9076 | 5.1267 | 8.9632 | 7.2954 | 16.2275 | 4.2187
Os | 76 | 106 | 182 | -1451.5506 | 5.4308 | 9.6144 | 8.643 | 15.9384 | 3.9773
Os | 76 | 107 | 183 | -1458.5058 | 5.6788 | 10.1079 | 6.9552 | 15.5983 | 3.7385
Os | 76 | 108 | 184 | -1466.814 | 5.9734 | 10.6944 | 8.3082 | 15.2635 | 3.4221
Os | 76 | 109 | 185 | -1473.5942 | 6.2426 | 11.2542 | 6.7801 | 15.0884 | 3.1037
Os | 76 | 110 | 186 | -1481.6846 | 6.5386 | 11.8677 | 8.0904 | 14.8706 | 2.735
Os | 76 | 111 | 187 | -1488.2182 | 6.8286 | 12.4621 | 6.5336 | 14.624 | 2.4218
Os | 76 | 112 | 188 | -1496.0608 | 7.1405 | 13.1003 | 7.8426 | 14.3762 | 2.0561
Os | 76 | 113 | 189 | -1502.263 | 7.4604 | 13.7428 | 6.2022 | 14.0448 | 1.7931
Os | 76 | 114 | 190 | -1509.7746 | 7.7938 | 14.4126 | 7.5117 | 13.7138 | 1.4858
Os | 76 | 115 | 191 | -1515.8382 | 8.2116 | 15.2439 | 6.0635 | 13.5752 | 0.98202
Os | 76 | 116 | 192 | -1523.1967 | 8.6346 | 16.0857 | 7.3585 | 13.422 | 0.46542
Os | 76 | 117 | 193 | -1529.0082 | 8.935 | 16.6726 | 5.8115 | 13.17 | -0.11387
Os | 76 | 118 | 194 | -1536.0757 | 9.2365 | 17.2615 | 7.0675 | 12.8791 | -0.66478
Os | 76 | 119 | 195 | -1541.7562 | 9.5672 | 17.8929 | 5.6805 | 12.7481 | -1.1206
Os | 76 | 120 | 196 | -1548.6496 | 9.9003 | 18.529 | 6.8933 | 12.5739 | -1.5353
Os | 76 | 121 | 197 | -1554.2622 | 10.2036 | 19.0917 | 5.6126 | 12.5059 | -2.0989
Os | 76 | 122 | 198 | -1561.0723 | 10.5106 | 19.6619 | 6.8101 | 12.4227 | -2.6517
Os | 76 | 123 | 199 | -1566.7539 | 10.8048 | 20.1937 | 5.6817 | 12.4918 | -3.2835
Os | 76 | 124 | 200 | -1573.7013 | 11.096 | 20.7195 | 6.9474 | 12.6291 | -3.991
Os | 76 | 125 | 201 | -1578.8848 | 11.3231 | 21.1786 | 5.1835 | 12.1309 | -4.0246
Os | 76 | 126 | 202 | -1585.6638 | 11.5481 | 21.6336 | 6.779 | 11.9625 | -4.382
Os | 76 | 127 | 203 | -1588.4756 | 11.7411 | 22.0246 | 2.8119 | 9.5908 | -2.4695
Os | 76 | 128 | 204 | -1592.7098 | 11.9372 | 22.4218 | 4.2342 | 7.0461 | -0.37965
Os | 76 | 129 | 205 | -1595.3289 | 12.0763 | 22.7116 | 2.619 | 6.8532 | -0.57785
Os | 76 | 130 | 206 | -1598.9908 | 12.2184 | 23.0075 | 3.662 | 6.281 | -0.4028
Os | 76 | 131 | 207 | -1601.558 | 12.3163 | 23.2609 | 2.5672 | 6.2291 | -0.6407
Os | 76 | 132 | 208 | -1605.2919 | 12.4273 | 23.5405 | 3.7339 | 6.3011 | -1.0085
Os | 76 | 133 | 209 | -1607.7191 | 12.5111 | 23.7541 | 2.4272 | 6.1611 | -1.122
Os | 76 | 134 | 210 | -1611.4047 | 12.6157 | 24.0094 | 3.6856 | 6.1128 | -1.3533
Os | 76 | 135 | 211 | -1613.7645 | 12.7262 | 24.2567 | 2.3598 | 6.0454 | -1.4995
Os | 76 | 136 | 212 | -1617.4296 | 12.8563 | 24.5432 | 3.6651 | 6.0249 | -1.7344
Os | 76 | 137 | 213 | -1619.6827 | 12.9788 | 24.8058 | 2.253 | 5.9182 | -1.8749
Os | 76 | 138 | 214 | -1623.2819 | 13.1196 | 25.105 | 3.5993 | 5.8523 | -2.0955
Os | 76 | 139 | 215 | -1625.4213 | 13.2442 | 25.3645 | 2.1394 | 5.7387 | -2.2445
Os | 76 | 140 | 216 | -1628.9394 | 13.3868 | 25.66 | 3.5181 | 5.6575 | -2.4625
Os | 76 | 141 | 217 | -1630.9756 | 13.5144 | 25.9195 | 2.0362 | 5.5542 | -2.6187
Os | 76 | 142 | 218 | -1634.4115 | 13.6614 | 26.2175 | 3.4359 | 5.4721 | -2.8321
Os | 76 | 143 | 219 | -1636.3454 | 13.7958 | 26.4854 | 1.934 | 5.3699 | -2.9893
Os | 76 | 144 | 220 | -1639.69 | 13.951 | 26.7947 | 3.3446 | 5.2785 | -3.1961
Os | 76 | 145 | 221 | -1641.5088 | 14.0996 | 27.0885 | 1.8188 | 5.1634 | -3.3488
Os | 76 | 146 | 222 | -1644.7365 | 14.2682 | 27.4225 | 3.2277 | 5.0465 | -3.5412
Os | 76 | 147 | 223 | -1646.4381 | 14.4267 | 27.7406 | 1.7016 | 4.9293 | -3.7178
Os | 76 | 148 | 224 | -1649.5357 | 14.6014 | 28.091 | 3.0976 | 4.7992 | -3.9217
Os | 76 | 149 | 225 | -1651.1106 | 14.76 | 28.4131 | 1.5749 | 4.6725 | -4.1131
Os | 76 | 150 | 226 | -1654.0664 | 14.9291 | 28.7562 | 2.9558 | 4.5307 | -4.3218
Os | 76 | 151 | 227 | -1655.5181 | 15.0888 | 29.0816 | 1.4517 | 4.4075 | -4.5206
Os | 76 | 152 | 228 | -1658.3412 | 15.2554 | 29.4208 | 2.8231 | 4.2748 | -4.731
Os | 76 | 153 | 229 | -1659.6512 | 15.4176 | 29.7527 | 1.31 | 4.1331 | -4.9147
Os | 76 | 154 | 230 | -1662.3307 | 15.5867 | 30.0985 | 2.6795 | 3.9895 | -5.1103
Os | 76 | 155 | 231 | -1663.4706 | 15.7499 | 30.4323 | 1.1399 | 3.8194 | -5.272
Os | 76 | 156 | 232 | -1665.9802 | 15.9219 | 30.7835 | 2.5096 | 3.6495 | -5.448
Os | 76 | 157 | 233 | -1666.9427 | 16.0891 | 31.1253 | 0.96245 | 3.4721 | -5.6043
Os | 76 | 158 | 234 | -1669.2758 | 16.2687 | 31.4921 | 2.3331 | 3.2955 | -5.7791
Os | 76 | 159 | 235 | -1670.1182 | 16.4365 | 31.8768 | 0.84241 | 3.1755 | -6.0008
Os | 76 | 160 | 236 | -1672.3426 | 16.6258 | 32.3043 | 2.2244 | 3.0669 | -6.259
Os | 76 | 161 | 237 | -1673.1118 | 16.8118 | 32.6823 | 0.76922 | 2.9937 | -6.5704
Os | 76 | 162 | 238 | -1675.269 | 17.0174 | 33.0995 | 2.1572 | 2.9264 | -6.9307
Os | 76 | 163 | 239 | -1675.904 | 17.1963 | 33.461 | 0.63495 | 2.7922 | -7.1744
Os | 76 | 164 | 240 | -1677.9184 | 17.386 | 33.8443 | 2.0145 | 2.6494 | -7.4489
Os | 76 | 165 | 241 | -1678.4135 | 17.5758 | 34.2253 | 0.49503 | 2.5095 | -7.6705
Os | 76 | 166 | 242 | -1680.2781 | 17.7751 | 34.6253 | 1.8646 | 2.3597 | -7.904
Os | 76 | 167 | 243 | -1680.6857 | 17.9769 | 35.0265 | 0.40763 | 2.2723 | -8.1976
Os | 76 | 168 | 244 | -1682.4523 | 18.1882 | 35.4466 | 1.7666 | 2.1742 | -8.4995
Os | 76 | 169 | 245 | -1682.8041 | 18.3867 | 35.8383 | 0.35181 | 2.1184 | -8.8449
Os | 76 | 170 | 246 | -1684.5045 | 18.5933 | 36.2462 | 1.7004 | 2.0522 | -9.1988
Os | 76 | 171 | 247 | -1684.7854 | 18.7908 | 36.6327 | 0.28088 | 1.9813 | -9.5196
Os | 76 | 172 | 248 | -1686.4022 | 18.9937 | 37.0302 | 1.6168 | 1.8977 | -9.844
Os | 76 | 173 | 249 | -1686.5954 | 19.1715 | 37.364 | 0.19312 | 1.81 | -10.1427
Os | 76 | 174 | 250 | -1688.1046 | 19.3479 | 37.6951 | 1.5092 | 1.7024 | -10.4326
Os | 76 | 175 | 251 | -1688.2687 | 19.5023 | 37.987 | 0.16415 | 1.6734 | -10.7374
Os | 76 | 176 | 252 | -1689.7281 | 19.6442 | 38.2542 | 1.4593 | 1.6235 | -11.0185
Os | 76 | 177 | 253 | -1689.9429 | 19.8167 | 38.5695 | 0.21482 | 1.6741 | -11.3612
Os | 76 | 178 | 254 | -1691.4814 | 19.9902 | 38.887 | 1.5385 | 1.7534 | -11.7075
Os | 76 | 179 | 255 | -1691.8274 | 20.2653 | 39.3869 | 0.34596 | 1.8845 | -12.154
Os | 76 | 180 | 256 | -1693.5208 | 20.5526 | 39.9113 | 1.6934 | 2.0394 | -12.6264
Os | 76 | 181 | 257 | -1693.9428 | 20.7256 | 40.2613 | 0.42198 | 2.1154 | -13.2023
Os | 76 | 182 | 258 | -1695.7055 | 20.9034 | 40.6209 | 1.7627 | 2.1847 | -13.796
Os | 76 | 184 | 260 | -1696.6979 | 21.2382 | 41.298 | 1.2106 | 0.99246 | -13.3133
Ir | 77 | 88 | 165 | -1284.4604 | -0.81949 | 0.6011 | 11.487 | 21.6918 | 6.6839
Ir | 77 | 90 | 167 | -1305.6693 | -0.4038 | 1.3967 | 11.276 | 21.209 | 6.4899
Ir | 77 | 92 | 169 | -1326.2448 | 0.029665 | 2.2329 | 10.9841 | 20.5755 | 6.3277
Ir | 77 | 93 | 170 | -1335.5198 | 0.21716 | 2.606 | 9.275 | 20.2591 | 6.2514
Ir | 77 | 94 | 171 | -1346.2241 | 0.44171 | 3.0364 | 10.7043 | 19.9793 | 6.0879
Ir | 77 | 95 | 172 | -1355.2252 | 0.61018 | 3.3907 | 9.0011 | 19.7054 | 5.9886
Ir | 77 | 96 | 173 | -1365.6748 | 0.82088 | 3.8105 | 10.4496 | 19.4507 | 5.8129
Ir | 77 | 97 | 174 | -1374.4796 | 1.0175 | 4.202 | 8.8048 | 19.2544 | 5.6549
Ir | 77 | 98 | 175 | -1384.7409 | 1.2816 | 4.6841 | 10.2613 | 19.0661 | 5.4233
Ir | 77 | 99 | 176 | -1393.3311 | 1.4734 | 5.1004 | 8.5902 | 18.8515 | 5.2464
Ir | 77 | 100 | 177 | -1403.3593 | 1.7612 | 5.6264 | 10.0282 | 18.6183 | 4.9975
Ir | 77 | 101 | 178 | -1411.6514 | 1.9809 | 6.0859 | 8.2921 | 18.3203 | 4.8793
Ir | 77 | 102 | 179 | -1421.3485 | 2.2976 | 6.6467 | 9.6972 | 17.9893 | 4.6843
Ir | 77 | 103 | 180 | -1429.2641 | 2.584 | 7.1856 | 7.9156 | 17.6128 | 4.6013
Ir | 77 | 104 | 181 | -1438.5681 | 2.956 | 7.8148 | 9.304 | 17.2196 | 4.4337
Ir | 77 | 105 | 182 | -1446.1564 | 3.2488 | 8.3755 | 7.5882 | 16.8922 | 4.2222
Ir | 77 | 106 | 183 | -1455.1455 | 3.5949 | 9.0257 | 8.9891 | 16.5773 | 3.9079
Ir | 77 | 107 | 184 | -1462.3798 | 3.8739 | 9.5528 | 7.2343 | 16.2234 | 3.7011
Ir | 77 | 108 | 185 | -1471.0113 | 4.1973 | 10.1707 | 8.6316 | 15.8659 | 3.4085
Ir | 77 | 109 | 186 | -1478.0523 | 4.4581 | 10.7007 | 7.041 | 15.6725 | 3.0747
Ir | 77 | 110 | 187 | -1486.4636 | 4.7789 | 11.3176 | 8.4113 | 15.4522 | 2.6771
Ir | 77 | 111 | 188 | -1493.2828 | 5.0646 | 11.8932 | 6.8192 | 15.2305 | 2.3688
Ir | 77 | 112 | 189 | -1501.4617 | 5.4009 | 12.5414 | 8.1789 | 14.9981 | 1.9843
Ir | 77 | 113 | 190 | -1508.0062 | 5.7432 | 13.2036 | 6.5445 | 14.7234 | 1.6834
Ir | 77 | 114 | 191 | -1515.8931 | 6.1184 | 13.9123 | 7.8869 | 14.4314 | 1.3272
Ir | 77 | 115 | 192 | -1522.244 | 6.4058 | 14.6174 | 6.3509 | 14.2378 | 0.85867
Ir | 77 | 116 | 193 | -1529.9068 | 6.7101 | 15.3447 | 7.6628 | 14.0137 | 0.37405
Ir | 77 | 117 | 194 | -1536.0034 | 6.9953 | 15.9303 | 6.0967 | 13.7595 | -0.076855
Ir | 77 | 118 | 195 | -1543.3678 | 7.292 | 16.5285 | 7.3643 | 13.461 | -0.50571
Ir | 77 | 119 | 196 | -1549.3267 | 7.5705 | 17.1377 | 5.9589 | 13.3233 | -0.95354
Ir | 77 | 120 | 197 | -1556.5114 | 7.8619 | 17.7622 | 7.1847 | 13.1437 | -1.3722
Ir | 77 | 121 | 198 | -1562.3338 | 8.0717 | 18.2752 | 5.8224 | 13.0071 | -1.8448
Ir | 77 | 122 | 199 | -1569.3755 | 8.3032 | 18.8138 | 7.0416 | 12.864 | -2.3262
Ir | 77 | 123 | 200 | -1575.3455 | 8.5915 | 19.3963 | 5.97 | 13.0116 | -2.9869
Ir | 77 | 124 | 201 | -1582.5908 | 8.8894 | 19.9855 | 7.2453 | 13.2153 | -3.7291
Ir | 77 | 125 | 202 | -1588.0022 | 9.1173 | 20.4405 | 5.4114 | 12.6567 | -3.753
Ir | 77 | 126 | 203 | -1595.0037 | 9.3399 | 20.8881 | 7.0016 | 12.4129 | -4.0984
Ir | 77 | 127 | 204 | -1598.0223 | 9.5467 | 21.2878 | 3.0186 | 10.0201 | -2.1606
Ir | 77 | 128 | 205 | -1602.4659 | 9.7561 | 21.6933 | 4.4436 | 7.4622 | -0.05025
Ir | 77 | 129 | 206 | -1605.2773 | 9.9485 | 22.0247 | 2.8114 | 7.255 | -0.24281
Ir | 77 | 130 | 207 | -1609.1362 | 10.1454 | 22.3638 | 3.8589 | 6.6703 | -0.063568
Ir | 77 | 131 | 208 | -1611.8202 | 10.2622 | 22.5785 | 2.684 | 6.5429 | -0.26764
Ir | 77 | 132 | 209 | -1615.6797 | 10.3878 | 22.8151 | 3.8595 | 6.5435 | -0.6073
Ir | 77 | 133 | 210 | -1618.2233 | 10.5042 | 23.0153 | 2.5436 | 6.4031 | -0.68158
Ir | 77 | 134 | 211 | -1622.054 | 10.6493 | 23.2651 | 3.8307 | 6.3743 | -0.88939
Ir | 77 | 135 | 212 | -1624.5016 | 10.7371 | 23.4633 | 2.4476 | 6.2783 | -0.99361
Ir | 77 | 136 | 213 | -1628.2954 | 10.8658 | 23.7221 | 3.7938 | 6.2414 | -1.2064
Ir | 77 | 137 | 214 | -1630.653 | 10.9703 | 23.9492 | 2.3576 | 6.1514 | -1.3147
Ir | 77 | 138 | 215 | -1634.3932 | 11.1113 | 24.2309 | 3.7402 | 6.0978 | -1.5199
Ir | 77 | 139 | 216 | -1636.6407 | 11.2194 | 24.4636 | 2.2475 | 5.9877 | -1.6369
Ir | 77 | 140 | 217 | -1640.3011 | 11.3617 | 24.7485 | 3.6604 | 5.9079 | -1.8388
Ir | 77 | 141 | 218 | -1642.4449 | 11.4694 | 24.9838 | 2.1438 | 5.8042 | -1.9678
Ir | 77 | 142 | 219 | -1646.0232 | 11.6118 | 25.2731 | 3.5783 | 5.7221 | -2.1706
Ir | 77 | 143 | 220 | -1648.0633 | 11.7179 | 25.5137 | 2.0401 | 5.6184 | -2.3022
Ir | 77 | 144 | 221 | -1651.5508 | 11.8608 | 25.8118 | 3.4875 | 5.5276 | -2.5007
Ir | 77 | 145 | 222 | -1653.4902 | 11.9814 | 26.081 | 1.9394 | 5.4269 | -2.6406
Ir | 77 | 146 | 223 | -1656.8848 | 12.1483 | 26.4166 | 3.3946 | 5.334 | -2.8458
Ir | 77 | 147 | 224 | -1658.75 | 12.3119 | 26.7386 | 1.8652 | 5.2598 | -3.0407
Ir | 77 | 148 | 225 | -1662.0659 | 12.5302 | 27.1316 | 3.3159 | 5.1811 | -3.2977
Ir | 77 | 149 | 226 | -1663.8078 | 12.6971 | 27.4571 | 1.7418 | 5.0578 | -3.4964
Ir | 77 | 150 | 227 | -1666.9858 | 12.9194 | 27.8485 | 3.1781 | 4.9199 | -3.7515
Ir | 77 | 151 | 228 | -1668.5964 | 13.0782 | 28.167 | 1.6105 | 4.7886 | -3.9457
Ir | 77 | 152 | 229 | -1671.634 | 13.2927 | 28.5481 | 3.0376 | 4.6481 | -4.1966
Ir | 77 | 153 | 230 | -1673.0998 | 13.4486 | 28.8661 | 1.4658 | 4.5034 | -4.3704
Ir | 77 | 154 | 231 | -1675.9879 | 13.6572 | 29.244 | 2.8881 | 4.354 | -4.6021
Ir | 77 | 155 | 232 | -1677.3028 | 13.8322 | 29.5822 | 1.3149 | 4.2031 | -4.7692
Ir | 77 | 156 | 233 | -1680.0368 | 14.0565 | 29.9784 | 2.7339 | 4.0488 | -4.9928
Ir | 77 | 157 | 234 | -1681.2022 | 14.2595 | 30.3486 | 1.1654 | 3.8994 | -5.1815
Ir | 77 | 158 | 235 | -1683.7829 | 14.5071 | 30.7758 | 2.5807 | 3.7461 | -5.4246
Ir | 77 | 159 | 236 | -1684.8538 | 14.7356 | 31.1722 | 1.0709 | 3.6516 | -5.7002
Ir | 77 | 160 | 237 | -1687.3396 | 14.997 | 31.6227 | 2.4858 | 3.5567 | -6.0326
Ir | 77 | 161 | 238 | -1688.2955 | 15.1837 | 31.9955 | 0.95591 | 3.4417 | -6.3139
Ir | 77 | 162 | 239 | -1690.6633 | 15.3943 | 32.4117 | 2.3678 | 3.3237 | -6.6464
Ir | 77 | 163 | 240 | -1691.4824 | 15.5784 | 32.7747 | 0.81914 | 3.1869 | -6.8824
Ir | 77 | 164 | 241 | -1693.7024 | 15.784 | 33.17 | 2.22 | 3.0391 | -7.1508
Ir | 77 | 165 | 242 | -1694.3926 | 15.9791 | 33.5549 | 0.69015 | 2.9101 | -7.3849
Ir | 77 | 166 | 243 | -1696.4721 | 16.194 | 33.9691 | 2.0795 | 2.7697 | -7.6397
Ir | 77 | 167 | 244 | -1697.0717 | 16.386 | 34.3628 | 0.59958 | 2.6791 | -7.934
Ir | 77 | 168 | 245 | -1699.0489 | 16.5966 | 34.7848 | 1.9773 | 2.5768 | -8.2459
Ir | 77 | 169 | 246 | -1699.5877 | 16.7836 | 35.1703 | 0.53877 | 2.516 | -8.5789
Ir | 77 | 170 | 247 | -1701.4908 | 16.9863 | 35.5797 | 1.9031 | 2.4419 | -8.9267
Ir | 77 | 171 | 248 | -1701.9516 | 17.1662 | 35.957 | 0.46076 | 2.3639 | -9.2342
Ir | 77 | 172 | 249 | -1703.7596 | 17.3573 | 36.351 | 1.808 | 2.2687 | -9.5484
Ir | 77 | 173 | 250 | -1704.1356 | 17.5402 | 36.7117 | 0.37605 | 2.184 | -9.841
Ir | 77 | 174 | 251 | -1705.836 | 17.7314 | 37.0793 | 1.7004 | 2.0764 | -10.1274
Ir | 77 | 175 | 252 | -1706.1728 | 17.9041 | 37.4063 | 0.33684 | 2.0372 | -10.4489
Ir | 77 | 176 | 253 | -1707.8133 | 18.0853 | 37.7295 | 1.6405 | 1.9774 | -10.7567
Ir | 77 | 177 | 254 | -1708.1112 | 18.1683 | 37.985 | 0.29788 | 1.9384 | -11.0447
Ir | 77 | 178 | 255 | -1709.7603 | 18.2789 | 38.269 | 1.6491 | 1.947 | -11.3765
Ir | 77 | 179 | 256 | -1710.3266 | 18.4993 | 38.7645 | 0.56636 | 2.2154 | -11.9005
Ir | 77 | 180 | 257 | -1712.2669 | 18.7461 | 39.2987 | 1.9403 | 2.5067 | -12.4757
Ir | 77 | 181 | 258 | -1712.8532 | 18.9104 | 39.636 | 0.58624 | 2.5265 | -12.9911
Ir | 77 | 182 | 259 | -1714.7842 | 19.0787 | 39.9821 | 1.931 | 2.5173 | -13.516
Ir | 77 | 184 | 261 | -1716.1136 | 19.4156 | 40.6539 | 1.3828 | 1.3294 | -13.0115
Pt | 78 | 89 | 167 | -1295.1671 | 0.77384 | 0.14509 | 10.0812 | 21.6939 | 7.1359
Pt | 78 | 90 | 168 | -1306.6257 | 0.95639 | 0.55259 | 11.4586 | 21.5398 | 6.9541
Pt | 78 | 91 | 169 | -1316.3927 | 1.1319 | 0.92803 | 9.767 | 21.2256 | 6.9293
Pt | 78 | 92 | 170 | -1327.586 | 1.3412 | 1.3708 | 11.1933 | 20.9603 | 6.7871
Pt | 78 | 93 | 171 | -1337.0358 | 1.516 | 1.7332 | 9.4498 | 20.6431 | 6.7288
Pt | 78 | 94 | 172 | -1347.952 | 1.7279 | 2.1696 | 10.9162 | 20.3661 | 6.5631
Pt | 78 | 95 | 173 | -1357.121 | 1.8958 | 2.506 | 9.169 | 20.0852 | 6.4816
Pt | 78 | 96 | 174 | -1367.7807 | 2.1059 | 2.9268 | 10.6597 | 19.8287 | 6.3017
Pt | 78 | 97 | 175 | -1376.8016 | 2.322 | 3.3395 | 9.0209 | 19.6806 | 6.1134
Pt | 78 | 98 | 176 | -1387.3466 | 2.6057 | 3.8873 | 10.545 | 19.5659 | 5.8073
Pt | 78 | 99 | 177 | -1396.1341 | 2.803 | 4.2765 | 8.7875 | 19.3325 | 5.628
Pt | 78 | 100 | 178 | -1406.4556 | 3.0964 | 4.8576 | 10.3215 | 19.109 | 5.3037
Pt | 78 | 101 | 179 | -1414.9619 | 3.3105 | 5.2914 | 8.5062 | 18.8277 | 5.1958
Pt | 78 | 102 | 180 | -1424.9703 | 3.6217 | 5.9194 | 10.0084 | 18.5146 | 4.9278
Pt | 78 | 103 | 181 | -1433.161 | 3.8969 | 6.481 | 8.1908 | 18.1992 | 4.8095
Pt | 78 | 104 | 182 | -1442.8258 | 4.2576 | 7.2136 | 9.6647 | 17.8555 | 4.5251
Pt | 78 | 105 | 183 | -1450.6669 | 4.5106 | 7.7593 | 7.8411 | 17.5059 | 4.3132
Pt | 78 | 106 | 184 | -1459.9622 | 4.8168 | 8.4116 | 9.2953 | 17.1365 | 3.9499
Pt | 78 | 107 | 185 | -1467.482 | 5.1023 | 8.9762 | 7.5198 | 16.8151 | 3.7255
Pt | 78 | 108 | 186 | -1476.4434 | 5.4321 | 9.6294 | 8.9614 | 16.4812 | 3.4072
Pt | 78 | 109 | 187 | -1483.7282 | 5.6759 | 10.134 | 7.2848 | 16.2462 | 3.0776
Pt | 78 | 110 | 188 | -1492.4433 | 5.9797 | 10.7587 | 8.7151 | 15.9999 | 2.6707
Pt | 78 | 111 | 189 | -1499.536 | 6.2532 | 11.3178 | 7.0927 | 15.8079 | 2.3581
Pt | 78 | 112 | 190 | -1508.039 | 6.5774 | 11.9782 | 8.503 | 15.5957 | 1.9456
Pt | 78 | 113 | 191 | -1514.9212 | 6.915 | 12.6582 | 6.8821 | 15.3851 | 1.597
Pt | 78 | 114 | 192 | -1523.1786 | 7.2855 | 13.4039 | 8.2574 | 15.1395 | 1.1822
Pt | 78 | 115 | 193 | -1529.8093 | 7.5653 | 13.9711 | 6.6307 | 14.8881 | 0.75369
Pt | 78 | 116 | 194 | -1537.7689 | 7.8621 | 14.5723 | 7.9596 | 14.5903 | 0.30574
Pt | 78 | 117 | 195 | -1544.1625 | 8.1591 | 15.1544 | 6.3936 | 14.3532 | -0.024359
Pt | 78 | 118 | 196 | -1551.8354 | 8.4676 | 15.7597 | 7.6729 | 14.0665 | -0.33875
Pt | 78 | 119 | 197 | -1558.094 | 8.7673 | 16.3378 | 6.2586 | 13.9315 | -0.78584
Pt | 78 | 120 | 198 | -1565.5914 | 9.08 | 16.9419 | 7.4974 | 13.756 | -1.2157
Pt | 78 | 121 | 199 | -1571.6587 | 9.3249 | 17.3965 | 6.0673 | 13.5647 | -1.6025
Pt | 78 | 122 | 200 | -1578.967 | 9.5915 | 17.8947 | 7.3083 | 13.3756 | -2.0174
Pt | 78 | 123 | 201 | -1585.2607 | 9.9153 | 18.5068 | 6.2938 | 13.602 | -2.6986
Pt | 78 | 124 | 202 | -1592.8394 | 10.2486 | 19.138 | 7.5786 | 13.8724 | -3.4671
Pt | 78 | 125 | 203 | -1598.4742 | 10.472 | 19.5894 | 5.6348 | 13.2134 | -3.4202
Pt | 78 | 126 | 204 | -1605.6939 | 10.6901 | 20.0301 | 7.2197 | 12.8545 | -3.6925
Pt | 78 | 127 | 205 | -1608.9151 | 10.8928 | 20.4394 | 3.2212 | 10.4409 | -1.7303
Pt | 78 | 128 | 206 | -1613.564 | 11.0981 | 20.8542 | 4.6489 | 7.8701 | 0.3998
Pt | 78 | 129 | 207 | -1616.5658 | 11.2885 | 21.237 | 3.0018 | 7.6507 | 0.20983
Pt | 78 | 130 | 208 | -1620.6196 | 11.4834 | 21.6288 | 4.0538 | 7.0556 | 0.39023
Pt | 78 | 131 | 209 | -1623.3911 | 11.5709 | 21.8331 | 2.7715 | 6.8253 | 0.23772
Pt | 78 | 132 | 210 | -1627.3468 | 11.6671 | 22.0549 | 3.9557 | 6.7272 | -0.056018
Pt | 78 | 133 | 211 | -1629.9475 | 11.7242 | 22.2284 | 2.6007 | 6.5564 | -0.089503
Pt | 78 | 134 | 212 | -1633.8641 | 11.81 | 22.4594 | 3.9165 | 6.5172 | -0.27216
Pt | 78 | 135 | 213 | -1636.3583 | 11.8567 | 22.5938 | 2.4942 | 6.4108 | -0.33921
Pt | 78 | 136 | 214 | -1640.2397 | 11.9443 | 22.81 | 3.8813 | 6.3756 | -0.53495
Pt | 78 | 137 | 215 | -1642.6796 | 12.0266 | 22.997 | 2.44 | 6.3213 | -0.61512
Pt | 78 | 138 | 216 | -1646.5386 | 12.1454 | 23.2567 | 3.859 | 6.299 | -0.80899
Pt | 78 | 139 | 217 | -1648.8827 | 12.2419 | 23.4613 | 2.3441 | 6.203 | -0.9
Pt | 78 | 140 | 218 | -1652.6738 | 12.3727 | 23.7344 | 3.7911 | 6.1352 | -1.0919
Pt | 78 | 141 | 219 | -1654.9231 | 12.4782 | 23.9475 | 2.2493 | 6.0404 | -1.2017
Pt | 78 | 142 | 220 | -1658.6416 | 12.6184 | 24.2302 | 3.7186 | 5.9678 | -1.4022
Pt | 78 | 143 | 221 | -1660.794 | 12.7307 | 24.4486 | 2.1524 | 5.8709 | -1.5185
Pt | 78 | 144 | 222 | -1664.4306 | 12.8798 | 24.7406 | 3.6366 | 5.789 | -1.7192
Pt | 78 | 145 | 223 | -1666.5142 | 13.024 | 25.0054 | 2.0836 | 5.7202 | -1.8688
Pt | 78 | 146 | 224 | -1670.0993 | 13.2145 | 25.3628 | 3.5851 | 5.6687 | -2.1093
Pt | 78 | 147 | 225 | -1672.1312 | 13.3812 | 25.6931 | 2.0319 | 5.617 | -2.3224
Pt | 78 | 148 | 226 | -1675.6686 | 13.6027 | 26.1329 | 3.5374 | 5.5692 | -2.6321
Pt | 78 | 149 | 227 | -1677.5769 | 13.7691 | 26.4662 | 1.9083 | 5.4457 | -2.8388
Pt | 78 | 150 | 228 | -1680.9768 | 13.991 | 26.9104 | 3.3999 | 5.3082 | -3.1411
Pt | 78 | 151 | 229 | -1682.7442 | 14.1479 | 27.2261 | 1.7674 | 5.1674 | -3.3336
Pt | 78 | 152 | 230 | -1685.9944 | 14.3604 | 27.6531 | 3.2501 | 5.0175 | -3.6279
Pt | 78 | 153 | 231 | -1687.6116 | 14.5118 | 27.9604 | 1.6172 | 4.8674 | -3.7935
Pt | 78 | 154 | 232 | -1690.704 | 14.7161 | 28.3733 | 3.0924 | 4.7096 | -4.0628
Pt | 78 | 155 | 233 | -1692.1888 | 14.886 | 28.7182 | 1.4848 | 4.5772 | -4.2376
Pt | 78 | 156 | 234 | -1695.1419 | 15.1051 | 29.1617 | 2.9531 | 4.4379 | -4.5112
Pt | 78 | 157 | 235 | -1696.504 | 15.3018 | 29.5613 | 1.3621 | 4.3151 | -4.7334
Pt | 78 | 158 | 236 | -1699.3258 | 15.543 | 30.0501 | 2.8219 | 4.1839 | -5.0456
Pt | 78 | 159 | 237 | -1700.578 | 15.7242 | 30.4598 | 1.2522 | 4.074 | -5.3353
Pt | 78 | 160 | 238 | -1703.2779 | 15.9383 | 30.9353 | 2.6999 | 3.9521 | -5.7022
Pt | 78 | 161 | 239 | -1704.4133 | 16.1178 | 31.3015 | 1.1354 | 3.8353 | -5.9951
Pt | 78 | 162 | 240 | -1706.9844 | 16.3211 | 31.7154 | 2.5711 | 3.7065 | -6.3418
Pt | 78 | 163 | 241 | -1707.9826 | 16.5002 | 32.0786 | 0.99817 | 3.5693 | -6.5708
Pt | 78 | 164 | 242 | -1710.4029 | 16.7005 | 32.4845 | 2.4203 | 3.4185 | -6.8339
Pt | 78 | 165 | 243 | -1711.2851 | 16.8925 | 32.8716 | 0.88213 | 3.3025 | -7.0811
Pt | 78 | 166 | 244 | -1713.5764 | 17.1043 | 33.2983 | 2.2913 | 3.1735 | -7.3579
Pt | 78 | 167 | 245 | -1714.3681 | 17.2964 | 33.6823 | 0.79169 | 3.083 | -7.6546
Pt | 78 | 168 | 246 | -1716.5562 | 17.5072 | 34.1039 | 2.1881 | 2.9798 | -7.9781
Pt | 78 | 169 | 247 | -1717.2845 | 17.6968 | 34.4804 | 0.72828 | 2.9164 | -8.2987
Pt | 78 | 170 | 248 | -1719.3929 | 17.902 | 34.8884 | 2.1084 | 2.8367 | -8.6406
Pt | 78 | 171 | 249 | -1720.0388 | 18.0872 | 35.2534 | 0.64594 | 2.7544 | -8.9347
Pt | 78 | 172 | 250 | -1722.0432 | 18.2836 | 35.641 | 2.0044 | 2.6503 | -9.2387
Pt | 78 | 173 | 251 | -1722.6114 | 18.4758 | 36.016 | 0.5682 | 2.5726 | -9.526
Pt | 78 | 174 | 252 | -1724.5121 | 18.6761 | 36.4075 | 1.9007 | 2.4689 | -9.8099
Pt | 78 | 175 | 253 | -1725.0363 | 18.8635 | 36.7676 | 0.52423 | 2.4249 | -10.141
Pt | 78 | 176 | 254 | -1726.8728 | 19.0595 | 37.1447 | 1.8365 | 2.3607 | -10.4682
Pt | 78 | 177 | 255 | -1727.2979 | 19.1867 | 37.355 | 0.42508 | 2.2615 | -10.7291
Pt | 78 | 178 | 256 | -1729.1016 | 19.3413 | 37.6202 | 1.8037 | 2.2288 | -11.0736
Pt | 78 | 179 | 257 | -1729.9078 | 19.5811 | 38.0804 | 0.80613 | 2.6099 | -11.6649
Pt | 78 | 180 | 258 | -1732.1143 | 19.8473 | 38.5934 | 2.2065 | 3.0126 | -12.3329
Pt | 78 | 181 | 259 | -1732.8596 | 20.0065 | 38.9168 | 0.74537 | 2.9519 | -12.7323
Pt | 78 | 182 | 260 | -1734.9539 | 20.1697 | 39.2484 | 2.0943 | 2.8396 | -13.1331
Pt | 78 | 183 | 261 | -1735.0631 | 20.3323 | 39.5757 | 0.10923 | 2.2035 | -12.8203
Pt | 78 | 184 | 262 | -1736.6161 | 20.5025 | 39.9181 | 1.5529 | 1.6622 | -12.6106
Au | 79 | 92 | 171 | -1326.9846 | -0.60135 | 0.73981 | 11.4321 | 21.3675 | 6.9847
Au | 79 | 94 | 173 | -1347.7441 | -0.20797 | 1.52 | 11.154 | 20.7594 | 6.8008
Au | 79 | 96 | 175 | -1368.082 | 0.30129 | 2.4072 | 10.9619 | 20.338 | 6.4421
Au | 79 | 97 | 176 | -1377.2678 | 0.4662 | 2.7883 | 9.1858 | 20.1477 | 6.2574
Au | 79 | 98 | 177 | -1388.0516 | 0.70493 | 3.3106 | 10.7837 | 19.9695 | 5.9233
Au | 79 | 99 | 178 | -1397.0192 | 0.88509 | 3.6881 | 8.9677 | 19.7514 | 5.7604
Au | 79 | 100 | 179 | -1407.571 | 1.1154 | 4.2117 | 10.5518 | 19.5195 | 5.4699
Au | 79 | 101 | 180 | -1416.2857 | 1.3239 | 4.6343 | 8.7147 | 19.2665 | 5.3454
Au | 79 | 102 | 181 | -1426.5413 | 1.571 | 5.1927 | 10.2555 | 18.9703 | 5.118
Au | 79 | 103 | 182 | -1434.9659 | 1.8049 | 5.7018 | 8.4246 | 18.6802 | 4.9855
Au | 79 | 104 | 183 | -1444.8945 | 2.0688 | 6.3264 | 9.9286 | 18.3533 | 4.754
Au | 79 | 105 | 184 | -1453.0002 | 2.3333 | 6.8439 | 8.1057 | 18.0343 | 4.5639
Au | 79 | 106 | 185 | -1462.5878 | 2.6255 | 7.4423 | 9.5875 | 17.6932 | 4.2804
Au | 79 | 107 | 186 | -1470.4 | 2.918 | 8.0203 | 7.8123 | 17.3998 | 4.0563
Au | 79 | 108 | 187 | -1479.6823 | 3.2389 | 8.671 | 9.2823 | 17.0946 | 3.7631
Au | 79 | 109 | 188 | -1487.2619 | 3.5337 | 9.2096 | 7.5795 | 16.8619 | 3.4179
Au | 79 | 110 | 189 | -1496.3014 | 3.8581 | 9.8378 | 9.0395 | 16.6191 | 3.01
Au | 79 | 111 | 190 | -1503.6721 | 4.1361 | 10.3893 | 7.3707 | 16.4102 | 2.6802
Au | 79 | 112 | 191 | -1512.4835 | 4.4445 | 11.0219 | 8.8114 | 16.1821 | 2.28
Au | 79 | 113 | 192 | -1519.6304 | 4.7093 | 11.6242 | 7.1469 | 15.9583 | 1.9524
Au | 79 | 114 | 193 | -1528.1859 | 5.0073 | 12.2928 | 8.5555 | 15.7024 | 1.5758
Au | 79 | 115 | 194 | -1535.0848 | 5.2755 | 12.8408 | 6.8989 | 15.4544 | 1.2214
Au | 79 | 116 | 195 | -1543.3529 | 5.584 | 13.4461 | 8.2681 | 15.167 | 0.84019
Au | 79 | 117 | 196 | -1550.0311 | 5.8686 | 14.0276 | 6.6782 | 14.9463 | 0.51288
Au | 79 | 118 | 197 | -1558.0391 | 6.2037 | 14.6713 | 8.008 | 14.6862 | 0.16767
Au | 79 | 119 | 198 | -1564.5582 | 6.4642 | 15.2315 | 6.5191 | 14.5271 | -0.25474
Au | 79 | 120 | 199 | -1572.3824 | 6.791 | 15.871 | 7.8242 | 14.3433 | -0.71466
Au | 79 | 121 | 200 | -1578.8242 | 7.1654 | 16.4903 | 6.4417 | 14.266 | -1.1974
Au | 79 | 122 | 201 | -1586.5656 | 7.5986 | 17.1901 | 7.7414 | 14.1831 | -1.7541
Au | 79 | 123 | 202 | -1593.1257 | 7.865 | 17.7802 | 6.5602 | 14.3016 | -2.4919
Au | 79 | 124 | 203 | -1600.9892 | 8.1499 | 18.3985 | 7.8635 | 14.4237 | -3.3138
Au | 79 | 125 | 204 | -1606.8397 | 8.3655 | 18.8376 | 5.8505 | 13.714 | -3.1942
Au | 79 | 126 | 205 | -1614.2714 | 8.5775 | 19.2677 | 7.4317 | 13.2822 | -3.3806
Au | 79 | 127 | 206 | -1617.7051 | 8.79 | 19.6827 | 3.4337 | 10.8653 | -1.4029
Au | 79 | 128 | 207 | -1622.5624 | 8.9984 | 20.0965 | 4.8574 | 8.291 | 0.7413
Au | 79 | 129 | 208 | -1625.7762 | 9.2104 | 20.4989 | 3.2138 | 8.0711 | 0.54612
Au | 79 | 130 | 209 | -1630.0403 | 9.4207 | 20.9041 | 4.2641 | 7.4779 | 0.72559
Au | 79 | 131 | 210 | -1633.0124 | 9.6213 | 21.1922 | 2.9721 | 7.2363 | 0.56487
Au | 79 | 132 | 211 | -1637.1709 | 9.824 | 21.4912 | 4.1584 | 7.1305 | 0.26532
Au | 79 | 133 | 212 | -1639.9336 | 9.9861 | 21.7103 | 2.7628 | 6.9212 | 0.18659
Au | 79 | 134 | 213 | -1644.0244 | 10.1603 | 21.9704 | 4.0908 | 6.8535 | -0.044693
Au | 79 | 135 | 214 | -1646.6043 | 10.246 | 22.1027 | 2.5799 | 6.6706 | -0.080985
Au | 79 | 136 | 215 | -1650.6177 | 10.378 | 22.3223 | 4.0134 | 6.5932 | -0.26363
Au | 79 | 137 | 216 | -1653.0862 | 10.4066 | 22.4332 | 2.4686 | 6.482 | -0.28463
Au | 79 | 138 | 217 | -1657.0547 | 10.5161 | 22.6615 | 3.9685 | 6.4371 | -0.45932
Au | 79 | 139 | 218 | -1659.4607 | 10.578 | 22.82 | 2.406 | 6.3744 | -0.50769
Au | 79 | 140 | 219 | -1663.4052 | 10.7314 | 23.1041 | 3.9445 | 6.3505 | -0.71202
Au | 79 | 141 | 220 | -1665.7433 | 10.8202 | 23.2984 | 2.338 | 6.2826 | -0.80254
Au | 79 | 142 | 221 | -1669.6403 | 10.9987 | 23.6171 | 3.8971 | 6.2351 | -1.0392
Au | 79 | 143 | 222 | -1671.9017 | 11.1077 | 23.8384 | 2.2613 | 6.1584 | -1.1568
Au | 79 | 144 | 223 | -1675.7299 | 11.2992 | 24.179 | 3.8282 | 6.0895 | -1.4066
Au | 79 | 145 | 224 | -1677.9172 | 11.403 | 24.427 | 2.1874 | 6.0156 | -1.5539
Au | 79 | 146 | 225 | -1681.6721 | 11.5727 | 24.7873 | 3.7549 | 5.9422 | -1.8212
Au | 79 | 147 | 226 | -1683.8129 | 11.6817 | 25.0629 | 2.1408 | 5.8957 | -2.0227
Au | 79 | 148 | 227 | -1687.5067 | 11.8381 | 25.4408 | 3.6938 | 5.8346 | -2.3219
Au | 79 | 149 | 228 | -1689.5489 | 11.9721 | 25.7412 | 2.0422 | 5.7361 | -2.4989
Au | 79 | 150 | 229 | -1693.119 | 12.1422 | 26.1331 | 3.57 | 5.6123 | -2.7531
Au | 79 | 151 | 230 | -1695.0409 | 12.2967 | 26.4446 | 1.922 | 5.492 | -2.9332
Au | 79 | 152 | 231 | -1698.4741 | 12.4797 | 26.8401 | 3.4331 | 5.3551 | -3.1882
Au | 79 | 153 | 232 | -1700.263 | 12.6513 | 27.1632 | 1.7889 | 5.222 | -3.3666
Au | 79 | 154 | 233 | -1703.5524 | 12.8484 | 27.5644 | 3.2894 | 5.0783 | -3.6184
Au | 79 | 155 | 234 | -1705.2176 | 13.0287 | 27.9147 | 1.6652 | 4.9546 | -3.8178
Au | 79 | 156 | 235 | -1708.3739 | 13.232 | 28.3372 | 3.1563 | 4.8215 | -4.086
Au | 79 | 157 | 236 | -1709.9232 | 13.4193 | 28.721 | 1.5493 | 4.7057 | -4.3204
Au | 79 | 158 | 237 | -1712.953 | 13.6272 | 29.1702 | 3.0298 | 4.5791 | -4.6163
Au | 79 | 159 | 238 | -1714.3917 | 13.8137 | 29.5379 | 1.4387 | 4.4685 | -4.8895
Au | 79 | 160 | 239 | -1717.2974 | 14.0195 | 29.9578 | 2.9056 | 4.3443 | -5.2145
Au | 79 | 161 | 240 | -1718.6165 | 14.2033 | 30.321 | 1.3192 | 4.2248 | -5.4628
Au | 79 | 162 | 241 | -1721.3882 | 14.4038 | 30.7249 | 2.7717 | 4.0909 | -5.7486
Au | 79 | 163 | 242 | -1722.5746 | 14.592 | 31.0922 | 1.1864 | 3.9581 | -5.9791
Au | 79 | 164 | 243 | -1725.1992 | 14.7963 | 31.4968 | 2.6246 | 3.811 | -6.2359
Au | 79 | 165 | 244 | -1726.2648 | 14.9797 | 31.8722 | 1.0656 | 3.6902 | -6.4823
Au | 79 | 166 | 245 | -1728.7563 | 15.18 | 32.2842 | 2.4916 | 3.5571 | -6.7539
Au | 79 | 167 | 246 | -1729.7318 | 15.3637 | 32.6601 | 0.97544 | 3.467 | -7.0392
Au | 79 | 168 | 247 | -1732.1238 | 15.5676 | 33.0748 | 2.392 | 3.3674 | -7.3517
Au | 79 | 169 | 248 | -1733.0321 | 15.7476 | 33.4444 | 0.90837 | 3.3003 | -7.6604
Au | 79 | 170 | 249 | -1735.3471 | 15.9542 | 33.8562 | 2.3149 | 3.2233 | -7.9981
Au | 79 | 171 | 250 | -1736.1755 | 16.1367 | 34.2239 | 0.82846 | 3.1434 | -8.2878
Au | 79 | 172 | 251 | -1738.3946 | 16.3514 | 34.635 | 2.2191 | 3.0475 | -8.6037
Au | 79 | 173 | 252 | -1739.1469 | 16.5355 | 35.0113 | 0.75236 | 2.9714 | -8.8953
Au | 79 | 174 | 253 | -1741.2701 | 16.758 | 35.4341 | 2.1231 | 2.8755 | -9.2105
Au | 79 | 175 | 254 | -1741.9531 | 16.9168 | 35.7803 | 0.68305 | 2.8062 | -9.5175
Au | 79 | 176 | 255 | -1744.0078 | 17.135 | 36.1944 | 2.0546 | 2.7377 | -9.8718
Au | 79 | 177 | 256 | -1744.7322 | 17.4343 | 36.621 | 0.72441 | 2.779 | -10.2594
Au | 79 | 178 | 257 | -1746.8756 | 17.774 | 37.1154 | 2.1435 | 2.8679 | -10.7623
Au | 79 | 179 | 258 | -1747.8333 | 17.9255 | 37.5067 | 0.95768 | 3.1011 | -11.4221
Au | 79 | 180 | 259 | -1750.1935 | 18.0792 | 37.9266 | 2.3602 | 3.3179 | -12.1332
Au | 79 | 181 | 260 | -1751.1048 | 18.2452 | 38.2517 | 0.91133 | 3.2715 | -12.4782
Au | 79 | 182 | 261 | -1753.3677 | 18.4138 | 38.5835 | 2.2629 | 3.1742 | -12.8008
Au | 79 | 183 | 262 | -1753.6294 | 18.5663 | 38.8986 | 0.26172 | 2.5246 | -12.4763
Au | 79 | 184 | 263 | -1755.3413 | 18.7253 | 39.2277 | 1.7119 | 1.9736 | -12.2571
Hg | 80 | 92 | 172 | -1327.6521 | 0.66748 | 0.066137 | 11.6325 | 21.6978 | 7.2736
Hg | 80 | 93 | 173 | -1337.424 | 0.83388 | 0.38816 | 9.7719 | 21.4043 | 7.2687
Hg | 80 | 94 | 174 | -1348.8264 | 1.0824 | 0.8744 | 11.4025 | 21.1743 | 7.0595
Hg | 80 | 95 | 175 | -1358.4178 | 1.2977 | 1.2968 | 9.5914 | 20.9938 | 6.918
Hg | 80 | 96 | 176 | -1369.69 | 1.608 | 1.9093 | 11.2722 | 20.8636 | 6.562
Hg | 80 | 97 | 177 | -1379.0721 | 1.8042 | 2.2704 | 9.382 | 20.6542 | 6.3489
Hg | 80 | 98 | 178 | -1390.1258 | 2.0742 | 2.7792 | 11.0537 | 20.4358 | 5.9549
Hg | 80 | 99 | 179 | -1399.2836 | 2.2643 | 3.1494 | 9.1577 | 20.2115 | 5.8181
Hg | 80 | 100 | 180 | -1410.0755 | 2.5045 | 3.6199 | 10.792 | 19.9497 | 5.5711
Hg | 80 | 101 | 181 | -1418.9945 | 2.7088 | 4.0326 | 8.919 | 19.7109 | 5.4397
Hg | 80 | 102 | 182 | -1429.4929 | 2.9517 | 4.5227 | 10.4984 | 19.4174 | 5.2627
Hg | 80 | 103 | 183 | -1438.1449 | 3.179 | 4.9839 | 8.652 | 19.1504 | 5.1169
Hg | 80 | 104 | 184 | -1448.331 | 3.4364 | 5.5052 | 10.186 | 18.8381 | 4.9393
Hg | 80 | 105 | 185 | -1456.6974 | 3.6972 | 6.0305 | 8.3665 | 18.5525 | 4.7636
Hg | 80 | 106 | 186 | -1466.5734 | 3.9857 | 6.6112 | 9.876 | 18.2425 | 4.5523
Hg | 80 | 107 | 187 | -1474.678 | 4.278 | 7.196 | 8.1046 | 17.9806 | 4.2889
Hg | 80 | 108 | 188 | -1484.2811 | 4.5988 | 7.8377 | 9.6031 | 17.7077 | 3.9811
Hg | 80 | 109 | 189 | -1492.1544 | 4.8925 | 8.4262 | 7.8733 | 17.4764 | 3.6276
Hg | 80 | 110 | 190 | -1501.5172 | 5.2158 | 9.0739 | 9.3628 | 17.2361 | 3.2262
Hg | 80 | 111 | 191 | -1509.1617 | 5.4897 | 9.6257 | 7.6445 | 17.0074 | 2.8664
Hg | 80 | 112 | 192 | -1518.2775 | 5.7939 | 10.2384 | 9.1157 | 16.7603 | 2.4659
Hg | 80 | 113 | 193 | -1525.6784 | 6.0479 | 10.7572 | 7.4009 | 16.5166 | 2.1577
Hg | 80 | 114 | 194 | -1534.5212 | 6.3353 | 11.3426 | 8.8428 | 16.2437 | 1.8178
Hg | 80 | 115 | 195 | -1541.6646 | 6.5798 | 11.8553 | 7.1434 | 15.9862 | 1.5566
Hg | 80 | 116 | 196 | -1550.2175 | 6.8646 | 12.4486 | 8.5529 | 15.6963 | 1.2611
Hg | 80 | 117 | 197 | -1557.1539 | 7.1228 | 12.9914 | 6.9364 | 15.4893 | 0.95538
Hg | 80 | 118 | 198 | -1565.4707 | 7.4316 | 13.6353 | 8.3168 | 15.2532 | 0.59818
Hg | 80 | 119 | 199 | -1572.2367 | 7.6785 | 14.1427 | 6.766 | 15.0828 | 0.22582
Hg | 80 | 120 | 200 | -1580.3742 | 7.9918 | 14.7828 | 8.1375 | 14.9035 | -0.23881
Hg | 80 | 121 | 201 | -1587.2073 | 8.3831 | 15.5486 | 6.8331 | 14.9706 | -0.81328
Hg | 80 | 122 | 202 | -1595.3987 | 8.8332 | 16.4318 | 8.1914 | 15.0245 | -1.5073
Hg | 80 | 123 | 203 | -1602.2294 | 9.1037 | 16.9687 | 6.8307 | 15.0221 | -2.2707
Hg | 80 | 124 | 204 | -1610.382 | 9.3927 | 17.5426 | 8.1525 | 14.9832 | -3.115
Hg | 80 | 125 | 205 | -1616.4442 | 9.6045 | 17.97 | 6.0623 | 14.2148 | -2.8835
Hg | 80 | 126 | 206 | -1624.084 | 9.8126 | 18.3902 | 7.6398 | 13.7021 | -2.9446
Hg | 80 | 127 | 207 | -1627.7272 | 10.0221 | 18.8121 | 3.6432 | 11.283 | -0.95299
Hg | 80 | 128 | 208 | -1632.7901 | 10.2276 | 19.2261 | 5.0629 | 8.7061 | 1.2038
Hg | 80 | 129 | 209 | -1636.2135 | 10.4373 | 19.6477 | 3.4234 | 8.4863 | 1.0016
Hg | 80 | 130 | 210 | -1640.6857 | 10.6454 | 20.0661 | 4.4722 | 7.8956 | 1.1783
Hg | 80 | 131 | 211 | -1643.8578 | 10.8454 | 20.4667 | 3.1721 | 7.6444 | 1.008
Hg | 80 | 132 | 212 | -1648.2184 | 11.0475 | 20.8715 | 4.3605 | 7.5327 | 0.70123
Hg | 80 | 133 | 213 | -1651.1085 | 11.1749 | 21.161 | 2.8901 | 7.2506 | 0.58265
Hg | 80 | 134 | 214 | -1655.3387 | 11.3143 | 21.4747 | 4.2302 | 7.1203 | 0.30812
Hg | 80 | 135 | 215 | -1657.9754 | 11.3711 | 21.6171 | 2.6367 | 6.8669 | 0.27208
Hg | 80 | 136 | 216 | -1662.092 | 11.4744 | 21.8524 | 4.1166 | 6.7533 | 0.07204
Hg | 80 | 137 | 217 | -1664.5636 | 11.4774 | 21.884 | 2.4716 | 6.5882 | 0.09466
Hg | 80 | 138 | 218 | -1668.6161 | 11.5613 | 22.0774 | 4.0524 | 6.524 | -0.0764
Hg | 80 | 139 | 219 | -1671.0752 | 11.6146 | 22.1926 | 2.4592 | 6.5116 | -0.095614
Hg | 80 | 140 | 220 | -1675.1645 | 11.7593 | 22.4907 | 4.0893 | 6.5485 | -0.3259
Hg | 80 | 141 | 221 | -1677.6013 | 11.8581 | 22.6783 | 2.4368 | 6.5261 | -0.41866
Hg | 80 | 142 | 222 | -1681.6869 | 12.0466 | 23.0453 | 4.0856 | 6.5224 | -0.7131
Hg | 80 | 143 | 223 | -1684.0782 | 12.1765 | 23.2842 | 2.3913 | 6.4769 | -0.85513
Hg | 80 | 144 | 224 | -1688.119 | 12.3891 | 23.6883 | 4.0408 | 6.4321 | -1.1773
Hg | 80 | 145 | 225 | -1690.4441 | 12.5269 | 23.9299 | 2.3252 | 6.3659 | -1.3501
Hg | 80 | 146 | 226 | -1694.4027 | 12.7306 | 24.3033 | 3.9585 | 6.2837 | -1.672
Hg | 80 | 147 | 227 | -1696.6529 | 12.8401 | 24.5217 | 2.2503 | 6.2088 | -1.8387
Hg | 80 | 148 | 228 | -1700.5037 | 12.997 | 24.8351 | 3.8508 | 6.101 | -2.1044
Hg | 80 | 149 | 229 | -1702.671 | 13.1221 | 25.0942 | 2.1673 | 6.0181 | -2.2398
Hg | 80 | 150 | 230 | -1706.4023 | 13.2833 | 25.4255 | 3.7313 | 5.8986 | -2.4337
Hg | 80 | 151 | 231 | -1708.4699 | 13.4289 | 25.7256 | 2.0676 | 5.7988 | -2.593
Hg | 80 | 152 | 232 | -1712.0771 | 13.603 | 26.0827 | 3.6072 | 5.6748 | -2.8003
Hg | 80 | 153 | 233 | -1714.0309 | 13.768 | 26.4193 | 1.9538 | 5.5611 | -2.9867
Hg | 80 | 154 | 234 | -1717.5107 | 13.9583 | 26.8067 | 3.4797 | 5.4336 | -3.2163
Hg | 80 | 155 | 235 | -1719.3526 | 14.135 | 27.1638 | 1.8419 | 5.3217 | -3.441
Hg | 80 | 156 | 236 | -1722.7086 | 14.3347 | 27.5667 | 3.356 | 5.1979 | -3.7046
Hg | 80 | 157 | 237 | -1724.4432 | 14.5199 | 27.9392 | 1.7346 | 5.0906 | -3.9543
Hg | 80 | 158 | 238 | -1727.6789 | 14.7258 | 28.353 | 3.2357 | 4.9703 | -4.237
Hg | 80 | 159 | 239 | -1729.3034 | 14.9117 | 28.7254 | 1.6246 | 4.8603 | -4.4995
Hg | 80 | 160 | 240 | -1732.4141 | 15.1167 | 29.1362 | 3.1107 | 4.7353 | -4.7883
Hg | 80 | 161 | 241 | -1733.9192 | 15.3027 | 29.5059 | 1.5051 | 4.6158 | -5.0412
Hg | 80 | 162 | 242 | -1736.8936 | 15.5053 | 29.9091 | 2.9744 | 4.4794 | -5.3157
Hg | 80 | 163 | 243 | -1738.2728 | 15.6982 | 30.2902 | 1.3792 | 4.3536 | -5.5595
Hg | 80 | 164 | 244 | -1741.1063 | 15.9071 | 30.7033 | 2.8335 | 4.2127 | -5.8218
Hg | 80 | 165 | 245 | -1742.3613 | 16.0965 | 31.0762 | 1.255 | 4.0885 | -6.0787
Hg | 80 | 166 | 246 | -1745.0592 | 16.3028 | 31.4828 | 2.6979 | 3.9529 | -6.3562
Hg | 80 | 167 | 247 | -1746.2197 | 16.4879 | 31.8516 | 1.1605 | 3.8584 | -6.6346
Hg | 80 | 168 | 248 | -1748.8168 | 16.6931 | 32.2606 | 2.5972 | 3.7576 | -6.9404
Hg | 80 | 169 | 249 | -1749.8962 | 16.864 | 32.6117 | 1.0793 | 3.6765 | -7.2281
Hg | 80 | 170 | 250 | -1752.4085 | 17.0614 | 33.0156 | 2.5124 | 3.5917 | -7.5523
Hg | 80 | 171 | 251 | -1753.3973 | 17.2218 | 33.3585 | 0.98882 | 3.5012 | -7.8129
Hg | 80 | 172 | 252 | -1755.8089 | 17.4143 | 33.7657 | 2.4116 | 3.4004 | -8.116
Hg | 80 | 173 | 253 | -1756.7175 | 17.5705 | 34.1061 | 0.90855 | 3.3201 | -8.3787
Hg | 80 | 174 | 254 | -1759.0351 | 17.765 | 34.523 | 2.3176 | 3.2262 | -8.6919
Hg | 80 | 175 | 255 | -1759.8517 | 17.8986 | 34.8154 | 0.81663 | 3.1342 | -8.9403
Hg | 80 | 176 | 256 | -1762.0993 | 18.0915 | 35.2265 | 2.2476 | 3.0642 | -9.2872
Hg | 80 | 177 | 257 | -1763.1484 | 18.4162 | 35.8505 | 1.0491 | 3.2967 | -9.8121
Hg | 80 | 178 | 258 | -1765.6569 | 18.7813 | 36.5553 | 2.5085 | 3.5576 | -10.4841
Hg | 80 | 179 | 259 | -1766.7622 | 18.9289 | 36.8544 | 1.1053 | 3.6138 | -11.1643
Hg | 80 | 180 | 260 | -1769.2722 | 19.0786 | 37.1579 | 2.51 | 3.6152 | -11.8705
Hg | 80 | 181 | 261 | -1770.343 | 19.2382 | 37.4834 | 1.0708 | 3.5808 | -12.1352
Hg | 80 | 182 | 262 | -1772.7681 | 19.4003 | 37.8142 | 2.4251 | 3.4959 | -12.3538
Hg | 80 | 183 | 263 | -1773.18 | 19.5505 | 38.1168 | 0.41191 | 2.837 | -12.0203
Hg | 80 | 184 | 264 | -1775.0486 | 19.7072 | 38.4325 | 1.8686 | 2.2805 | -11.7947
Tl | 81 | 94 | 175 | -1347.8255 | -1.0009 | 0.081466 | 11.6435 | 21.6065 | 7.4591
Tl | 81 | 96 | 177 | -1369.033 | -0.65706 | 0.95095 | 11.4716 | 21.2074 | 7.0111
Tl | 81 | 98 | 179 | -1389.7661 | -0.35968 | 1.7146 | 11.2425 | 20.7331 | 6.6159
Tl | 81 | 100 | 181 | -1410.0101 | -0.065445 | 2.4391 | 10.9954 | 20.2439 | 6.3415
Tl | 81 | 101 | 182 | -1419.0177 | 0.023239 | 2.732 | 9.0076 | 20.003 | 6.3015
Tl | 81 | 102 | 183 | -1429.7536 | 0.2607 | 3.2123 | 10.7359 | 19.7435 | 6.1174
Tl | 81 | 103 | 184 | -1438.5039 | 0.35901 | 3.538 | 8.7503 | 19.4862 | 6.0818
Tl | 81 | 104 | 185 | -1448.9643 | 0.63335 | 4.0698 | 10.4604 | 19.2107 | 5.8769
Tl | 81 | 105 | 186 | -1457.4542 | 0.75677 | 4.454 | 8.4899 | 18.9503 | 5.8117
Tl | 81 | 106 | 187 | -1467.6419 | 1.0684 | 5.0541 | 10.1876 | 18.6775 | 5.5527
Tl | 81 | 107 | 188 | -1475.8928 | 1.2148 | 5.4927 | 8.2509 | 18.4386 | 5.4075
Tl | 81 | 108 | 189 | -1485.8311 | 1.55 | 6.1488 | 9.9384 | 18.1893 | 5.0566
Tl | 81 | 109 | 190 | -1493.8714 | 1.7171 | 6.6096 | 8.0403 | 17.9787 | 4.8286
Tl | 81 | 110 | 191 | -1503.5841 | 2.0669 | 7.2828 | 9.7127 | 17.753 | 4.3982
Tl | 81 | 111 | 192 | -1511.4255 | 2.2637 | 7.7534 | 7.8414 | 17.554 | 4.1364
Tl | 81 | 112 | 193 | -1520.9125 | 2.635 | 8.4289 | 9.487 | 17.3283 | 3.6889
Tl | 81 | 113 | 194 | -1528.5575 | 2.8791 | 8.9271 | 7.6451 | 17.132 | 3.4146
Tl | 81 | 114 | 195 | -1537.8081 | 3.2869 | 9.6222 | 9.2506 | 16.8956 | 2.9755
Tl | 81 | 115 | 196 | -1545.26 | 3.5955 | 10.1752 | 7.452 | 16.7025 | 2.6704
Tl | 81 | 116 | 197 | -1554.2671 | 4.0496 | 10.9142 | 9.0071 | 16.4591 | 2.2188
Tl | 81 | 117 | 198 | -1561.5554 | 4.4015 | 11.5243 | 7.2883 | 16.2953 | 1.8294
Tl | 81 | 118 | 199 | -1570.3405 | 4.8697 | 12.3014 | 8.7851 | 16.0733 | 1.3124
Tl | 81 | 119 | 200 | -1577.4811 | 5.2444 | 12.9229 | 7.1406 | 15.9257 | 0.84998
Tl | 81 | 120 | 201 | -1586.0606 | 5.6864 | 13.6781 | 8.5795 | 15.7201 | 0.27853
Tl | 81 | 121 | 202 | -1593.1768 | 5.9695 | 14.3526 | 7.1162 | 15.6957 | -0.3186
Tl | 81 | 122 | 203 | -1601.6671 | 6.2683 | 15.1015 | 8.4903 | 15.6065 | -0.98465
Tl | 81 | 123 | 204 | -1608.7185 | 6.4891 | 15.5928 | 7.0514 | 15.5417 | -1.5943
Tl | 81 | 124 | 205 | -1617.0857 | 6.7038 | 16.0965 | 8.3673 | 15.4187 | -2.2202
Tl | 81 | 125 | 206 | -1623.3649 | 6.9207 | 16.5252 | 6.2791 | 14.6464 | -1.9392
Tl | 81 | 126 | 207 | -1631.214 | 7.13 | 16.9426 | 7.8492 | 14.1283 | -1.9248
Tl | 81 | 127 | 208 | -1635.0803 | 7.3531 | 17.3752 | 3.8662 | 11.7154 | 0.059438
Tl | 81 | 128 | 209 | -1640.3612 | 7.5711 | 17.7987 | 5.2809 | 9.1471 | 2.2102
Tl | 81 | 129 | 210 | -1644.0004 | 7.7869 | 18.2242 | 3.6392 | 8.9201 | 2.0047
Tl | 81 | 130 | 211 | -1648.6846 | 7.9988 | 18.6442 | 4.6842 | 8.3234 | 2.1779
Tl | 81 | 131 | 212 | -1652.0689 | 8.2111 | 19.0565 | 3.3844 | 8.0686 | 2.0072
Tl | 81 | 132 | 213 | -1656.6387 | 8.4203 | 19.4678 | 4.5697 | 7.9541 | 1.7016
Tl | 81 | 133 | 214 | -1659.738 | 8.6296 | 19.8044 | 3.0994 | 7.6691 | 1.5744
Tl | 81 | 134 | 215 | -1664.1761 | 8.8374 | 20.1517 | 4.4381 | 7.5374 | 1.2948
Tl | 81 | 135 | 216 | -1667.0185 | 9.0431 | 20.4142 | 2.8424 | 7.2805 | 1.2151
Tl | 81 | 136 | 217 | -1671.3375 | 9.2455 | 20.7198 | 4.319 | 7.1614 | 0.98694
Tl | 81 | 137 | 218 | -1673.9943 | 9.4306 | 20.908 | 2.6568 | 6.9758 | 0.91
Tl | 81 | 138 | 219 | -1678.2363 | 9.6203 | 21.1816 | 4.242 | 6.8989 | 0.68132
Tl | 81 | 139 | 220 | -1680.7886 | 9.7134 | 21.3279 | 2.5523 | 6.7943 | 0.59762
Tl | 81 | 140 | 221 | -1685.0003 | 9.8358 | 21.5951 | 4.2117 | 6.764 | 0.35442
Tl | 81 | 141 | 222 | -1687.4562 | 9.8549 | 21.7129 | 2.4559 | 6.6676 | 0.3045
Tl | 81 | 142 | 223 | -1691.6219 | 9.935 | 21.9815 | 4.1657 | 6.6216 | 0.083372
Tl | 81 | 143 | 224 | -1693.9909 | 9.9127 | 22.0892 | 2.369 | 6.5347 | 0.052369
Tl | 81 | 144 | 225 | -1698.1057 | 9.9867 | 22.3758 | 4.1148 | 6.4838 | -0.16536
Tl | 81 | 145 | 226 | -1700.5012 | 10.057 | 22.5839 | 2.3955 | 6.5103 | -0.29951
Tl | 81 | 146 | 227 | -1704.6067 | 10.204 | 22.9346 | 4.1055 | 6.501 | -0.57681
Tl | 81 | 147 | 228 | -1706.9166 | 10.2637 | 23.1037 | 2.31 | 6.4154 | -0.6994
Tl | 81 | 148 | 229 | -1710.8678 | 10.3641 | 23.3611 | 3.9512 | 6.2611 | -0.89571
Tl | 81 | 149 | 230 | -1713.1586 | 10.4876 | 23.6097 | 2.2909 | 6.242 | -1.0458
Tl | 81 | 150 | 231 | -1717.026 | 10.6237 | 23.907 | 3.8673 | 6.1582 | -1.2193
Tl | 81 | 151 | 232 | -1719.3123 | 10.8424 | 24.2714 | 2.2863 | 6.1537 | -1.4634
Tl | 81 | 152 | 233 | -1723.1199 | 11.0428 | 24.6458 | 3.8076 | 6.0939 | -1.7009
Tl | 81 | 153 | 234 | -1725.2696 | 11.2387 | 25.0067 | 2.1497 | 5.9573 | -1.9287
Tl | 81 | 154 | 235 | -1728.9261 | 11.4154 | 25.3737 | 3.6565 | 5.8062 | -2.152
Tl | 81 | 155 | 236 | -1730.9512 | 11.5986 | 25.7336 | 2.0251 | 5.6815 | -2.3882
Tl | 81 | 156 | 237 | -1734.4717 | 11.7632 | 26.0978 | 3.5206 | 5.5456 | -2.6194
Tl | 81 | 157 | 238 | -1736.3779 | 11.9347 | 26.4546 | 1.9061 | 5.4267 | -2.8603
Tl | 81 | 158 | 239 | -1739.7677 | 12.0888 | 26.8147 | 3.3898 | 5.296 | -3.0938
Tl | 81 | 159 | 240 | -1741.5567 | 12.2532 | 27.1649 | 1.789 | 5.1788 | -3.3334
Tl | 81 | 160 | 241 | -1744.8138 | 12.3997 | 27.5164 | 3.2571 | 5.0461 | -3.5608
Tl | 81 | 161 | 242 | -1746.4814 | 12.5622 | 27.8649 | 1.6677 | 4.9248 | -3.7897
Tl | 81 | 162 | 243 | -1749.6005 | 12.7069 | 28.2122 | 3.119 | 4.7867 | -4.0031
Tl | 81 | 163 | 244 | -1751.1272 | 12.8544 | 28.5526 | 1.5267 | 4.6457 | -4.2106
Tl | 81 | 164 | 245 | -1754.0891 | 12.9829 | 28.8899 | 2.962 | 4.4886 | -4.4009
Tl | 81 | 165 | 246 | -1755.4719 | 13.1106 | 29.2071 | 1.3827 | 4.3447 | -4.5973
Tl | 81 | 166 | 247 | -1758.2791 | 13.2199 | 29.5228 | 2.8072 | 4.19 | -4.7799
Tl | 81 | 167 | 248 | -1759.6065 | 13.3869 | 29.8747 | 1.3274 | 4.1346 | -5.0418
Tl | 81 | 168 | 249 | -1762.4081 | 13.5913 | 30.2843 | 2.8016 | 4.129 | -5.3517
Tl | 81 | 169 | 250 | -1763.6863 | 13.7902 | 30.6542 | 1.2782 | 4.0798 | -5.6546
Tl | 81 | 170 | 251 | -1766.497 | 14.0885 | 31.15 | 2.8107 | 4.0889 | -6.0733
Tl | 81 | 171 | 252 | -1767.7021 | 14.3048 | 31.5266 | 1.2051 | 4.0158 | -6.37
Tl | 81 | 172 | 253 | -1770.4686 | 14.6597 | 32.074 | 2.7665 | 3.9716 | -6.8216
Tl | 81 | 173 | 254 | -1771.6514 | 14.9339 | 32.5044 | 1.1828 | 3.9493 | -7.1759
Tl | 81 | 174 | 255 | -1774.3929 | 15.3578 | 33.1228 | 2.7415 | 3.9242 | -7.6983
Tl | 81 | 175 | 256 | -1775.5305 | 15.6788 | 33.5774 | 1.1377 | 3.8791 | -8.0836
Tl | 81 | 176 | 257 | -1778.191 | 16.0917 | 34.1832 | 2.6605 | 3.7981 | -8.6209
Tl | 81 | 177 | 258 | -1779.4211 | 16.2727 | 34.6889 | 1.2301 | 3.8906 | -9.168
Tl | 81 | 178 | 259 | -1782.1358 | 16.4789 | 35.2602 | 2.7147 | 3.9448 | -9.828
Tl | 81 | 179 | 260 | -1783.3939 | 16.6317 | 35.5606 | 1.2581 | 3.9728 | -10.3617
Tl | 81 | 180 | 261 | -1786.0535 | 16.7813 | 35.86 | 2.6596 | 3.9177 | -10.8778
Tl | 81 | 181 | 262 | -1787.2834 | 16.9404 | 36.1785 | 1.2299 | 3.8895 | -11.1501
Tl | 81 | 182 | 263 | -1789.865 | 17.0969 | 36.4973 | 2.5816 | 3.8115 | -11.3715
Tl | 81 | 183 | 264 | -1790.4322 | 17.2523 | 36.8028 | 0.56728 | 3.1489 | -11.0274
Tl | 81 | 184 | 265 | -1792.4568 | 17.4082 | 37.1154 | 2.0245 | 2.5918 | -10.7891
Pb | 82 | 95 | 177 | -1358.4731 | 0.91176 | 0.05531 | 9.8903 | 21.7935 | 7.2508
Pb | 82 | 96 | 178 | -1370.1541 | 1.1211 | 0.46408 | 11.681 | 21.5713 | 6.9723
Pb | 82 | 97 | 179 | -1379.7715 | 1.2479 | 0.69943 | 9.6174 | 21.2984 | 6.9463
Pb | 82 | 98 | 180 | -1391.2209 | 1.4548 | 1.0951 | 11.4494 | 21.0668 | 6.7691
Pb | 82 | 99 | 181 | -1400.5724 | 1.5577 | 1.2888 | 9.3515 | 20.8009 | 6.7997
Pb | 82 | 100 | 182 | -1411.7832 | 1.7731 | 1.7077 | 11.2108 | 20.5623 | 6.6426
Pb | 82 | 101 | 183 | -1420.8778 | 1.8601 | 1.8834 | 9.0946 | 20.3055 | 6.7057
Pb | 82 | 102 | 184 | -1431.8495 | 2.0959 | 2.3566 | 10.9717 | 20.0663 | 6.526
Pb | 82 | 103 | 185 | -1440.694 | 2.19 | 2.549 | 8.8445 | 19.8161 | 6.6005
Pb | 82 | 104 | 186 | -1451.4245 | 2.4602 | 3.0935 | 10.7306 | 19.575 | 6.3684
Pb | 82 | 105 | 187 | -1460.0392 | 2.585 | 3.3417 | 8.6146 | 19.3452 | 6.4058
Pb | 82 | 106 | 188 | -1470.5398 | 2.898 | 3.9664 | 10.5006 | 19.1153 | 6.0912
Pb | 82 | 107 | 189 | -1478.9426 | 3.0498 | 4.2646 | 8.4028 | 18.9034 | 6.0549
Pb | 82 | 108 | 190 | -1489.2217 | 3.3906 | 4.9406 | 10.2791 | 18.6819 | 5.6517
Pb | 82 | 109 | 191 | -1497.4317 | 3.5603 | 5.2773 | 8.21 | 18.4891 | 5.5463
Pb | 82 | 110 | 192 | -1507.4969 | 3.9127 | 5.9797 | 10.0651 | 18.2752 | 5.0843
Pb | 82 | 111 | 193 | -1515.533 | 4.1075 | 6.3713 | 8.0362 | 18.1013 | 4.9213
Pb | 82 | 112 | 194 | -1525.3893 | 4.4768 | 7.1118 | 9.8562 | 17.8924 | 4.4279
Pb | 82 | 113 | 195 | -1533.267 | 4.7095 | 7.5886 | 7.8778 | 17.734 | 4.1947
Pb | 82 | 114 | 196 | -1542.9139 | 5.1058 | 8.3927 | 9.6469 | 17.5246 | 3.6636
Pb | 82 | 115 | 197 | -1550.6483 | 5.3883 | 8.9838 | 7.7345 | 17.3813 | 3.33
Pb | 82 | 116 | 198 | -1560.0835 | 5.8163 | 9.8659 | 9.4351 | 17.1696 | 2.7377
Pb | 82 | 117 | 199 | -1567.6891 | 6.1337 | 10.5352 | 7.6056 | 17.0407 | 2.2755
Pb | 82 | 118 | 200 | -1576.9079 | 6.5675 | 11.4372 | 9.2189 | 16.8245 | 1.6096
Pb | 82 | 119 | 201 | -1584.3984 | 6.9173 | 12.1617 | 7.4905 | 16.7094 | 1.0555
Pb | 82 | 120 | 202 | -1593.395 | 7.3345 | 13.0208 | 8.9966 | 16.4871 | 0.37568
Pb | 82 | 121 | 203 | -1600.7931 | 7.6164 | 13.5858 | 7.3981 | 16.3947 | -0.25642
Pb | 82 | 122 | 204 | -1609.581 | 7.9139 | 14.1823 | 8.7879 | 16.186 | -0.90679
Pb | 82 | 123 | 205 | -1616.8441 | 8.1256 | 14.6147 | 7.2631 | 16.051 | -1.3368
Pb | 82 | 124 | 206 | -1625.417 | 8.3313 | 15.035 | 8.5729 | 15.836 | -1.7183
Pb | 82 | 125 | 207 | -1631.9081 | 8.5432 | 15.4639 | 6.4911 | 15.064 | -1.3787
Pb | 82 | 126 | 208 | -1639.9617 | 8.7477 | 15.8777 | 8.0536 | 14.5447 | -1.2798
Pb | 82 | 127 | 209 | -1644.0497 | 8.9694 | 16.3225 | 4.088 | 12.1416 | 0.6945
Pb | 82 | 128 | 210 | -1649.5473 | 9.1861 | 16.7572 | 5.4976 | 9.5856 | 2.8367
Pb | 82 | 129 | 211 | -1653.4008 | 9.4005 | 17.1873 | 3.8535 | 9.3511 | 2.6264
Pb | 82 | 130 | 212 | -1658.2956 | 9.611 | 17.6099 | 4.8948 | 8.7483 | 2.7945
Pb | 82 | 131 | 213 | -1661.8909 | 9.822 | 18.0331 | 3.5953 | 8.4901 | 2.6226
Pb | 82 | 132 | 214 | -1666.6685 | 10.0298 | 18.4501 | 4.7776 | 8.3729 | 2.3172
Pb | 82 | 133 | 215 | -1669.9733 | 10.2353 | 18.8648 | 3.3048 | 8.0824 | 2.1845
Pb | 82 | 134 | 216 | -1674.6154 | 10.4393 | 19.2767 | 4.6421 | 7.9469 | 1.903
Pb | 82 | 135 | 217 | -1677.6587 | 10.6402 | 19.6833 | 3.0433 | 7.6854 | 1.7498
Pb | 82 | 136 | 218 | -1682.1752 | 10.8377 | 20.0832 | 4.5165 | 7.5598 | 1.4635
Pb | 82 | 137 | 219 | -1685.0032 | 11.0089 | 20.4395 | 2.828 | 7.3445 | 1.2722
Pb | 82 | 138 | 220 | -1689.4209 | 11.1845 | 20.8048 | 4.4177 | 7.2457 | 0.97114
Pb | 82 | 139 | 221 | -1692.0628 | 11.2742 | 20.9876 | 2.6419 | 7.0596 | 0.80085
Pb | 82 | 140 | 222 | -1696.3934 | 11.3931 | 21.2289 | 4.3306 | 6.9725 | 0.52263
Pb | 82 | 141 | 223 | -1698.879 | 11.4229 | 21.2777 | 2.4856 | 6.8162 | 0.4962
Pb | 82 | 142 | 224 | -1703.1355 | 11.5136 | 21.4486 | 4.2564 | 6.742 | 0.32906
Pb | 82 | 143 | 225 | -1705.4991 | 11.5082 | 21.4209 | 2.3636 | 6.62 | 0.40225
Pb | 82 | 144 | 226 | -1709.7047 | 11.599 | 21.5857 | 4.2056 | 6.5693 | 0.28218
Pb | 82 | 145 | 227 | -1712.0226 | 11.5214 | 21.5785 | 2.3179 | 6.5235 | 0.3556
Pb | 82 | 146 | 228 | -1716.1271 | 11.5205 | 21.7244 | 4.1045 | 6.4224 | 0.29185
Pb | 82 | 147 | 229 | -1718.4623 | 11.5457 | 21.8093 | 2.3351 | 6.4397 | 0.28186
Pb | 82 | 148 | 230 | -1722.4793 | 11.6115 | 21.9756 | 4.0171 | 6.3522 | 0.22336
Pb | 82 | 149 | 231 | -1724.8341 | 11.6754 | 22.163 | 2.3548 | 6.3718 | 0.11887
Pb | 82 | 150 | 232 | -1728.7778 | 11.7519 | 22.3755 | 3.9438 | 6.2985 | 0.025888
Pb | 82 | 151 | 233 | -1731.2772 | 11.9649 | 22.8074 | 2.4994 | 6.4432 | -0.30619
Pb | 82 | 152 | 234 | -1735.2794 | 12.1595 | 23.2023 | 4.0022 | 6.5016 | -0.5771
Pb | 82 | 153 | 235 | -1737.6202 | 12.3506 | 23.5893 | 2.3408 | 6.343 | -0.85036
Pb | 82 | 154 | 236 | -1741.4487 | 12.5226 | 23.938 | 3.8284 | 6.1692 | -1.0716
Pb | 82 | 155 | 237 | -1743.655 | 12.7038 | 24.3024 | 2.2063 | 6.0347 | -1.324
Pb | 82 | 156 | 238 | -1747.3382 | 12.8665 | 24.6296 | 3.6832 | 5.8895 | -1.5275
Pb | 82 | 157 | 239 | -1749.4163 | 13.0385 | 24.9732 | 2.0781 | 5.7614 | -1.7637
Pb | 82 | 158 | 240 | -1752.9608 | 13.1931 | 25.2819 | 3.5444 | 5.6226 | -1.9522
Pb | 82 | 159 | 241 | -1754.9168 | 13.3601 | 25.6133 | 1.956 | 5.5004 | -2.1736
Pb | 82 | 160 | 242 | -1758.3229 | 13.5091 | 25.9088 | 3.4061 | 5.3621 | -2.344
Pb | 82 | 161 | 243 | -1760.1579 | 13.6764 | 26.2387 | 1.835 | 5.2411 | -2.5545
Pb | 82 | 162 | 244 | -1763.4263 | 13.8259 | 26.5328 | 3.2685 | 5.1034 | -2.7122
Pb | 82 | 163 | 245 | -1765.1078 | 13.9807 | 26.8351 | 1.6815 | 4.9499 | -2.8886
Pb | 82 | 164 | 246 | -1768.2055 | 14.1164 | 27.0993 | 3.0977 | 4.7792 | -3.012
Pb | 82 | 165 | 247 | -1769.7182 | 14.2463 | 27.3569 | 1.5126 | 4.6103 | -3.1454
Pb | 82 | 166 | 248 | -1772.6369 | 14.3578 | 27.5777 | 2.9188 | 4.4314 | -3.2307
Pb | 82 | 167 | 249 | -1774.1734 | 14.5669 | 27.9537 | 1.5365 | 4.4553 | -3.5121
Pb | 82 | 168 | 250 | -1777.2216 | 14.8135 | 28.4047 | 3.0481 | 4.5846 | -3.8624
Pb | 82 | 169 | 251 | -1778.7557 | 15.0693 | 28.8595 | 1.5341 | 4.5823 | -4.236
Pb | 82 | 170 | 252 | -1781.9216 | 15.4246 | 29.5131 | 3.166 | 4.7001 | -4.8048
Pb | 82 | 171 | 253 | -1783.4304 | 15.7283 | 30.0331 | 1.5088 | 4.6747 | -5.2342
Pb | 82 | 172 | 254 | -1786.6393 | 16.1706 | 30.8303 | 3.2089 | 4.7176 | -5.9307
Pb | 82 | 173 | 255 | -1788.0606 | 16.4092 | 31.3431 | 1.4214 | 4.6302 | -6.3633
Pb | 82 | 174 | 256 | -1791.1903 | 16.7974 | 32.1552 | 3.1297 | 4.551 | -7.0813
Pb | 82 | 175 | 257 | -1792.6137 | 17.0832 | 32.762 | 1.4235 | 4.5531 | -7.5963
Pb | 82 | 176 | 258 | -1795.6519 | 17.4609 | 33.5526 | 3.0381 | 4.4616 | -8.3168
Pb | 82 | 177 | 259 | -1797.0581 | 17.637 | 33.9097 | 1.4063 | 4.4444 | -8.9064
Pb | 82 | 178 | 260 | -1799.974 | 17.8383 | 34.3171 | 2.9159 | 4.3222 | -9.5748
Pb | 82 | 179 | 261 | -1801.3776 | 17.9837 | 34.6154 | 1.4036 | 4.3195 | -9.9292
Pb | 82 | 180 | 262 | -1804.1794 | 18.1259 | 34.9073 | 2.8018 | 4.2054 | -10.2225
Pb | 82 | 181 | 263 | -1805.5593 | 18.276 | 35.2164 | 1.3799 | 4.1817 | -10.4972
Pb | 82 | 182 | 264 | -1808.2884 | 18.4234 | 35.5203 | 2.7291 | 4.109 | -10.7163
Pb | 82 | 183 | 265 | -1809.0054 | 18.5732 | 35.8254 | 0.717 | 3.4461 | -10.3624
Pb | 82 | 184 | 266 | -1811.1802 | 18.7235 | 36.1317 | 2.1748 | 2.8918 | -10.1122
Bi | 83 | 102 | 185 | -1430.1446 | -1.7049 | 0.39095 | 11.0772 | 20.5277 | 8.1655
Bi | 83 | 104 | 187 | -1450.3656 | -1.0589 | 1.4013 | 10.9023 | 20.2211 | 7.688
Bi | 83 | 106 | 189 | -1470.0491 | -0.49076 | 2.4072 | 10.6496 | 19.6834 | 7.2153
Bi | 83 | 108 | 191 | -1489.0948 | -0.12686 | 3.2637 | 10.3238 | 19.0458 | 6.847
Bi | 83 | 109 | 192 | -1497.5636 | 0.1319 | 3.6922 | 8.4688 | 18.7926 | 6.6292
Bi | 83 | 110 | 193 | -1507.689 | 0.19215 | 4.1049 | 10.1254 | 18.5942 | 6.4421
Bi | 83 | 111 | 194 | -1515.9881 | 0.4551 | 4.5626 | 8.2991 | 18.4245 | 6.1833
Bi | 83 | 112 | 195 | -1525.9904 | 0.60116 | 5.078 | 10.0023 | 18.3014 | 5.8937
Bi | 83 | 113 | 196 | -1534.1051 | 0.8381 | 5.5476 | 8.1147 | 18.117 | 5.6204
Bi | 83 | 114 | 197 | -1543.8842 | 0.97031 | 6.0761 | 9.7791 | 17.8938 | 5.3283
Bi | 83 | 115 | 198 | -1551.8357 | 1.1874 | 6.5757 | 7.9515 | 17.7306 | 5.0218
Bi | 83 | 116 | 199 | -1561.4018 | 1.3184 | 7.1347 | 9.5661 | 17.5176 | 4.7063
Bi | 83 | 117 | 200 | -1569.2115 | 1.5224 | 7.6561 | 7.8097 | 17.3758 | 4.3485
Bi | 83 | 118 | 201 | -1578.5746 | 1.6667 | 8.2342 | 9.3631 | 17.1728 | 3.9925
Bi | 83 | 119 | 202 | -1586.2684 | 1.87 | 8.7873 | 7.6938 | 17.0569 | 3.587
Bi | 83 | 120 | 203 | -1595.444 | 2.0489 | 9.3834 | 9.1756 | 16.8694 | 3.1965
Bi | 83 | 121 | 204 | -1603.0743 | 2.2812 | 9.8975 | 7.6303 | 16.8059 | 2.7068
Bi | 83 | 122 | 205 | -1612.089 | 2.508 | 10.422 | 9.0147 | 16.645 | 2.2715
Bi | 83 | 123 | 206 | -1619.5812 | 2.7371 | 10.8627 | 7.4922 | 16.5069 | 1.8955
Bi | 83 | 124 | 207 | -1628.3759 | 2.9589 | 11.2901 | 8.7946 | 16.2868 | 1.5912
Bi | 83 | 125 | 208 | -1635.089 | 3.181 | 11.7242 | 6.7132 | 15.5078 | 1.9295
Bi | 83 | 126 | 209 | -1643.3596 | 3.3979 | 12.1455 | 8.2705 | 14.9837 | 2.0262
Bi | 83 | 127 | 210 | -1647.6561 | 3.6064 | 12.5758 | 4.2965 | 12.5671 | 4.0088
Bi | 83 | 128 | 211 | -1653.3602 | 3.8129 | 12.999 | 5.7041 | 10.0006 | 6.1539
Bi | 83 | 129 | 212 | -1657.4211 | 4.0203 | 13.4207 | 4.0609 | 9.765 | 5.9592
Bi | 83 | 130 | 213 | -1662.5238 | 4.2282 | 13.8392 | 5.1027 | 9.1636 | 6.1374
Bi | 83 | 131 | 214 | -1666.3218 | 4.4309 | 14.2528 | 3.798 | 8.9007 | 5.9786
Bi | 83 | 132 | 215 | -1671.303 | 4.6345 | 14.6643 | 4.9812 | 8.7792 | 5.6816
Bi | 83 | 133 | 216 | -1674.8161 | 4.8428 | 15.0781 | 3.5131 | 8.4944 | 5.5528
Bi | 83 | 134 | 217 | -1679.6653 | 5.0499 | 15.4892 | 4.8492 | 8.3623 | 5.2734
Bi | 83 | 135 | 218 | -1683.0034 | 5.3447 | 15.9849 | 3.3381 | 8.1872 | 5.0347
Bi | 83 | 136 | 219 | -1687.7788 | 5.6036 | 16.4413 | 4.7754 | 8.1135 | 4.6973
Bi | 83 | 137 | 220 | -1690.9932 | 5.99 | 16.9989 | 3.2144 | 7.9898 | 4.3253
Bi | 83 | 138 | 221 | -1695.7062 | 6.2853 | 17.4699 | 4.713 | 7.9275 | 3.9312
Bi | 83 | 139 | 222 | -1698.7662 | 6.7034 | 17.9776 | 3.06 | 7.7731 | 3.528
Bi | 83 | 140 | 223 | -1703.3861 | 6.9926 | 18.3858 | 4.6198 | 7.6798 | 3.1503
Bi | 83 | 141 | 224 | -1706.3124 | 7.4334 | 18.8562 | 2.9264 | 7.5462 | 2.7762
Bi | 83 | 142 | 225 | -1710.8438 | 7.7084 | 19.222 | 4.5314 | 7.4578 | 2.4565
Bi | 83 | 143 | 226 | -1713.6694 | 8.1703 | 19.6785 | 2.8255 | 7.3569 | 2.0868
Bi | 83 | 144 | 227 | -1718.1171 | 8.4124 | 20.0115 | 4.4478 | 7.2733 | 1.8047
Bi | 83 | 145 | 228 | -1720.9522 | 8.9296 | 20.4511 | 2.8351 | 7.2829 | 1.3387
Bi | 83 | 146 | 229 | -1725.3532 | 9.2261 | 20.7466 | 4.401 | 7.2361 | 1.0525
Bi | 83 | 147 | 230 | -1728.0573 | 9.595 | 21.1406 | 2.704 | 7.105 | 0.74391
Bi | 83 | 148 | 231 | -1732.2576 | 9.7783 | 21.3898 | 4.2004 | 6.9044 | 0.64905
Bi | 83 | 149 | 232 | -1734.9002 | 10.0661 | 21.7416 | 2.6426 | 6.843 | 0.3164
Bi | 83 | 150 | 233 | -1738.9856 | 10.2077 | 21.9596 | 4.0854 | 6.728 | 0.18221
Bi | 83 | 151 | 234 | -1741.6014 | 10.3241 | 22.2891 | 2.6158 | 6.7012 | -0.14274
Bi | 83 | 152 | 235 | -1745.6164 | 10.3369 | 22.4965 | 4.015 | 6.6308 | -0.29038
Bi | 83 | 153 | 236 | -1748.1039 | 10.4836 | 22.8343 | 2.4875 | 6.5025 | -0.49155
Bi | 83 | 154 | 237 | -1752.0153 | 10.5666 | 23.0892 | 3.9114 | 6.3989 | -0.59538
Bi | 83 | 155 | 238 | -1754.3999 | 10.745 | 23.4488 | 2.3847 | 6.2961 | -0.83032
Bi | 83 | 156 | 239 | -1758.2327 | 10.8945 | 23.7609 | 3.8327 | 6.2174 | -1.0066
Bi | 83 | 157 | 240 | -1760.4774 | 11.0611 | 24.0996 | 2.2448 | 6.0775 | -1.2263
Bi | 83 | 158 | 241 | -1764.1621 | 11.2014 | 24.3944 | 3.6847 | 5.9295 | -1.3904
Bi | 83 | 159 | 242 | -1766.2761 | 11.3593 | 24.7194 | 2.1139 | 5.7987 | -1.5982
Bi | 83 | 160 | 243 | -1769.817 | 11.4941 | 25.0032 | 3.5409 | 5.6549 | -1.7493
Bi | 83 | 161 | 244 | -1771.8074 | 11.6496 | 25.326 | 1.9904 | 5.5313 | -1.9508
Bi | 83 | 162 | 245 | -1775.2089 | 11.7825 | 25.6084 | 3.4014 | 5.3918 | -2.0951
Bi | 83 | 163 | 246 | -1777.0493 | 11.9415 | 25.9221 | 1.8404 | 5.2418 | -2.2678
Bi | 83 | 164 | 247 | -1780.2838 | 12.0782 | 26.1946 | 3.2345 | 5.0749 | -2.3833
Bi | 83 | 165 | 248 | -1781.9532 | 12.235 | 26.4813 | 1.6694 | 4.9039 | -2.526
Bi | 83 | 166 | 249 | -1785.0062 | 12.3693 | 26.7271 | 3.053 | 4.7225 | -2.6171
Bi | 83 | 167 | 250 | -1786.6192 | 12.4458 | 27.0127 | 1.613 | 4.666 | -2.8473
Bi | 83 | 168 | 251 | -1789.7168 | 12.4953 | 27.3087 | 3.0976 | 4.7106 | -3.1377
Bi | 83 | 169 | 252 | -1791.3318 | 12.5761 | 27.6454 | 1.6149 | 4.7126 | -3.4252
Bi | 83 | 170 | 253 | -1794.5396 | 12.618 | 28.0426 | 3.2079 | 4.8228 | -3.8315
Bi | 83 | 171 | 254 | -1796.0881 | 12.6577 | 28.386 | 1.5484 | 4.7563 | -4.1017
Bi | 83 | 172 | 255 | -1799.2581 | 12.6188 | 28.7894 | 3.17 | 4.7184 | -4.461
Bi | 83 | 173 | 256 | -1800.797 | 12.7364 | 29.1456 | 1.539 | 4.709 | -4.7949
Bi | 83 | 174 | 257 | -1803.9535 | 12.7632 | 29.5606 | 3.1565 | 4.6954 | -5.1849
Bi | 83 | 175 | 258 | -1805.4753 | 12.8616 | 29.9448 | 1.5218 | 4.6783 | -5.5239
Bi | 83 | 176 | 259 | -1808.5634 | 12.9115 | 30.3725 | 3.0881 | 4.6099 | -5.8706
Bi | 83 | 177 | 260 | -1810.1221 | 13.064 | 30.701 | 1.5587 | 4.6468 | -6.2916
Bi | 83 | 178 | 261 | -1813.1754 | 13.2014 | 31.0396 | 3.0533 | 4.612 | -6.6845
Bi | 83 | 179 | 262 | -1814.753 | 13.3753 | 31.3591 | 1.5775 | 4.6309 | -7.0319
Bi | 83 | 180 | 263 | -1817.7245 | 13.5451 | 31.671 | 2.9715 | 4.5491 | -7.2887
Bi | 83 | 181 | 264 | -1819.2776 | 13.7183 | 31.9942 | 1.5531 | 4.5247 | -7.5837
Bi | 83 | 182 | 265 | -1822.1761 | 13.8877 | 32.3111 | 2.8985 | 4.4516 | -7.8226
Bi | 83 | 183 | 266 | -1823.0637 | 14.0583 | 32.6315 | 0.88764 | 3.7861 | -7.4803
Bi | 83 | 184 | 267 | -1825.4143 | 14.2341 | 32.9575 | 2.3506 | 3.2382 | -7.2493
Bi | 83 | 186 | 269 | -1825.5968 | 14.4734 | 33.4449 | 0.74487 | 0.18252 | -4.8401
Po | 84 | 103 | 187 | -1440.0163 | 0.55288 | -0.67769 | 9.7313 | 20.9777 | 9.1616
Po | 84 | 105 | 189 | -1460.4764 | 1.0769 | 0.43722 | 9.4481 | 20.4601 | 8.5176
Po | 84 | 106 | 190 | -1471.2699 | 1.2209 | 0.73011 | 10.7935 | 20.2416 | 8.4546
Po | 84 | 107 | 191 | -1480.3056 | 1.5346 | 1.363 | 9.0357 | 19.8292 | 8.0336
Po | 84 | 108 | 192 | -1490.6686 | 1.5737 | 1.4469 | 10.363 | 19.3986 | 8.1713
Po | 84 | 109 | 193 | -1499.3653 | 1.8017 | 1.9336 | 8.6967 | 19.0597 | 7.8773
Po | 84 | 110 | 194 | -1509.5202 | 1.8312 | 2.0233 | 10.1549 | 18.8516 | 8.0015
Po | 84 | 111 | 195 | -1518.0789 | 2.0907 | 2.5458 | 8.5587 | 18.7136 | 7.6528
Po | 84 | 112 | 196 | -1528.2239 | 2.2335 | 2.8346 | 10.145 | 18.7037 | 7.573
Po | 84 | 113 | 197 | -1536.574 | 2.4688 | 3.3069 | 8.3501 | 18.4951 | 7.2591
Po | 84 | 114 | 198 | -1546.4837 | 2.5995 | 3.5698 | 9.9098 | 18.2598 | 7.2055
Po | 84 | 115 | 199 | -1554.6555 | 2.8198 | 4.0072 | 8.1718 | 18.0816 | 6.9115
Po | 84 | 116 | 200 | -1564.3558 | 2.954 | 4.2723 | 9.7002 | 17.8721 | 6.8581
Po | 84 | 117 | 201 | -1572.3774 | 3.1659 | 4.6884 | 8.0217 | 17.7219 | 6.5709
Po | 84 | 118 | 202 | -1581.8927 | 3.318 | 4.9847 | 9.5152 | 17.5369 | 6.4908
Po | 84 | 119 | 203 | -1589.8032 | 3.5348 | 5.4048 | 7.9106 | 17.4258 | 6.1859
Po | 84 | 120 | 204 | -1599.1714 | 3.7274 | 5.7763 | 9.3681 | 17.2787 | 6.0366
Po | 84 | 121 | 205 | -1607.0313 | 3.957 | 6.2382 | 7.8599 | 17.2281 | 5.6672
Po | 84 | 122 | 206 | -1616.2703 | 4.1813 | 6.6893 | 9.239 | 17.0989 | 5.4248
Po | 84 | 123 | 207 | -1623.9844 | 4.4032 | 7.1403 | 7.7141 | 16.9531 | 5.1087
Po | 84 | 124 | 208 | -1632.9936 | 4.6177 | 7.5766 | 9.0092 | 16.7233 | 4.8874
Po | 84 | 125 | 209 | -1639.9218 | 4.8327 | 8.0137 | 6.9282 | 15.9374 | 5.2223
Po | 84 | 126 | 210 | -1648.4021 | 5.0425 | 8.4404 | 8.4803 | 15.4085 | 5.3149
Po | 84 | 127 | 211 | -1652.9039 | 5.2478 | 8.8542 | 4.5018 | 12.9822 | 7.3042
Po | 84 | 128 | 212 | -1658.8112 | 5.4511 | 9.264 | 5.9073 | 10.4091 | 9.4505
Po | 84 | 129 | 213 | -1663.0737 | 5.6526 | 9.6729 | 4.2625 | 10.1698 | 9.276
Po | 84 | 130 | 214 | -1668.3784 | 5.8547 | 10.0828 | 5.3047 | 9.5672 | 9.4688
Po | 84 | 131 | 215 | -1672.3731 | 6.0513 | 10.4821 | 3.9946 | 9.2993 | 9.3278
Po | 84 | 132 | 216 | -1677.5518 | 6.2488 | 10.8833 | 5.1788 | 9.1734 | 9.0438
Po | 84 | 133 | 217 | -1681.2692 | 6.453 | 11.2959 | 3.7174 | 8.8961 | 8.9217
Po | 84 | 134 | 218 | -1686.3213 | 6.656 | 11.7059 | 5.0522 | 8.7695 | 8.6472
Po | 84 | 135 | 219 | -1689.9006 | 6.8973 | 12.242 | 3.5793 | 8.6315 | 8.3727
Po | 84 | 136 | 220 | -1694.8813 | 7.1026 | 12.7062 | 4.9807 | 8.56 | 8.034
Po | 84 | 137 | 221 | -1698.4757 | 7.4825 | 13.4725 | 3.5943 | 8.575 | 7.483
Po | 84 | 138 | 222 | -1703.4776 | 7.7713 | 14.0567 | 5.0019 | 8.5962 | 6.9976
Po | 84 | 139 | 223 | -1706.9614 | 8.1951 | 14.8986 | 3.4838 | 8.4857 | 6.3418
Po | 84 | 140 | 224 | -1711.8761 | 8.49 | 15.4826 | 4.9147 | 8.3985 | 5.8448
Po | 84 | 141 | 225 | -1715.2598 | 8.9474 | 16.3808 | 3.3838 | 8.2985 | 5.103
Po | 84 | 142 | 226 | -1720.0829 | 9.2391 | 16.9475 | 4.8231 | 8.2069 | 4.6105
Po | 84 | 143 | 227 | -1723.3841 | 9.7147 | 17.885 | 3.3012 | 8.1243 | 3.7949
Po | 84 | 144 | 228 | -1728.0877 | 9.9706 | 18.383 | 4.7036 | 8.0048 | 3.3477
Po | 84 | 145 | 229 | -1731.2803 | 10.3281 | 19.2577 | 3.1926 | 7.8962 | 2.5187
Po | 84 | 146 | 230 | -1735.8182 | 10.4649 | 19.691 | 4.5378 | 7.7304 | 2.1866
Po | 84 | 147 | 231 | -1738.8599 | 10.8026 | 20.3976 | 3.0417 | 7.5795 | 1.4627
Po | 84 | 148 | 232 | -1743.2124 | 10.9548 | 20.7331 | 4.3525 | 7.3942 | 1.2147
Po | 84 | 149 | 233 | -1746.0942 | 11.194 | 21.2601 | 2.8818 | 7.2343 | 0.66807
Po | 84 | 150 | 234 | -1750.2725 | 11.287 | 21.4947 | 4.1783 | 7.0601 | 0.5068
Po | 84 | 151 | 235 | -1753.008 | 11.4066 | 21.7308 | 2.7355 | 6.9138 | 0.12607
Po | 84 | 152 | 236 | -1757.039 | 11.4227 | 21.7596 | 4.031 | 6.7665 | 0.038793
Po | 84 | 153 | 237 | -1759.6359 | 11.532 | 22.0157 | 2.5969 | 6.6279 | -0.058673
Po | 84 | 154 | 238 | -1763.5929 | 11.5777 | 22.1443 | 3.957 | 6.5539 | -0.013529
Po | 84 | 155 | 239 | -1766.1521 | 11.7521 | 22.4971 | 2.5591 | 6.5162 | -0.23184
Po | 84 | 156 | 240 | -1770.1304 | 11.8977 | 22.7922 | 3.9783 | 6.5374 | -0.38172
Po | 84 | 157 | 241 | -1772.5378 | 12.0603 | 23.1214 | 2.4074 | 6.3857 | -0.58279
Po | 84 | 158 | 242 | -1776.3587 | 12.1966 | 23.398 | 3.8209 | 6.2283 | -0.7205
Po | 84 | 159 | 243 | -1778.6274 | 12.3513 | 23.7107 | 2.2687 | 6.0897 | -0.91111
Po | 84 | 160 | 244 | -1782.3 | 12.483 | 23.9771 | 3.6726 | 5.9413 | -1.0392
Po | 84 | 161 | 245 | -1784.4436 | 12.6362 | 24.2857 | 2.1436 | 5.8162 | -1.2268
Po | 84 | 162 | 246 | -1787.9758 | 12.7669 | 24.5494 | 3.5322 | 5.6758 | -1.3529
Po | 84 | 163 | 247 | -1789.9734 | 12.9241 | 24.8656 | 1.9976 | 5.5298 | -1.5155
Po | 84 | 164 | 248 | -1793.343 | 13.0592 | 25.1374 | 3.3695 | 5.3672 | -1.6166
Po | 84 | 165 | 249 | -1795.1603 | 13.2071 | 25.4422 | 1.8174 | 5.1869 | -1.7525
Po | 84 | 166 | 250 | -1798.3387 | 13.3325 | 25.7018 | 3.1784 | 4.9958 | -1.8332
Po | 84 | 167 | 251 | -1800.0636 | 13.4444 | 25.8902 | 1.7249 | 4.9033 | -2.0455
Po | 84 | 168 | 252 | -1803.2462 | 13.5293 | 26.0246 | 3.1825 | 4.9074 | -2.3092
Po | 84 | 169 | 253 | -1805.001 | 13.6692 | 26.2453 | 1.7548 | 4.9373 | -2.5276
Po | 84 | 170 | 254 | -1808.3098 | 13.7702 | 26.3881 | 3.3088 | 5.0636 | -2.7882
Po | 84 | 171 | 255 | -1810.0057 | 13.9176 | 26.5753 | 1.6959 | 5.0047 | -2.95
Po | 84 | 172 | 256 | -1813.2445 | 13.9865 | 26.6053 | 3.2389 | 4.9348 | -3.0229
Po | 84 | 173 | 257 | -1814.8977 | 14.1007 | 26.837 | 1.6531 | 4.892 | -3.1673
Po | 84 | 174 | 258 | -1818.0775 | 14.124 | 26.8872 | 3.1798 | 4.833 | -3.1382
Po | 84 | 175 | 259 | -1819.6995 | 14.2242 | 27.0857 | 1.622 | 4.8018 | -3.3389
Po | 84 | 176 | 260 | -1822.8394 | 14.2759 | 27.1875 | 3.1399 | 4.7618 | -3.3491
Po | 84 | 177 | 261 | -1824.5472 | 14.4251 | 27.4891 | 1.7079 | 4.8478 | -3.6335
Po | 84 | 178 | 262 | -1827.7347 | 14.5592 | 27.7606 | 3.1874 | 4.8953 | -3.7828
Po | 84 | 179 | 263 | -1829.4781 | 14.7252 | 28.1005 | 1.7435 | 4.9309 | -4.12
Po | 84 | 180 | 264 | -1832.6114 | 14.8869 | 28.432 | 3.1333 | 4.8768 | -4.3374
Po | 84 | 181 | 265 | -1834.3298 | 15.0522 | 28.7704 | 1.7184 | 4.8517 | -4.6522
Po | 84 | 182 | 266 | -1837.3897 | 15.2136 | 29.1013 | 3.06 | 4.7783 | -4.9103
Po | 84 | 183 | 267 | -1838.4411 | 15.3774 | 29.4357 | 1.0514 | 4.1113 | -4.5818
Po | 84 | 184 | 268 | -1840.9605 | 15.5462 | 29.7803 | 2.5194 | 3.5708 | -4.3721
Po | 84 | 186 | 270 | -1841.379 | 15.7822 | 30.2556 | 0.86785 | 0.41851 | -1.8988
At | 85 | 106 | 191 | -1470.5505 | -0.71942 | 0.50145 | 10.9173 | 20.5397 | 8.1151
At | 85 | 108 | 193 | -1490.436 | -0.2326 | 1.3411 | 10.5935 | 19.8855 | 7.9131
At | 85 | 110 | 195 | -1509.6311 | 0.11092 | 1.9421 | 10.2769 | 19.1951 | 7.7638
At | 85 | 111 | 196 | -1518.3618 | 0.2829 | 2.3736 | 8.7307 | 19.0076 | 7.5018
At | 85 | 112 | 197 | -1528.5471 | 0.32327 | 2.5567 | 10.1854 | 18.9161 | 7.4419
At | 85 | 113 | 198 | -1537.1248 | 0.55089 | 3.0197 | 8.5777 | 18.7631 | 7.1633
At | 85 | 114 | 199 | -1547.1779 | 0.69423 | 3.2938 | 10.0531 | 18.6308 | 7.1125
At | 85 | 115 | 200 | -1555.5568 | 0.90125 | 3.7211 | 8.3789 | 18.432 | 6.8483
At | 85 | 116 | 201 | -1565.3859 | 1.0301 | 3.9841 | 9.8291 | 18.208 | 6.7983
At | 85 | 117 | 202 | -1573.5825 | 1.2051 | 4.371 | 8.1966 | 18.0257 | 6.5532
At | 85 | 118 | 203 | -1583.1938 | 1.3012 | 4.6192 | 9.6113 | 17.8079 | 6.508
At | 85 | 119 | 204 | -1591.2612 | 1.458 | 4.9928 | 8.0674 | 17.6787 | 6.2503
At | 85 | 120 | 205 | -1600.7071 | 1.5358 | 5.2631 | 9.4459 | 17.5133 | 6.1675
At | 85 | 121 | 206 | -1608.6942 | 1.663 | 5.62 | 7.9871 | 17.433 | 5.8741
At | 85 | 122 | 207 | -1618.0094 | 1.7391 | 5.9203 | 9.3151 | 17.3023 | 5.7346
At | 85 | 123 | 208 | -1625.9499 | 1.9655 | 6.3687 | 7.9405 | 17.2556 | 5.4244
At | 85 | 124 | 209 | -1635.168 | 2.1744 | 6.7921 | 9.2181 | 17.1586 | 5.221
At | 85 | 125 | 210 | -1642.3234 | 2.4016 | 7.2344 | 7.1554 | 16.3735 | 5.5578
At | 85 | 126 | 211 | -1651.0245 | 2.6224 | 7.665 | 8.7011 | 15.8566 | 5.6513
At | 85 | 127 | 212 | -1655.7326 | 2.8287 | 8.0765 | 4.7081 | 13.4092 | 7.6564
At | 85 | 128 | 213 | -1661.8476 | 3.0363 | 8.4874 | 6.115 | 10.823 | 9.812
At | 85 | 129 | 214 | -1666.319 | 3.2453 | 8.8979 | 4.4714 | 10.5864 | 9.6371
At | 85 | 130 | 215 | -1671.8364 | 3.4579 | 9.3126 | 5.5174 | 9.9888 | 9.8238
At | 85 | 131 | 216 | -1676.2234 | 3.8503 | 9.9016 | 4.387 | 9.9044 | 9.4978
At | 85 | 132 | 217 | -1681.7649 | 4.2131 | 10.4619 | 5.5416 | 9.9286 | 9.0589
At | 85 | 133 | 218 | -1685.9565 | 4.6873 | 11.1404 | 4.1916 | 9.7332 | 8.6653
At | 85 | 134 | 219 | -1691.3936 | 5.0722 | 11.7283 | 5.4371 | 9.6287 | 8.2094
At | 85 | 135 | 220 | -1695.4477 | 5.547 | 12.4443 | 4.0541 | 9.4912 | 7.6685
At | 85 | 136 | 221 | -1700.7974 | 5.916 | 13.0186 | 5.3497 | 9.4038 | 7.1679
At | 85 | 137 | 222 | -1704.7677 | 6.292 | 13.7745 | 3.9703 | 9.32 | 6.5357
At | 85 | 138 | 223 | -1710.0506 | 6.573 | 14.3444 | 5.2829 | 9.2532 | 6.0282
At | 85 | 139 | 224 | -1713.8922 | 6.9309 | 15.126 | 3.8416 | 9.1245 | 5.401
At | 85 | 140 | 225 | -1719.0677 | 7.1916 | 15.6816 | 5.1755 | 9.0171 | 4.9386
At | 85 | 141 | 226 | -1722.7751 | 7.5153 | 16.4627 | 3.7075 | 8.8829 | 4.2911
At | 85 | 142 | 227 | -1727.8247 | 7.7417 | 16.9809 | 5.0495 | 8.757 | 3.8614
At | 85 | 143 | 228 | -1731.4045 | 8.0204 | 17.7351 | 3.5798 | 8.6293 | 3.2079
At | 85 | 144 | 229 | -1736.308 | 8.2203 | 18.1909 | 4.9035 | 8.4833 | 2.8358
At | 85 | 145 | 230 | -1739.7438 | 8.4635 | 18.7916 | 3.4358 | 8.3393 | 2.2255
At | 85 | 146 | 231 | -1744.4728 | 8.6546 | 19.1195 | 4.729 | 8.1648 | 1.9444
At | 85 | 147 | 232 | -1747.7285 | 8.8686 | 19.6713 | 3.2557 | 7.9847 | 1.5237
At | 85 | 148 | 233 | -1752.2585 | 9.0461 | 20.0009 | 4.53 | 7.7857 | 1.3947
At | 85 | 149 | 234 | -1755.3316 | 9.2374 | 20.4314 | 3.0731 | 7.6031 | 1.0256
At | 85 | 150 | 235 | -1759.6728 | 9.4003 | 20.6872 | 4.3412 | 7.4143 | 0.8848
At | 85 | 151 | 236 | -1762.5855 | 9.5775 | 20.9841 | 2.9127 | 7.2539 | 0.61472
At | 85 | 152 | 237 | -1766.7691 | 9.7301 | 21.1527 | 4.1836 | 7.0963 | 0.51648
At | 85 | 153 | 238 | -1769.5561 | 9.9202 | 21.4523 | 2.787 | 6.9706 | 0.34525
At | 85 | 154 | 239 | -1773.6534 | 10.0604 | 21.6381 | 4.0972 | 6.8843 | 0.26298
At | 85 | 155 | 240 | -1776.3235 | 10.1714 | 21.9235 | 2.6701 | 6.7673 | 0.080419
At | 85 | 156 | 241 | -1780.3464 | 10.216 | 22.1137 | 4.0229 | 6.693 | -0.031088
At | 85 | 157 | 242 | -1782.8489 | 10.3111 | 22.3714 | 2.5025 | 6.5254 | -0.14891
At | 85 | 158 | 243 | -1786.7185 | 10.3598 | 22.5564 | 3.8696 | 6.3721 | -0.18584
At | 85 | 159 | 244 | -1789.1077 | 10.4802 | 22.8316 | 2.3892 | 6.2588 | -0.33025
At | 85 | 160 | 245 | -1792.876 | 10.576 | 23.059 | 3.7683 | 6.1575 | -0.41388
At | 85 | 161 | 246 | -1795.171 | 10.7274 | 23.3636 | 2.295 | 6.0633 | -0.59491
At | 85 | 162 | 247 | -1798.8424 | 10.8666 | 23.6336 | 3.6714 | 5.9664 | -0.7254
At | 85 | 163 | 248 | -1800.9964 | 11.023 | 23.9471 | 2.1539 | 5.8254 | -0.88894
At | 85 | 164 | 249 | -1804.5124 | 11.1694 | 24.2286 | 3.516 | 5.67 | -1.0035
At | 85 | 165 | 250 | -1806.4902 | 11.3299 | 24.5371 | 1.9779 | 5.4939 | -1.141
At | 85 | 166 | 251 | -1809.8204 | 11.4817 | 24.8142 | 3.3302 | 5.308 | -1.2367
At | 85 | 167 | 252 | -1811.6855 | 11.6219 | 25.0663 | 1.8651 | 5.1953 | -1.4323
At | 85 | 168 | 253 | -1814.9712 | 11.725 | 25.2543 | 3.2856 | 5.1508 | -1.6649
At | 85 | 169 | 254 | -1816.8738 | 11.8728 | 25.542 | 1.9026 | 5.1883 | -1.9546
At | 85 | 170 | 255 | -1820.2682 | 11.9584 | 25.7286 | 3.3944 | 5.297 | -2.2514
At | 85 | 171 | 256 | -1822.1099 | 12.1042 | 26.0218 | 1.8417 | 5.2361 | -2.4781
At | 85 | 172 | 257 | -1825.4348 | 12.1903 | 26.1767 | 3.3249 | 5.1666 | -2.5952
At | 85 | 173 | 258 | -1827.2227 | 12.325 | 26.4257 | 1.7879 | 5.1128 | -2.8347
At | 85 | 174 | 259 | -1830.4737 | 12.3962 | 26.5202 | 3.251 | 5.0389 | -2.9156
At | 85 | 175 | 260 | -1832.2221 | 12.5226 | 26.7468 | 1.7485 | 4.9994 | -3.1251
At | 85 | 176 | 261 | -1835.4159 | 12.5765 | 26.8525 | 3.1938 | 4.9422 | -3.1624
At | 85 | 177 | 262 | -1837.2005 | 12.6532 | 27.0783 | 1.7846 | 4.9783 | -3.4251
At | 85 | 178 | 263 | -1840.4048 | 12.6701 | 27.2293 | 3.2043 | 4.9889 | -3.5413
At | 85 | 179 | 264 | -1842.2807 | 12.8025 | 27.5277 | 1.8759 | 5.0802 | -3.8585
At | 85 | 180 | 265 | -1845.5224 | 12.911 | 27.7979 | 3.2418 | 5.1177 | -4.047
At | 85 | 181 | 266 | -1847.4042 | 13.0744 | 28.1266 | 1.8818 | 5.1235 | -4.3512
At | 85 | 182 | 267 | -1850.6212 | 13.2315 | 28.4451 | 3.217 | 5.0988 | -4.5967
At | 85 | 183 | 268 | -1851.8346 | 13.3935 | 28.7709 | 1.2134 | 4.4304 | -4.257
At | 85 | 184 | 269 | -1854.5174 | 13.5569 | 29.1031 | 2.6827 | 3.8961 | -4.0413
At | 85 | 186 | 271 | -1855.1721 | 13.7931 | 29.5753 | 0.98745 | 0.65476 | -1.4578
Rn | 86 | 107 | 193 | -1480.6867 | 0.84433 | 0.38117 | 9.5422 | 20.5416 | 8.0896
Rn | 86 | 108 | 194 | -1491.5048 | 1.0689 | 0.83626 | 10.8181 | 20.3602 | 8.0651
Rn | 86 | 109 | 195 | -1500.6127 | 1.2585 | 1.2474 | 9.1078 | 19.9259 | 7.9929
Rn | 86 | 110 | 196 | -1510.9797 | 1.3486 | 1.4595 | 10.367 | 19.4748 | 7.9889
Rn | 86 | 111 | 197 | -1519.8476 | 1.4858 | 1.7687 | 8.868 | 19.235 | 7.8177
Rn | 86 | 112 | 198 | -1530.0386 | 1.4915 | 1.8148 | 10.191 | 19.059 | 7.7815
Rn | 86 | 113 | 199 | -1538.8529 | 1.7281 | 2.279 | 8.8143 | 19.0053 | 7.5259
Rn | 86 | 114 | 200 | -1549.0584 | 1.8804 | 2.5747 | 10.2054 | 19.0197 | 7.4655
Rn | 86 | 115 | 201 | -1557.6505 | 2.0937 | 2.995 | 8.5921 | 18.7976 | 7.2234
Rn | 86 | 116 | 202 | -1567.6148 | 2.2289 | 3.259 | 9.9642 | 18.5564 | 7.169
Rn | 86 | 117 | 203 | -1576.0038 | 2.4214 | 3.6264 | 8.3891 | 18.3533 | 6.9517
Rn | 86 | 118 | 204 | -1585.7289 | 2.5351 | 3.8362 | 9.725 | 18.1141 | 6.9269
Rn | 86 | 119 | 205 | -1593.9834 | 2.7221 | 4.1801 | 8.2545 | 17.9795 | 6.6941
Rn | 86 | 120 | 206 | -1603.5372 | 2.8301 | 4.3659 | 9.5539 | 17.8083 | 6.6554
Rn | 86 | 121 | 207 | -1611.6755 | 2.9813 | 4.6443 | 8.1383 | 17.6922 | 6.4277
Rn | 86 | 122 | 208 | -1621.0908 | 3.0814 | 4.8205 | 9.4152 | 17.5535 | 6.3806
Rn | 86 | 123 | 209 | -1629.259 | 3.3092 | 5.2747 | 8.1683 | 17.5835 | 6.0722
Rn | 86 | 124 | 210 | -1638.6874 | 3.5194 | 5.6938 | 9.4284 | 17.5967 | 5.8829
Rn | 86 | 125 | 211 | -1646.0619 | 3.7385 | 6.1401 | 7.3744 | 16.8028 | 6.2225
Rn | 86 | 126 | 212 | -1654.9756 | 3.9511 | 6.5735 | 8.9138 | 16.2882 | 6.318
Rn | 86 | 127 | 213 | -1659.8818 | 4.1492 | 6.9778 | 4.9062 | 13.8199 | 8.34
Rn | 86 | 128 | 214 | -1666.1963 | 4.3487 | 7.385 | 6.3145 | 11.2207 | 10.5058
Rn | 86 | 129 | 215 | -1670.8682 | 4.5492 | 7.7945 | 4.6719 | 10.9864 | 10.3357
Rn | 86 | 130 | 216 | -1676.5898 | 4.7534 | 8.2113 | 5.7216 | 10.3935 | 10.5215
Rn | 86 | 131 | 217 | -1681.2982 | 5.0749 | 8.9252 | 4.7085 | 10.43 | 10.0755
Rn | 86 | 132 | 218 | -1687.1317 | 5.3668 | 9.5799 | 5.8335 | 10.5419 | 9.5467
Rn | 86 | 133 | 219 | -1691.7735 | 5.8169 | 10.5043 | 4.6418 | 10.4752 | 8.8996
Rn | 86 | 134 | 220 | -1697.5713 | 6.1778 | 11.25 | 5.7979 | 10.4396 | 8.2805
Rn | 86 | 135 | 221 | -1702.0388 | 6.5911 | 12.1382 | 4.4675 | 10.2654 | 7.5304
Rn | 86 | 136 | 222 | -1707.6961 | 6.8987 | 12.8148 | 5.6573 | 10.1248 | 6.9252
Rn | 86 | 137 | 223 | -1712.0354 | 7.2677 | 13.5597 | 4.3393 | 9.9966 | 6.1653
Rn | 86 | 138 | 224 | -1717.5923 | 7.5417 | 14.1147 | 5.5569 | 9.8961 | 5.5891
Rn | 86 | 139 | 225 | -1721.8063 | 7.914 | 14.8449 | 4.214 | 9.7709 | 4.9694
Rn | 86 | 140 | 226 | -1727.257 | 8.1893 | 15.3809 | 5.4507 | 9.6647 | 4.5206
Rn | 86 | 141 | 227 | -1731.3186 | 8.5434 | 16.0587 | 4.0616 | 9.5123 | 3.9428
Rn | 86 | 142 | 228 | -1736.625 | 8.8003 | 16.542 | 5.3064 | 9.368 | 3.5511
Rn | 86 | 143 | 229 | -1740.5102 | 9.1057 | 17.1261 | 3.8852 | 9.1916 | 3.0497
Rn | 86 | 144 | 230 | -1745.6404 | 9.3324 | 17.5526 | 5.1302 | 9.0154 | 2.7426
Rn | 86 | 145 | 231 | -1749.3337 | 9.5898 | 18.0533 | 3.6933 | 8.8235 | 2.3504
Rn | 86 | 146 | 232 | -1754.268 | 9.7952 | 18.4498 | 4.9343 | 8.6276 | 2.1197
Rn | 86 | 147 | 233 | -1757.7484 | 10.0199 | 18.8885 | 3.4804 | 8.4147 | 1.832
Rn | 86 | 148 | 234 | -1762.4664 | 10.208 | 19.2541 | 4.7181 | 8.1984 | 1.6517
Rn | 86 | 149 | 235 | -1765.7372 | 10.4055 | 19.643 | 3.2707 | 7.9888 | 1.4227
Rn | 86 | 150 | 236 | -1770.2475 | 10.5746 | 19.9749 | 4.5103 | 7.781 | 1.2649
Rn | 86 | 151 | 237 | -1773.3404 | 10.7549 | 20.3324 | 3.0929 | 7.6032 | 1.0538
Rn | 86 | 152 | 238 | -1777.6796 | 10.9105 | 20.6405 | 4.3392 | 7.4321 | 0.89296
Rn | 86 | 153 | 239 | -1780.62 | 11.0639 | 20.9841 | 2.9405 | 7.2797 | 0.68796
Rn | 86 | 154 | 240 | -1784.8208 | 11.1674 | 21.2278 | 4.2007 | 7.1412 | 0.51828
Rn | 86 | 155 | 241 | -1787.5972 | 11.2738 | 21.4452 | 2.7765 | 6.9772 | 0.33867
Rn | 86 | 156 | 242 | -1791.6602 | 11.3139 | 21.5298 | 4.063 | 6.8394 | 0.23274
Rn | 86 | 157 | 243 | -1794.2494 | 11.4006 | 21.7117 | 2.5892 | 6.6522 | 0.20264
Rn | 86 | 158 | 244 | -1798.1594 | 11.4409 | 21.8007 | 3.91 | 6.4992 | 0.27096
Rn | 86 | 159 | 245 | -1800.6561 | 11.5484 | 22.0287 | 2.4967 | 6.4067 | 0.18166
Rn | 86 | 160 | 246 | -1804.5073 | 11.6312 | 22.2073 | 3.8512 | 6.3479 | 0.15143
Rn | 86 | 161 | 247 | -1806.9497 | 11.7787 | 22.5061 | 2.4425 | 6.2936 | -0.022303
Rn | 86 | 162 | 248 | -1810.7565 | 11.9141 | 22.7807 | 3.8068 | 6.2492 | -0.15653
Rn | 86 | 163 | 249 | -1813.0626 | 12.0662 | 23.0892 | 2.3061 | 6.1128 | -0.31898
Rn | 86 | 164 | 250 | -1816.7208 | 12.2085 | 23.3779 | 3.6583 | 5.9643 | -0.44506
Rn | 86 | 165 | 251 | -1818.8519 | 12.3617 | 23.6916 | 2.1311 | 5.7893 | -0.57851
Rn | 86 | 166 | 252 | -1822.3266 | 12.5062 | 23.9879 | 3.4746 | 5.6057 | -0.68361
Rn | 86 | 167 | 253 | -1824.3224 | 12.6369 | 24.2588 | 1.9959 | 5.4705 | -0.86214
Rn | 86 | 168 | 254 | -1827.7017 | 12.7306 | 24.4556 | 3.3793 | 5.3752 | -1.063
Rn | 86 | 169 | 255 | -1829.7379 | 12.8642 | 24.737 | 2.0362 | 5.4155 | -1.3743
Rn | 86 | 170 | 256 | -1833.2038 | 12.9355 | 24.894 | 3.4658 | 5.502 | -1.6576
Rn | 86 | 171 | 257 | -1835.1845 | 13.0746 | 25.1788 | 1.9807 | 5.4465 | -1.8835
Rn | 86 | 172 | 258 | -1838.5885 | 13.1538 | 25.344 | 3.4041 | 5.3848 | -1.9788
Rn | 86 | 173 | 259 | -1840.5129 | 13.2902 | 25.6153 | 1.9244 | 5.3285 | -2.2073
Rn | 86 | 174 | 260 | -1843.8367 | 13.363 | 25.7592 | 3.3237 | 5.2481 | -2.2921
Rn | 86 | 175 | 261 | -1845.7225 | 13.5004 | 26.0231 | 1.8859 | 5.2096 | -2.5249
Rn | 86 | 176 | 262 | -1848.9811 | 13.5652 | 26.1418 | 3.2586 | 5.1444 | -2.6036
Rn | 86 | 177 | 263 | -1850.8537 | 13.6532 | 26.3065 | 1.8726 | 5.1311 | -2.8542
Rn | 86 | 178 | 264 | -1854.0862 | 13.6814 | 26.3515 | 3.2325 | 5.1051 | -2.9468
Rn | 86 | 179 | 265 | -1856.0966 | 13.8159 | 26.6185 | 2.0104 | 5.2429 | -3.2494
Rn | 86 | 180 | 266 | -1859.4489 | 13.9265 | 26.8375 | 3.3523 | 5.3628 | -3.4143
Rn | 86 | 181 | 267 | -1861.4889 | 14.0847 | 27.1591 | 2.04 | 5.3923 | -3.7108
Rn | 86 | 182 | 268 | -1864.8578 | 14.2366 | 27.4681 | 3.3689 | 5.4089 | -3.9464
Rn | 86 | 183 | 269 | -1866.2286 | 14.394 | 27.7875 | 1.3708 | 4.7397 | -3.5988
Rn | 86 | 184 | 270 | -1869.0701 | 14.5527 | 28.1096 | 2.8415 | 4.2122 | -3.3803
Rn | 86 | 186 | 272 | -1869.9551 | 14.783 | 28.5761 | 1.1041 | 0.88504 | -0.6946
Rn | 86 | 188 | 274 | -1870.012 | 15.013 | 29.036 | 0.55484 | 0.056893 | -0.33298
Rn | 86 | 192 | 278 | -1870.3634 | 15.7426 | 30.5787 | 0.77891 | 0.38127 | -1.6111
Rn | 86 | 194 | 280 | -1870.6115 | 16.2413 | 31.6163 | 0.71903 | 0.24803 | -2.5268
Rn | 86 | 196 | 282 | -1870.7191 | 16.5755 | 32.3493 | 0.66926 | 0.10761 | -3.4239
Fr | 87 | 108 | 195 | -1490.459 | -1.0458 | 0.023039 | 10.9482 | 20.6576 | 8.3915
Fr | 87 | 110 | 197 | -1510.3682 | -0.61144 | 0.73716 | 10.5822 | 19.9092 | 8.3677
Fr | 87 | 112 | 199 | -1529.8633 | -0.17533 | 1.3162 | 10.3959 | 19.4951 | 8.0678
Fr | 87 | 114 | 201 | -1549.0813 | 0.022906 | 1.9033 | 10.2758 | 19.218 | 7.7659
Fr | 87 | 115 | 202 | -1557.8667 | 0.21618 | 2.3099 | 8.7854 | 19.0612 | 7.5582
Fr | 87 | 116 | 203 | -1567.9728 | 0.35807 | 2.5869 | 10.1061 | 18.8915 | 7.5051
Fr | 87 | 117 | 204 | -1576.5528 | 0.54891 | 2.9703 | 8.5799 | 18.6861 | 7.304
Fr | 87 | 118 | 205 | -1586.4209 | 0.69201 | 3.2271 | 9.8681 | 18.4481 | 7.265
Fr | 87 | 119 | 206 | -1594.8289 | 0.84555 | 3.5677 | 8.408 | 18.2762 | 7.0536
Fr | 87 | 120 | 207 | -1604.4862 | 0.94899 | 3.7791 | 9.6573 | 18.0653 | 7.0076
Fr | 87 | 121 | 208 | -1612.7744 | 1.0988 | 4.0801 | 8.2882 | 17.9455 | 6.7868
Fr | 87 | 122 | 209 | -1622.2881 | 1.1974 | 4.2788 | 9.5138 | 17.8019 | 6.719
Fr | 87 | 123 | 210 | -1630.5905 | 1.3315 | 4.6406 | 8.3024 | 17.8161 | 6.4037
Fr | 87 | 124 | 211 | -1640.1224 | 1.435 | 4.9544 | 9.5319 | 17.8343 | 6.187
Fr | 87 | 125 | 212 | -1647.7192 | 1.6574 | 5.3958 | 7.5968 | 17.1287 | 6.5306
Fr | 87 | 126 | 213 | -1656.8494 | 1.8738 | 5.8248 | 9.1301 | 16.7269 | 6.6186
Fr | 87 | 127 | 214 | -1661.9651 | 2.0833 | 6.2325 | 5.1157 | 14.2458 | 8.6583
Fr | 87 | 128 | 215 | -1668.4892 | 2.293 | 6.6417 | 6.5242 | 11.6399 | 10.8353
Fr | 87 | 129 | 216 | -1673.5117 | 2.6435 | 7.1927 | 5.0224 | 11.5466 | 10.5209
Fr | 87 | 130 | 217 | -1679.5667 | 2.9769 | 7.7303 | 6.055 | 11.0774 | 10.5809
Fr | 87 | 131 | 218 | -1684.7359 | 3.4377 | 8.5126 | 5.1693 | 11.2242 | 9.8831
Fr | 87 | 132 | 219 | -1690.9936 | 3.8619 | 9.2287 | 6.2576 | 11.4269 | 9.1428
Fr | 87 | 133 | 220 | -1696.0047 | 4.2312 | 10.0482 | 5.0111 | 11.2688 | 8.5187
Fr | 87 | 134 | 221 | -1702.1324 | 4.5611 | 10.7388 | 6.1277 | 11.1388 | 7.9325
Fr | 87 | 135 | 222 | -1706.9723 | 4.9335 | 11.5246 | 4.8399 | 10.9676 | 7.2843
Fr | 87 | 136 | 223 | -1712.956 | 5.2599 | 12.1587 | 5.9838 | 10.8236 | 6.7375
Fr | 87 | 137 | 224 | -1717.6545 | 5.6191 | 12.8868 | 4.6985 | 10.6823 | 6.0932
Fr | 87 | 138 | 225 | -1723.5193 | 5.927 | 13.4687 | 5.8647 | 10.5632 | 5.5781
Fr | 87 | 139 | 226 | -1728.0538 | 6.2476 | 14.1616 | 4.5346 | 10.3993 | 5.0139
Fr | 87 | 140 | 227 | -1733.7723 | 6.5154 | 14.7047 | 5.7185 | 10.2531 | 4.5782
Fr | 87 | 141 | 228 | -1738.1186 | 6.8 | 15.3434 | 4.3463 | 10.0648 | 4.0736
Fr | 87 | 142 | 229 | -1743.6601 | 7.0351 | 15.8354 | 5.5415 | 9.8877 | 3.7076
Fr | 87 | 143 | 230 | -1747.8053 | 7.2951 | 16.4009 | 4.1453 | 9.6867 | 3.2698
Fr | 87 | 144 | 231 | -1753.1535 | 7.5131 | 16.8455 | 5.3482 | 9.4934 | 2.9712
Fr | 87 | 145 | 232 | -1757.0789 | 7.7453 | 17.3351 | 3.9254 | 9.2736 | 2.6255
Fr | 87 | 146 | 233 | -1762.2127 | 7.9447 | 17.74 | 5.1338 | 9.0592 | 2.3953
Fr | 87 | 147 | 234 | -1765.8954 | 8.147 | 18.1668 | 3.6826 | 8.8164 | 2.1485
Fr | 87 | 148 | 235 | -1770.7897 | 8.3232 | 18.5312 | 4.8943 | 8.5769 | 1.9831
Fr | 87 | 149 | 236 | -1774.2414 | 8.5042 | 18.9097 | 3.4517 | 8.346 | 1.7872
Fr | 87 | 150 | 237 | -1778.909 | 8.6616 | 19.2362 | 4.6677 | 8.1193 | 1.6495
Fr | 87 | 151 | 238 | -1782.1702 | 8.8298 | 19.5847 | 3.2612 | 7.9288 | 1.4614
Fr | 87 | 152 | 239 | -1786.6556 | 8.976 | 19.8865 | 4.4854 | 7.7466 | 1.3172
Fr | 87 | 153 | 240 | -1789.7609 | 9.1408 | 20.2047 | 3.1053 | 7.5907 | 1.1246
Fr | 87 | 154 | 241 | -1794.106 | 9.2853 | 20.4526 | 4.3451 | 7.4504 | 0.96308
Fr | 87 | 155 | 242 | -1797.0472 | 9.4499 | 20.7237 | 2.9412 | 7.2863 | 0.80896
Fr | 87 | 156 | 243 | -1801.2545 | 9.5943 | 20.9081 | 4.2073 | 7.1485 | 0.69889
Fr | 87 | 157 | 244 | -1804.0039 | 9.7544 | 21.155 | 2.7494 | 6.9567 | 0.61959
Fr | 87 | 158 | 245 | -1808.0513 | 9.8919 | 21.3328 | 4.0474 | 6.7968 | 0.59505
Fr | 87 | 159 | 246 | -1810.6656 | 10.0095 | 21.558 | 2.6143 | 6.6618 | 0.48322
Fr | 87 | 160 | 247 | -1814.6067 | 10.0994 | 21.7306 | 3.941 | 6.5554 | 0.41183
Fr | 87 | 161 | 248 | -1817.1205 | 10.1707 | 21.9495 | 2.5138 | 6.4548 | 0.28721
Fr | 87 | 162 | 249 | -1820.9742 | 10.2177 | 22.1318 | 3.8537 | 6.3675 | 0.20184
Fr | 87 | 163 | 250 | -1823.3677 | 10.3051 | 22.3713 | 2.3935 | 6.2472 | 0.10334
Fr | 87 | 164 | 251 | -1827.1011 | 10.3802 | 22.5887 | 3.7334 | 6.1269 | 0.041348
Fr | 87 | 165 | 252 | -1829.3597 | 10.5078 | 22.8695 | 2.2587 | 5.9921 | -0.063355
Fr | 87 | 166 | 253 | -1832.9583 | 10.6317 | 23.1379 | 3.5986 | 5.8572 | -0.14591
Fr | 87 | 167 | 254 | -1835.1179 | 10.7955 | 23.4324 | 2.1597 | 5.7582 | -0.3277
Fr | 87 | 168 | 255 | -1838.6442 | 10.9425 | 23.6731 | 3.5263 | 5.6859 | -0.52382
Fr | 87 | 169 | 256 | -1840.8172 | 11.0793 | 23.9434 | 2.173 | 5.6993 | -0.83166
Fr | 87 | 170 | 257 | -1844.3855 | 11.1818 | 24.1173 | 3.5684 | 5.7413 | -1.1144
Fr | 87 | 171 | 258 | -1846.5044 | 11.32 | 24.3945 | 2.1189 | 5.6873 | -1.3307
Fr | 87 | 172 | 259 | -1850.0106 | 11.4221 | 24.5758 | 3.5062 | 5.6251 | -1.4424
Fr | 87 | 173 | 260 | -1852.0745 | 11.5615 | 24.8518 | 2.0639 | 5.57 | -1.6646
Fr | 87 | 174 | 261 | -1855.5004 | 11.6638 | 25.0268 | 3.4259 | 5.4898 | -1.7656
Fr | 87 | 175 | 262 | -1857.5154 | 11.7929 | 25.2933 | 2.015 | 5.4409 | -1.9927
Fr | 87 | 176 | 263 | -1860.8637 | 11.8826 | 25.4478 | 3.3483 | 5.3633 | -2.09
Fr | 87 | 177 | 264 | -1862.8563 | 12.0026 | 25.6558 | 1.9926 | 5.3409 | -2.3341
Fr | 87 | 178 | 265 | -1866.164 | 12.0778 | 25.7592 | 3.3077 | 5.3003 | -2.4481
Fr | 87 | 179 | 266 | -1868.2519 | 12.1553 | 25.9712 | 2.0879 | 5.3956 | -2.7515
Fr | 87 | 180 | 267 | -1871.6504 | 12.2015 | 26.128 | 3.3985 | 5.4864 | -2.9457
Fr | 87 | 181 | 268 | -1873.8522 | 12.3633 | 26.4481 | 2.2018 | 5.6003 | -3.2716
Fr | 87 | 182 | 269 | -1877.3713 | 12.5134 | 26.75 | 3.519 | 5.7208 | -3.5488
Fr | 87 | 183 | 270 | -1878.8914 | 12.6628 | 27.0567 | 1.5201 | 5.0391 | -3.1872
Fr | 87 | 184 | 271 | -1881.8784 | 12.8083 | 27.361 | 2.987 | 4.5072 | -2.9572
Fr | 87 | 186 | 273 | -1883.023 | 13.0679 | 27.8509 | 1.2354 | 1.1446 | -0.20563
Fr | 87 | 188 | 275 | -1883.3287 | 13.3168 | 28.3298 | 0.68238 | 0.30574 | 0.1434
Fr | 87 | 190 | 277 | -1883.7764 | 13.7943 | 29.0558 | 0.77957 | 0.4477 | -0.47746
Fr | 87 | 192 | 279 | -1884.5989 | 14.2355 | 29.978 | 0.98597 | 0.82246 | -1.5783
Fr | 87 | 194 | 281 | -1885.2558 | 14.6443 | 30.8856 | 0.91298 | 0.65686 | -2.3349
Fr | 87 | 196 | 283 | -1885.7885 | 15.0694 | 31.6449 | 0.86856 | 0.53271 | -3.1183
Fr | 87 | 198 | 285 | -1886.2303 | 15.522 | 32.4623 | 0.83856 | 0.44186 | -3.7867
Fr | 87 | 200 | 287 | -1886.5831 | 15.9724 | 33.2932 | 0.80604 | 0.3528 | -4.5152
Fr | 87 | 202 | 289 | -1886.7979 | 16.3801 | 34.0863 | 0.74514 | 0.21481 | -5.208
Fr | 87 | 204 | 291 | -1886.8543 | 16.7233 | 34.8119 | 0.6704 | 0.056368 | -5.8427
Ra | 88 | 109 | 197 | -1500.308 | 0.522 | -0.30467 | 9.5292 | 20.5828 | 8.6788
Ra | 88 | 110 | 198 | -1511.0885 | 0.72032 | 0.10888 | 10.7806 | 20.3098 | 8.7163
Ra | 88 | 111 | 199 | -1520.3798 | 0.91234 | 0.53217 | 9.2912 | 20.0718 | 8.5329
Ra | 88 | 112 | 200 | -1530.9412 | 1.0779 | 0.9026 | 10.5614 | 19.8527 | 8.3384
Ra | 88 | 113 | 201 | -1540.0203 | 1.2148 | 1.1674 | 9.0791 | 19.6405 | 8.1273
Ra | 88 | 114 | 202 | -1550.3755 | 1.2942 | 1.3171 | 10.3552 | 19.4343 | 7.9631
Ra | 88 | 115 | 203 | -1559.3695 | 1.5028 | 1.7189 | 8.9939 | 19.3492 | 7.7835
Ra | 88 | 116 | 204 | -1569.6327 | 1.6599 | 2.018 | 10.2633 | 19.2572 | 7.7256
Ra | 88 | 117 | 205 | -1578.413 | 1.8602 | 2.4091 | 8.7803 | 19.0435 | 7.5375
Ra | 88 | 118 | 206 | -1588.4337 | 2.0128 | 2.7048 | 10.0207 | 18.801 | 7.481
Ra | 88 | 119 | 207 | -1597.02 | 2.1911 | 3.0367 | 8.5863 | 18.607 | 7.2838
Ra | 88 | 120 | 208 | -1606.8055 | 2.3193 | 3.2683 | 9.7855 | 18.3718 | 7.2234
Ra | 88 | 121 | 209 | -1615.2877 | 2.5133 | 3.6122 | 8.4822 | 18.2677 | 6.9956
Ra | 88 | 122 | 210 | -1624.9442 | 2.6561 | 3.8535 | 9.6565 | 18.1387 | 6.893
Ra | 88 | 123 | 211 | -1633.4107 | 2.8202 | 4.1516 | 8.4665 | 18.123 | 6.5649
Ra | 88 | 124 | 212 | -1643.0761 | 2.9537 | 4.3887 | 9.6654 | 18.1319 | 6.3147
Ra | 88 | 125 | 213 | -1650.8863 | 3.1671 | 4.8244 | 7.8102 | 17.4756 | 6.6727
Ra | 88 | 126 | 214 | -1660.2238 | 3.3744 | 5.2482 | 9.3375 | 17.1477 | 6.7636
Ra | 88 | 127 | 215 | -1665.5388 | 3.5737 | 5.657 | 5.315 | 14.6525 | 8.8231
Ra | 88 | 128 | 216 | -1672.2624 | 3.7731 | 6.0661 | 6.7236 | 12.0386 | 11.0132
Ra | 88 | 129 | 217 | -1677.5787 | 4.067 | 6.7105 | 5.3163 | 12.0399 | 10.6031
Ra | 88 | 130 | 218 | -1683.9104 | 4.3437 | 7.3207 | 6.3317 | 11.648 | 10.5859
Ra | 88 | 131 | 219 | -1689.4292 | 4.6933 | 8.131 | 5.5188 | 11.8506 | 9.739
Ra | 88 | 132 | 220 | -1695.9998 | 5.0062 | 8.8681 | 6.5706 | 12.0894 | 8.89
Ra | 88 | 133 | 221 | -1701.3353 | 5.3306 | 9.5618 | 5.3355 | 11.906 | 8.2629
Ra | 88 | 134 | 222 | -1707.7478 | 5.6154 | 10.1765 | 6.4126 | 11.7481 | 7.6839
Ra | 88 | 135 | 223 | -1712.9364 | 5.9642 | 10.8976 | 5.1886 | 11.6012 | 7.137
Ra | 88 | 136 | 224 | -1719.223 | 6.267 | 11.5269 | 6.2866 | 11.4752 | 6.6483
Ra | 88 | 137 | 225 | -1724.2747 | 6.6202 | 12.2393 | 5.0517 | 11.3382 | 6.0641
Ra | 88 | 138 | 226 | -1730.4413 | 6.922 | 12.849 | 6.1666 | 11.2182 | 5.5549
Ra | 88 | 139 | 227 | -1735.3085 | 7.2547 | 13.5023 | 4.8673 | 11.0338 | 5.0269
Ra | 88 | 140 | 228 | -1741.307 | 7.5346 | 14.05 | 5.9985 | 10.8657 | 4.5853
Ra | 88 | 141 | 229 | -1745.9601 | 7.8415 | 14.6416 | 4.6532 | 10.6516 | 4.1461
Ra | 88 | 142 | 230 | -1751.759 | 8.0989 | 15.134 | 5.7988 | 10.452 | 3.798
Ra | 88 | 143 | 231 | -1756.1872 | 8.3818 | 15.677 | 4.4282 | 10.227 | 3.4314
Ra | 88 | 144 | 232 | -1761.7762 | 8.6227 | 16.1358 | 5.589 | 10.0172 | 3.1488
Ra | 88 | 145 | 233 | -1765.9521 | 8.8731 | 16.6184 | 4.1759 | 9.7649 | 2.8581
Ra | 88 | 146 | 234 | -1771.3037 | 9.0909 | 17.0357 | 5.3516 | 9.5275 | 2.6367
Ra | 88 | 147 | 235 | -1775.1999 | 9.3045 | 17.4515 | 3.8962 | 9.2478 | 2.4338
Ra | 88 | 148 | 236 | -1780.2818 | 9.4921 | 17.8154 | 5.0819 | 8.9781 | 2.2862
Ra | 88 | 149 | 237 | -1783.9211 | 9.6797 | 18.1839 | 3.6393 | 8.7212 | 2.1273
Ra | 88 | 150 | 238 | -1788.7527 | 9.8437 | 18.5053 | 4.8316 | 8.4709 | 2.0137
Ra | 88 | 151 | 239 | -1792.185 | 10.0148 | 18.8447 | 3.4323 | 8.2639 | 1.8521
Ra | 88 | 152 | 240 | -1796.8195 | 10.1639 | 19.1399 | 4.6345 | 8.0668 | 1.728
Ra | 88 | 153 | 241 | -1800.0902 | 10.3293 | 19.4701 | 3.2707 | 7.9052 | 1.5502
Ra | 88 | 154 | 242 | -1804.5803 | 10.4743 | 19.7596 | 4.4902 | 7.7608 | 1.3992
Ra | 88 | 155 | 243 | -1807.6827 | 10.6355 | 20.0854 | 3.1023 | 7.5925 | 1.2374
Ra | 88 | 156 | 244 | -1812.0308 | 10.7764 | 20.3706 | 4.3482 | 7.4505 | 1.0899
Ra | 88 | 157 | 245 | -1814.9296 | 10.9257 | 20.6801 | 2.8987 | 7.2469 | 0.96768
Ra | 88 | 158 | 246 | -1819.1037 | 11.0523 | 20.9442 | 4.1741 | 7.0728 | 0.85655
Ra | 88 | 159 | 247 | -1821.8177 | 11.1521 | 21.1616 | 2.7141 | 6.8882 | 0.73171
Ra | 88 | 160 | 248 | -1825.8307 | 11.2241 | 21.3234 | 4.013 | 6.7271 | 0.6287
Ra | 88 | 161 | 249 | -1828.405 | 11.2846 | 21.4553 | 2.5743 | 6.5873 | 0.55107
Ra | 88 | 162 | 250 | -1832.2948 | 11.3206 | 21.5383 | 3.8898 | 6.4641 | 0.51246
Ra | 88 | 163 | 251 | -1834.7666 | 11.399 | 21.704 | 2.4718 | 6.3616 | 0.48312
Ra | 88 | 164 | 252 | -1838.5661 | 11.465 | 21.8452 | 3.7995 | 6.2713 | 0.49043
Ra | 88 | 165 | 253 | -1840.9434 | 11.5836 | 22.0914 | 2.3773 | 6.1767 | 0.41922
Ra | 88 | 166 | 254 | -1844.6569 | 11.6986 | 22.3303 | 3.7135 | 6.0908 | 0.36397
Ra | 88 | 167 | 255 | -1846.9874 | 11.8695 | 22.665 | 2.3305 | 6.0441 | 0.16452
Ra | 88 | 168 | 256 | -1850.6678 | 12.0236 | 22.9661 | 3.6804 | 6.0109 | -0.041256
Ra | 88 | 169 | 257 | -1852.9649 | 12.1477 | 23.227 | 2.2971 | 5.9775 | -0.34249
Ra | 88 | 170 | 258 | -1856.6232 | 12.2377 | 23.4195 | 3.6583 | 5.9554 | -0.6215
Ra | 88 | 171 | 259 | -1858.8749 | 12.3705 | 23.6905 | 2.2517 | 5.91 | -0.83699
Ra | 88 | 172 | 260 | -1862.4778 | 12.4672 | 23.8892 | 3.6029 | 5.8546 | -0.97403
Ra | 88 | 173 | 261 | -1864.6841 | 12.6096 | 24.1712 | 2.2063 | 5.8092 | -1.1996
Ra | 88 | 174 | 262 | -1868.2152 | 12.7148 | 24.3786 | 3.5312 | 5.7375 | -1.3267
Ra | 88 | 175 | 263 | -1870.3698 | 12.8544 | 24.6472 | 2.1545 | 5.6857 | -1.5568
Ra | 88 | 176 | 264 | -1873.8181 | 12.9545 | 24.837 | 3.4484 | 5.6029 | -1.6815
Ra | 88 | 177 | 265 | -1875.9497 | 13.0934 | 25.096 | 2.1315 | 5.5799 | -1.9271
Ra | 88 | 178 | 266 | -1879.3516 | 13.1876 | 25.2654 | 3.4019 | 5.5334 | -2.0704
Ra | 88 | 179 | 267 | -1881.5356 | 13.2837 | 25.439 | 2.1841 | 5.586 | -2.382
Ra | 88 | 180 | 268 | -1884.999 | 13.3486 | 25.5501 | 3.4634 | 5.6475 | -2.6129
Ra | 88 | 181 | 269 | -1887.3563 | 13.5041 | 25.8674 | 2.3573 | 5.8207 | -2.9597
Ra | 88 | 182 | 270 | -1891.0191 | 13.6478 | 26.1612 | 3.6627 | 6.02 | -3.2701
Ra | 88 | 183 | 271 | -1892.6847 | 13.7933 | 26.4561 | 1.6657 | 5.3284 | -2.8958
Ra | 88 | 184 | 272 | -1895.8135 | 13.9351 | 26.7434 | 3.1288 | 4.7945 | -2.6557
Ra | 88 | 185 | 273 | -1895.8489 | 14.0614 | 26.9979 | 0.035439 | 3.1642 | -1.3203
Ra | 88 | 186 | 274 | -1897.2138 | 14.1908 | 27.2587 | 1.3649 | 1.4003 | 0.15623
Ra | 88 | 188 | 276 | -1897.7645 | 14.4358 | 27.7525 | 0.80797 | 0.55068 | 0.49059
Ra | 88 | 190 | 278 | -1898.627 | 14.8506 | 28.6448 | 0.9802 | 0.86251 | -0.31503
Ra | 88 | 191 | 279 | -1898.6307 | 15.0177 | 29.0461 | 0.003634 | 0.98383 | -0.89607
Ra | 88 | 192 | 280 | -1899.7567 | 15.1578 | 29.3933 | 1.1261 | 1.1297 | -1.4745
Ra | 88 | 194 | 282 | -1900.7674 | 15.5116 | 30.1559 | 1.0794 | 1.0106 | -2.1039
Ra | 88 | 196 | 284 | -1901.6895 | 15.901 | 30.9704 | 1.05 | 0.9221 | -2.778
Ra | 88 | 198 | 286 | -1902.5588 | 16.3285 | 31.8504 | 1.0355 | 0.86935 | -3.5397
Ra | 88 | 200 | 288 | -1903.352 | 16.7688 | 32.7413 | 1.0057 | 0.79314 | -4.3436
Ra | 88 | 202 | 290 | -1903.981 | 17.1831 | 33.5632 | 0.92889 | 0.62906 | -5.0703
Ra | 88 | 204 | 292 | -1904.4008 | 17.5465 | 34.2697 | 0.82702 | 0.41975 | -5.6829
Ra | 88 | 206 | 294 | -1904.6308 | 17.8732 | 34.9012 | 0.73459 | 0.23003 | -6.1998
Ra | 88 | 208 | 296 | -1904.6936 | 18.176 | 35.4882 | 0.65541 | 0.062771 | -6.664
Ac | 89 | 112 | 201 | -1530.0686 | -0.87265 | 0.20528 | 10.7118 | 20.1879 | 8.5996
Ac | 89 | 114 | 203 | -1549.8173 | -0.5582 | 0.73604 | 10.4959 | 19.7487 | 8.346
Ac | 89 | 116 | 205 | -1569.2417 | -0.391 | 1.2689 | 10.3306 | 19.4244 | 8.1395
Ac | 89 | 118 | 207 | -1588.3906 | -0.043143 | 1.9697 | 10.18 | 19.1488 | 7.8822
Ac | 89 | 119 | 208 | -1597.1433 | 0.12327 | 2.3144 | 8.7527 | 18.9327 | 7.7095
Ac | 89 | 120 | 209 | -1607.0659 | 0.26033 | 2.5796 | 9.9226 | 18.6753 | 7.655
Ac | 89 | 121 | 210 | -1615.6975 | 0.40973 | 2.9231 | 8.6316 | 18.5542 | 7.4315
Ac | 89 | 122 | 211 | -1625.472 | 0.52779 | 3.1839 | 9.7745 | 18.4061 | 7.3142
Ac | 89 | 123 | 212 | -1634.0246 | 0.61393 | 3.4341 | 8.5526 | 18.3272 | 7.0498
Ac | 89 | 124 | 213 | -1643.7547 | 0.67855 | 3.6322 | 9.73 | 18.2827 | 6.8335
Ac | 89 | 125 | 214 | -1651.8003 | 0.91394 | 4.081 | 8.0456 | 17.7756 | 7.0903
Ac | 89 | 126 | 215 | -1661.3649 | 1.1412 | 4.5156 | 9.5647 | 17.6103 | 7.0575
Ac | 89 | 127 | 216 | -1666.89 | 1.3512 | 4.9249 | 5.5251 | 15.0897 | 9.1293
Ac | 89 | 128 | 217 | -1673.8245 | 1.5621 | 5.3352 | 6.9345 | 12.4595 | 11.3249
Ac | 89 | 129 | 218 | -1679.5598 | 1.9812 | 6.0482 | 5.7354 | 12.6698 | 10.7052
Ac | 89 | 130 | 219 | -1686.3016 | 2.3911 | 6.7349 | 6.7417 | 12.4771 | 10.4877
Ac | 89 | 131 | 220 | -1692.2012 | 2.772 | 7.4653 | 5.8997 | 12.6414 | 9.6104
Ac | 89 | 132 | 221 | -1699.1336 | 3.1338 | 8.14 | 6.9324 | 12.832 | 8.7331
Ac | 89 | 133 | 222 | -1704.861 | 3.5258 | 8.8564 | 5.7274 | 12.6598 | 8.1749
Ac | 89 | 134 | 223 | -1711.6492 | 3.9013 | 9.5168 | 6.7881 | 12.5156 | 7.6444
Ac | 89 | 135 | 224 | -1717.2284 | 4.2919 | 10.2561 | 5.5792 | 12.3673 | 7.0763
Ac | 89 | 136 | 225 | -1723.8878 | 4.6647 | 10.9317 | 6.6594 | 12.2386 | 6.5446
Ac | 89 | 137 | 226 | -1729.2772 | 5.0025 | 11.6226 | 5.3894 | 12.0488 | 5.9951
Ac | 89 | 138 | 227 | -1735.7625 | 5.3212 | 12.2432 | 6.4853 | 11.8747 | 5.4935
Ac | 89 | 139 | 228 | -1740.9139 | 5.6054 | 12.8601 | 5.1514 | 11.6367 | 5.0406
Ac | 89 | 140 | 229 | -1747.173 | 5.866 | 13.4006 | 6.2591 | 11.4105 | 4.6463
Ac | 89 | 141 | 230 | -1752.0856 | 6.1255 | 13.967 | 4.9127 | 11.1718 | 4.2682
Ac | 89 | 142 | 231 | -1758.118 | 6.3591 | 14.458 | 6.0324 | 10.9451 | 3.9543
Ac | 89 | 143 | 232 | -1762.7834 | 6.5963 | 14.9781 | 4.6654 | 10.6978 | 3.6352
Ac | 89 | 144 | 233 | -1768.5863 | 6.8102 | 15.4328 | 5.8029 | 10.4683 | 3.3737
Ac | 89 | 145 | 234 | -1772.9789 | 7.0268 | 15.9 | 4.3926 | 10.1955 | 3.1264
Ac | 89 | 146 | 235 | -1778.5277 | 7.2241 | 16.315 | 5.5488 | 9.9414 | 2.9258
Ac | 89 | 147 | 236 | -1782.6174 | 7.4176 | 16.7221 | 4.0897 | 9.6385 | 2.7615
Ac | 89 | 148 | 237 | -1787.8769 | 7.5951 | 17.0872 | 5.2594 | 9.3491 | 2.6359
Ac | 89 | 149 | 238 | -1791.6891 | 7.768 | 17.4477 | 3.8122 | 9.0717 | 2.5063
Ac | 89 | 150 | 239 | -1796.6791 | 7.9264 | 17.7701 | 4.99 | 8.8023 | 2.4105
Ac | 89 | 151 | 240 | -1800.2714 | 8.0864 | 18.1012 | 3.5922 | 8.5823 | 2.27
Ac | 89 | 152 | 241 | -1805.0511 | 8.2316 | 18.3955 | 4.7797 | 8.372 | 2.1579
Ac | 89 | 153 | 242 | -1808.4767 | 8.3865 | 18.7158 | 3.4256 | 8.2053 | 1.9935
Ac | 89 | 154 | 243 | -1813.1069 | 8.5266 | 19.0009 | 4.6302 | 8.0558 | 1.8487
Ac | 89 | 155 | 244 | -1816.3653 | 8.6826 | 19.3181 | 3.2584 | 7.8886 | 1.6956
Ac | 89 | 156 | 245 | -1820.8542 | 8.8233 | 19.5997 | 4.4889 | 7.7473 | 1.5518
Ac | 89 | 157 | 246 | -1823.9092 | 8.9796 | 19.9053 | 3.055 | 7.5439 | 1.438
Ac | 89 | 158 | 247 | -1828.2238 | 9.1201 | 20.1725 | 4.3146 | 7.3696 | 1.3307
Ac | 89 | 159 | 248 | -1831.079 | 9.2612 | 20.4133 | 2.8552 | 7.1698 | 1.2249
Ac | 89 | 160 | 249 | -1835.2157 | 9.385 | 20.6091 | 4.1367 | 6.9919 | 1.1356
Ac | 89 | 161 | 250 | -1837.925 | 9.5199 | 20.8045 | 2.7092 | 6.846 | 1.0407
Ac | 89 | 162 | 251 | -1841.928 | 9.6332 | 20.9538 | 4.0031 | 6.7123 | 0.97864
Ac | 89 | 163 | 252 | -1844.535 | 9.7683 | 21.1673 | 2.6069 | 6.61 | 0.88552
Ac | 89 | 164 | 253 | -1848.4437 | 9.8776 | 21.3426 | 3.9087 | 6.5156 | 0.83053
Ac | 89 | 165 | 254 | -1850.961 | 10.0176 | 21.6012 | 2.5173 | 6.426 | 0.70668
Ac | 89 | 166 | 255 | -1854.7857 | 10.1288 | 21.8274 | 3.8247 | 6.3421 | 0.61536
Ac | 89 | 167 | 256 | -1857.2236 | 10.2362 | 22.1057 | 2.4379 | 6.2626 | 0.43614
Ac | 89 | 168 | 257 | -1860.9768 | 10.309 | 22.3326 | 3.7532 | 6.1911 | 0.28151
Ac | 89 | 169 | 258 | -1863.3444 | 10.3795 | 22.5273 | 2.3677 | 6.1208 | 0.073495
Ac | 89 | 170 | 259 | -1867.0418 | 10.4186 | 22.6563 | 3.6974 | 6.0651 | -0.097605
Ac | 89 | 171 | 260 | -1869.4353 | 10.5604 | 22.9309 | 2.3935 | 6.0909 | -0.31811
Ac | 89 | 172 | 261 | -1873.1553 | 10.6776 | 23.1447 | 3.72 | 6.1135 | -0.46979
Ac | 89 | 173 | 262 | -1875.503 | 10.8189 | 23.4285 | 2.3477 | 6.0677 | -0.69855
Ac | 89 | 174 | 263 | -1879.1501 | 10.9349 | 23.6497 | 3.6471 | 5.9948 | -0.83952
Ac | 89 | 175 | 264 | -1881.4358 | 11.0661 | 23.9204 | 2.2857 | 5.9328 | -1.0613
Ac | 89 | 176 | 265 | -1884.9897 | 11.1715 | 24.126 | 3.5539 | 5.8396 | -1.1893
Ac | 89 | 177 | 266 | -1887.2385 | 11.2888 | 24.3822 | 2.2488 | 5.8026 | -1.4231
Ac | 89 | 178 | 267 | -1890.7299 | 11.3784 | 24.5659 | 3.4914 | 5.7402 | -1.5662
Ac | 89 | 179 | 268 | -1893.0022 | 11.4665 | 24.7503 | 2.2723 | 5.7637 | -1.8459
Ac | 89 | 180 | 269 | -1896.5279 | 11.5289 | 24.8775 | 3.5257 | 5.798 | -2.0639
Ac | 89 | 181 | 270 | -1899.0282 | 11.6719 | 25.1759 | 2.5003 | 6.026 | -2.4763
Ac | 89 | 182 | 271 | -1902.8155 | 11.7965 | 25.4443 | 3.7873 | 6.2876 | -2.8651
Ac | 89 | 183 | 272 | -1904.6279 | 11.9431 | 25.7365 | 1.8123 | 5.5997 | -2.4756
Ac | 89 | 184 | 273 | -1907.895 | 12.0814 | 26.0165 | 3.2671 | 5.0794 | -2.2237
Ac | 89 | 185 | 274 | -1908.0602 | 12.2112 | 26.2726 | 0.16522 | 3.4323 | -0.86879
Ac | 89 | 186 | 275 | -1909.5541 | 12.3402 | 26.5311 | 1.4939 | 1.6591 | 0.62433
Ac | 89 | 188 | 277 | -1910.3641 | 12.5996 | 27.0354 | 0.93895 | 0.81005 | 0.95888
Ac | 89 | 189 | 278 | -1910.4748 | 12.828 | 27.4779 | 0.1107 | 1.0496 | 0.47153
Ac | 89 | 190 | 279 | -1911.6797 | 13.0527 | 27.9033 | 1.2049 | 1.3156 | -0.050997
Ac | 89 | 191 | 280 | -1911.9028 | 13.2722 | 28.2899 | 0.22309 | 1.428 | -0.60596
Ac | 89 | 192 | 281 | -1913.2376 | 13.4808 | 28.6387 | 1.3347 | 1.5578 | -1.1611
Ac | 89 | 193 | 282 | -1913.4018 | 13.7139 | 29.059 | 0.16424 | 1.499 | -1.4889
Ac | 89 | 194 | 283 | -1914.7009 | 13.9336 | 29.4452 | 1.2991 | 1.4634 | -1.802
Ac | 89 | 195 | 284 | -1914.8345 | 14.195 | 29.9146 | 0.13357 | 1.4327 | -2.1917
Ac | 89 | 196 | 285 | -1916.1261 | 14.4367 | 30.3377 | 1.2916 | 1.4252 | -2.5704
Ac | 89 | 197 | 286 | -1916.2373 | 14.714 | 30.8455 | 0.11118 | 1.4028 | -3.0174
Ac | 89 | 198 | 287 | -1917.5259 | 14.9671 | 31.2955 | 1.2886 | 1.3998 | -3.4374
Ac | 89 | 199 | 288 | -1917.5659 | 15.2197 | 31.7888 | 0.040019 | 1.3286 | -3.8741
Ac | 89 | 200 | 289 | -1918.7993 | 15.4473 | 32.2162 | 1.2334 | 1.2734 | -4.269
Ac | 89 | 202 | 291 | -1919.8257 | 15.8447 | 33.0277 | 1.1151 | 1.0264 | -4.9426
Ac | 89 | 204 | 293 | -1920.5688 | 16.168 | 33.7144 | 0.97511 | 0.74306 | -5.4708
Ac | 89 | 206 | 295 | -1921.0795 | 16.4487 | 34.3219 | 0.86045 | 0.51075 | -5.9252
Ac | 89 | 208 | 297 | -1921.397 | 16.7034 | 34.8794 | 0.76763 | 0.31748 | -6.3394
Ac | 89 | 210 | 299 | -1921.522 | 16.9526 | 35.4076 | 0.67661 | 0.12499 | -6.7044
Th | 90 | 113 | 203 | -1539.9464 | 0.62503 | -0.073893 | 9.4279 | 20.2779 | 8.7334
Th | 90 | 114 | 204 | -1550.5844 | 0.76712 | 0.20893 | 10.638 | 20.0659 | 8.6568
Th | 90 | 115 | 205 | -1559.7993 | 0.88819 | 0.42989 | 9.2149 | 19.8529 | 8.521
Th | 90 | 116 | 206 | -1570.2184 | 0.97667 | 0.58567 | 10.4191 | 19.634 | 8.4571
Th | 90 | 117 | 207 | -1579.3984 | 1.1878 | 0.98542 | 9.18 | 19.5991 | 8.271
Th | 90 | 118 | 208 | -1589.7602 | 1.3696 | 1.3264 | 10.3617 | 19.5417 | 8.1726
Th | 90 | 119 | 209 | -1598.7013 | 1.558 | 1.6812 | 8.9411 | 19.3029 | 8.0117
Th | 90 | 120 | 210 | -1608.7829 | 1.717 | 1.9774 | 10.0816 | 19.0228 | 7.9508
Th | 90 | 121 | 211 | -1617.6045 | 1.907 | 2.3167 | 8.8215 | 18.9032 | 7.7156
Th | 90 | 122 | 212 | -1627.5376 | 2.0656 | 2.5934 | 9.9332 | 18.7547 | 7.5679
Th | 90 | 123 | 213 | -1636.235 | 2.2103 | 2.8243 | 8.6974 | 18.6305 | 7.3528
Th | 90 | 124 | 214 | -1646.0882 | 2.3336 | 3.0121 | 9.8533 | 18.5506 | 7.156
Th | 90 | 125 | 215 | -1654.3631 | 2.5629 | 3.4768 | 8.2749 | 18.1281 | 7.3476
Th | 90 | 126 | 216 | -1664.1489 | 2.784 | 3.9251 | 9.7858 | 18.0607 | 7.2272
Th | 90 | 127 | 217 | -1669.8734 | 2.9834 | 4.3346 | 5.7245 | 15.5103 | 9.3129
Th | 90 | 128 | 218 | -1677.008 | 3.1836 | 4.7456 | 7.1346 | 12.8591 | 11.5158
Th | 90 | 129 | 219 | -1683.0344 | 3.4746 | 5.4558 | 6.0264 | 13.1611 | 10.8043
Th | 90 | 130 | 220 | -1690.0581 | 3.7565 | 6.1476 | 7.0236 | 13.05 | 10.5043
Th | 90 | 131 | 221 | -1696.251 | 4.0498 | 6.8218 | 6.193 | 13.2166 | 9.6277
Th | 90 | 132 | 222 | -1703.4576 | 4.324 | 7.4578 | 7.2066 | 13.3995 | 8.7528
Th | 90 | 133 | 223 | -1709.5282 | 4.6672 | 8.193 | 6.0707 | 13.2772 | 8.201
Th | 90 | 134 | 224 | -1716.6432 | 4.9941 | 8.8954 | 7.115 | 13.1856 | 7.6565
Th | 90 | 135 | 225 | -1722.586 | 5.3576 | 9.6495 | 5.9427 | 13.0577 | 7.0493
Th | 90 | 136 | 226 | -1729.5912 | 5.7034 | 10.3681 | 7.0052 | 12.9479 | 6.4567
Th | 90 | 137 | 227 | -1735.3115 | 6.0344 | 11.0368 | 5.7204 | 12.7256 | 5.9249
Th | 90 | 138 | 228 | -1742.1089 | 6.3464 | 11.6676 | 6.7974 | 12.5177 | 5.4141
Th | 90 | 139 | 229 | -1747.5534 | 6.6396 | 12.2449 | 5.4445 | 12.2419 | 5.0213
Th | 90 | 140 | 230 | -1754.0822 | 6.9092 | 12.7753 | 6.5288 | 11.9733 | 4.659
Th | 90 | 141 | 231 | -1759.2725 | 7.1869 | 13.3124 | 5.1903 | 11.7191 | 4.336
Th | 90 | 142 | 232 | -1765.5567 | 7.4386 | 13.7977 | 6.2841 | 11.4744 | 4.0503
Th | 90 | 143 | 233 | -1770.4791 | 7.6956 | 14.2919 | 4.9224 | 11.2065 | 3.7811
Th | 90 | 144 | 234 | -1776.5157 | 7.9293 | 14.7395 | 6.0366 | 10.959 | 3.5433
Th | 90 | 145 | 235 | -1781.1395 | 8.1606 | 15.1874 | 4.6238 | 10.6604 | 3.3476
Th | 90 | 146 | 236 | -1786.9002 | 8.3725 | 15.5965 | 5.7607 | 10.3845 | 3.176
Th | 90 | 147 | 237 | -1791.1912 | 8.5737 | 15.9913 | 4.2909 | 10.0516 | 3.0609
Th | 90 | 148 | 238 | -1796.6358 | 8.7589 | 16.354 | 5.4447 | 9.7356 | 2.9678
Th | 90 | 149 | 239 | -1800.6265 | 8.9374 | 16.7054 | 3.9907 | 9.4354 | 2.8734
Th | 90 | 150 | 240 | -1805.7805 | 9.1014 | 17.0278 | 5.154 | 9.1447 | 2.8013
Th | 90 | 151 | 241 | -1809.5355 | 9.2641 | 17.3505 | 3.755 | 8.909 | 2.6856
Th | 90 | 152 | 242 | -1814.4633 | 9.4122 | 17.6439 | 4.9278 | 8.6828 | 2.5894
Th | 90 | 153 | 243 | -1818.0465 | 9.5698 | 17.9563 | 3.5831 | 8.511 | 2.4385
Th | 90 | 154 | 244 | -1822.8195 | 9.7126 | 18.2391 | 4.773 | 8.3561 | 2.3
Th | 90 | 155 | 245 | -1826.2338 | 9.8686 | 18.5512 | 3.4144 | 8.1874 | 2.1563
Th | 90 | 156 | 246 | -1830.8634 | 10.0092 | 18.8325 | 4.6295 | 8.0439 | 2.0169
Th | 90 | 157 | 247 | -1834.0685 | 10.1593 | 19.1389 | 3.2051 | 7.8346 | 1.9142
Th | 90 | 158 | 248 | -1838.5173 | 10.2936 | 19.4137 | 4.4489 | 7.654 | 1.8135
Th | 90 | 159 | 249 | -1841.5019 | 10.4229 | 19.6842 | 2.9846 | 7.4335 | 1.7276
Th | 90 | 160 | 250 | -1845.7507 | 10.5349 | 19.9199 | 4.2488 | 7.2333 | 1.653
Th | 90 | 161 | 251 | -1848.5814 | 10.6564 | 20.1763 | 2.8307 | 7.0795 | 1.5364
Th | 90 | 162 | 252 | -1852.6843 | 10.7562 | 20.3894 | 4.1029 | 6.9336 | 1.4465
Th | 90 | 163 | 253 | -1855.4168 | 10.8818 | 20.6502 | 2.7325 | 6.8354 | 1.2882
Th | 90 | 164 | 254 | -1859.4252 | 10.9815 | 20.8591 | 4.0084 | 6.7409 | 1.1696
Th | 90 | 165 | 255 | -1862.0766 | 11.1156 | 21.1333 | 2.6515 | 6.6598 | 0.98999
Th | 90 | 166 | 256 | -1866.0067 | 11.2209 | 21.3498 | 3.93 | 6.5815 | 0.85944
Th | 90 | 167 | 257 | -1868.5638 | 11.3403 | 21.5764 | 2.5572 | 6.4872 | 0.67951
Th | 90 | 168 | 258 | -1872.4018 | 11.425 | 21.7339 | 3.8379 | 6.3951 | 0.55511
Th | 90 | 169 | 259 | -1874.848 | 11.5036 | 21.8831 | 2.4462 | 6.2842 | 0.43941
Th | 90 | 170 | 260 | -1878.5925 | 11.5507 | 21.9693 | 3.7445 | 6.1907 | 0.37532
Th | 90 | 171 | 261 | -1881.124 | 11.6887 | 22.2491 | 2.5315 | 6.276 | 0.14095
Th | 90 | 172 | 262 | -1884.9575 | 11.8021 | 22.4797 | 3.8335 | 6.365 | -0.034231
Th | 90 | 173 | 263 | -1887.4503 | 11.9473 | 22.7662 | 2.4928 | 6.3263 | -0.27536
Th | 90 | 174 | 264 | -1891.2172 | 12.0671 | 23.002 | 3.767 | 6.2598 | -0.43945
Th | 90 | 175 | 265 | -1893.6449 | 12.2091 | 23.2752 | 2.4277 | 6.1946 | -0.66083
Th | 90 | 176 | 266 | -1897.3152 | 12.3255 | 23.497 | 3.6702 | 6.0979 | -0.7999
Th | 90 | 177 | 267 | -1899.6993 | 12.4608 | 23.7497 | 2.3842 | 6.0544 | -1.0295
Th | 90 | 178 | 268 | -1903.2984 | 12.5685 | 23.9469 | 3.5991 | 5.9833 | -1.1803
Th | 90 | 179 | 269 | -1905.6882 | 12.686 | 24.1526 | 2.3898 | 5.9889 | -1.4385
Th | 90 | 180 | 270 | -1909.3056 | 12.7777 | 24.3066 | 3.6174 | 6.0072 | -1.654
Th | 90 | 181 | 271 | -1911.9442 | 12.916 | 24.5879 | 2.6386 | 6.256 | -2.1085
Th | 90 | 182 | 272 | -1915.8514 | 13.0359 | 24.8324 | 3.9072 | 6.5458 | -2.5524
Th | 90 | 183 | 273 | -1917.8064 | 13.1785 | 25.1217 | 1.955 | 5.8622 | -2.1501
Th | 90 | 184 | 274 | -1921.2078 | 13.3128 | 25.3943 | 3.4014 | 5.3564 | -1.8887
Th | 90 | 185 | 275 | -1921.5017 | 13.4415 | 25.6528 | 0.29391 | 3.6953 | -0.51699
Th | 90 | 186 | 276 | -1923.1236 | 13.5695 | 25.9097 | 1.6219 | 1.9158 | 0.98994
Th | 90 | 188 | 278 | -1924.1875 | 13.8234 | 26.423 | 1.0672 | 1.0639 | 1.3264
Th | 90 | 189 | 279 | -1924.4518 | 13.9769 | 26.8049 | 0.26428 | 1.3315 | 0.80478
Th | 90 | 190 | 280 | -1925.8066 | 14.1268 | 27.1796 | 1.3548 | 1.6191 | 0.25792
Th | 90 | 191 | 281 | -1926.1981 | 14.2952 | 27.5674 | 0.39147 | 1.7463 | -0.25123
Th | 90 | 192 | 282 | -1927.6904 | 14.4528 | 27.9337 | 1.4923 | 1.8838 | -0.76335
Th | 90 | 193 | 283 | -1928.0542 | 14.6524 | 28.3663 | 0.36385 | 1.8562 | -1.1236
Th | 90 | 194 | 284 | -1929.5396 | 14.8387 | 28.7723 | 1.4854 | 1.8493 | -1.4829
Th | 90 | 195 | 285 | -1929.9108 | 15.0763 | 29.2714 | 0.37121 | 1.8566 | -1.9229
Th | 90 | 196 | 286 | -1931.4202 | 15.2941 | 29.7308 | 1.5094 | 1.8806 | -2.3529
Th | 90 | 197 | 287 | -1931.793 | 15.5557 | 30.2697 | 0.3728 | 1.8822 | -2.8536
Th | 90 | 198 | 288 | -1933.319 | 15.7931 | 30.7602 | 1.526 | 1.8988 | -3.3296
Th | 90 | 199 | 289 | -1933.6059 | 16.04 | 31.2596 | 0.28686 | 1.8128 | -3.7825
Th | 90 | 200 | 290 | -1935.0612 | 16.2619 | 31.7092 | 1.4553 | 1.7422 | -4.2024
Th | 90 | 201 | 291 | -1935.1863 | 16.4756 | 32.1341 | 0.12506 | 1.5804 | -4.54
Th | 90 | 202 | 292 | -1936.4901 | 16.6644 | 32.5091 | 1.3038 | 1.4289 | -4.8381
Th | 90 | 204 | 294 | -1937.5738 | 17.0051 | 33.1731 | 1.1319 | 1.0838 | -5.2928
Th | 90 | 206 | 296 | -1938.3852 | 17.3058 | 33.7544 | 0.99627 | 0.81141 | -5.6845
Th | 90 | 208 | 298 | -1938.9746 | 17.5776 | 34.281 | 0.88844 | 0.58936 | -6.0438
Th | 90 | 210 | 300 | -1939.3639 | 17.842 | 34.7945 | 0.79338 | 0.38931 | -6.3703
Th | 90 | 212 | 302 | -1939.5364 | 18.103 | 35.3044 | 0.69051 | 0.17247 | -6.667
Pa | 91 | 116 | 207 | -1569.2746 | -0.94382 | 0.032849 | 10.5616 | 19.9356 | 8.8427
Pa | 91 | 118 | 209 | -1588.9605 | -0.79969 | 0.56988 | 10.4258 | 19.6859 | 8.5813
Pa | 91 | 120 | 211 | -1608.3359 | -0.44702 | 1.27 | 10.2498 | 19.3754 | 8.3547
Pa | 91 | 122 | 213 | -1627.3696 | -0.16802 | 1.8976 | 10.0634 | 19.0337 | 7.9963
Pa | 91 | 124 | 215 | -1646.1398 | 0.051569 | 2.3851 | 9.9511 | 18.7702 | 7.6322
Pa | 91 | 125 | 216 | -1654.613 | 0.24992 | 2.8128 | 8.4732 | 18.4243 | 7.7116
Pa | 91 | 126 | 217 | -1664.5817 | 0.43277 | 3.2167 | 9.9686 | 18.4419 | 7.473
Pa | 91 | 127 | 218 | -1670.5161 | 0.64271 | 3.6261 | 5.9344 | 15.9031 | 9.5842
Pa | 91 | 128 | 219 | -1677.8616 | 0.85359 | 4.0372 | 7.3455 | 13.2799 | 11.8033
Pa | 91 | 129 | 220 | -1684.2928 | 1.2583 | 4.7329 | 6.4312 | 13.7767 | 10.8972
Pa | 91 | 130 | 221 | -1691.722 | 1.664 | 5.4205 | 7.4292 | 13.8604 | 10.4024
Pa | 91 | 131 | 222 | -1698.2822 | 2.0312 | 6.081 | 6.5602 | 13.9895 | 9.5776
Pa | 91 | 132 | 223 | -1705.8565 | 2.3989 | 6.7229 | 7.5742 | 14.1344 | 8.7451
Pa | 91 | 133 | 224 | -1712.2959 | 2.7676 | 7.4348 | 6.4394 | 14.0136 | 8.2054
Pa | 91 | 134 | 225 | -1719.7866 | 3.1433 | 8.1374 | 7.4907 | 13.9301 | 7.6471
Pa | 91 | 135 | 226 | -1726.0751 | 3.4891 | 8.8467 | 6.2886 | 13.7792 | 7.0859
Pa | 91 | 136 | 227 | -1733.4377 | 3.8465 | 9.5499 | 7.3626 | 13.6511 | 6.5115
Pa | 91 | 137 | 228 | -1739.456 | 4.1445 | 10.1789 | 6.0183 | 13.3809 | 6.0724
Pa | 91 | 138 | 229 | -1746.5598 | 4.4509 | 10.7973 | 7.1038 | 13.1221 | 5.628
Pa | 91 | 139 | 230 | -1752.2704 | 4.717 | 11.3565 | 5.7106 | 12.8144 | 5.3068
Pa | 91 | 140 | 231 | -1759.0646 | 4.9824 | 11.8916 | 6.7942 | 12.5049 | 4.9979
Pa | 91 | 141 | 232 | -1764.5016 | 5.2291 | 12.416 | 5.437 | 12.2312 | 4.7123
Pa | 91 | 142 | 233 | -1771.0242 | 5.4675 | 12.9062 | 6.5226 | 11.9596 | 4.4488
Pa | 91 | 143 | 234 | -1776.179 | 5.7 | 13.3956 | 5.1549 | 11.6775 | 4.2066
Pa | 91 | 144 | 235 | -1782.4371 | 5.9215 | 13.8508 | 6.2581 | 11.4129 | 3.9809
Pa | 91 | 145 | 236 | -1787.2763 | 6.1368 | 14.2974 | 4.8392 | 11.0973 | 3.8071
Pa | 91 | 146 | 237 | -1793.2414 | 6.3412 | 14.7137 | 5.965 | 10.8042 | 3.645
Pa | 91 | 147 | 238 | -1797.7331 | 6.542 | 15.1157 | 4.4917 | 10.4568 | 3.5458
Pa | 91 | 148 | 239 | -1803.3692 | 6.7334 | 15.4923 | 5.6361 | 10.1278 | 3.4585
Pa | 91 | 149 | 240 | -1807.541 | 6.9145 | 15.8519 | 4.1718 | 9.8079 | 3.3764
Pa | 91 | 150 | 241 | -1812.8674 | 7.0869 | 16.1883 | 5.3265 | 9.4983 | 3.3094
Pa | 91 | 151 | 242 | -1816.7925 | 7.257 | 16.5211 | 3.925 | 9.2515 | 3.1966
Pa | 91 | 152 | 243 | -1821.8798 | 7.4164 | 16.8287 | 5.0873 | 9.0123 | 3.0994
Pa | 91 | 153 | 244 | -1825.6285 | 7.582 | 17.1518 | 3.7487 | 8.836 | 2.9429
Pa | 91 | 154 | 245 | -1830.5545 | 7.735 | 17.4476 | 4.926 | 8.6747 | 2.7966
Pa | 91 | 155 | 246 | -1834.1384 | 7.9046 | 17.7731 | 3.5839 | 8.5099 | 2.6383
Pa | 91 | 156 | 247 | -1838.9247 | 8.0613 | 18.0705 | 4.7863 | 8.3702 | 2.4822
Pa | 91 | 157 | 248 | -1842.2959 | 8.2275 | 18.3867 | 3.3712 | 8.1575 | 2.3694
Pa | 91 | 158 | 249 | -1846.9 | 8.3827 | 18.6762 | 4.6041 | 7.9753 | 2.2542
Pa | 91 | 159 | 250 | -1850.0329 | 8.531 | 18.954 | 3.1329 | 7.737 | 2.1763
Pa | 91 | 160 | 251 | -1854.4202 | 8.6696 | 19.2045 | 4.3873 | 7.5202 | 2.1036
Pa | 91 | 161 | 252 | -1857.3833 | 8.802 | 19.4584 | 2.9631 | 7.3504 | 1.9956
Pa | 91 | 162 | 253 | -1861.6074 | 8.9231 | 19.6794 | 4.2241 | 7.1872 | 1.9083
Pa | 91 | 163 | 254 | -1864.4703 | 9.0535 | 19.9353 | 2.8629 | 7.087 | 1.7547
Pa | 91 | 164 | 255 | -1868.5954 | 9.1703 | 20.1518 | 4.1252 | 6.988 | 1.6326
Pa | 91 | 165 | 256 | -1871.3752 | 9.2986 | 20.4142 | 2.7798 | 6.9049 | 1.4597
Pa | 91 | 166 | 257 | -1875.4176 | 9.411 | 20.6319 | 4.0424 | 6.8222 | 1.326
Pa | 91 | 167 | 258 | -1878.1018 | 9.538 | 20.8782 | 2.6842 | 6.7266 | 1.1592
Pa | 91 | 168 | 259 | -1882.048 | 9.6462 | 21.0712 | 3.9462 | 6.6304 | 1.0377
Pa | 91 | 169 | 260 | -1884.613 | 9.765 | 21.2686 | 2.565 | 6.5112 | 0.91055
Pa | 91 | 170 | 261 | -1888.447 | 9.8545 | 21.4052 | 3.834 | 6.399 | 0.82975
Pa | 91 | 171 | 262 | -1891.0386 | 9.9146 | 21.6033 | 2.5916 | 6.4255 | 0.60586
Pa | 91 | 172 | 263 | -1894.9032 | 9.9457 | 21.7478 | 3.8646 | 6.4562 | 0.43865
Pa | 91 | 173 | 264 | -1897.5403 | 10.09 | 22.0373 | 2.6371 | 6.5017 | 0.19501
Pa | 91 | 174 | 265 | -1901.4322 | 10.215 | 22.282 | 3.8919 | 6.529 | 0.023151
Pa | 91 | 175 | 266 | -1903.9981 | 10.3531 | 22.5622 | 2.5659 | 6.4578 | -0.19506
Pa | 91 | 176 | 267 | -1907.788 | 10.4728 | 22.7983 | 3.7899 | 6.3558 | -0.33781
Pa | 91 | 177 | 268 | -1910.2875 | 10.5882 | 23.0491 | 2.4996 | 6.2895 | -0.55172
Pa | 91 | 178 | 269 | -1913.9822 | 10.6838 | 23.2523 | 3.6947 | 6.1943 | -0.69252
Pa | 91 | 179 | 270 | -1916.4784 | 10.7902 | 23.4762 | 2.4962 | 6.1908 | -0.93991
Pa | 91 | 180 | 271 | -1920.1727 | 10.8671 | 23.6448 | 3.6943 | 6.1905 | -1.1428
Pa | 91 | 181 | 272 | -1922.9329 | 10.9888 | 23.9047 | 2.7602 | 6.4546 | -1.6308
Pa | 91 | 182 | 273 | -1926.9333 | 11.0818 | 24.1177 | 4.0003 | 6.7605 | -2.1054
Pa | 91 | 183 | 274 | -1929.0343 | 11.2279 | 24.4064 | 2.101 | 6.1013 | -1.7061
Pa | 91 | 184 | 275 | -1932.5696 | 11.3618 | 24.6746 | 3.5353 | 5.6363 | -1.4541
Pa | 91 | 185 | 276 | -1932.9977 | 11.496 | 24.9376 | 0.42813 | 3.9634 | -0.069872
Pa | 91 | 186 | 277 | -1934.7528 | 11.6292 | 25.1987 | 1.755 | 2.1832 | 1.4422
Pa | 91 | 187 | 278 | -1934.8883 | 11.768 | 25.4632 | 0.13556 | 1.8906 | 1.4718
Pa | 91 | 188 | 279 | -1936.0996 | 11.9121 | 25.7355 | 1.2113 | 1.3469 | 1.7545
Pa | 91 | 189 | 280 | -1936.5732 | 12.1214 | 26.0983 | 0.47353 | 1.6848 | 1.152
Pa | 91 | 190 | 281 | -1938.1394 | 12.3328 | 26.4597 | 1.5662 | 2.0398 | 0.52473
Pa | 91 | 191 | 282 | -1938.7637 | 12.5656 | 26.8609 | 0.62429 | 2.1905 | 0.011138
Pa | 91 | 192 | 283 | -1940.4855 | 12.7951 | 27.2479 | 1.7218 | 2.3461 | -0.50571
Pa | 91 | 193 | 284 | -1941.095 | 13.0407 | 27.6931 | 0.60951 | 2.3313 | -0.89213
Pa | 91 | 194 | 285 | -1942.8239 | 13.2843 | 28.123 | 1.729 | 2.3385 | -1.2863
Pa | 91 | 195 | 286 | -1943.4465 | 13.5357 | 28.612 | 0.62259 | 2.3515 | -1.7447
Pa | 91 | 196 | 287 | -1945.2057 | 13.7855 | 29.0796 | 1.7592 | 2.3818 | -2.2048
Pa | 91 | 197 | 288 | -1945.8083 | 14.0153 | 29.571 | 0.60258 | 2.3618 | -2.6738
Pa | 91 | 198 | 289 | -1947.5627 | 14.2436 | 30.0368 | 1.7544 | 2.3569 | -3.1365
Pa | 91 | 199 | 290 | -1948.0569 | 14.451 | 30.491 | 0.49425 | 2.2486 | -3.5196
Pa | 91 | 200 | 291 | -1949.7167 | 14.6555 | 30.9175 | 1.6598 | 2.1541 | -3.8909
Pa | 91 | 201 | 292 | -1950.0324 | 14.8462 | 31.3218 | 0.31567 | 1.9755 | -4.1665
Pa | 91 | 202 | 293 | -1951.5218 | 15.0317 | 31.6961 | 1.4894 | 1.805 | -4.4225
Pa | 91 | 203 | 294 | -1951.645 | 15.2031 | 32.0514 | 0.12324 | 1.6126 | -4.6344
Pa | 91 | 204 | 295 | -1952.9409 | 15.367 | 32.3721 | 1.2958 | 1.4191 | -4.8152
Pa | 91 | 206 | 297 | -1954.0429 | 15.6576 | 32.9634 | 1.1356 | 1.102 | -5.1741
Pa | 91 | 208 | 299 | -1954.9029 | 15.9283 | 33.5059 | 1.0156 | 0.86003 | -5.5234
Pa | 91 | 210 | 301 | -1955.5544 | 16.1905 | 34.0324 | 0.91542 | 0.6515 | -5.8574
Pa | 91 | 212 | 303 | -1955.9878 | 16.4515 | 34.5545 | 0.81223 | 0.43344 | -6.1659
Pa | 91 | 214 | 305 | -1956.1823 | 16.7028 | 35.057 | 0.69833 | 0.19442 | -6.4489
U | 92 | 117 | 209 | -1579.1073 | 0.57267 | -0.2911 | 9.3894 | 20.107 | 8.992
U | 92 | 119 | 211 | -1598.9768 | 0.8907 | 0.27549 | 9.3303 | 19.8695 | 8.7216
U | 92 | 120 | 212 | -1609.4149 | 1.0791 | 0.63204 | 10.4382 | 19.7684 | 8.6452
U | 92 | 121 | 213 | -1618.5732 | 1.267 | 0.96872 | 9.1582 | 19.5964 | 8.4281
U | 92 | 122 | 214 | -1628.806 | 1.4364 | 1.2684 | 10.2328 | 19.391 | 8.2769
U | 92 | 123 | 215 | -1637.8138 | 1.6251 | 1.5788 | 9.0078 | 19.2406 | 8.0906
U | 92 | 124 | 216 | -1647.9296 | 1.7898 | 1.8414 | 10.1158 | 19.1236 | 7.908
U | 92 | 125 | 217 | -1656.6054 | 1.9924 | 2.2423 | 8.6758 | 18.7916 | 7.9295
U | 92 | 126 | 218 | -1666.7611 | 2.1795 | 2.6122 | 10.1557 | 18.8315 | 7.6271
U | 92 | 127 | 219 | -1672.8944 | 2.3784 | 3.0211 | 6.1333 | 16.289 | 9.7687
U | 92 | 128 | 220 | -1680.4398 | 2.5782 | 3.4318 | 7.5454 | 13.6787 | 12.0091
U | 92 | 129 | 221 | -1687.1151 | 2.8223 | 4.0807 | 6.6753 | 14.2207 | 11.0583
U | 92 | 130 | 222 | -1694.7893 | 3.0673 | 4.7313 | 7.6742 | 14.3495 | 10.5187
U | 92 | 131 | 223 | -1701.6297 | 3.3475 | 5.3787 | 6.8404 | 14.5146 | 9.7047
U | 92 | 132 | 224 | -1709.4845 | 3.628 | 6.0269 | 7.8548 | 14.6952 | 8.8736
U | 92 | 133 | 225 | -1716.2421 | 3.9462 | 6.7139 | 6.7576 | 14.6124 | 8.3089
U | 92 | 134 | 226 | -1724.0579 | 4.2713 | 7.4147 | 7.8158 | 14.5734 | 7.6997
U | 92 | 135 | 227 | -1730.6696 | 4.5945 | 8.0837 | 6.6117 | 14.4275 | 7.1586
U | 92 | 136 | 228 | -1738.3669 | 4.9292 | 8.7758 | 7.6973 | 14.309 | 6.5763
U | 92 | 137 | 229 | -1744.6798 | 5.2237 | 9.3682 | 6.3128 | 14.0101 | 6.2062
U | 92 | 138 | 230 | -1752.0864 | 5.5267 | 9.9775 | 7.4067 | 13.7195 | 5.8047
U | 92 | 139 | 231 | -1758.0689 | 5.7985 | 10.5155 | 5.9825 | 13.3892 | 5.5426
U | 92 | 140 | 232 | -1765.1344 | 6.0698 | 11.0522 | 7.0655 | 13.048 | 5.2745
U | 92 | 141 | 233 | -1770.8294 | 6.3278 | 11.5569 | 5.695 | 12.7605 | 5.024
U | 92 | 142 | 234 | -1777.6018 | 6.5776 | 12.0452 | 6.7724 | 12.4674 | 4.7804
U | 92 | 143 | 235 | -1783.0009 | 6.8219 | 12.5219 | 5.3991 | 12.1715 | 4.5716
U | 92 | 144 | 236 | -1789.4923 | 7.0552 | 12.9766 | 6.4914 | 11.8905 | 4.3644
U | 92 | 145 | 237 | -1794.5543 | 7.278 | 13.4148 | 5.062 | 11.5534 | 4.2248
U | 92 | 146 | 238 | -1800.7311 | 7.4898 | 13.8309 | 6.1768 | 11.2389 | 4.0845
U | 92 | 147 | 239 | -1805.4265 | 7.6934 | 14.2354 | 4.6954 | 10.8722 | 4.013
U | 92 | 148 | 240 | -1811.2568 | 7.8877 | 14.621 | 5.8303 | 10.5257 | 3.9434
U | 92 | 149 | 241 | -1815.6117 | 8.0707 | 14.9851 | 4.3548 | 10.1851 | 3.8795
U | 92 | 150 | 242 | -1821.1125 | 8.245 | 15.332 | 5.5008 | 9.8556 | 3.8233
U | 92 | 151 | 243 | -1825.209 | 8.4166 | 15.6735 | 4.0965 | 9.5974 | 3.7175
U | 92 | 152 | 244 | -1830.4573 | 8.5775 | 15.9939 | 5.2483 | 9.3448 | 3.6232
U | 92 | 153 | 245 | -1834.3738 | 8.7454 | 16.3274 | 3.9166 | 9.1648 | 3.4617
U | 92 | 154 | 246 | -1839.4552 | 8.9007 | 16.6357 | 5.0813 | 8.9979 | 3.3082
U | 92 | 155 | 247 | -1843.2105 | 9.0721 | 16.9766 | 3.7553 | 8.8366 | 3.136
U | 92 | 156 | 248 | -1848.1553 | 9.2306 | 17.292 | 4.9449 | 8.7002 | 2.9641
U | 92 | 157 | 249 | -1851.6918 | 9.3959 | 17.6233 | 3.5364 | 8.4813 | 2.8421
U | 92 | 158 | 250 | -1856.4502 | 9.5502 | 17.9329 | 4.7584 | 8.2949 | 2.7132
U | 92 | 159 | 251 | -1859.7237 | 9.6907 | 18.2218 | 3.2735 | 8.0319 | 2.6448
U | 92 | 160 | 252 | -1864.2417 | 9.8215 | 18.491 | 4.518 | 7.7915 | 2.5756
U | 92 | 161 | 253 | -1867.3288 | 9.9454 | 18.7474 | 3.0871 | 7.6051 | 2.4732
U | 92 | 162 | 254 | -1871.6655 | 10.0581 | 18.9813 | 4.3368 | 7.4238 | 2.3851
U | 92 | 163 | 255 | -1874.6528 | 10.1825 | 19.236 | 2.9873 | 7.324 | 2.2286
U | 92 | 164 | 256 | -1878.8887 | 10.2933 | 19.4635 | 4.2359 | 7.2232 | 2.0955
U | 92 | 165 | 257 | -1881.7958 | 10.4206 | 19.7192 | 2.9071 | 7.143 | 1.921
U | 92 | 166 | 258 | -1885.9495 | 10.5319 | 19.9428 | 4.1537 | 7.0607 | 1.7757
U | 92 | 167 | 259 | -1888.7629 | 10.6611 | 20.199 | 2.8134 | 6.9671 | 1.6137
U | 92 | 168 | 260 | -1892.8196 | 10.7716 | 20.4178 | 4.0567 | 6.8701 | 1.4871
U | 92 | 169 | 261 | -1895.5212 | 10.9081 | 20.6732 | 2.7016 | 6.7583 | 1.3427
U | 92 | 170 | 262 | -1899.4624 | 11.0154 | 20.8699 | 3.9412 | 6.6429 | 1.2393
U | 92 | 171 | 263 | -1902.1297 | 11.0911 | 21.0057 | 2.6672 | 6.6085 | 1.0183
U | 92 | 172 | 264 | -1906.041 | 11.1378 | 21.0836 | 3.9113 | 6.5786 | 0.85149
U | 92 | 173 | 265 | -1908.8265 | 11.2862 | 21.3762 | 2.7855 | 6.6968 | 0.59748
U | 92 | 174 | 266 | -1912.8474 | 11.4153 | 21.6302 | 4.0209 | 6.8064 | 0.41001
U | 92 | 175 | 267 | -1915.5618 | 11.5637 | 21.9168 | 2.7143 | 6.7353 | 0.18852
U | 92 | 176 | 268 | -1919.4816 | 11.6936 | 22.1664 | 3.9198 | 6.6341 | 0.035646
U | 92 | 177 | 269 | -1922.1143 | 11.8268 | 22.415 | 2.6327 | 6.5525 | -0.16938
U | 92 | 178 | 270 | -1925.9222 | 11.94 | 22.6238 | 3.8079 | 6.4407 | -0.3071
U | 92 | 179 | 271 | -1928.5533 | 12.0749 | 22.8651 | 2.6311 | 6.439 | -0.554
U | 92 | 180 | 272 | -1932.3531 | 12.1804 | 23.0475 | 3.7998 | 6.4309 | -0.7547
U | 92 | 181 | 273 | -1935.2369 | 12.3039 | 23.2927 | 2.8837 | 6.6836 | -1.2487
U | 92 | 182 | 274 | -1939.3321 | 12.3989 | 23.4807 | 4.0953 | 6.979 | -1.7265
U | 92 | 183 | 275 | -1941.5743 | 12.54 | 23.7679 | 2.2422 | 6.3374 | -1.3301
U | 92 | 184 | 276 | -1945.2386 | 12.669 | 24.0308 | 3.6643 | 5.9065 | -1.0872
U | 92 | 185 | 277 | -1945.7991 | 12.8014 | 24.2974 | 0.56045 | 4.2248 | 0.3073
U | 92 | 186 | 278 | -1947.6854 | 12.9327 | 24.5619 | 1.8863 | 2.4468 | 1.8224
U | 92 | 187 | 279 | -1947.9574 | 13.0691 | 24.8371 | 0.27197 | 2.1583 | 1.8443
U | 92 | 188 | 280 | -1949.3104 | 13.2108 | 25.1229 | 1.353 | 1.625 | 2.1132
U | 92 | 189 | 281 | -1949.906 | 13.3328 | 25.4542 | 0.59557 | 1.9486 | 1.5143
U | 92 | 190 | 282 | -1951.5964 | 13.457 | 25.7898 | 1.6904 | 2.286 | 0.89106
U | 92 | 191 | 283 | -1952.3971 | 13.6335 | 26.1991 | 0.80073 | 2.4912 | 0.35461
U | 92 | 192 | 284 | -1954.292 | 13.8065 | 26.6016 | 1.8948 | 2.6956 | -0.18539
U | 92 | 193 | 285 | -1955.1066 | 14.0116 | 27.0524 | 0.81462 | 2.7095 | -0.60854
U | 92 | 194 | 286 | -1957.0385 | 14.2146 | 27.4989 | 1.9319 | 2.7466 | -1.0482
U | 92 | 195 | 287 | -1957.8868 | 14.4403 | 27.9759 | 0.84823 | 2.7802 | -1.5325
U | 92 | 196 | 288 | -1959.87 | 14.6643 | 28.4498 | 1.9833 | 2.8315 | -2.0304
U | 92 | 197 | 289 | -1960.6912 | 14.8829 | 28.8982 | 0.82116 | 2.8044 | -2.4804
U | 92 | 198 | 290 | -1962.6628 | 15.1001 | 29.3438 | 1.9716 | 2.7927 | -2.9425
U | 92 | 199 | 291 | -1963.3632 | 15.3063 | 29.7573 | 0.70044 | 2.672 | -3.2702
U | 92 | 200 | 292 | -1965.2264 | 15.5096 | 30.1652 | 1.8631 | 2.5636 | -3.6073
U | 92 | 201 | 293 | -1965.736 | 15.7036 | 30.5497 | 0.50962 | 2.3728 | -3.8301
U | 92 | 202 | 294 | -1967.4142 | 15.8924 | 30.9241 | 1.6782 | 2.1879 | -4.053
U | 92 | 203 | 295 | -1967.7145 | 16.0695 | 31.2725 | 0.30026 | 1.9785 | -4.2282
U | 92 | 204 | 296 | -1969.1799 | 16.239 | 31.606 | 1.4654 | 1.7656 | -4.3898
U | 92 | 205 | 297 | -1969.3035 | 16.3962 | 31.9145 | 0.12363 | 1.589 | -4.5616
U | 92 | 206 | 298 | -1970.5844 | 16.5415 | 32.1991 | 1.2809 | 1.4045 | -4.7105
U | 92 | 208 | 300 | -1971.7247 | 16.8218 | 32.7501 | 1.1476 | 1.1404 | -5.0395
U | 92 | 210 | 302 | -1972.6469 | 17.0925 | 33.283 | 1.0417 | 0.92214 | -5.3723
U | 92 | 212 | 304 | -1973.3479 | 17.36 | 33.8115 | 0.93723 | 0.70098 | -5.684
U | 92 | 214 | 306 | -1973.7985 | 17.6163 | 34.3191 | 0.8192 | 0.45068 | -5.9622
U | 92 | 216 | 308 | -1973.9808 | 17.8508 | 34.7857 | 0.69121 | 0.1823 | -6.2014
Np | 93 | 122 | 215 | -1627.9444 | -0.86158 | 0.5748 | 10.373 | 19.6805 | 8.6915
Np | 93 | 124 | 217 | -1647.3218 | -0.60781 | 1.182 | 10.2356 | 19.3774 | 8.3478
Np | 93 | 126 | 219 | -1666.4934 | -0.26775 | 1.9117 | 10.3206 | 19.1716 | 7.9464
Np | 93 | 128 | 221 | -1680.6094 | 0.1696 | 2.7478 | 7.7646 | 14.116 | 12.2723
Np | 93 | 129 | 222 | -1687.6687 | 0.55363 | 3.376 | 7.0593 | 14.824 | 11.1473
Np | 93 | 130 | 223 | -1695.7357 | 0.94633 | 4.0137 | 8.0669 | 15.1263 | 10.4259
Np | 93 | 131 | 224 | -1702.9114 | 1.2817 | 4.6291 | 7.1757 | 15.2426 | 9.6814
Np | 93 | 132 | 225 | -1711.1177 | 1.6332 | 5.2613 | 8.2064 | 15.3821 | 8.9043
Np | 93 | 133 | 226 | -1718.1774 | 1.9353 | 5.8815 | 7.0596 | 15.266 | 8.4049
Np | 93 | 134 | 227 | -1726.3201 | 2.2623 | 6.5336 | 8.1428 | 15.2024 | 7.8363
Np | 93 | 135 | 228 | -1733.2002 | 2.5306 | 7.1251 | 6.8801 | 15.0228 | 7.3957
Np | 93 | 136 | 229 | -1741.1913 | 2.8244 | 7.7536 | 7.9911 | 14.8711 | 6.8953
Np | 93 | 137 | 230 | -1747.7581 | 3.0783 | 8.3021 | 6.5668 | 14.5579 | 6.617
Np | 93 | 138 | 231 | -1755.438 | 3.3516 | 8.8782 | 7.6799 | 14.2467 | 6.2997
Np | 93 | 139 | 232 | -1761.6704 | 3.6015 | 9.4 | 6.2324 | 13.9123 | 6.0856
Np | 93 | 140 | 233 | -1768.9969 | 3.8625 | 9.9322 | 7.3265 | 13.5589 | 5.8629
Np | 93 | 141 | 234 | -1774.9369 | 4.1075 | 10.4353 | 5.94 | 13.2665 | 5.6335
Np | 93 | 142 | 235 | -1781.959 | 4.3572 | 10.9348 | 7.0221 | 12.9621 | 5.4056
Np | 93 | 143 | 236 | -1787.5962 | 4.5953 | 11.4172 | 5.6372 | 12.6593 | 5.2054
Np | 93 | 144 | 237 | -1794.3236 | 4.8313 | 11.8865 | 6.7274 | 12.3646 | 5.0006
Np | 93 | 145 | 238 | -1799.6228 | 5.0685 | 12.3465 | 5.2992 | 12.0266 | 4.8562
Np | 93 | 146 | 239 | -1806.0308 | 5.2996 | 12.7894 | 6.4079 | 11.7072 | 4.7064
Np | 93 | 147 | 240 | -1810.9505 | 5.5239 | 13.2173 | 4.9197 | 11.3276 | 4.6259
Np | 93 | 148 | 241 | -1816.9995 | 5.7427 | 13.6303 | 6.0491 | 10.9688 | 4.5418
Np | 93 | 149 | 242 | -1821.5612 | 5.9495 | 14.0202 | 4.5616 | 10.6107 | 4.472
Np | 93 | 150 | 243 | -1827.2612 | 6.1487 | 14.3938 | 5.7 | 10.2617 | 4.408
Np | 93 | 151 | 244 | -1831.5573 | 6.3482 | 14.7648 | 4.2961 | 9.9961 | 4.2837
Np | 93 | 152 | 245 | -1836.9941 | 6.5368 | 15.1143 | 5.4368 | 9.7329 | 4.1734
Np | 93 | 153 | 246 | -1841.1057 | 6.7318 | 15.4772 | 4.1116 | 9.5484 | 3.9868
Np | 93 | 154 | 247 | -1846.3703 | 6.9151 | 15.8158 | 5.2646 | 9.3762 | 3.8095
Np | 93 | 155 | 248 | -1850.315 | 7.1045 | 16.1766 | 3.9447 | 9.2093 | 3.6135
Np | 93 | 156 | 249 | -1855.4367 | 7.2814 | 16.512 | 5.1217 | 9.0664 | 3.4178
Np | 93 | 157 | 250 | -1859.1583 | 7.4665 | 16.8624 | 3.7216 | 8.8433 | 3.2802
Np | 93 | 158 | 251 | -1864.0899 | 7.6397 | 17.1899 | 4.9316 | 8.6532 | 3.1348
Np | 93 | 159 | 252 | -1867.5363 | 7.8126 | 17.5034 | 3.4464 | 8.378 | 3.0596
Np | 93 | 160 | 253 | -1872.219 | 7.9773 | 17.7988 | 4.6827 | 8.1291 | 2.981
Np | 93 | 161 | 254 | -1875.4452 | 8.1165 | 18.0619 | 3.2262 | 7.909 | 2.8877
Np | 93 | 162 | 255 | -1879.9171 | 8.2516 | 18.3097 | 4.4719 | 7.6981 | 2.8031
Np | 93 | 163 | 256 | -1883.027 | 8.3742 | 18.5567 | 3.1099 | 7.5817 | 2.6564
Np | 93 | 164 | 257 | -1887.3825 | 8.4938 | 18.7871 | 4.3556 | 7.4654 | 2.5249
Np | 93 | 165 | 258 | -1890.4081 | 8.6123 | 19.0328 | 3.0255 | 7.3811 | 2.3622
Np | 93 | 166 | 259 | -1894.676 | 8.7265 | 19.2584 | 4.268 | 7.2935 | 2.2194
Np | 93 | 167 | 260 | -1897.6032 | 8.8403 | 19.5014 | 2.9272 | 7.1951 | 2.072
Np | 93 | 168 | 261 | -1901.7683 | 8.9487 | 19.7202 | 4.1651 | 7.0922 | 1.9494
Np | 93 | 169 | 262 | -1904.5803 | 9.0592 | 19.9673 | 2.8121 | 6.9772 | 1.8215
Np | 93 | 170 | 263 | -1908.6238 | 9.1614 | 20.1768 | 4.0435 | 6.8556 | 1.7242
Np | 93 | 171 | 264 | -1911.3673 | 9.2377 | 20.3287 | 2.7435 | 6.787 | 1.5457
Np | 93 | 172 | 265 | -1915.3368 | 9.2958 | 20.4337 | 3.9695 | 6.713 | 1.4102
Np | 93 | 173 | 266 | -1918.2356 | 9.4091 | 20.6953 | 2.8988 | 6.8683 | 1.103
Np | 93 | 174 | 267 | -1922.3492 | 9.5017 | 20.917 | 4.1136 | 7.0123 | 0.85402
Np | 93 | 175 | 268 | -1925.2074 | 9.6456 | 21.2093 | 2.8582 | 6.9717 | 0.63294
Np | 93 | 176 | 269 | -1929.258 | 9.7764 | 21.47 | 4.0506 | 6.9088 | 0.47422
Np | 93 | 177 | 270 | -1932.01 | 9.8957 | 21.7225 | 2.7521 | 6.8027 | 0.28803
Np | 93 | 178 | 271 | -1935.9252 | 10.0029 | 21.9429 | 3.9151 | 6.6672 | 0.1628
Np | 93 | 179 | 272 | -1938.6595 | 10.1062 | 22.1811 | 2.7343 | 6.6494 | -0.071928
Np | 93 | 180 | 273 | -1942.5429 | 10.1898 | 22.3702 | 3.8834 | 6.6178 | -0.26069
Np | 93 | 181 | 274 | -1945.5344 | 10.2975 | 22.6014 | 2.9914 | 6.8749 | -0.75599
Np | 93 | 182 | 275 | -1949.7137 | 10.3815 | 22.7804 | 4.1793 | 7.1707 | -1.2409
Np | 93 | 183 | 276 | -1952.1034 | 10.5291 | 23.0691 | 2.3897 | 6.569 | -0.87042
Np | 93 | 184 | 277 | -1955.9008 | 10.6622 | 23.3312 | 3.7974 | 6.1871 | -0.66754
Np | 93 | 185 | 278 | -1956.602 | 10.8029 | 23.6043 | 0.70119 | 4.4986 | 0.73229
Np | 93 | 186 | 279 | -1958.6288 | 10.9434 | 23.8761 | 2.0268 | 2.728 | 2.2408
Np | 93 | 187 | 280 | -1959.0324 | 11.075 | 24.144 | 0.40354 | 2.4304 | 2.2654
Np | 93 | 188 | 281 | -1960.5225 | 11.2121 | 24.4229 | 1.4901 | 1.8937 | 2.5303
Np | 93 | 189 | 282 | -1961.334 | 11.4281 | 24.7609 | 0.81153 | 2.3017 | 1.8543
Np | 93 | 190 | 283 | -1963.2417 | 11.6453 | 25.1023 | 1.9077 | 2.7192 | 1.1579
Np | 93 | 191 | 284 | -1964.2739 | 11.8767 | 25.5102 | 1.0321 | 2.9398 | 0.5993
Np | 93 | 192 | 285 | -1966.4025 | 12.1106 | 25.9171 | 2.1287 | 3.1608 | 0.036861
Np | 93 | 193 | 286 | -1967.4426 | 12.336 | 26.3476 | 1.04 | 3.1687 | -0.37887
Np | 93 | 194 | 287 | -1969.6093 | 12.5708 | 26.7854 | 2.1668 | 3.2068 | -0.82389
Np | 93 | 195 | 288 | -1970.6559 | 12.7692 | 27.2094 | 1.0466 | 3.2134 | -1.261
Np | 93 | 196 | 289 | -1972.8514 | 12.9814 | 27.6457 | 2.1955 | 3.2421 | -1.7275
Np | 93 | 197 | 290 | -1973.8454 | 13.1541 | 28.0371 | 0.99396 | 3.1894 | -2.0989
Np | 93 | 198 | 291 | -1976.0033 | 13.3405 | 28.4406 | 2.1579 | 3.1519 | -2.4975
Np | 93 | 199 | 292 | -1976.8717 | 13.5085 | 28.8148 | 0.86847 | 3.0264 | -2.7634
Np | 93 | 200 | 293 | -1978.9118 | 13.6855 | 29.1951 | 2.0401 | 2.9086 | -3.0492
Np | 93 | 201 | 294 | -1979.595 | 13.859 | 29.5626 | 0.68314 | 2.7233 | -3.2381
Np | 93 | 202 | 295 | -1981.4522 | 14.038 | 29.9304 | 1.8573 | 2.5404 | -3.4355
Np | 93 | 203 | 296 | -1981.9224 | 14.2079 | 30.2774 | 0.47018 | 2.3274 | -3.59
Np | 93 | 204 | 297 | -1983.5605 | 14.3806 | 30.6196 | 1.6381 | 2.1082 | -3.7387
Np | 93 | 205 | 298 | -1983.8453 | 14.5418 | 30.9381 | 0.28486 | 1.9229 | -3.9003
Np | 93 | 206 | 299 | -1985.2859 | 14.7015 | 31.243 | 1.4406 | 1.7254 | -4.045
Np | 93 | 207 | 300 | -1985.4317 | 14.8546 | 31.5444 | 0.14585 | 1.5864 | -4.2245
Np | 93 | 208 | 301 | -1986.7269 | 15.0022 | 31.824 | 1.2952 | 1.441 | -4.3841
Np | 93 | 209 | 302 | -1986.7555 | 15.1503 | 32.1165 | 0.028559 | 1.3238 | -4.5682
Np | 93 | 210 | 303 | -1987.9379 | 15.291 | 32.3835 | 1.1824 | 1.211 | -4.735
Np | 93 | 212 | 305 | -1988.9172 | 15.5693 | 32.9293 | 1.0723 | 0.97925 | -5.0628
Np | 93 | 214 | 307 | -1989.6388 | 15.8402 | 33.4565 | 0.95004 | 0.72159 | -5.3509
Np | 93 | 216 | 309 | -1990.0863 | 16.1054 | 33.9562 | 0.81931 | 0.4475 | -5.604
Np | 93 | 218 | 311 | -1990.2728 | 16.3547 | 34.4217 | 0.69518 | 0.18654 | -5.8428
Pu | 94 | 123 | 217 | -1638.0774 | 0.99112 | 0.26358 | 9.3416 | 19.8932 | 8.7958
Pu | 94 | 124 | 218 | -1648.4983 | 1.1765 | 0.56873 | 10.421 | 19.7626 | 8.6076
Pu | 94 | 125 | 219 | -1657.5397 | 1.367 | 0.9343 | 9.0414 | 19.4623 | 8.5741
Pu | 94 | 126 | 220 | -1668.0405 | 1.5471 | 1.2794 | 10.5008 | 19.5422 | 8.1891
Pu | 94 | 127 | 221 | -1674.6005 | 1.7557 | 1.7061 | 6.56 | 17.0608 | 10.3049
Pu | 94 | 128 | 222 | -1682.5749 | 1.9655 | 2.1351 | 7.9744 | 14.5344 | 12.4862
Pu | 94 | 129 | 223 | -1689.8391 | 2.1704 | 2.724 | 7.2642 | 15.2386 | 11.3553
Pu | 94 | 130 | 224 | -1698.1196 | 2.3839 | 3.3302 | 8.2805 | 15.5447 | 10.6202
Pu | 94 | 131 | 225 | -1705.538 | 2.6266 | 3.9082 | 7.4184 | 15.6989 | 9.8771
Pu | 94 | 132 | 226 | -1714.0033 | 2.8855 | 4.5188 | 8.4653 | 15.8837 | 9.0861
Pu | 94 | 133 | 227 | -1721.3106 | 3.1333 | 5.0685 | 7.3073 | 15.7727 | 8.6191
Pu | 94 | 134 | 228 | -1729.7261 | 3.4059 | 5.6682 | 8.4155 | 15.7228 | 8.0584
Pu | 94 | 135 | 229 | -1736.85 | 3.6498 | 6.1803 | 7.1239 | 15.5393 | 7.6921
Pu | 94 | 136 | 230 | -1745.1103 | 3.9191 | 6.7434 | 8.2604 | 15.3843 | 7.2475
Pu | 94 | 137 | 231 | -1751.9234 | 4.1653 | 7.2436 | 6.8131 | 15.0734 | 7.0462
Pu | 94 | 138 | 232 | -1759.8688 | 4.4308 | 7.7823 | 7.9454 | 14.7584 | 6.7982
Pu | 94 | 139 | 233 | -1766.3501 | 4.6797 | 8.2812 | 6.4813 | 14.4267 | 6.6297
Pu | 94 | 140 | 234 | -1773.9365 | 4.9396 | 8.802 | 7.5864 | 14.0677 | 6.45
Pu | 94 | 141 | 235 | -1780.1251 | 5.1882 | 9.2957 | 6.1887 | 13.775 | 6.2438
Pu | 94 | 142 | 236 | -1787.4004 | 5.4414 | 9.7986 | 7.2753 | 13.464 | 6.034
Pu | 94 | 143 | 237 | -1793.2814 | 5.6852 | 10.2804 | 5.881 | 13.1563 | 5.848
Pu | 94 | 144 | 238 | -1800.2505 | 5.9268 | 10.7582 | 6.9691 | 12.85 | 5.6514
Pu | 94 | 145 | 239 | -1805.7909 | 6.168 | 11.2365 | 5.5404 | 12.5095 | 5.5101
Pu | 94 | 146 | 240 | -1812.4339 | 6.4031 | 11.7027 | 6.643 | 12.1834 | 5.3584
Pu | 94 | 147 | 241 | -1817.5809 | 6.6304 | 12.1544 | 5.147 | 11.79 | 5.2734
Pu | 94 | 148 | 242 | -1823.8517 | 6.8522 | 12.5949 | 6.2709 | 11.4179 | 5.1794
Pu | 94 | 149 | 243 | -1828.6215 | 7.0604 | 13.0099 | 4.7698 | 11.0407 | 5.105
Pu | 94 | 150 | 244 | -1834.5222 | 7.261 | 13.4097 | 5.9006 | 10.6704 | 5.0347
Pu | 94 | 151 | 245 | -1839.0206 | 7.4633 | 13.8115 | 4.4984 | 10.399 | 4.8911
Pu | 94 | 152 | 246 | -1844.6487 | 7.6547 | 14.1915 | 5.6282 | 10.1266 | 4.7637
Pu | 94 | 153 | 247 | -1848.9587 | 7.853 | 14.5848 | 4.3099 | 9.9381 | 4.5504
Pu | 94 | 154 | 248 | -1854.4098 | 8.0395 | 14.9546 | 5.4511 | 9.761 | 4.3475
Pu | 94 | 155 | 249 | -1858.5481 | 8.2331 | 15.3376 | 4.1383 | 9.5894 | 4.1257
Pu | 94 | 156 | 250 | -1863.8508 | 8.4141 | 15.6955 | 5.3027 | 9.441 | 3.9044
Pu | 94 | 157 | 251 | -1867.76 | 8.6017 | 16.0682 | 3.9092 | 9.2119 | 3.7505
Pu | 94 | 158 | 252 | -1872.8673 | 8.7774 | 16.4171 | 5.1073 | 9.0165 | 3.588
Pu | 94 | 159 | 253 | -1876.4846 | 8.9484 | 16.761 | 3.6173 | 8.7246 | 3.5071
Pu | 94 | 160 | 254 | -1881.33 | 9.111 | 17.0883 | 4.8454 | 8.4627 | 3.4202
Pu | 94 | 161 | 255 | -1884.6913 | 9.246 | 17.3625 | 3.3613 | 8.2066 | 3.3324
Pu | 94 | 162 | 256 | -1889.2941 | 9.377 | 17.6286 | 4.6028 | 7.9641 | 3.2476
Pu | 94 | 163 | 257 | -1892.525 | 9.498 | 17.8722 | 3.2309 | 7.8337 | 3.1038
Pu | 94 | 164 | 258 | -1896.9986 | 9.6161 | 18.1099 | 4.4737 | 7.7046 | 2.9669
Pu | 94 | 165 | 259 | -1900.145 | 9.737 | 18.3492 | 3.1464 | 7.62 | 2.8078
Pu | 94 | 166 | 260 | -1904.5296 | 9.8536 | 18.5802 | 4.3846 | 7.531 | 2.6591
Pu | 94 | 167 | 261 | -1907.577 | 9.9738 | 18.8141 | 3.0474 | 7.432 | 2.5188
Pu | 94 | 168 | 262 | -1911.8569 | 10.0886 | 19.0373 | 4.2799 | 7.3272 | 2.3926
Pu | 94 | 169 | 263 | -1914.7897 | 10.2093 | 19.2685 | 2.9328 | 7.2127 | 2.2732
Pu | 94 | 170 | 264 | -1918.9456 | 10.3218 | 19.4831 | 4.1559 | 7.0887 | 2.174
Pu | 94 | 171 | 265 | -1921.7905 | 10.4232 | 19.6609 | 2.845 | 7.0009 | 2.0307
Pu | 94 | 172 | 266 | -1925.8433 | 10.5065 | 19.8023 | 4.0528 | 6.8978 | 1.9191
Pu | 94 | 173 | 267 | -1928.8757 | 10.6401 | 20.0492 | 3.0324 | 7.0852 | 1.554
Pu | 94 | 174 | 268 | -1933.1022 | 10.753 | 20.2547 | 4.2265 | 7.2588 | 1.2388
Pu | 94 | 175 | 269 | -1936.114 | 10.9067 | 20.5523 | 3.0118 | 7.2383 | 1.0125
Pu | 94 | 176 | 270 | -1940.3052 | 11.0472 | 20.8236 | 4.1912 | 7.203 | 0.84226
Pu | 94 | 177 | 271 | -1943.1937 | 11.1837 | 21.0794 | 2.8885 | 7.0797 | 0.66805
Pu | 94 | 178 | 272 | -1947.2331 | 11.308 | 21.3109 | 4.0394 | 6.9279 | 0.54848
Pu | 94 | 179 | 273 | -1950.096 | 11.4365 | 21.5427 | 2.8629 | 6.9023 | 0.31833
Pu | 94 | 180 | 274 | -1954.0883 | 11.5454 | 21.7352 | 3.9924 | 6.8552 | 0.13391
Pu | 94 | 181 | 275 | -1957.1959 | 11.6615 | 21.959 | 3.1075 | 7.0999 | -0.34258
Pu | 94 | 182 | 276 | -1961.4676 | 11.7539 | 22.1355 | 4.2717 | 7.3793 | -0.81449
Pu | 94 | 183 | 277 | -1963.9988 | 11.8954 | 22.4245 | 2.5312 | 6.8029 | -0.46194
Pu | 94 | 184 | 278 | -1967.9233 | 12.0225 | 22.6846 | 3.9245 | 6.4557 | -0.29114
Pu | 94 | 185 | 279 | -1968.7614 | 12.1594 | 22.9623 | 0.83812 | 4.7626 | 1.1129
Pu | 94 | 186 | 280 | -1970.9249 | 12.2961 | 23.2395 | 2.1635 | 3.0016 | 2.6137
Pu | 94 | 187 | 281 | -1971.4577 | 12.4253 | 23.5003 | 0.53276 | 2.6963 | 2.6414
Pu | 94 | 188 | 282 | -1973.0826 | 12.5601 | 23.7722 | 1.6249 | 2.1577 | 2.9029
Pu | 94 | 189 | 283 | -1974.0191 | 12.6851 | 24.1131 | 0.93653 | 2.5614 | 2.2383
Pu | 94 | 190 | 284 | -1976.0531 | 12.8114 | 24.4567 | 2.034 | 2.9705 | 1.5573
Pu | 94 | 191 | 285 | -1977.2541 | 12.9803 | 24.857 | 1.201 | 3.235 | 0.95184
Pu | 94 | 192 | 286 | -1979.5541 | 13.1516 | 25.2622 | 2.3 | 3.501 | 0.34228
Pu | 94 | 193 | 287 | -1980.7737 | 13.3311 | 25.6671 | 1.2195 | 3.5195 | -0.076528
Pu | 94 | 194 | 288 | -1983.1294 | 13.5201 | 26.0909 | 2.3557 | 3.5753 | -0.53743
Pu | 94 | 195 | 289 | -1984.3446 | 13.6887 | 26.4578 | 1.2152 | 3.5709 | -0.93798
Pu | 94 | 196 | 290 | -1986.7225 | 13.8711 | 26.8525 | 2.3779 | 3.5931 | -1.384
Pu | 94 | 197 | 291 | -1987.8743 | 14.029 | 27.1831 | 1.1518 | 3.5297 | -1.6875
Pu | 94 | 198 | 292 | -1990.2036 | 14.2004 | 27.5409 | 2.3293 | 3.4811 | -2.0336
Pu | 94 | 199 | 293 | -1991.2339 | 14.3622 | 27.8707 | 1.0303 | 3.3596 | -2.2427
Pu | 94 | 200 | 294 | -1993.4448 | 14.533 | 28.2185 | 2.2109 | 3.2412 | -2.4821
Pu | 94 | 201 | 295 | -1994.2994 | 14.7044 | 28.5634 | 0.85454 | 3.0654 | -2.6362
Pu | 94 | 202 | 296 | -1996.3335 | 14.8813 | 28.9193 | 2.0341 | 2.8887 | -2.8072
Pu | 94 | 203 | 297 | -1996.9743 | 15.0519 | 29.2598 | 0.64078 | 2.6749 | -2.9383
Pu | 94 | 204 | 298 | -1998.7857 | 15.2253 | 29.6059 | 1.8114 | 2.4522 | -3.0715
Pu | 94 | 205 | 299 | -1999.2338 | 15.3885 | 29.9303 | 0.44811 | 2.2595 | -3.2193
Pu | 94 | 206 | 300 | -2000.8361 | 15.5502 | 30.2518 | 1.6023 | 2.0504 | -3.3563
Pu | 94 | 207 | 301 | -2001.1377 | 15.7059 | 30.5605 | 0.30156 | 1.9038 | -3.5342
Pu | 94 | 208 | 302 | -2002.5832 | 15.8563 | 30.8584 | 1.4455 | 1.7471 | -3.6988
Pu | 94 | 209 | 303 | -2002.7629 | 16.0074 | 31.1577 | 0.17974 | 1.6253 | -3.8858
Pu | 94 | 210 | 304 | -2004.0892 | 16.1513 | 31.4423 | 1.3262 | 1.506 | -4.0644
Pu | 94 | 211 | 305 | -2004.1426 | 16.2977 | 31.732 | 0.053424 | 1.3797 | -4.2374
Pu | 94 | 212 | 306 | -2005.3531 | 16.4359 | 32.0052 | 1.2105 | 1.2639 | -4.4062
Pu | 94 | 214 | 308 | -2006.351 | 16.7122 | 32.5525 | 1.0836 | 0.99791 | -4.7031
Pu | 94 | 216 | 310 | -2007.0677 | 16.9814 | 33.0869 | 0.94941 | 0.71671 | -4.9692
Pu | 94 | 218 | 312 | -2007.5068 | 17.234 | 33.5887 | 0.81723 | 0.43912 | -5.226
Pu | 94 | 220 | 314 | -2007.6994 | 17.4721 | 34.0617 | 0.70068 | 0.19261 | -5.4813
Pu | 94 | 252 | 346 | -1996.4015 | 19.7732 | 38.5633 | 0.67061 | 0.017667 | -9.8797
Pu | 94 | 254 | 348 | -1996.4126 | 19.9994 | 39.025 | 0.64609 | 0.01111 | -10.2744
Am | 95 | 126 | 221 | -1667.1001 | -0.94041 | 0.60673 | 10.6624 | 19.872 | 8.5217
Am | 95 | 128 | 223 | -1682.0734 | -0.50147 | 1.464 | 8.1942 | 14.9733 | 12.7199
Am | 95 | 130 | 225 | -1698.3425 | 0.22294 | 2.6068 | 8.6483 | 16.2691 | 10.5669
Am | 95 | 131 | 226 | -1706.068 | 0.53004 | 3.1566 | 7.7255 | 16.3738 | 9.9007
Am | 95 | 132 | 227 | -1714.8637 | 0.8604 | 3.7459 | 8.7957 | 16.5212 | 9.172
Am | 95 | 133 | 228 | -1722.4348 | 1.1241 | 4.2574 | 7.5711 | 16.3668 | 8.7766
Am | 95 | 134 | 229 | -1731.143 | 1.4169 | 4.8229 | 8.7082 | 16.2793 | 8.2747
Am | 95 | 135 | 230 | -1738.5028 | 1.6528 | 5.3026 | 7.3598 | 16.068 | 7.9746
Am | 95 | 136 | 231 | -1747.0221 | 1.9118 | 5.8309 | 8.5193 | 15.8791 | 7.598
Am | 95 | 137 | 232 | -1754.0732 | 2.1498 | 6.3151 | 7.0511 | 15.5704 | 7.427
Am | 95 | 138 | 233 | -1762.2737 | 2.4049 | 6.8357 | 8.2004 | 15.2515 | 7.2176
Am | 95 | 139 | 234 | -1768.9984 | 2.6483 | 7.328 | 6.7248 | 14.9252 | 7.0597
Am | 95 | 140 | 235 | -1776.8438 | 2.9073 | 7.8469 | 7.8453 | 14.5701 | 6.8942
Am | 95 | 141 | 236 | -1783.2721 | 3.147 | 8.3352 | 6.4284 | 14.2737 | 6.6983
Am | 95 | 142 | 237 | -1790.7994 | 3.399 | 8.8404 | 7.5273 | 13.9556 | 6.4975
Am | 95 | 143 | 238 | -1796.9198 | 3.6385 | 9.3236 | 6.1204 | 13.6477 | 6.3171
Am | 95 | 144 | 239 | -1804.1346 | 3.8841 | 9.811 | 7.2148 | 13.3352 | 6.1244
Am | 95 | 145 | 240 | -1809.9161 | 4.1252 | 10.2932 | 5.7815 | 12.9963 | 5.9801
Am | 95 | 146 | 241 | -1816.8009 | 4.367 | 10.7701 | 6.8848 | 12.6663 | 5.8228
Am | 95 | 147 | 242 | -1822.1851 | 4.6042 | 11.2347 | 5.3843 | 12.269 | 5.7377
Am | 95 | 148 | 243 | -1828.6899 | 4.8382 | 11.6904 | 6.5048 | 11.889 | 5.6409
Am | 95 | 149 | 244 | -1833.6894 | 5.0678 | 12.1282 | 4.9995 | 11.5042 | 5.5611
Am | 95 | 150 | 245 | -1839.8126 | 5.2904 | 12.5514 | 6.1233 | 11.1227 | 5.4869
Am | 95 | 151 | 246 | -1844.5312 | 5.5107 | 12.974 | 4.7186 | 10.8419 | 5.3299
Am | 95 | 152 | 247 | -1850.3683 | 5.7196 | 13.3743 | 5.8371 | 10.5557 | 5.1929
Am | 95 | 153 | 248 | -1854.8931 | 5.9344 | 13.7874 | 4.5247 | 10.3618 | 4.9642
Am | 95 | 154 | 249 | -1860.5443 | 6.1345 | 14.174 | 5.6512 | 10.176 | 4.7497
Am | 95 | 155 | 250 | -1864.8873 | 6.3392 | 14.5723 | 4.343 | 9.9942 | 4.5184
Am | 95 | 156 | 251 | -1870.3804 | 6.5296 | 14.9437 | 5.4931 | 9.8361 | 4.2899
Am | 95 | 157 | 252 | -1874.4797 | 6.7197 | 15.3214 | 4.0993 | 9.5924 | 4.1353
Am | 95 | 158 | 253 | -1879.7641 | 6.8968 | 15.6742 | 5.2844 | 9.3837 | 3.9726
Am | 95 | 159 | 254 | -1883.5638 | 7.0791 | 16.0275 | 3.7997 | 9.0841 | 3.8945
Am | 95 | 160 | 255 | -1888.5794 | 7.2493 | 16.3603 | 5.0156 | 8.8153 | 3.8105
Am | 95 | 161 | 256 | -1892.1113 | 7.42 | 16.666 | 3.5319 | 8.5475 | 3.725
Am | 95 | 162 | 257 | -1896.8786 | 7.5845 | 16.9615 | 4.7673 | 8.2993 | 3.6404
Am | 95 | 163 | 258 | -1900.2394 | 7.7144 | 17.2125 | 3.3608 | 8.1282 | 3.5058
Am | 95 | 164 | 259 | -1904.8494 | 7.8508 | 17.4669 | 4.61 | 7.9708 | 3.3677
Am | 95 | 165 | 260 | -1908.0921 | 7.947 | 17.684 | 3.2426 | 7.8526 | 3.2349
Am | 95 | 166 | 261 | -1912.5852 | 8.0556 | 17.9092 | 4.4932 | 7.7358 | 3.0973
Am | 95 | 167 | 262 | -1915.7306 | 8.1536 | 18.1274 | 3.1453 | 7.6385 | 2.9775
Am | 95 | 168 | 263 | -1920.1157 | 8.2589 | 18.3475 | 4.3851 | 7.5305 | 2.8603
Am | 95 | 169 | 264 | -1923.1526 | 8.3629 | 18.5723 | 3.0369 | 7.422 | 2.7506
Am | 95 | 170 | 265 | -1927.4143 | 8.4688 | 18.7905 | 4.2617 | 7.2986 | 2.6539
Am | 95 | 171 | 266 | -1930.3664 | 8.5759 | 18.999 | 2.952 | 7.2138 | 2.514
Am | 95 | 172 | 267 | -1934.5228 | 8.6794 | 19.186 | 4.1564 | 7.1085 | 2.401
Am | 95 | 173 | 268 | -1937.6183 | 8.7426 | 19.3827 | 3.0955 | 7.252 | 2.049
Am | 95 | 174 | 269 | -1941.8981 | 8.7959 | 19.549 | 4.2798 | 7.3753 | 1.7387
Am | 95 | 175 | 270 | -1945.056 | 8.9419 | 19.8486 | 3.1578 | 7.4376 | 1.4796
Am | 95 | 176 | 271 | -1949.3817 | 9.0765 | 20.1237 | 4.3257 | 7.4836 | 1.2675
Am | 95 | 177 | 272 | -1952.3975 | 9.2038 | 20.3874 | 3.0158 | 7.3415 | 1.1099
Am | 95 | 178 | 273 | -1956.5545 | 9.3214 | 20.6294 | 4.1571 | 7.1729 | 1.0034
Am | 95 | 179 | 274 | -1959.5241 | 9.4281 | 20.8646 | 2.9695 | 7.1266 | 0.78598
Am | 95 | 180 | 275 | -1963.6095 | 9.5211 | 21.0665 | 4.0854 | 7.0549 | 0.61569
Am | 95 | 181 | 276 | -1966.8139 | 9.618 | 21.2796 | 3.2045 | 7.2899 | 0.14554
Am | 95 | 182 | 277 | -1971.1655 | 9.6979 | 21.4518 | 4.3516 | 7.556 | -0.32257
Am | 95 | 183 | 278 | -1973.8393 | 9.8405 | 21.7359 | 2.6738 | 7.0253 | -0.004923
Am | 95 | 184 | 279 | -1977.8937 | 9.9704 | 21.9929 | 4.0544 | 6.7282 | 0.11998
Am | 95 | 185 | 280 | -1978.8767 | 10.1153 | 22.2747 | 0.98304 | 5.0374 | 1.5266
Am | 95 | 186 | 281 | -1981.1817 | 10.2568 | 22.5529 | 2.305 | 3.288 | 3.0191
Am | 95 | 187 | 282 | -1981.8548 | 10.3971 | 22.8224 | 0.67306 | 2.9781 | 3.0472
Am | 95 | 188 | 283 | -1983.6228 | 10.5403 | 23.1004 | 1.7681 | 2.4411 | 3.306
Am | 95 | 189 | 284 | -1984.7699 | 10.7508 | 23.4359 | 1.147 | 2.9151 | 2.5625
Am | 95 | 190 | 285 | -1987.0168 | 10.9637 | 23.7751 | 2.2469 | 3.394 | 1.8057
Am | 95 | 191 | 286 | -1988.4315 | 11.1774 | 24.1576 | 1.4147 | 3.6616 | 1.2025
Am | 95 | 192 | 287 | -1990.9509 | 11.3968 | 24.5484 | 2.5195 | 3.9341 | 0.5908
Am | 95 | 193 | 288 | -1992.3718 | 11.5981 | 24.9292 | 1.4209 | 3.9403 | 0.20208
Am | 95 | 194 | 289 | -1994.9438 | 11.8144 | 25.3345 | 2.5721 | 3.9929 | -0.2413
Am | 95 | 195 | 290 | -1996.3391 | 11.9945 | 25.6832 | 1.3952 | 3.9673 | -0.59652
Am | 95 | 196 | 291 | -1998.917 | 12.1945 | 26.0656 | 2.5779 | 3.9731 | -1.0076
Am | 95 | 197 | 292 | -2000.2364 | 12.362 | 26.391 | 1.3194 | 3.8973 | -1.2804
Am | 95 | 198 | 293 | -2002.7517 | 12.548 | 26.7484 | 2.5153 | 3.8347 | -1.6003
Am | 95 | 199 | 294 | -2003.9494 | 12.7154 | 27.0776 | 1.1977 | 3.713 | -1.804
Am | 95 | 200 | 295 | -2006.3424 | 12.8976 | 27.4305 | 2.393 | 3.5907 | -2.0391
Am | 95 | 201 | 296 | -2007.3669 | 13.0675 | 27.7719 | 1.0245 | 3.4176 | -2.1952
Am | 95 | 202 | 297 | -2009.5816 | 13.2481 | 28.1294 | 2.2147 | 3.2392 | -2.3697
Am | 95 | 203 | 298 | -2010.3938 | 13.4195 | 28.4714 | 0.8122 | 3.0269 | -2.4988
Am | 95 | 204 | 299 | -2012.3838 | 13.5981 | 28.8234 | 1.9901 | 2.8023 | -2.6316
Am | 95 | 205 | 300 | -2012.9968 | 13.763 | 29.1515 | 0.61296 | 2.603 | -2.7744
Am | 95 | 206 | 301 | -2014.7688 | 13.9327 | 29.483 | 1.772 | 2.385 | -2.9084
Am | 95 | 207 | 302 | -2015.2272 | 14.0896 | 29.7955 | 0.45838 | 2.2304 | -3.0819
Am | 95 | 208 | 303 | -2016.832 | 14.2488 | 30.105 | 1.6047 | 2.0631 | -3.2461
Am | 95 | 209 | 304 | -2017.1618 | 14.3988 | 30.4063 | 0.32982 | 1.9345 | -3.43
Am | 95 | 210 | 305 | -2018.6376 | 14.5485 | 30.6997 | 1.4759 | 1.8057 | -3.6107
Am | 95 | 211 | 306 | -2018.8389 | 14.6963 | 30.994 | 0.20125 | 1.6771 | -3.7834
Am | 95 | 212 | 307 | -2020.1939 | 14.8409 | 31.2768 | 1.355 | 1.5563 | -3.956
Am | 95 | 213 | 308 | -2020.2537 | 14.9863 | 31.565 | 0.059779 | 1.4148 | -4.1088
Am | 95 | 214 | 309 | -2021.4774 | 15.1264 | 31.8386 | 1.2237 | 1.2835 | -4.2602
Am | 95 | 216 | 311 | -2022.466 | 15.3983 | 32.3797 | 1.0817 | 0.9886 | -4.5272
Am | 95 | 218 | 313 | -2023.161 | 15.6542 | 32.8882 | 0.94074 | 0.69504 | -4.7748
Am | 95 | 220 | 315 | -2023.5928 | 15.8934 | 33.3655 | 0.81556 | 0.43176 | -5.02
Am | 95 | 222 | 317 | -2023.8028 | 16.1219 | 33.8146 | 0.712 | 0.20995 | -5.2754
Am | 95 | 224 | 319 | -2023.8393 | 16.3463 | 34.2536 | 0.63362 | 0.036539 | -5.5511
Am | 95 | 252 | 347 | -2014.5326 | 18.1311 | 37.9044 | 0.6507 | 0.005379 | -9.4181
Am | 95 | 254 | 349 | -2014.7314 | 18.3188 | 38.3181 | 0.73988 | 0.19875 | -9.8031
Am | 95 | 256 | 351 | -2014.8226 | 18.5347 | 38.7462 | 0.67155 | 0.0912 | -10.1093
Cm | 96 | 127 | 223 | -1675.0037 | 1.1246 | 0.40325 | 6.9929 | 17.8374 | 10.836
Cm | 96 | 128 | 224 | -1683.4126 | 1.3391 | 0.83767 | 8.4088 | 15.4017 | 12.9279
Cm | 96 | 129 | 225 | -1691.1987 | 1.5045 | 1.3596 | 7.7861 | 16.1949 | 11.7018
Cm | 96 | 130 | 226 | -1700.0238 | 1.6813 | 1.9042 | 8.8251 | 16.6112 | 10.8511
Cm | 96 | 131 | 227 | -1707.9565 | 1.8885 | 2.4185 | 7.9327 | 16.7578 | 10.1826
Cm | 96 | 132 | 228 | -1716.9827 | 2.119 | 2.9794 | 9.0262 | 16.9589 | 9.4369
Cm | 96 | 133 | 229 | -1724.76 | 2.3253 | 3.4494 | 7.7774 | 16.8036 | 9.0779
Cm | 96 | 134 | 230 | -1733.7036 | 2.5606 | 3.9775 | 8.9436 | 16.721 | 8.5997
Cm | 96 | 135 | 231 | -1741.2706 | 2.7678 | 4.4206 | 7.5669 | 16.5105 | 8.3401
Cm | 96 | 136 | 232 | -1750.0201 | 2.9979 | 4.9097 | 8.7495 | 16.3164 | 8.006
Cm | 96 | 137 | 233 | -1757.2935 | 3.2203 | 5.3701 | 7.2735 | 16.0229 | 7.8565
Cm | 96 | 138 | 234 | -1765.7333 | 3.4597 | 5.8646 | 8.4398 | 15.7132 | 7.677
Cm | 96 | 139 | 235 | -1772.6926 | 3.6942 | 6.3425 | 6.9593 | 15.3991 | 7.5308
Cm | 96 | 140 | 236 | -1780.7879 | 3.9442 | 6.8515 | 8.0954 | 15.0546 | 7.3808
Cm | 96 | 141 | 237 | -1787.4516 | 4.1795 | 7.3265 | 6.6636 | 14.759 | 7.1985
Cm | 96 | 142 | 238 | -1795.2264 | 4.427 | 7.826 | 7.7748 | 14.4385 | 7.01
Cm | 96 | 143 | 239 | -1801.587 | 4.6671 | 8.3056 | 6.3605 | 14.1354 | 6.8382
Cm | 96 | 144 | 240 | -1809.048 | 4.9134 | 8.7975 | 7.461 | 13.8215 | 6.6524
Cm | 96 | 145 | 241 | -1815.0727 | 5.1567 | 9.2819 | 6.0248 | 13.4858 | 6.5086
Cm | 96 | 146 | 242 | -1822.2014 | 5.4005 | 9.7675 | 7.1287 | 13.1534 | 6.3491
Cm | 96 | 147 | 243 | -1827.8286 | 5.6435 | 10.2477 | 5.6272 | 12.7559 | 6.2623
Cm | 96 | 148 | 244 | -1834.573 | 5.8831 | 10.7212 | 6.7444 | 12.3716 | 6.1609
Cm | 96 | 149 | 245 | -1839.8063 | 6.1169 | 11.1847 | 5.2333 | 11.9777 | 6.0746
Cm | 96 | 150 | 246 | -1846.1563 | 6.3437 | 11.6342 | 6.3501 | 11.5834 | 5.9954
Cm | 96 | 151 | 247 | -1851.1021 | 6.5708 | 12.0815 | 4.9457 | 11.2958 | 5.8195
Cm | 96 | 152 | 248 | -1857.155 | 6.7866 | 12.5062 | 6.0529 | 10.9986 | 5.6672
Cm | 96 | 153 | 249 | -1861.901 | 7.0079 | 12.9423 | 4.746 | 10.7989 | 5.4196
Cm | 96 | 154 | 250 | -1867.7589 | 7.2146 | 13.3491 | 5.8579 | 10.6039 | 5.1899
Cm | 96 | 155 | 251 | -1872.313 | 7.4257 | 13.7649 | 4.5542 | 10.412 | 4.9457
Cm | 96 | 156 | 252 | -1878.0029 | 7.6225 | 14.1521 | 5.6899 | 10.2441 | 4.7069
Cm | 96 | 157 | 253 | -1882.2954 | 7.8157 | 14.5354 | 4.2925 | 9.9824 | 4.5527
Cm | 96 | 158 | 254 | -1887.76 | 7.9959 | 14.8927 | 5.4645 | 9.757 | 4.3909
Cm | 96 | 159 | 255 | -1891.7438 | 8.18 | 15.2591 | 3.9838 | 9.4484 | 4.3162
Cm | 96 | 160 | 256 | -1896.9314 | 8.352 | 15.6013 | 5.1876 | 9.1714 | 4.2359
Cm | 96 | 161 | 257 | -1900.6316 | 8.5203 | 15.9403 | 3.7002 | 8.8878 | 4.1531
Cm | 96 | 162 | 258 | -1905.561 | 8.6824 | 16.267 | 4.9295 | 8.6297 | 4.069
Cm | 96 | 163 | 259 | -1909.0521 | 8.8126 | 16.5271 | 3.491 | 8.4205 | 3.9392
Cm | 96 | 164 | 260 | -1913.7987 | 8.9493 | 16.8001 | 4.7466 | 8.2377 | 3.7954
Cm | 96 | 165 | 261 | -1917.1431 | 9.051 | 16.9981 | 3.3444 | 8.091 | 3.6819
Cm | 96 | 166 | 262 | -1921.7504 | 9.1651 | 17.2207 | 4.6073 | 7.9517 | 3.5483
Cm | 96 | 167 | 263 | -1925.0047 | 9.2741 | 17.4277 | 3.2543 | 7.8616 | 3.4403
Cm | 96 | 168 | 264 | -1929.5061 | 9.3904 | 17.6493 | 4.5014 | 7.7558 | 3.3235
Cm | 96 | 169 | 265 | -1932.6634 | 9.5108 | 17.8737 | 3.1572 | 7.6587 | 3.2136
Cm | 96 | 170 | 266 | -1937.0472 | 9.6329 | 18.1016 | 4.3838 | 7.5411 | 3.1097
Cm | 96 | 171 | 267 | -1940.1252 | 9.7588 | 18.3346 | 3.078 | 7.4618 | 2.9645
Cm | 96 | 172 | 268 | -1944.404 | 9.8812 | 18.5607 | 4.2788 | 7.3568 | 2.8416
Cm | 96 | 173 | 269 | -1947.6038 | 9.9855 | 18.7281 | 3.1998 | 7.4787 | 2.4867
Cm | 96 | 174 | 270 | -1951.978 | 10.0799 | 18.8758 | 4.3742 | 7.574 | 2.1654
Cm | 96 | 175 | 271 | -1955.2916 | 10.2357 | 19.1776 | 3.3136 | 7.6878 | 1.8841
Cm | 96 | 176 | 272 | -1959.7617 | 10.38 | 19.4565 | 4.47 | 7.7837 | 1.6405
Cm | 96 | 177 | 273 | -1962.9214 | 10.5239 | 19.7277 | 3.1597 | 7.6298 | 1.4926
Cm | 96 | 178 | 274 | -1967.2128 | 10.6583 | 19.9797 | 4.2914 | 7.4511 | 1.3924
Cm | 96 | 179 | 275 | -1970.3132 | 10.7892 | 20.2172 | 3.1004 | 7.3918 | 1.1805
Cm | 96 | 180 | 276 | -1974.5159 | 10.9064 | 20.4276 | 4.2027 | 7.3031 | 1.0172
Cm | 96 | 181 | 277 | -1977.8302 | 11.0163 | 20.6343 | 3.3143 | 7.517 | 0.56576
Cm | 96 | 182 | 278 | -1982.2745 | 11.109 | 20.8069 | 4.4443 | 7.7586 | 0.11385
Cm | 96 | 183 | 279 | -1985.0844 | 11.2451 | 21.0856 | 2.8099 | 7.2542 | 0.41148
Cm | 96 | 184 | 280 | -1989.2622 | 11.3686 | 21.3389 | 4.1778 | 6.9877 | 0.50538
Cm | 96 | 185 | 281 | -1990.3848 | 11.508 | 21.6234 | 1.1225 | 5.3004 | 1.914
Cm | 96 | 186 | 282 | -1992.8258 | 11.6441 | 21.9009 | 2.4411 | 3.5636 | 3.3975
Cm | 96 | 187 | 283 | -1993.6357 | 11.781 | 22.1781 | 0.80994 | 3.251 | 3.4256
Cm | 96 | 188 | 284 | -1995.5436 | 11.9207 | 22.461 | 1.9078 | 2.7178 | 3.6813
Cm | 96 | 189 | 285 | -1996.8094 | 12.0396 | 22.7903 | 1.2659 | 3.1737 | 2.9482
Cm | 96 | 190 | 286 | -1999.1777 | 12.1608 | 23.1245 | 2.3682 | 3.6341 | 2.2049
Cm | 96 | 191 | 287 | -2000.7392 | 12.3077 | 23.4851 | 1.5616 | 3.9298 | 1.5799
Cm | 96 | 192 | 288 | -2003.4114 | 12.4604 | 23.8572 | 2.6722 | 4.2337 | 0.94173
Cm | 96 | 193 | 289 | -2004.9849 | 12.6131 | 24.2112 | 1.5735 | 4.2457 | 0.56923
Cm | 96 | 194 | 290 | -2007.7246 | 12.7808 | 24.5952 | 2.7397 | 4.3133 | 0.1295
Cm | 96 | 195 | 291 | -2009.2666 | 12.9275 | 24.922 | 1.5419 | 4.2817 | -0.19287
Cm | 96 | 196 | 292 | -2012.011 | 13.094 | 25.2885 | 2.7445 | 4.2864 | -0.58161
Cm | 96 | 197 | 293 | -2013.4769 | 13.2406 | 25.6026 | 1.4659 | 4.2104 | -0.83237
Cm | 96 | 198 | 294 | -2016.1573 | 13.4056 | 25.9536 | 2.6803 | 4.1462 | -1.1348
Cm | 96 | 199 | 295 | -2017.5087 | 13.5593 | 26.2747 | 1.3514 | 4.0317 | -1.3343
Cm | 96 | 200 | 296 | -2020.0701 | 13.7277 | 26.6253 | 2.5615 | 3.9129 | -1.5665
Cm | 96 | 201 | 297 | -2021.2563 | 13.8894 | 26.9569 | 1.1862 | 3.7476 | -1.7224
Cm | 96 | 202 | 298 | -2023.6432 | 14.0616 | 27.3097 | 2.3869 | 3.573 | -1.8983
Cm | 96 | 203 | 299 | -2024.6232 | 14.2294 | 27.6489 | 0.98 | 3.3669 | -2.0238
Cm | 96 | 204 | 300 | -2026.7882 | 14.4044 | 28.0025 | 2.1651 | 3.1451 | -2.1547
Cm | 96 | 205 | 301 | -2027.5649 | 14.5681 | 28.3311 | 0.77667 | 2.9417 | -2.2906
Cm | 96 | 206 | 302 | -2029.5056 | 14.7367 | 28.6694 | 1.9407 | 2.7173 | -2.4198
Cm | 96 | 207 | 303 | -2030.122 | 14.8948 | 28.9843 | 0.61646 | 2.5571 | -2.5882
Cm | 96 | 208 | 304 | -2031.8872 | 15.0552 | 29.304 | 1.7652 | 2.3816 | -2.7511
Cm | 96 | 209 | 305 | -2032.3697 | 15.2079 | 29.6068 | 0.48249 | 2.2477 | -2.932
Cm | 96 | 210 | 306 | -2033.9977 | 15.3601 | 29.9086 | 1.6281 | 2.1106 | -3.1145
Cm | 96 | 211 | 307 | -2034.3503 | 15.5114 | 30.2077 | 0.35251 | 1.9806 | -3.2873
Cm | 96 | 212 | 308 | -2035.8533 | 15.6593 | 30.5002 | 1.503 | 1.8555 | -3.4641
Cm | 96 | 213 | 309 | -2036.063 | 15.8093 | 30.7956 | 0.20972 | 1.7127 | -3.6204
Cm | 96 | 214 | 310 | -2037.4313 | 15.9539 | 31.0803 | 1.3683 | 1.578 | -3.7782
Cm | 96 | 215 | 311 | -2037.4818 | 16.0974 | 31.3635 | 0.050467 | 1.4188 | -3.9143
Cm | 96 | 216 | 312 | -2038.6995 | 16.2335 | 31.6318 | 1.2178 | 1.2682 | -4.0485
Cm | 96 | 218 | 314 | -2039.6576 | 16.4966 | 32.1508 | 1.0678 | 0.95811 | -4.2899
Cm | 96 | 220 | 316 | -2040.3361 | 16.7433 | 32.6366 | 0.93421 | 0.67842 | -4.5292
Cm | 96 | 222 | 318 | -2040.7793 | 16.9766 | 33.0985 | 0.82392 | 0.44327 | -4.7799
Cm | 96 | 224 | 320 | -2041.0466 | 17.2073 | 33.5536 | 0.74449 | 0.26726 | -5.0658
Cm | 96 | 226 | 322 | -2041.1657 | 17.438 | 34.0087 | 0.67949 | 0.11915 | -5.3727
Cm | 96 | 254 | 350 | -2034.0517 | 19.3203 | 37.6391 | 0.82816 | 0.37536 | -9.3502
Cm | 96 | 256 | 352 | -2034.3496 | 19.527 | 38.0618 | 0.77412 | 0.29794 | -9.637
Bk | 97 | 128 | 225 | -1682.2441 | -1.1685 | 0.17063 | 8.6126 | 15.8092 | 13.156
Bk | 97 | 130 | 227 | -1699.5213 | -0.50248 | 1.1788 | 9.164 | 17.2773 | 10.8521
Bk | 97 | 132 | 229 | -1717.0815 | 0.098873 | 2.2178 | 9.3404 | 17.5602 | 9.561
Bk | 97 | 133 | 230 | -1725.1006 | 0.34055 | 2.6658 | 8.0191 | 17.3595 | 9.2674
Bk | 97 | 134 | 231 | -1734.3166 | 0.61301 | 3.1736 | 9.216 | 17.2351 | 8.8471
Bk | 97 | 135 | 232 | -1742.1032 | 0.83261 | 3.6004 | 7.7866 | 17.0026 | 8.6316
Bk | 97 | 136 | 233 | -1751.0928 | 1.0727 | 4.0707 | 8.9896 | 16.7762 | 8.3502
Bk | 97 | 137 | 234 | -1758.5932 | 1.2997 | 4.52 | 7.5004 | 16.49 | 8.2096
Bk | 97 | 138 | 235 | -1767.2758 | 1.5425 | 5.0022 | 8.6826 | 16.183 | 8.0463
Bk | 97 | 139 | 236 | -1774.4748 | 1.7822 | 5.4763 | 7.1989 | 15.8815 | 7.8985
Bk | 97 | 140 | 237 | -1782.8259 | 2.0379 | 5.9821 | 8.3511 | 15.55 | 7.7478
Bk | 97 | 141 | 238 | -1789.7322 | 2.2806 | 6.4601 | 6.9063 | 15.2574 | 7.5663
Bk | 97 | 142 | 239 | -1797.7654 | 2.539 | 6.966 | 8.0332 | 14.9395 | 7.3784
Bk | 97 | 143 | 240 | -1804.3662 | 2.7793 | 7.4464 | 6.6009 | 14.6341 | 7.2059
Bk | 97 | 144 | 241 | -1812.0782 | 3.0303 | 7.9436 | 7.712 | 14.3128 | 7.0212
Bk | 97 | 145 | 242 | -1818.3461 | 3.2734 | 8.43 | 6.2679 | 13.9799 | 6.8737
Bk | 97 | 146 | 243 | -1825.722 | 3.5206 | 8.9211 | 7.3759 | 13.6438 | 6.7126
Bk | 97 | 147 | 244 | -1831.5918 | 3.7632 | 9.4066 | 5.8698 | 13.2457 | 6.6243
Bk | 97 | 148 | 245 | -1838.5779 | 4.0049 | 9.888 | 6.9862 | 12.8559 | 6.5229
Bk | 97 | 149 | 246 | -1844.0498 | 4.2435 | 10.3604 | 5.4719 | 12.458 | 6.4354
Bk | 97 | 150 | 247 | -1850.6329 | 4.4765 | 10.8202 | 6.5831 | 12.0549 | 6.357
Bk | 97 | 151 | 248 | -1855.8078 | 4.7057 | 11.2766 | 5.175 | 11.7581 | 6.1815
Bk | 97 | 152 | 249 | -1862.0795 | 4.9246 | 11.7112 | 6.2717 | 11.4467 | 6.0331
Bk | 97 | 153 | 250 | -1867.0434 | 5.1424 | 12.1504 | 4.9639 | 11.2356 | 5.7878
Bk | 97 | 154 | 251 | -1873.1068 | 5.3479 | 12.5625 | 6.0634 | 11.0273 | 5.5615
Bk | 97 | 155 | 252 | -1877.862 | 5.549 | 12.9747 | 4.7552 | 10.8186 | 5.3311
Bk | 97 | 156 | 253 | -1883.7397 | 5.7368 | 13.3594 | 5.8777 | 10.6329 | 5.1046
Bk | 97 | 157 | 254 | -1888.2239 | 5.9285 | 13.7442 | 4.4842 | 10.3619 | 4.9634
Bk | 97 | 158 | 255 | -1893.8662 | 6.1063 | 14.1022 | 5.6423 | 10.1265 | 4.8141
Bk | 97 | 159 | 256 | -1898.0318 | 6.2881 | 14.4681 | 4.1656 | 9.8079 | 4.7479
Bk | 97 | 160 | 257 | -1903.388 | 6.4566 | 14.8086 | 5.3561 | 9.5217 | 4.6761
Bk | 97 | 161 | 258 | -1907.2644 | 6.6329 | 15.1532 | 3.8765 | 9.2326 | 4.5993
Bk | 97 | 162 | 259 | -1912.3583 | 6.7973 | 15.4797 | 5.0939 | 8.9704 | 4.521
Bk | 97 | 163 | 260 | -1916.0194 | 6.9674 | 15.78 | 3.6611 | 8.755 | 4.3918
Bk | 97 | 164 | 261 | -1920.9302 | 7.1316 | 16.0808 | 4.9108 | 8.5719 | 4.2484
Bk | 97 | 165 | 262 | -1924.4224 | 7.2793 | 16.3304 | 3.4922 | 8.403 | 4.117
Bk | 97 | 166 | 263 | -1929.1904 | 7.44 | 16.6052 | 4.768 | 8.2602 | 3.959
Bk | 97 | 167 | 264 | -1932.5464 | 7.5417 | 16.8158 | 3.356 | 8.1239 | 3.8457
Bk | 97 | 168 | 265 | -1937.1905 | 7.6844 | 17.0748 | 4.6441 | 8.0001 | 3.6947
Bk | 97 | 169 | 266 | -1940.4104 | 7.7471 | 17.2578 | 3.2199 | 7.864 | 3.6202
Bk | 97 | 170 | 267 | -1944.9257 | 7.8785 | 17.5114 | 4.5153 | 7.7352 | 3.49
Bk | 97 | 171 | 268 | -1948.0274 | 7.9022 | 17.661 | 3.1016 | 7.6169 | 3.4253
Bk | 97 | 172 | 269 | -1952.4277 | 8.0237 | 17.9049 | 4.4003 | 7.502 | 3.2866
Bk | 97 | 173 | 270 | -1955.6432 | 8.0394 | 18.0248 | 3.2155 | 7.6158 | 3.0232
Bk | 97 | 174 | 271 | -1960.0848 | 8.1068 | 18.1867 | 4.4416 | 7.6571 | 2.738
Bk | 97 | 175 | 272 | -1963.5431 | 8.2514 | 18.4871 | 3.4583 | 7.8999 | 2.3753
Bk | 97 | 176 | 273 | -1968.1496 | 8.3879 | 18.7679 | 4.6065 | 8.0648 | 2.0486
Bk | 97 | 177 | 274 | -1971.4396 | 8.5182 | 19.0421 | 3.29 | 7.8965 | 1.9164
Bk | 97 | 178 | 275 | -1975.8548 | 8.642 | 19.3002 | 4.4152 | 7.7052 | 1.8269
Bk | 97 | 179 | 276 | -1979.0663 | 8.7531 | 19.5423 | 3.2115 | 7.6267 | 1.6312
Bk | 97 | 180 | 277 | -1983.3697 | 8.8538 | 19.7602 | 4.3034 | 7.5149 | 1.4848
Bk | 97 | 181 | 278 | -1986.7744 | 8.9442 | 19.9605 | 3.4047 | 7.7081 | 1.0496
Bk | 97 | 182 | 279 | -1991.2914 | 9.0169 | 20.1259 | 4.517 | 7.9217 | 0.6181
Bk | 97 | 183 | 280 | -1994.2477 | 9.1633 | 20.4084 | 2.9563 | 7.4733 | 0.86628
Bk | 97 | 184 | 281 | -1998.5569 | 9.2946 | 20.6632 | 4.3092 | 7.2655 | 0.90863
Bk | 97 | 185 | 282 | -1999.8284 | 9.4436 | 20.9516 | 1.2715 | 5.5807 | 2.3109
Bk | 97 | 186 | 283 | -2002.4171 | 9.5913 | 21.2354 | 2.5887 | 3.8602 | 3.7766
Bk | 97 | 187 | 284 | -2003.3658 | 9.7301 | 21.511 | 0.94874 | 3.5375 | 3.8109
Bk | 97 | 188 | 285 | -2005.4191 | 9.8756 | 21.7963 | 2.0533 | 3.0021 | 4.0626
Bk | 97 | 189 | 286 | -2006.8854 | 10.076 | 22.1155 | 1.4663 | 3.5196 | 3.2694
Bk | 97 | 190 | 287 | -2009.4589 | 10.2812 | 22.4421 | 2.5735 | 4.0398 | 2.4639
Bk | 97 | 191 | 288 | -2011.2087 | 10.4695 | 22.7772 | 1.7498 | 4.3233 | 1.8612
Bk | 97 | 192 | 289 | -2014.075 | 10.6636 | 23.1241 | 2.8663 | 4.6161 | 1.2418
Bk | 97 | 193 | 290 | -2015.8269 | 10.8421 | 23.4552 | 1.7519 | 4.6183 | 0.90453
Bk | 97 | 194 | 291 | -2018.7587 | 11.0341 | 23.8149 | 2.9318 | 4.6837 | 0.49221
Bk | 97 | 195 | 292 | -2020.4674 | 11.2008 | 24.1283 | 1.7087 | 4.6404 | 0.20439
Bk | 97 | 196 | 293 | -2023.3977 | 11.3867 | 24.4808 | 2.9303 | 4.639 | -0.15389
Bk | 97 | 197 | 294 | -2025.0244 | 11.5475 | 24.7881 | 1.6267 | 4.5571 | -0.38536
Bk | 97 | 198 | 295 | -2027.8851 | 11.7278 | 25.1334 | 2.8606 | 4.4873 | -0.66808
Bk | 97 | 199 | 296 | -2029.3969 | 11.8883 | 25.4476 | 1.5119 | 4.3725 | -0.86059
Bk | 97 | 200 | 297 | -2032.1352 | 12.0651 | 25.7928 | 2.7383 | 4.2501 | -1.0835
Bk | 97 | 201 | 298 | -2033.4868 | 12.2305 | 26.1199 | 1.3516 | 4.0899 | -1.2374
Bk | 97 | 202 | 299 | -2036.0514 | 12.4083 | 26.4699 | 2.5646 | 3.9162 | -1.4091
Bk | 97 | 203 | 300 | -2037.1998 | 12.5766 | 26.806 | 1.1483 | 3.713 | -1.5328
Bk | 97 | 204 | 301 | -2039.543 | 12.7547 | 27.1591 | 2.3432 | 3.4915 | -1.6614
Bk | 97 | 205 | 302 | -2040.4863 | 12.9214 | 27.4895 | 0.9433 | 3.2865 | -1.7925
Bk | 97 | 206 | 303 | -2042.6016 | 13.096 | 27.8327 | 2.1153 | 3.0586 | -1.9177
Bk | 97 | 207 | 304 | -2043.3777 | 13.2557 | 28.1505 | 0.77618 | 2.8915 | -2.0809
Bk | 97 | 208 | 305 | -2045.3074 | 13.4202 | 28.4754 | 1.9297 | 2.7058 | -2.2386
Bk | 97 | 209 | 306 | -2045.9477 | 13.578 | 28.7859 | 0.64026 | 2.5699 | -2.4204
Bk | 97 | 210 | 307 | -2047.7342 | 13.7364 | 29.0965 | 1.7865 | 2.4268 | -2.6022
Bk | 97 | 211 | 308 | -2048.2444 | 13.8942 | 29.4055 | 0.51026 | 2.2968 | -2.7826
Bk | 97 | 212 | 309 | -2049.9032 | 14.0499 | 29.7092 | 1.6587 | 2.169 | -2.9655
Bk | 97 | 213 | 310 | -2050.2662 | 14.2032 | 30.0125 | 0.36304 | 2.0218 | -3.1273
Bk | 97 | 214 | 311 | -2051.7844 | 14.3531 | 30.307 | 1.5182 | 1.8812 | -3.2905
Bk | 97 | 215 | 312 | -2051.9773 | 14.4956 | 30.593 | 0.19292 | 1.7111 | -3.4236
Bk | 97 | 216 | 313 | -2053.3329 | 14.6334 | 30.8669 | 1.3556 | 1.5485 | -3.5555
Bk | 97 | 217 | 314 | -2053.3512 | 14.7614 | 31.1309 | 0.018323 | 1.3739 | -3.6669
Bk | 97 | 218 | 315 | -2054.5396 | 14.882 | 31.3786 | 1.1884 | 1.2067 | -3.7736
Bk | 97 | 220 | 317 | -2055.4485 | 15.1125 | 31.8557 | 1.0443 | 0.90889 | -3.9875
Bk | 97 | 222 | 319 | -2056.1245 | 15.3451 | 32.3217 | 0.9349 | 0.67591 | -4.2317
Bk | 97 | 224 | 321 | -2056.6266 | 15.58 | 32.7873 | 0.85715 | 0.50216 | -4.5239
Bk | 97 | 226 | 323 | -2056.9779 | 15.8122 | 33.2502 | 0.79101 | 0.35133 | -4.8387
Bk | 97 | 228 | 325 | -2057.1784 | 16.0402 | 33.7061 | 0.72352 | 0.20041 | -5.1506
Bk | 97 | 230 | 327 | -2057.2124 | 16.2642 | 34.1497 | 0.64719 | 0.034029 | -5.4402
Bk | 97 | 254 | 351 | -2051.7858 | 17.7341 | 37.0544 | 0.85621 | 0.46948 | -8.9532
Bk | 97 | 256 | 353 | -2052.2971 | 17.9475 | 37.4746 | 0.87919 | 0.51135 | -9.2658
Cf | 98 | 129 | 227 | -1691.1779 | 0.82059 | -0.020793 | 8.2432 | 17.0555 | 12.1258
Cf | 98 | 130 | 228 | -1700.4836 | 0.96232 | 0.45984 | 9.3057 | 17.549 | 11.2289
Cf | 98 | 131 | 229 | -1708.8787 | 1.1376 | 0.92221 | 8.3951 | 17.7008 | 10.62
Cf | 98 | 132 | 230 | -1718.4215 | 1.34 | 1.4389 | 9.5428 | 17.9379 | 9.9022
Cf | 98 | 133 | 231 | -1726.6366 | 1.536 | 1.8765 | 8.215 | 17.7579 | 9.6199
Cf | 98 | 134 | 232 | -1736.0794 | 1.7628 | 2.3758 | 9.4428 | 17.6579 | 9.2033
Cf | 98 | 135 | 233 | -1744.0645 | 1.9613 | 2.7939 | 7.9851 | 17.4279 | 8.9956
Cf | 98 | 136 | 234 | -1753.2732 | 2.1804 | 3.2531 | 9.2087 | 17.1938 | 8.7305
Cf | 98 | 137 | 235 | -1760.9856 | 2.3924 | 3.6921 | 7.7124 | 16.9211 | 8.585
Cf | 98 | 138 | 236 | -1769.8961 | 2.6202 | 4.1628 | 8.9105 | 16.6229 | 8.424
Cf | 98 | 139 | 237 | -1777.3232 | 2.8484 | 4.6306 | 7.4271 | 16.3376 | 8.2703
Cf | 98 | 140 | 238 | -1785.9187 | 3.0928 | 5.1307 | 8.5955 | 16.0226 | 8.1147
Cf | 98 | 141 | 239 | -1793.0575 | 3.3254 | 5.6059 | 7.1389 | 15.7343 | 7.9351
Cf | 98 | 142 | 240 | -1801.3391 | 3.5737 | 6.1126 | 8.2815 | 15.4204 | 7.7489
Cf | 98 | 143 | 241 | -1808.1754 | 3.8091 | 6.5884 | 6.8363 | 15.1178 | 7.5762
Cf | 98 | 144 | 242 | -1816.1334 | 4.0552 | 7.0855 | 7.9581 | 14.7944 | 7.393
Cf | 98 | 145 | 243 | -1822.6413 | 4.2952 | 7.5686 | 6.5079 | 14.466 | 7.2456
Cf | 98 | 146 | 244 | -1830.2613 | 4.5394 | 8.0599 | 7.62 | 14.1279 | 7.0866
Cf | 98 | 147 | 245 | -1836.3769 | 4.7851 | 8.5483 | 6.1155 | 13.7356 | 6.9958
Cf | 98 | 148 | 246 | -1843.608 | 5.0301 | 9.035 | 7.2311 | 13.3467 | 6.8934
Cf | 98 | 149 | 247 | -1849.3223 | 5.2726 | 9.5161 | 5.7143 | 12.9454 | 6.8063
Cf | 98 | 150 | 248 | -1856.1424 | 5.5095 | 9.986 | 6.82 | 12.5344 | 6.7306
Cf | 98 | 151 | 249 | -1861.5538 | 5.746 | 10.4517 | 5.4114 | 12.2315 | 6.5525
Cf | 98 | 152 | 250 | -1868.0516 | 5.972 | 10.8966 | 6.4978 | 11.9092 | 6.4048
Cf | 98 | 153 | 251 | -1873.2401 | 6.1967 | 11.3391 | 5.1885 | 11.6863 | 6.162
Cf | 98 | 154 | 252 | -1879.5158 | 6.409 | 11.7569 | 6.2757 | 11.4642 | 5.9392
Cf | 98 | 155 | 253 | -1884.4776 | 6.6156 | 12.1646 | 4.9618 | 11.2375 | 5.7234
Cf | 98 | 156 | 254 | -1890.5487 | 6.809 | 12.5458 | 6.0711 | 11.0329 | 5.5101
Cf | 98 | 157 | 255 | -1895.227 | 7.0031 | 12.9316 | 4.6783 | 10.7494 | 5.386
Cf | 98 | 158 | 256 | -1901.0495 | 7.1832 | 13.2895 | 5.8225 | 10.5007 | 5.2534
Cf | 98 | 159 | 257 | -1905.3986 | 7.3668 | 13.6548 | 4.3492 | 10.1716 | 5.1968
Cf | 98 | 160 | 258 | -1910.9251 | 7.5371 | 13.9937 | 5.5264 | 9.8756 | 5.1349
Cf | 98 | 161 | 259 | -1914.9758 | 7.7113 | 14.3442 | 4.0507 | 9.5771 | 5.068
Cf | 98 | 162 | 260 | -1920.232 | 7.8737 | 14.671 | 5.2562 | 9.3069 | 4.9994
Cf | 98 | 163 | 261 | -1924.0606 | 8.0411 | 15.0085 | 3.8286 | 9.0848 | 4.871
Cf | 98 | 164 | 262 | -1929.1329 | 8.2027 | 15.3342 | 5.0723 | 8.9009 | 4.7281
Cf | 98 | 165 | 263 | -1932.7739 | 8.3515 | 15.6309 | 3.641 | 8.7134 | 4.5781
Cf | 98 | 166 | 264 | -1937.7037 | 8.5133 | 15.9533 | 4.9298 | 8.5708 | 4.395
Cf | 98 | 167 | 265 | -1941.1663 | 8.6199 | 16.1616 | 3.4626 | 8.3924 | 4.2768
Cf | 98 | 168 | 266 | -1945.9581 | 8.7676 | 16.452 | 4.7918 | 8.2544 | 4.0922
Cf | 98 | 169 | 267 | -1949.2481 | 8.8377 | 16.5848 | 3.29 | 8.0818 | 4.0566
Cf | 98 | 170 | 268 | -1953.9023 | 8.9766 | 16.8551 | 4.6541 | 7.9441 | 3.9039
Cf | 98 | 171 | 269 | -1957.0358 | 9.0084 | 16.9106 | 3.1335 | 7.7876 | 3.9276
Cf | 98 | 172 | 270 | -1961.5658 | 9.1381 | 17.1618 | 4.53 | 7.6635 | 3.7814
Cf | 98 | 173 | 271 | -1964.8898 | 9.2467 | 17.286 | 3.324 | 7.8541 | 3.5353
Cf | 98 | 174 | 272 | -1969.4918 | 9.407 | 17.5138 | 4.602 | 7.926 | 3.2122
Cf | 98 | 175 | 273 | -1973.1047 | 9.5617 | 17.8131 | 3.6129 | 8.2149 | 2.7991
Cf | 98 | 176 | 274 | -1977.8577 | 9.7081 | 18.096 | 4.753 | 8.3659 | 2.4203
Cf | 98 | 177 | 275 | -1981.2944 | 9.8548 | 18.373 | 3.4367 | 8.1897 | 2.2973
Cf | 98 | 178 | 276 | -1985.8497 | 9.9949 | 18.6369 | 4.5553 | 7.992 | 2.212
Cf | 98 | 179 | 277 | -1989.1963 | 10.13 | 18.8831 | 3.3466 | 7.9019 | 2.0251
Cf | 98 | 180 | 278 | -1993.6243 | 10.2546 | 19.1084 | 4.4281 | 7.7746 | 1.8885
Cf | 98 | 181 | 279 | -1997.1371 | 10.3627 | 19.3069 | 3.5128 | 7.9408 | 1.4761
Cf | 98 | 182 | 280 | -2001.7444 | 10.4531 | 19.4699 | 4.6073 | 8.1201 | 1.0715
Cf | 98 | 183 | 281 | -2004.8402 | 10.5925 | 19.7558 | 3.0957 | 7.703 | 1.29
Cf | 98 | 184 | 282 | -2009.2738 | 10.7169 | 20.0116 | 4.4336 | 7.5294 | 1.3007
Cf | 98 | 185 | 283 | -2010.6883 | 10.8599 | 20.3035 | 1.4145 | 5.8481 | 2.6961
Cf | 98 | 186 | 284 | -2013.4186 | 11.0015 | 20.5928 | 2.7303 | 4.1448 | 4.1436
Cf | 98 | 187 | 285 | -2014.5011 | 11.1353 | 20.8653 | 1.0825 | 3.8128 | 4.1837
Cf | 98 | 188 | 286 | -2016.6949 | 11.2757 | 21.1513 | 2.1938 | 3.2763 | 4.4309
Cf | 98 | 189 | 287 | -2018.2708 | 11.3854 | 21.4613 | 1.5759 | 3.7697 | 3.665
Cf | 98 | 190 | 288 | -2020.9588 | 11.4999 | 21.7811 | 2.688 | 4.2639 | 2.8848
Cf | 98 | 191 | 289 | -2022.8286 | 11.6199 | 22.0894 | 1.8698 | 4.5578 | 2.2808
Cf | 98 | 192 | 290 | -2025.8209 | 11.7459 | 22.4096 | 2.9923 | 4.8622 | 1.6567
Cf | 98 | 193 | 291 | -2027.7024 | 11.8754 | 22.7175 | 1.8814 | 4.8738 | 1.3368
Cf | 98 | 194 | 292 | -2030.7773 | 12.0185 | 23.0526 | 3.0749 | 4.9563 | 0.93411
Cf | 98 | 195 | 293 | -2032.6227 | 12.1553 | 23.3562 | 1.8454 | 4.9203 | 0.66219
Cf | 98 | 196 | 294 | -2035.7089 | 12.3112 | 23.6979 | 3.0862 | 4.9317 | 0.31569
Cf | 98 | 197 | 295 | -2037.4792 | 12.4548 | 24.0023 | 1.7703 | 4.8565 | 0.087323
Cf | 98 | 198 | 296 | -2040.5029 | 12.6179 | 24.3457 | 3.0237 | 4.794 | -0.1919
Cf | 98 | 199 | 297 | -2042.1642 | 12.7673 | 24.6556 | 1.6613 | 4.685 | -0.38727
Cf | 98 | 200 | 298 | -2045.0682 | 12.933 | 24.9981 | 2.904 | 4.5653 | -0.61095
Cf | 98 | 201 | 299 | -2046.5772 | 13.0904 | 25.3209 | 1.509 | 4.413 | -0.76859
Cf | 98 | 202 | 300 | -2049.3117 | 13.2602 | 25.6685 | 2.7344 | 4.2435 | -0.94156
Cf | 98 | 203 | 301 | -2050.6231 | 13.4234 | 26 | 1.3114 | 4.0459 | -1.0668
Cf | 98 | 204 | 302 | -2053.1393 | 13.5963 | 26.3511 | 2.5162 | 3.8276 | -1.1961
Cf | 98 | 205 | 303 | -2054.2452 | 13.7589 | 26.6803 | 1.1059 | 3.6221 | -1.322
Cf | 98 | 206 | 304 | -2056.5311 | 13.9295 | 27.0255 | 2.2859 | 3.3918 | -1.4428
Cf | 98 | 207 | 305 | -2057.4649 | 14.0872 | 27.3429 | 0.93388 | 3.2198 | -1.6
Cf | 98 | 208 | 306 | -2059.557 | 14.2497 | 27.6699 | 2.0921 | 3.026 | -1.7515
Cf | 98 | 209 | 307 | -2060.3546 | 14.407 | 27.985 | 0.79758 | 2.8897 | -1.9326
Cf | 98 | 210 | 308 | -2062.2991 | 14.565 | 28.3014 | 1.9445 | 2.7421 | -2.1119
Cf | 98 | 211 | 309 | -2062.9671 | 14.7226 | 28.6168 | 0.66794 | 2.6124 | -2.2974
Cf | 98 | 212 | 310 | -2064.7815 | 14.8783 | 28.9282 | 1.8144 | 2.4823 | -2.4837
Cf | 98 | 213 | 311 | -2065.2996 | 15.0334 | 29.2366 | 0.51812 | 2.3325 | -2.6493
Cf | 98 | 214 | 312 | -2066.9695 | 15.1851 | 29.5382 | 1.6699 | 2.188 | -2.8162
Cf | 98 | 215 | 313 | -2067.3066 | 15.3292 | 29.8248 | 0.33711 | 2.007 | -2.9436
Cf | 98 | 216 | 314 | -2068.8017 | 15.4688 | 30.1022 | 1.4952 | 1.8323 | -3.0704
Cf | 98 | 217 | 315 | -2068.9498 | 15.5985 | 30.3599 | 0.14804 | 1.6432 | -3.168
Cf | 98 | 218 | 316 | -2070.2604 | 15.7208 | 30.6028 | 1.3107 | 1.4587 | -3.2609
Cf | 98 | 220 | 318 | -2071.4049 | 15.9564 | 31.0689 | 1.1569 | 1.1445 | -3.4473
Cf | 98 | 222 | 320 | -2072.3174 | 16.1929 | 31.538 | 1.0478 | 0.91246 | -3.6813
Cf | 98 | 224 | 322 | -2073.0581 | 16.4315 | 32.0115 | 0.97164 | 0.74074 | -3.9788
Cf | 98 | 226 | 324 | -2073.6462 | 16.6682 | 32.4805 | 0.9048 | 0.58807 | -4.2996
Cf | 98 | 228 | 326 | -2074.0777 | 16.8993 | 32.9395 | 0.8343 | 0.43152 | -4.612
Cf | 98 | 230 | 328 | -2074.3376 | 17.1252 | 33.3894 | 0.75534 | 0.25988 | -4.8994
Cf | 98 | 232 | 330 | -2074.4033 | 17.342 | 33.8221 | 0.66542 | 0.065727 | -5.1552
Cf | 98 | 252 | 350 | -2069.9968 | 18.6805 | 36.3205 | 0.59138 | 0.014306 | -8.0198
Cf | 98 | 254 | 352 | -2070.5696 | 18.7838 | 36.5179 | 0.88884 | 0.57275 | -8.5933
Cf | 98 | 256 | 354 | -2071.2857 | 18.9886 | 36.9361 | 0.97994 | 0.71611 | -8.934
Es | 99 | 132 | 231 | -1717.8283 | -0.59321 | 0.7468 | 9.8058 | 18.3714 | 9.993
Es | 99 | 134 | 233 | -1735.8667 | -0.21267 | 1.5501 | 9.6523 | 18.0384 | 9.5148
Es | 99 | 136 | 235 | -1753.4628 | 0.18965 | 2.37 | 9.4206 | 17.5961 | 9.1538
Es | 99 | 137 | 236 | -1761.386 | 0.4004 | 2.7928 | 7.9232 | 17.3438 | 9.0172
Es | 99 | 138 | 237 | -1770.5236 | 0.62755 | 3.2478 | 9.1376 | 17.0608 | 8.8692
Es | 99 | 139 | 238 | -1778.1783 | 0.85513 | 3.7036 | 7.6547 | 16.7923 | 8.7149
Es | 99 | 140 | 239 | -1787.017 | 1.0984 | 4.1911 | 8.8387 | 16.4934 | 8.5588
Es | 99 | 141 | 240 | -1794.3918 | 1.3343 | 4.6597 | 7.3748 | 16.2135 | 8.3829
Es | 99 | 142 | 241 | -1802.9237 | 1.5846 | 5.1583 | 8.5318 | 15.9067 | 8.2022
Es | 99 | 143 | 242 | -1809.9991 | 1.8238 | 5.6329 | 7.0755 | 15.6073 | 8.033
Es | 99 | 144 | 243 | -1818.2077 | 2.0743 | 6.1295 | 8.2086 | 15.2841 | 7.8576
Es | 99 | 145 | 244 | -1824.9571 | 2.3158 | 6.611 | 6.7494 | 14.958 | 7.7091
Es | 99 | 146 | 245 | -1832.8254 | 2.564 | 7.1034 | 7.8683 | 14.6176 | 7.5528
Es | 99 | 147 | 246 | -1839.1836 | 2.8067 | 7.5918 | 6.3582 | 14.2265 | 7.4625
Es | 99 | 148 | 247 | -1846.658 | 3.05 | 8.0801 | 7.4744 | 13.8326 | 7.364
Es | 99 | 149 | 248 | -1852.6146 | 3.2923 | 8.5649 | 5.9566 | 13.431 | 7.2771
Es | 99 | 150 | 249 | -1859.6735 | 3.5312 | 9.0407 | 7.0589 | 13.0155 | 7.2044
Es | 99 | 151 | 250 | -1865.3143 | 3.7605 | 9.5065 | 5.6408 | 12.6997 | 7.0354
Es | 99 | 152 | 251 | -1872.0352 | 3.9836 | 9.9557 | 6.7209 | 12.3617 | 6.8977
Es | 99 | 153 | 252 | -1877.4398 | 4.1997 | 10.3963 | 5.4046 | 12.1254 | 6.668
Es | 99 | 154 | 253 | -1883.921 | 4.4051 | 10.8141 | 6.4812 | 11.8858 | 6.4586
Es | 99 | 155 | 254 | -1889.0871 | 4.6095 | 11.2252 | 5.1662 | 11.6474 | 6.2563
Es | 99 | 156 | 255 | -1895.3501 | 4.8014 | 11.6104 | 6.263 | 11.4292 | 6.0567
Es | 99 | 157 | 256 | -1900.2213 | 4.9943 | 11.9974 | 4.8712 | 11.1341 | 5.9407
Es | 99 | 158 | 257 | -1906.2244 | 5.1749 | 12.3582 | 6.0031 | 10.8743 | 5.8153
Es | 99 | 159 | 258 | -1910.7579 | 5.3593 | 12.7261 | 4.5335 | 10.5366 | 5.766
Es | 99 | 160 | 259 | -1916.4553 | 5.5302 | 13.0673 | 5.6973 | 10.2308 | 5.711
Es | 99 | 161 | 260 | -1920.6843 | 5.7085 | 13.4199 | 4.229 | 9.9264 | 5.6475
Es | 99 | 162 | 261 | -1926.1037 | 5.8717 | 13.7453 | 5.4194 | 9.6484 | 5.5843
Es | 99 | 163 | 262 | -1930.1048 | 6.0442 | 14.0854 | 4.0012 | 9.4205 | 5.4596
Es | 99 | 164 | 263 | -1935.3346 | 6.2016 | 14.4043 | 5.2298 | 9.2309 | 5.3238
Es | 99 | 165 | 264 | -1939.1522 | 6.3782 | 14.7298 | 3.8176 | 9.0474 | 5.1673
Es | 99 | 166 | 265 | -1944.2452 | 6.5415 | 15.0548 | 5.093 | 8.9107 | 4.985
Es | 99 | 167 | 266 | -1947.8819 | 6.7156 | 15.3356 | 3.6367 | 8.7297 | 4.8405
Es | 99 | 168 | 267 | -1952.8368 | 6.8787 | 15.6463 | 4.9549 | 8.5916 | 4.6536
Es | 99 | 169 | 268 | -1956.2921 | 7.0439 | 15.8816 | 3.4552 | 8.4101 | 4.5543
Es | 99 | 170 | 269 | -1961.1023 | 7.2 | 16.1766 | 4.8102 | 8.2655 | 4.3882
Es | 99 | 171 | 270 | -1964.3915 | 7.3558 | 16.3642 | 3.2892 | 8.0995 | 4.3189
Es | 99 | 172 | 271 | -1969.0688 | 7.503 | 16.6411 | 4.6773 | 7.9665 | 4.1569
Es | 99 | 173 | 272 | -1972.3869 | 7.4971 | 16.7438 | 3.3182 | 7.9954 | 3.9404
Es | 99 | 174 | 273 | -1976.9778 | 7.4859 | 16.8929 | 4.5908 | 7.909 | 3.7499
Es | 99 | 175 | 274 | -1980.7002 | 7.5955 | 17.1572 | 3.7225 | 8.3133 | 3.2429
Es | 99 | 176 | 275 | -1985.5582 | 7.7006 | 17.4087 | 4.858 | 8.5805 | 2.8266
Es | 99 | 177 | 276 | -1989.1308 | 7.8365 | 17.6913 | 3.5726 | 8.4306 | 2.7122
Es | 99 | 178 | 277 | -1993.8164 | 7.9667 | 17.9616 | 4.6855 | 8.2581 | 2.6332
Es | 99 | 179 | 278 | -1997.2793 | 8.0831 | 18.213 | 3.463 | 8.1485 | 2.4602
Es | 99 | 180 | 279 | -2001.8166 | 8.1923 | 18.4469 | 4.5373 | 8.0003 | 2.3382
Es | 99 | 181 | 280 | -2005.421 | 8.2839 | 18.6466 | 3.6044 | 8.1417 | 1.9453
Es | 99 | 182 | 281 | -2010.1046 | 8.3602 | 18.8133 | 4.6836 | 8.288 | 1.5651
Es | 99 | 183 | 282 | -2013.3458 | 8.5057 | 19.0982 | 3.2412 | 7.9248 | 1.7286
Es | 99 | 184 | 283 | -2017.9095 | 8.6357 | 19.3526 | 4.5636 | 7.8049 | 1.6819
Es | 99 | 185 | 284 | -2019.4728 | 8.7845 | 19.6444 | 1.5633 | 6.1269 | 3.0749
Es | 99 | 186 | 285 | -2022.3479 | 8.9294 | 19.9309 | 2.8752 | 4.4385 | 4.5089
Es | 99 | 187 | 286 | -2023.5751 | 9.074 | 20.2093 | 1.2272 | 4.1023 | 4.5532
Es | 99 | 188 | 287 | -2025.9165 | 9.2216 | 20.4973 | 2.3414 | 3.5685 | 4.8006
Es | 99 | 189 | 288 | -2027.6804 | 9.4096 | 20.795 | 1.7639 | 4.1052 | 3.9855
Es | 99 | 190 | 289 | -2030.5588 | 9.6 | 21.0999 | 2.8784 | 4.6423 | 3.1604
Es | 99 | 191 | 290 | -2032.5923 | 9.7637 | 21.3836 | 2.0335 | 4.9119 | 2.5931
Es | 99 | 192 | 291 | -2035.75 | 9.9291 | 21.675 | 3.1577 | 5.1913 | 2.0089
Es | 99 | 193 | 292 | -2037.7873 | 10.0849 | 21.9603 | 2.0373 | 5.195 | 1.7214
Es | 99 | 194 | 293 | -2041.024 | 10.2467 | 22.2653 | 3.2367 | 5.274 | 1.351
Es | 99 | 195 | 294 | -2043.0133 | 10.3906 | 22.5459 | 1.9893 | 5.226 | 1.1136
Es | 99 | 196 | 295 | -2046.2566 | 10.5476 | 22.8589 | 3.2433 | 5.2326 | 0.80214
Es | 99 | 197 | 296 | -2048.1663 | 10.6871 | 23.1419 | 1.9097 | 5.153 | 0.60108
Es | 99 | 198 | 297 | -2051.3453 | 10.8424 | 23.4603 | 3.179 | 5.0887 | 0.35242
Es | 99 | 199 | 298 | -2053.1491 | 10.9849 | 23.7522 | 1.8038 | 4.9828 | 0.17533
Es | 99 | 200 | 299 | -2056.2099 | 11.1417 | 24.0747 | 3.0607 | 4.8646 | -0.024812
Es | 99 | 201 | 300 | -2057.8685 | 11.2913 | 24.3817 | 1.6587 | 4.7194 | -0.17159
Es | 99 | 202 | 301 | -2060.7642 | 11.4526 | 24.7128 | 2.8957 | 4.5544 | -0.32903
Es | 99 | 203 | 302 | -2062.2345 | 11.6113 | 25.0347 | 1.4702 | 4.3659 | -0.44767
Es | 99 | 204 | 303 | -2064.9195 | 11.7802 | 25.3765 | 2.685 | 4.1552 | -0.56803
Es | 99 | 205 | 304 | -2066.1879 | 11.9427 | 25.7016 | 1.2684 | 3.9534 | -0.68813
Es | 99 | 206 | 305 | -2068.6452 | 12.1142 | 26.0437 | 2.4573 | 3.7258 | -0.80227
Es | 99 | 207 | 306 | -2069.7414 | 12.2765 | 26.3637 | 1.0962 | 3.5535 | -0.95513
Es | 99 | 208 | 307 | -2072.0023 | 12.4453 | 26.6949 | 2.2609 | 3.3571 | -1.1008
Es | 99 | 209 | 308 | -2072.9615 | 12.6069 | 27.0138 | 0.95919 | 3.2201 | -1.2838
Es | 99 | 210 | 309 | -2075.0707 | 12.7716 | 27.3365 | 2.1092 | 3.0684 | -1.4633
Es | 99 | 211 | 310 | -2075.9027 | 12.9356 | 27.6583 | 0.83199 | 2.9412 | -1.655
Es | 99 | 212 | 311 | -2077.8806 | 13.0992 | 27.9775 | 1.9779 | 2.8099 | -1.8465
Es | 99 | 213 | 312 | -2078.5621 | 13.2625 | 28.2959 | 0.68142 | 2.6593 | -2.0176
Es | 99 | 214 | 313 | -2080.3933 | 13.4239 | 28.6089 | 1.8313 | 2.5127 | -2.1902
Es | 99 | 215 | 314 | -2080.8813 | 13.5747 | 28.904 | 0.48796 | 2.3192 | -2.3151
Es | 99 | 216 | 315 | -2082.5255 | 13.7238 | 29.1926 | 1.6442 | 2.1322 | -2.4411
Es | 99 | 217 | 316 | -2082.8071 | 13.8573 | 29.4558 | 0.28153 | 1.9258 | -2.5297
Es | 99 | 218 | 317 | -2084.2466 | 13.9862 | 29.707 | 1.4396 | 1.7211 | -2.6137
Es | 99 | 219 | 318 | -2084.3588 | 14.1107 | 29.9545 | 0.11212 | 1.5517 | -2.7075
Es | 99 | 220 | 319 | -2085.6304 | 14.2255 | 30.1818 | 1.2716 | 1.3837 | -2.7907
Es | 99 | 222 | 321 | -2086.7875 | 14.4702 | 30.6631 | 1.1638 | 1.1572 | -3.039
Es | 99 | 224 | 323 | -2087.7755 | 14.7174 | 31.1489 | 1.0883 | 0.988 | -3.3511
Es | 99 | 226 | 325 | -2088.6058 | 14.9596 | 31.6278 | 1.0187 | 0.83022 | -3.6791
Es | 99 | 228 | 327 | -2089.2678 | 15.1901 | 32.0894 | 0.94292 | 0.66203 | -3.9898
Es | 99 | 230 | 329 | -2089.7493 | 15.4118 | 32.537 | 0.86046 | 0.48155 | -4.271
Es | 99 | 232 | 331 | -2090.0313 | 15.628 | 32.97 | 0.76862 | 0.28201 | -4.519
Es | 99 | 234 | 333 | -2090.0915 | 15.8403 | 33.3856 | 0.66624 | 0.06018 | -4.7302
Es | 99 | 248 | 347 | -2087.0406 | 16.9541 | 35.4921 | 0.59307 | 0.020513 | -6.8474
Es | 99 | 250 | 349 | -2087.0767 | 17.0941 | 35.7566 | 0.59018 | 0.036098 | -7.2282
Es | 99 | 252 | 351 | -2087.1884 | 17.1916 | 35.8721 | 0.62689 | 0.11177 | -7.5684
Es | 99 | 254 | 353 | -2087.7633 | 17.1937 | 35.9775 | 0.87956 | 0.57483 | -8.147
Es | 99 | 256 | 355 | -2088.6652 | 17.3795 | 36.368 | 1.0691 | 0.90192 | -8.5794
Fm | 100 | 131 | 231 | -1708.7547 | 0.43967 | -0.15918 | 8.9486 | 18.8838 | 10.5015
Fm | 100 | 132 | 232 | -1718.4743 | 0.5641 | 0.036852 | 9.7196 | 18.6682 | 10.3092
Fm | 100 | 133 | 233 | -1727.2597 | 0.75398 | 0.42833 | 8.7854 | 18.505 | 9.9542
Fm | 100 | 134 | 234 | -1736.8343 | 0.89669 | 0.72545 | 9.5746 | 18.3599 | 9.9032
Fm | 100 | 135 | 235 | -1745.4226 | 1.0831 | 1.1247 | 8.5884 | 18.1629 | 9.7087
Fm | 100 | 136 | 236 | -1754.8094 | 1.2609 | 1.5069 | 9.3868 | 17.9752 | 9.5994
Fm | 100 | 137 | 237 | -1763.1563 | 1.4577 | 1.9276 | 8.3469 | 17.7337 | 9.4416
Fm | 100 | 138 | 238 | -1772.2871 | 1.6575 | 2.3543 | 9.1308 | 17.4777 | 9.3155
Fm | 100 | 139 | 239 | -1780.3822 | 1.8724 | 2.8099 | 8.0951 | 17.2259 | 9.1465
Fm | 100 | 140 | 240 | -1789.2389 | 2.094 | 3.2789 | 8.8567 | 16.9518 | 8.9939
Fm | 100 | 141 | 241 | -1797.0608 | 2.3176 | 3.7499 | 7.822 | 16.6786 | 8.8115
Fm | 100 | 142 | 242 | -1805.6192 | 2.5487 | 4.236 | 8.5584 | 16.3804 | 8.6407
Fm | 100 | 143 | 243 | -1813.1444 | 2.7745 | 4.7112 | 7.5252 | 16.0836 | 8.4666
Fm | 100 | 144 | 244 | -1821.379 | 3.0054 | 5.1965 | 8.2346 | 15.7598 | 8.3042
Fm | 100 | 145 | 245 | -1828.5864 | 3.2391 | 5.681 | 7.2074 | 15.4419 | 8.1469
Fm | 100 | 146 | 246 | -1836.4811 | 3.4734 | 6.1668 | 7.8947 | 15.1021 | 8.0015
Fm | 100 | 147 | 247 | -1843.3064 | 3.7189 | 6.6596 | 6.8254 | 14.72 | 7.899
Fm | 100 | 148 | 248 | -1850.8016 | 3.9592 | 7.1419 | 7.4952 | 14.3205 | 7.8127
Fm | 100 | 149 | 249 | -1857.2207 | 4.2066 | 7.6322 | 6.4191 | 13.9143 | 7.7261
Fm | 100 | 150 | 250 | -1864.2978 | 4.441 | 8.0963 | 7.0771 | 13.4962 | 7.6618
Fm | 100 | 151 | 251 | -1870.3804 | 4.6846 | 8.5726 | 6.0826 | 13.1597 | 7.5081
Fm | 100 | 152 | 252 | -1877.1195 | 4.9086 | 9.0096 | 6.7391 | 12.8217 | 7.382
Fm | 100 | 153 | 253 | -1882.9467 | 5.1393 | 9.4603 | 5.8272 | 12.5663 | 7.1611
Fm | 100 | 154 | 254 | -1889.4347 | 5.3456 | 9.8622 | 6.488 | 12.3152 | 6.9752
Fm | 100 | 155 | 255 | -1895.0156 | 5.5629 | 10.2877 | 5.5808 | 12.0688 | 6.7708
Fm | 100 | 156 | 256 | -1901.2638 | 5.7519 | 10.6566 | 6.2483 | 11.8291 | 6.6087
Fm | 100 | 157 | 257 | -1906.549 | 5.96 | 11.0569 | 5.2851 | 11.5334 | 6.4789
Fm | 100 | 158 | 258 | -1912.511 | 6.1383 | 11.3975 | 5.962 | 11.2472 | 6.3962
Fm | 100 | 159 | 259 | -1917.4612 | 6.3422 | 11.7833 | 4.9502 | 10.9122 | 6.3309
Fm | 100 | 160 | 260 | -1923.0986 | 6.5174 | 12.1116 | 5.6374 | 10.5876 | 6.3149
Fm | 100 | 161 | 261 | -1927.745 | 6.7158 | 12.476 | 4.6464 | 10.2838 | 6.2329
Fm | 100 | 162 | 262 | -1933.0859 | 6.8885 | 12.7886 | 5.3409 | 9.9873 | 6.2011
Fm | 100 | 163 | 263 | -1937.5176 | 7.0818 | 13.138 | 4.4317 | 9.7726 | 6.0514
Fm | 100 | 164 | 264 | -1942.6403 | 7.2511 | 13.4394 | 5.1227 | 9.5545 | 5.9569
Fm | 100 | 165 | 265 | -1946.9284 | 7.4484 | 13.8016 | 4.2881 | 9.4109 | 5.7511
Fm | 100 | 166 | 266 | -1951.8903 | 7.6207 | 14.1137 | 4.9619 | 9.25 | 5.6106
Fm | 100 | 167 | 267 | -1956.0261 | 7.8148 | 14.4772 | 4.1358 | 9.0977 | 5.4007
Fm | 100 | 168 | 268 | -1960.8171 | 7.9807 | 14.7843 | 4.791 | 8.9268 | 5.2595
Fm | 100 | 169 | 269 | -1964.7826 | 8.1639 | 15.1302 | 3.9654 | 8.7564 | 5.0663
Fm | 100 | 170 | 270 | -1969.3905 | 8.3175 | 15.4172 | 4.608 | 8.5734 | 4.9423
Fm | 100 | 171 | 271 | -1973.2055 | 8.4928 | 15.7484 | 3.815 | 8.423 | 4.7468
Fm | 100 | 172 | 272 | -1977.6545 | 8.6404 | 16.0241 | 4.449 | 8.264 | 4.6188
Fm | 100 | 173 | 273 | -1981.2685 | 8.6064 | 16.1383 | 3.614 | 8.063 | 4.4886
Fm | 100 | 174 | 274 | -1985.7245 | 8.5339 | 16.1755 | 4.456 | 8.07 | 4.2059
Fm | 100 | 175 | 275 | -1989.621 | 8.6669 | 16.4762 | 3.8965 | 8.3525 | 3.8093
Fm | 100 | 176 | 276 | -1994.6301 | 8.7724 | 16.722 | 5.0091 | 8.9056 | 3.219
Fm | 100 | 177 | 277 | -1998.3023 | 8.8963 | 17.0077 | 3.6722 | 8.6813 | 3.1425
Fm | 100 | 178 | 278 | -2003.1689 | 9.0154 | 17.2838 | 4.8666 | 8.5388 | 3.0392
Fm | 100 | 179 | 279 | -2006.6701 | 9.1296 | 17.5393 | 3.5013 | 8.3678 | 2.9245
Fm | 100 | 180 | 280 | -2011.4191 | 9.2395 | 17.7862 | 4.749 | 8.2502 | 2.766
Fm | 100 | 181 | 281 | -2015.0097 | 9.3309 | 17.9769 | 3.5906 | 8.3396 | 2.4211
Fm | 100 | 182 | 282 | -2019.9115 | 9.4223 | 18.1674 | 4.9018 | 8.4925 | 2.0213
Fm | 100 | 183 | 283 | -2023.2763 | 9.5657 | 18.4323 | 3.3647 | 8.2666 | 2.0566
Fm | 100 | 184 | 284 | -2027.9764 | 9.7124 | 18.7038 | 4.7002 | 8.0649 | 2.0677
Fm | 100 | 185 | 285 | -2029.6763 | 9.8564 | 18.988 | 1.6999 | 6.4 | 3.4677
Fm | 100 | 186 | 286 | -2032.6971 | 10.0033 | 19.2781 | 3.0208 | 4.7206 | 4.8756
Fm | 100 | 187 | 287 | -2033.9691 | 10.1981 | 19.5621 | 1.272 | 4.2928 | 5.0192
Fm | 100 | 188 | 288 | -2036.5493 | 10.3954 | 19.8509 | 2.5803 | 3.8522 | 5.1696
Fm | 100 | 189 | 289 | -2038.3697 | 10.5176 | 20.1368 | 1.8204 | 4.4007 | 4.3372
Fm | 100 | 190 | 290 | -2041.3904 | 10.6429 | 20.429 | 3.0207 | 4.8411 | 3.608
Fm | 100 | 191 | 291 | -2043.5771 | 10.795 | 20.6859 | 2.1866 | 5.2073 | 2.9559
Fm | 100 | 192 | 292 | -2046.781 | 10.9552 | 20.9589 | 3.204 | 5.3906 | 2.4804
Fm | 100 | 193 | 293 | -2049.0962 | 11.1073 | 21.2153 | 2.3152 | 5.5192 | 2.095
Fm | 100 | 194 | 294 | -2052.2767 | 11.2708 | 21.4947 | 3.1804 | 5.4957 | 1.8455
Fm | 100 | 195 | 295 | -2054.6428 | 11.4117 | 21.754 | 2.3662 | 5.5466 | 1.5381
Fm | 100 | 196 | 296 | -2057.7532 | 11.5618 | 22.0319 | 3.1103 | 5.4765 | 1.3288
Fm | 100 | 197 | 297 | -2060.0984 | 11.6945 | 22.3034 | 2.3453 | 5.4556 | 1.0904
Fm | 100 | 198 | 298 | -2063.1125 | 11.8348 | 22.5904 | 3.0141 | 5.3593 | 0.90876
Fm | 100 | 199 | 299 | -2065.3707 | 11.9649 | 22.8695 | 2.2582 | 5.2723 | 0.72435
Fm | 100 | 200 | 300 | -2068.2562 | 12.1035 | 23.1657 | 2.8855 | 5.1437 | 0.56593
Fm | 100 | 201 | 301 | -2070.3826 | 12.2406 | 23.4601 | 2.1265 | 5.012 | 0.41856
Fm | 100 | 202 | 302 | -2073.108 | 12.3873 | 23.7738 | 2.7253 | 4.8518 | 0.28251
Fm | 100 | 203 | 303 | -2075.0547 | 12.5335 | 24.083 | 1.9467 | 4.672 | 0.16788
Fm | 100 | 204 | 304 | -2077.5767 | 12.6895 | 24.4119 | 2.522 | 4.4687 | 0.057473
Fm | 100 | 205 | 305 | -2079.3251 | 12.8446 | 24.7331 | 1.7484 | 4.2704 | -0.053372
Fm | 100 | 206 | 306 | -2081.628 | 13.0085 | 25.0717 | 2.3029 | 4.0513 | -0.16321
Fm | 100 | 207 | 307 | -2083.2005 | 13.1661 | 25.3916 | 1.5725 | 3.8754 | -0.30849
Fm | 100 | 208 | 308 | -2085.309 | 13.3306 | 25.7249 | 2.1085 | 3.681 | -0.45274
Fm | 100 | 209 | 309 | -2086.7433 | 13.489 | 26.0437 | 1.4343 | 3.5427 | -0.6343
Fm | 100 | 210 | 310 | -2088.6972 | 13.6511 | 26.37 | 1.954 | 3.3882 | -0.8131
Fm | 100 | 211 | 311 | -2090.0103 | 13.8124 | 26.6953 | 1.3131 | 3.2671 | -1.0108
Fm | 100 | 212 | 312 | -2091.8301 | 13.9742 | 27.0212 | 1.8197 | 3.1328 | -1.2029
Fm | 100 | 213 | 313 | -2093.0009 | 14.1377 | 27.3485 | 1.1708 | 2.9906 | -1.3858
Fm | 100 | 214 | 314 | -2094.6683 | 14.2981 | 27.6696 | 1.6674 | 2.8383 | -1.5594
Fm | 100 | 215 | 315 | -2095.6388 | 14.4517 | 27.9728 | 0.97048 | 2.6379 | -1.6864
Fm | 100 | 216 | 316 | -2097.0991 | 14.5992 | 28.2638 | 1.4603 | 2.4308 | -1.8003
Fm | 100 | 217 | 317 | -2097.8496 | 14.7364 | 28.5288 | 0.75051 | 2.2108 | -1.8836
Fm | 100 | 218 | 318 | -2099.0864 | 14.8665 | 28.7797 | 1.2367 | 1.9872 | -1.9511
Fm | 100 | 219 | 319 | -2099.6589 | 14.9921 | 29.0155 | 0.57259 | 1.8093 | -2.0381
Fm | 100 | 220 | 320 | -2100.717 | 15.1102 | 29.2364 | 1.0581 | 1.6307 | -2.1104
Fm | 100 | 221 | 321 | -2101.1735 | 15.2388 | 29.4785 | 0.45642 | 1.5145 | -2.23
Fm | 100 | 222 | 322 | -2102.1169 | 15.3595 | 29.7049 | 0.94347 | 1.3999 | -2.3363
Fm | 100 | 223 | 323 | -2102.4932 | 15.4924 | 29.9562 | 0.37623 | 1.3197 | -2.4982
Fm | 100 | 224 | 324 | -2103.3598 | 15.6173 | 30.1916 | 0.86661 | 1.2428 | -2.6477
Fm | 100 | 225 | 325 | -2103.6579 | 15.7483 | 30.4457 | 0.29815 | 1.1648 | -2.8209
Fm | 100 | 226 | 326 | -2104.4461 | 15.8685 | 30.6783 | 0.78819 | 1.0863 | -2.9779
Fm | 100 | 227 | 327 | -2104.6647 | 15.9973 | 30.9301 | 0.21859 | 1.0068 | -3.1525
Fm | 100 | 228 | 328 | -2105.3703 | 16.1109 | 31.1515 | 0.70565 | 0.92424 | -3.3026
Fm | 100 | 229 | 329 | -2105.4968 | 16.2358 | 31.3961 | 0.12642 | 0.83207 | -3.4621
Fm | 100 | 230 | 330 | -2106.1087 | 16.3422 | 31.6039 | 0.61189 | 0.73831 | -3.5898
Fm | 100 | 231 | 331 | -2106.1338 | 16.4675 | 31.8475 | 0.025155 | 0.63705 | -3.7332
Fm | 100 | 232 | 332 | -2106.6414 | 16.5708 | 32.0473 | 0.50758 | 0.53274 | -3.8367
Fm | 100 | 234 | 334 | -2106.935 | 16.7906 | 32.466 | 0.38686 | 0.2936 | -4.0409
Fm | 100 | 236 | 336 | -2106.9876 | 17.0089 | 32.8774 | 0.26633 | 0.052553 | -4.2185
Fm | 100 | 248 | 348 | -2105.2089 | 17.9463 | 34.9092 | 0.51928 | 0.19081 | -6.4681
Fm | 100 | 250 | 350 | -2105.394 | 18.0815 | 35.2122 | 0.52938 | 0.18511 | -6.7943
Fm | 100 | 252 | 352 | -2105.6296 | 18.2008 | 35.4495 | 0.57412 | 0.23566 | -7.1478
Fm | 100 | 254 | 354 | -2106.2318 | 18.2242 | 35.4675 | 0.78983 | 0.60212 | -7.7516
Fm | 100 | 255 | 355 | -2106.2719 | 18.2679 | 35.634 | 0.04014 | 0.82997 | -7.9746
Fm | 100 | 256 | 356 | -2107.328 | 18.3351 | 35.8477 | 1.0561 | 1.0962 | -8.2637
Md | 101 | 136 | 237 | -1754.1898 | -0.61965 | 0.64126 | 9.5571 | 18.3225 | 10.0478
Md | 101 | 138 | 239 | -1772.0881 | -0.19897 | 1.4585 | 9.3433 | 17.8984 | 9.7604
Md | 101 | 139 | 240 | -1780.3986 | 0.01642 | 1.8888 | 8.3105 | 17.6538 | 9.6
Md | 101 | 140 | 241 | -1789.4818 | 0.24295 | 2.337 | 9.0832 | 17.3937 | 9.4478
Md | 101 | 141 | 242 | -1797.5237 | 0.46283 | 2.7804 | 8.0418 | 17.1251 | 9.2862
Md | 101 | 142 | 243 | -1806.3157 | 0.6965 | 3.2452 | 8.7921 | 16.8339 | 9.1291
Md | 101 | 143 | 244 | -1814.0671 | 0.92265 | 3.6972 | 7.7513 | 16.5434 | 8.9762
Md | 101 | 144 | 245 | -1822.5422 | 1.1632 | 4.1686 | 8.4752 | 16.2265 | 8.8283
Md | 101 | 145 | 246 | -1829.9806 | 1.3943 | 4.6333 | 7.4384 | 15.9136 | 8.6893
Md | 101 | 146 | 247 | -1838.1196 | 1.6385 | 5.112 | 8.139 | 15.5773 | 8.554
Md | 101 | 147 | 248 | -1845.1784 | 1.872 | 5.5909 | 7.0588 | 15.1978 | 8.4689
Md | 101 | 148 | 249 | -1852.9176 | 2.116 | 6.0752 | 7.7392 | 14.798 | 8.3901
Md | 101 | 149 | 250 | -1859.5726 | 2.3519 | 6.5586 | 6.6551 | 14.3942 | 8.3148
Md | 101 | 150 | 251 | -1866.8916 | 2.5937 | 7.0347 | 7.3189 | 13.974 | 8.2508
Md | 101 | 151 | 252 | -1873.2008 | 2.8204 | 7.505 | 6.3092 | 13.6281 | 8.1133
Md | 101 | 152 | 253 | -1880.1659 | 3.0464 | 7.955 | 6.9652 | 13.2744 | 7.9909
Md | 101 | 153 | 254 | -1886.2085 | 3.2617 | 8.401 | 6.0425 | 13.0077 | 7.7873
Md | 101 | 154 | 255 | -1892.9067 | 3.472 | 8.8176 | 6.6983 | 12.7408 | 7.6042
Md | 101 | 155 | 256 | -1898.6927 | 3.6771 | 9.24 | 5.786 | 12.4842 | 7.4147
Md | 101 | 156 | 257 | -1905.1384 | 3.8745 | 9.6264 | 6.4457 | 12.2317 | 7.2508
Md | 101 | 157 | 258 | -1910.6237 | 4.0747 | 10.0347 | 5.4853 | 11.931 | 7.129
Md | 101 | 158 | 259 | -1916.7769 | 4.2659 | 10.4042 | 6.1532 | 11.6385 | 7.0351
Md | 101 | 159 | 260 | -1921.919 | 4.4578 | 10.8 | 5.1421 | 11.2953 | 6.9699
Md | 101 | 160 | 261 | -1927.7416 | 4.643 | 11.1603 | 5.8226 | 10.9647 | 6.9311
Md | 101 | 161 | 262 | -1932.5596 | 4.8146 | 11.5305 | 4.818 | 10.6406 | 6.8594
Md | 101 | 162 | 263 | -1938.0706 | 4.9848 | 11.8733 | 5.511 | 10.3291 | 6.8106
Md | 101 | 163 | 264 | -1942.6429 | 5.1253 | 12.2071 | 4.5723 | 10.0833 | 6.6862
Md | 101 | 164 | 265 | -1947.9148 | 5.2745 | 12.5256 | 5.2719 | 9.8442 | 6.5826
Md | 101 | 165 | 266 | -1952.3018 | 5.3733 | 12.8218 | 4.387 | 9.6589 | 6.434
Md | 101 | 166 | 267 | -1957.386 | 5.4957 | 13.1164 | 5.0843 | 9.4712 | 6.3031
Md | 101 | 167 | 268 | -1961.6511 | 5.625 | 13.4398 | 4.2651 | 9.3493 | 6.1289
Md | 101 | 168 | 269 | -1966.5874 | 5.7702 | 13.751 | 4.9363 | 9.2013 | 5.9823
Md | 101 | 169 | 270 | -1970.7091 | 5.9265 | 14.0904 | 4.1217 | 9.058 | 5.8022
Md | 101 | 170 | 271 | -1975.4719 | 6.0814 | 14.3989 | 4.7628 | 8.8846 | 5.6645
Md | 101 | 171 | 272 | -1979.4908 | 6.2853 | 14.7781 | 4.0189 | 8.7817 | 5.4279
Md | 101 | 172 | 273 | -1984.2191 | 6.5646 | 15.205 | 4.7283 | 8.7472 | 5.1539
Md | 101 | 173 | 274 | -1988.048 | 6.7795 | 15.3858 | 3.8289 | 8.5572 | 4.9647
Md | 101 | 174 | 275 | -1992.7812 | 7.0567 | 15.5906 | 4.7332 | 8.5621 | 4.533
Md | 101 | 175 | 276 | -1996.7968 | 7.1758 | 15.8427 | 4.0156 | 8.7488 | 4.1654
Md | 101 | 176 | 277 | -2001.9044 | 7.2744 | 16.0468 | 5.1077 | 9.1232 | 3.5861
Md | 101 | 177 | 278 | -2005.7456 | 7.4433 | 16.3396 | 3.8411 | 8.9488 | 3.5085
Md | 101 | 178 | 279 | -2010.7693 | 7.6004 | 16.6158 | 5.0237 | 8.8648 | 3.3883
Md | 101 | 179 | 280 | -2014.4252 | 7.7551 | 16.8847 | 3.6559 | 8.6796 | 3.2808
Md | 101 | 180 | 281 | -2019.3174 | 7.8984 | 17.1379 | 4.8922 | 8.5482 | 3.136
Md | 101 | 181 | 282 | -2023.0244 | 8.0147 | 17.3456 | 3.7069 | 8.5992 | 2.8161
Md | 101 | 182 | 283 | -2028.0341 | 8.1226 | 17.5449 | 5.0098 | 8.7167 | 2.4454
Md | 101 | 183 | 284 | -2031.517 | 8.2408 | 17.8064 | 3.4829 | 8.4927 | 2.4617
Md | 101 | 184 | 285 | -2036.3296 | 8.3532 | 18.0656 | 4.8126 | 8.2955 | 2.4596
Md | 101 | 185 | 286 | -2038.1711 | 8.4948 | 18.3512 | 1.8415 | 6.6541 | 3.8395
Md | 101 | 186 | 287 | -2041.3277 | 8.6306 | 18.6339 | 3.1566 | 4.998 | 5.2364
Md | 101 | 187 | 288 | -2042.6925 | 8.7234 | 18.9215 | 1.3648 | 4.5214 | 5.4274
Md | 101 | 188 | 289 | -2045.3594 | 8.8101 | 19.2055 | 2.6669 | 4.0317 | 5.6344
Md | 101 | 189 | 290 | -2047.3319 | 8.9622 | 19.4797 | 1.9725 | 4.6394 | 4.739
Md | 101 | 190 | 291 | -2050.5016 | 9.1111 | 19.754 | 3.1696 | 5.1421 | 3.9524
Md | 101 | 191 | 292 | -2052.7788 | 9.2018 | 19.9968 | 2.2773 | 5.4469 | 3.3734
Md | 101 | 192 | 293 | -2056.0795 | 9.2985 | 20.2537 | 3.3007 | 5.5779 | 2.968
Md | 101 | 193 | 294 | -2058.474 | 9.3777 | 20.485 | 2.3944 | 5.6951 | 2.6081
Md | 101 | 194 | 295 | -2061.7495 | 9.4728 | 20.7437 | 3.2756 | 5.67 | 2.3763
Md | 101 | 195 | 296 | -2064.2128 | 9.57 | 20.9817 | 2.4633 | 5.7389 | 2.0762
Md | 101 | 196 | 297 | -2067.436 | 9.6828 | 21.2447 | 3.2232 | 5.6865 | 1.8698
Md | 101 | 197 | 298 | -2069.9114 | 9.813 | 21.5074 | 2.4754 | 5.6985 | 1.6198
Md | 101 | 198 | 299 | -2073.0675 | 9.955 | 21.7898 | 3.1561 | 5.6315 | 1.4238
Md | 101 | 199 | 300 | -2075.4676 | 10.0969 | 22.0618 | 2.4001 | 5.5562 | 1.2364
Md | 101 | 200 | 301 | -2078.5086 | 10.2525 | 22.356 | 3.041 | 5.4411 | 1.069
Md | 101 | 201 | 302 | -2080.7807 | 10.3981 | 22.6387 | 2.2721 | 5.3131 | 0.92504
Md | 101 | 202 | 303 | -2083.668 | 10.56 | 22.9473 | 2.8872 | 5.1593 | 0.78467
Md | 101 | 203 | 304 | -2085.7667 | 10.712 | 23.2455 | 2.0988 | 4.986 | 0.67531
Md | 101 | 204 | 305 | -2088.4586 | 10.8819 | 23.5714 | 2.6918 | 4.7906 | 0.5621
Md | 101 | 205 | 306 | -2090.3616 | 11.0365 | 23.8811 | 1.903 | 4.5948 | 0.45965
Md | 101 | 206 | 307 | -2092.8364 | 11.2084 | 24.2168 | 2.4748 | 4.3778 | 0.35082
Md | 101 | 207 | 308 | -2094.5626 | 11.3621 | 24.5282 | 1.7263 | 4.201 | 0.21788
Md | 101 | 208 | 309 | -2096.8406 | 11.5316 | 24.8622 | 2.278 | 4.0042 | 0.078931
Md | 101 | 209 | 310 | -2098.4273 | 11.684 | 25.173 | 1.5867 | 3.8647 | -0.092921
Md | 101 | 210 | 311 | -2100.5476 | 11.8504 | 25.5015 | 2.1203 | 3.7071 | -0.26922
Md | 101 | 211 | 312 | -2102.0149 | 12.0045 | 25.817 | 1.4672 | 3.5876 | -0.46059
Md | 101 | 212 | 313 | -2104.0004 | 12.1703 | 26.1445 | 1.9855 | 3.4527 | -0.65421
Md | 101 | 213 | 314 | -2105.3253 | 12.3244 | 26.4621 | 1.325 | 3.3105 | -0.82744
Md | 101 | 214 | 315 | -2107.1564 | 12.488 | 26.7861 | 1.831 | 3.156 | -1.0005
Md | 101 | 215 | 316 | -2108.2761 | 12.6373 | 27.089 | 1.1197 | 2.9507 | -1.1129
Md | 101 | 216 | 317 | -2109.893 | 12.7939 | 27.3931 | 1.6169 | 2.7367 | -1.2228
Md | 101 | 217 | 318 | -2110.782 | 12.9324 | 27.6688 | 0.88902 | 2.506 | -1.2949
Md | 101 | 218 | 319 | -2112.1634 | 13.077 | 27.9436 | 1.3814 | 2.2704 | -1.3635
Md | 101 | 219 | 320 | -2112.8664 | 13.2074 | 28.1995 | 0.70296 | 2.0843 | -1.4531
Md | 101 | 220 | 321 | -2114.0606 | 13.3435 | 28.4537 | 1.1942 | 1.8972 | -1.5407
Md | 101 | 221 | 322 | -2114.6487 | 13.4752 | 28.714 | 0.58812 | 1.7823 | -1.6818
Md | 101 | 222 | 323 | -2115.7298 | 13.6129 | 28.9724 | 1.0811 | 1.6693 | -1.8229
Md | 101 | 223 | 324 | -2116.2332 | 13.74 | 29.2324 | 0.50338 | 1.5845 | -1.9985
Md | 101 | 224 | 325 | -2117.2336 | 13.8738 | 29.491 | 1.0003 | 1.5037 | -2.1762
Md | 101 | 225 | 326 | -2117.6493 | 13.9913 | 29.7396 | 0.4157 | 1.416 | -2.3485
Md | 101 | 226 | 327 | -2118.5643 | 14.1182 | 29.9867 | 0.91508 | 1.3308 | -2.5218
Md | 101 | 227 | 328 | -2118.8741 | 14.2094 | 30.2067 | 0.30979 | 1.2249 | -2.6645
Md | 101 | 228 | 329 | -2119.6833 | 14.313 | 30.4239 | 0.80917 | 1.119 | -2.8057
Md | 101 | 229 | 330 | -2119.8838 | 14.387 | 30.6227 | 0.20045 | 1.0096 | -2.9164
Md | 101 | 230 | 331 | -2120.5796 | 14.471 | 30.8131 | 0.69586 | 0.89631 | -3.0202
Md | 101 | 231 | 332 | -2120.6906 | 14.5567 | 31.0242 | 0.11094 | 0.8068 | -3.1295
Md | 101 | 232 | 333 | -2121.2889 | 14.6475 | 31.2183 | 0.59831 | 0.70924 | -3.2224
Md | 101 | 233 | 334 | -2121.2903 | 14.7422 | 31.4354 | 0.001476 | 0.59978 | -3.324
Md | 101 | 234 | 335 | -2121.7728 | 14.8378 | 31.6283 | 0.48242 | 0.4839 | -3.4022
Md | 101 | 236 | 337 | -2122.0241 | 15.0366 | 32.0454 | 0.36452 | 0.25136 | -3.5797
Md | 101 | 238 | 339 | -2122.0604 | 15.2288 | 32.4546 | 0.25641 | 0.036293 | -3.7817
Md | 101 | 246 | 347 | -2121.1915 | 16.1735 | 33.9729 | 0.32735 | 0.001829 | -5.3525
Md | 101 | 248 | 349 | -2121.5853 | 16.3764 | 34.3227 | 0.61692 | 0.39374 | -6.0666
Md | 101 | 250 | 351 | -2121.9641 | 16.5701 | 34.6516 | 0.62332 | 0.37885 | -6.4016
Md | 101 | 252 | 353 | -2122.3582 | 16.7286 | 34.9294 | 0.65162 | 0.39409 | -6.7457
Md | 101 | 254 | 355 | -2122.9607 | 16.7289 | 34.9531 | 0.79177 | 0.60248 | -7.2319
Md | 101 | 255 | 356 | -2123.1235 | 16.8516 | 35.1195 | 0.16285 | 0.95462 | -7.5872
Md | 101 | 256 | 357 | -2124.3117 | 16.9837 | 35.3188 | 1.1881 | 1.351 | -8.0041
Md | 101 | 258 | 359 | -2124.5008 | 17.197 | 35.6936 | 0.60444 | 0.18908 | -7.2079
No | 102 | 137 | 239 | -1763.3836 | 0.63882 | 0.22732 | 8.7325 | 18.4321 | 10.339
No | 102 | 138 | 240 | -1772.9088 | 0.82066 | 0.62169 | 9.5252 | 18.2576 | 10.2006
No | 102 | 139 | 241 | -1781.4053 | 1.0067 | 1.0231 | 8.4965 | 18.0216 | 10.051
No | 102 | 140 | 242 | -1790.6856 | 1.2038 | 1.4468 | 9.2804 | 17.7768 | 9.9015
No | 102 | 141 | 243 | -1798.9186 | 1.3949 | 1.8578 | 8.233 | 17.5133 | 9.7636
No | 102 | 142 | 244 | -1807.9156 | 1.5999 | 2.2964 | 8.997 | 17.23 | 9.6233
No | 102 | 143 | 245 | -1815.8633 | 1.7963 | 2.7189 | 7.9477 | 16.9447 | 9.4975
No | 102 | 144 | 246 | -1824.5494 | 2.0071 | 3.1703 | 8.686 | 16.6338 | 9.3699
No | 102 | 145 | 247 | -1832.1958 | 2.2152 | 3.6094 | 7.6465 | 16.3325 | 9.2486
No | 102 | 146 | 248 | -1840.5561 | 2.4365 | 4.075 | 8.3603 | 16.0067 | 9.1229
No | 102 | 147 | 249 | -1847.8384 | 2.66 | 4.532 | 7.2823 | 15.6426 | 9.048
No | 102 | 148 | 250 | -1855.8116 | 2.8941 | 5.01 | 7.9732 | 15.2556 | 8.9694
No | 102 | 149 | 251 | -1862.699 | 3.1263 | 5.4783 | 6.8874 | 14.8606 | 8.9074
No | 102 | 150 | 252 | -1870.256 | 3.3645 | 5.9582 | 7.557 | 14.4444 | 8.8455
No | 102 | 151 | 253 | -1876.7969 | 3.5961 | 6.4165 | 6.5408 | 14.0979 | 8.7238
No | 102 | 152 | 254 | -1883.9931 | 3.8271 | 6.8736 | 7.1962 | 13.737 | 8.6047
No | 102 | 153 | 255 | -1890.2574 | 4.0489 | 7.3107 | 6.2643 | 13.4605 | 8.423
No | 102 | 154 | 256 | -1897.1724 | 4.2657 | 7.7377 | 6.915 | 13.1793 | 8.2471
No | 102 | 155 | 257 | -1903.1708 | 4.4782 | 8.1553 | 5.9984 | 12.9135 | 8.0759
No | 102 | 156 | 258 | -1909.8212 | 4.6829 | 8.5574 | 6.6504 | 12.6488 | 7.9135
No | 102 | 157 | 259 | -1915.5214 | 4.8977 | 8.9724 | 5.7002 | 12.3506 | 7.7941
No | 102 | 158 | 260 | -1921.8805 | 5.1036 | 9.3695 | 6.359 | 12.0592 | 7.6834
No | 102 | 159 | 261 | -1927.2343 | 5.3152 | 9.7731 | 5.3538 | 11.7129 | 7.6147
No | 102 | 160 | 262 | -1933.2617 | 5.5201 | 10.1631 | 6.0274 | 11.3812 | 7.5493
No | 102 | 161 | 263 | -1938.281 | 5.7214 | 10.536 | 5.0193 | 11.0468 | 7.4802
No | 102 | 162 | 264 | -1943.9919 | 5.9213 | 10.9061 | 5.7109 | 10.7302 | 7.4067
No | 102 | 163 | 265 | -1948.7401 | 6.0972 | 11.2225 | 4.7481 | 10.459 | 7.3049
No | 102 | 164 | 266 | -1954.1965 | 6.2816 | 11.5561 | 5.4564 | 10.2046 | 7.1894
No | 102 | 165 | 267 | -1958.7159 | 6.4142 | 11.7875 | 4.5195 | 9.9759 | 7.1017
No | 102 | 166 | 268 | -1963.9563 | 6.5702 | 12.0659 | 5.2403 | 9.7598 | 6.9841
No | 102 | 167 | 269 | -1968.388 | 6.7369 | 12.3619 | 4.4318 | 9.6721 | 6.8404
No | 102 | 168 | 270 | -1973.507 | 6.9196 | 12.6899 | 5.119 | 9.5508 | 6.6833
No | 102 | 169 | 271 | -1977.8072 | 7.0981 | 13.0246 | 4.3002 | 9.4191 | 6.5189
No | 102 | 170 | 272 | -1982.7471 | 7.2752 | 13.3566 | 4.9399 | 9.2401 | 6.3701
No | 102 | 171 | 273 | -1986.916 | 7.4252 | 13.7105 | 4.1689 | 9.1088 | 6.1666
No | 102 | 172 | 274 | -1991.8698 | 7.6506 | 14.2152 | 4.9538 | 9.1227 | 5.8207
No | 102 | 173 | 275 | -1995.8107 | 7.7627 | 14.5422 | 3.9409 | 8.8947 | 5.6948
No | 102 | 174 | 276 | -2000.7184 | 7.9372 | 14.9939 | 4.9077 | 8.8486 | 5.2361
No | 102 | 175 | 277 | -2004.8123 | 8.0155 | 15.1913 | 4.0939 | 9.0016 | 4.7562
No | 102 | 176 | 278 | -2009.9779 | 8.0734 | 15.3478 | 5.1656 | 9.2595 | 4.0466
No | 102 | 177 | 279 | -2013.9514 | 8.2058 | 15.6491 | 3.9735 | 9.1391 | 3.9696
No | 102 | 178 | 280 | -2019.0957 | 8.3264 | 15.9268 | 5.1443 | 9.1178 | 3.8344
No | 102 | 179 | 281 | -2022.8731 | 8.4479 | 16.203 | 3.7774 | 8.9217 | 3.7292
No | 102 | 180 | 282 | -2027.8755 | 8.5581 | 16.4564 | 5.0024 | 8.7798 | 3.5934
No | 102 | 181 | 283 | -2031.6951 | 8.6707 | 16.6854 | 3.8196 | 8.822 | 3.275
No | 102 | 182 | 284 | -2036.8092 | 8.7751 | 16.8977 | 5.1141 | 8.9337 | 2.9099
No | 102 | 183 | 285 | -2040.4397 | 8.9227 | 17.1634 | 3.6305 | 8.7446 | 2.87
No | 102 | 184 | 286 | -2045.3942 | 9.0645 | 17.4177 | 4.9545 | 8.585 | 2.8173
No | 102 | 185 | 287 | -2047.3895 | 9.2184 | 17.7132 | 1.9953 | 6.9498 | 4.1868
No | 102 | 186 | 288 | -2050.6941 | 9.3664 | 17.997 | 3.3046 | 5.2999 | 5.5824
No | 102 | 187 | 289 | -2052.2592 | 9.5667 | 18.2901 | 1.5651 | 4.8697 | 5.7171
No | 102 | 188 | 290 | -2055.1203 | 9.7609 | 18.571 | 2.8611 | 4.4262 | 5.8768
No | 102 | 189 | 291 | -2057.2051 | 9.8732 | 18.8354 | 2.0848 | 4.9459 | 5.0639
No | 102 | 190 | 292 | -2060.484 | 9.9824 | 19.0935 | 3.2788 | 5.3636 | 4.3654
No | 102 | 191 | 293 | -2062.8959 | 10.1171 | 19.3189 | 2.412 | 5.6908 | 3.7738
No | 102 | 192 | 294 | -2066.3374 | 10.2579 | 19.5564 | 3.4415 | 5.8535 | 3.353
No | 102 | 193 | 295 | -2068.8643 | 10.3903 | 19.768 | 2.5268 | 5.9683 | 3.0128
No | 102 | 194 | 296 | -2072.2881 | 10.5386 | 20.0114 | 3.4238 | 5.9507 | 2.7929
No | 102 | 195 | 297 | -2074.8839 | 10.6711 | 20.2411 | 2.5958 | 6.0197 | 2.5123
No | 102 | 196 | 298 | -2078.2553 | 10.8193 | 20.5022 | 3.3714 | 5.9672 | 2.3214
No | 102 | 197 | 299 | -2080.8555 | 10.9441 | 20.7571 | 2.6002 | 5.9716 | 2.0873
No | 102 | 198 | 300 | -2084.1484 | 11.0809 | 21.0359 | 3.2929 | 5.893 | 1.9048
No | 102 | 199 | 301 | -2086.6694 | 11.2018 | 21.2987 | 2.521 | 5.8139 | 1.729
No | 102 | 200 | 302 | -2089.845 | 11.3364 | 21.5888 | 3.1756 | 5.6966 | 1.5675
No | 102 | 201 | 303 | -2092.2395 | 11.4588 | 21.8568 | 2.3945 | 5.5701 | 1.4312
No | 102 | 202 | 304 | -2095.2653 | 11.5974 | 22.1574 | 3.0259 | 5.4204 | 1.2908
No | 102 | 203 | 305 | -2097.4964 | 11.7296 | 22.4417 | 2.231 | 5.2569 | 1.1863
No | 102 | 204 | 306 | -2100.3381 | 11.8796 | 22.7614 | 2.8418 | 5.0728 | 1.0698
No | 102 | 205 | 307 | -2102.3815 | 12.0199 | 23.0564 | 2.0433 | 4.8851 | 0.97322
No | 102 | 206 | 308 | -2105.0138 | 12.1775 | 23.3858 | 2.6324 | 4.6757 | 0.86287
No | 102 | 207 | 309 | -2106.8845 | 12.3219 | 23.6839 | 1.8706 | 4.503 | 0.74064
No | 102 | 208 | 310 | -2109.3226 | 12.482 | 24.0136 | 2.4381 | 4.3088 | 0.60537
No | 102 | 209 | 311 | -2111.0547 | 12.6274 | 24.3115 | 1.7321 | 4.1703 | 0.44579
No | 102 | 210 | 312 | -2113.3344 | 12.7868 | 24.6372 | 2.2797 | 4.0118 | 0.27457
No | 102 | 211 | 313 | -2114.9487 | 12.9338 | 24.9383 | 1.6143 | 3.894 | 0.094574
No | 102 | 212 | 314 | -2117.0929 | 13.0925 | 25.2628 | 2.1442 | 3.7584 | -0.095642
No | 102 | 213 | 315 | -2118.5682 | 13.2428 | 25.5673 | 1.4753 | 3.6195 | -0.25781
No | 102 | 214 | 316 | -2120.5589 | 13.4026 | 25.8906 | 1.9908 | 3.4661 | -0.42887
No | 102 | 215 | 317 | -2121.8289 | 13.5529 | 26.1901 | 1.27 | 3.2608 | -0.52803
No | 102 | 216 | 318 | -2123.6036 | 13.7106 | 26.5045 | 1.7747 | 3.0447 | -0.63524
No | 102 | 217 | 319 | -2124.6373 | 13.8552 | 26.7876 | 1.0337 | 2.8083 | -0.69846
No | 102 | 218 | 320 | -2126.1695 | 14.0061 | 27.0831 | 1.5322 | 2.5659 | -0.77034
No | 102 | 219 | 321 | -2127.0157 | 14.1494 | 27.3568 | 0.84625 | 2.3784 | -0.86608
No | 102 | 220 | 322 | -2128.359 | 14.2984 | 27.6419 | 1.3432 | 2.1895 | -0.97262
No | 102 | 221 | 323 | -2129.0927 | 14.4441 | 27.9193 | 0.73378 | 2.077 | -1.1338
No | 102 | 222 | 324 | -2130.3255 | 14.5957 | 28.2086 | 1.2328 | 1.9665 | -1.3085
No | 102 | 223 | 325 | -2130.9665 | 14.7333 | 28.4734 | 0.64103 | 1.8738 | -1.4931
No | 102 | 224 | 326 | -2132.1111 | 14.8775 | 28.7513 | 1.1446 | 1.7856 | -1.6942
No | 102 | 225 | 327 | -2132.6513 | 15.0021 | 28.9934 | 0.54023 | 1.6848 | -1.8582
No | 102 | 226 | 328 | -2133.7003 | 15.1359 | 29.2542 | 1.0489 | 1.5892 | -2.0405
No | 102 | 227 | 329 | -2134.1095 | 15.2353 | 29.4448 | 0.40918 | 1.4581 | -2.1515
No | 102 | 228 | 330 | -2135.0303 | 15.347 | 29.66 | 0.92087 | 1.3301 | -2.2842
No | 102 | 229 | 331 | -2135.3138 | 15.43 | 29.817 | 0.28344 | 1.2043 | -2.3491
No | 102 | 230 | 332 | -2136.1026 | 15.5229 | 29.9939 | 0.78878 | 1.0722 | -2.4322
No | 102 | 231 | 333 | -2136.3108 | 15.6203 | 30.177 | 0.20827 | 0.99705 | -2.5141
No | 102 | 232 | 334 | -2137.0114 | 15.7225 | 30.37 | 0.70059 | 0.90885 | -2.6027
No | 102 | 233 | 335 | -2137.1199 | 15.8296 | 30.5718 | 0.1085 | 0.80909 | -2.6861
No | 102 | 234 | 336 | -2137.7102 | 15.9374 | 30.7752 | 0.59027 | 0.69877 | -2.7688
No | 102 | 235 | 337 | -2137.7127 | 16.0531 | 30.9915 | 0.002542 | 0.59281 | -2.8646
No | 102 | 236 | 338 | -2138.1905 | 16.1664 | 31.203 | 0.47779 | 0.48033 | -2.9555
No | 102 | 238 | 340 | -2138.4528 | 16.3924 | 31.6211 | 0.36731 | 0.26225 | -3.1652
No | 102 | 240 | 342 | -2138.5392 | 16.6186 | 32.04 | 0.27891 | 0.086418 | -3.4076
No | 102 | 246 | 348 | -2138.3573 | 17.1658 | 33.3393 | 0.37498 | 0.10395 | -4.6702
No | 102 | 248 | 350 | -2138.9086 | 17.3234 | 33.6998 | 0.69189 | 0.55134 | -5.5906
No | 102 | 250 | 352 | -2139.4414 | 17.4773 | 34.0474 | 0.69735 | 0.53276 | -5.9325
No | 102 | 252 | 354 | -2139.9712 | 17.613 | 34.3416 | 0.71775 | 0.5298 | -6.2772
No | 102 | 254 | 356 | -2140.6513 | 17.6907 | 34.4196 | 0.83235 | 0.68012 | -6.7217
No | 102 | 255 | 357 | -2140.8583 | 17.7348 | 34.5864 | 0.20697 | 1.0393 | -7.1164
No | 102 | 256 | 358 | -2142.0999 | 17.7883 | 34.772 | 1.2416 | 1.4486 | -7.5682
No | 102 | 258 | 360 | -2142.4528 | 17.9521 | 35.1491 | 0.6911 | 0.3529 | -6.8249
Lr | 103 | 140 | 243 | -1790.0991 | -0.58659 | 0.61721 | 9.4924 | 18.191 | 10.2891
Lr | 103 | 142 | 245 | -1807.749 | -0.16659 | 1.4333 | 9.2132 | 17.65 | 10.0328
Lr | 103 | 143 | 246 | -1815.9041 | 0.04073 | 1.837 | 8.1551 | 17.3682 | 9.9196
Lr | 103 | 144 | 247 | -1824.8115 | 0.26213 | 2.2692 | 8.9074 | 17.0625 | 9.8043
Lr | 103 | 145 | 248 | -1832.6706 | 0.47475 | 2.6899 | 7.8591 | 16.7665 | 9.6965
Lr | 103 | 146 | 249 | -1841.2558 | 0.69976 | 3.1362 | 8.5853 | 16.4444 | 9.5864
Lr | 103 | 147 | 250 | -1848.7661 | 0.92765 | 3.5877 | 7.5102 | 16.0955 | 9.5146
Lr | 103 | 148 | 251 | -1856.9779 | 1.1662 | 4.0603 | 8.2118 | 15.722 | 9.4417
Lr | 103 | 149 | 252 | -1864.1028 | 1.4038 | 4.5301 | 7.1249 | 15.3367 | 9.3757
Lr | 103 | 150 | 253 | -1871.9064 | 1.6503 | 5.0148 | 7.8036 | 14.9285 | 9.3112
Lr | 103 | 151 | 254 | -1878.6764 | 1.8796 | 5.4757 | 6.7701 | 14.5737 | 9.1962
Lr | 103 | 152 | 255 | -1886.1075 | 2.1144 | 5.9416 | 7.431 | 14.2011 | 9.0841
Lr | 103 | 153 | 256 | -1892.589 | 2.3317 | 6.3806 | 6.4816 | 13.9126 | 8.9117
Lr | 103 | 154 | 257 | -1899.7222 | 2.5498 | 6.8155 | 7.1332 | 13.6148 | 8.7437
Lr | 103 | 155 | 258 | -1905.9389 | 2.768 | 7.2462 | 6.2166 | 13.3498 | 8.5696
Lr | 103 | 156 | 259 | -1912.8054 | 2.9841 | 7.667 | 6.8665 | 13.0831 | 8.4014
Lr | 103 | 157 | 260 | -1918.7257 | 3.2043 | 8.102 | 5.9203 | 12.7868 | 8.267
Lr | 103 | 158 | 261 | -1925.302 | 3.4216 | 8.5252 | 6.5764 | 12.4967 | 8.1363
Lr | 103 | 159 | 262 | -1930.8821 | 3.6478 | 8.9631 | 5.58 | 12.1564 | 8.0416
Lr | 103 | 160 | 263 | -1937.1319 | 3.8702 | 9.3903 | 6.2498 | 11.8299 | 7.945
Lr | 103 | 161 | 264 | -1942.3615 | 4.0805 | 9.8019 | 5.2296 | 11.4794 | 7.8575
Lr | 103 | 162 | 265 | -1948.2793 | 4.2873 | 10.2086 | 5.9178 | 11.1474 | 7.7623
Lr | 103 | 163 | 266 | -1953.2076 | 4.4675 | 10.5647 | 4.9283 | 10.8461 | 7.652
Lr | 103 | 164 | 267 | -1958.8437 | 4.6472 | 10.9289 | 5.6361 | 10.5644 | 7.5269
Lr | 103 | 165 | 268 | -1963.5265 | 4.8105 | 11.2247 | 4.6828 | 10.3189 | 7.4164
Lr | 103 | 166 | 269 | -1968.9362 | 4.98 | 11.5502 | 5.4098 | 10.0925 | 7.2786
Lr | 103 | 167 | 270 | -1973.5 | 5.1119 | 11.8489 | 4.5637 | 9.9735 | 7.1018
Lr | 103 | 168 | 271 | -1978.7898 | 5.2827 | 12.2024 | 5.2898 | 9.8535 | 6.8963
Lr | 103 | 169 | 272 | -1983.2436 | 5.4364 | 12.5345 | 4.4538 | 9.7436 | 6.7075
Lr | 103 | 170 | 273 | -1988.4181 | 5.671 | 12.9462 | 5.1745 | 9.6284 | 6.4693
Lr | 103 | 171 | 274 | -1992.7679 | 5.8519 | 13.2771 | 4.3498 | 9.5243 | 6.2412
Lr | 103 | 172 | 275 | -1997.9311 | 6.0613 | 13.712 | 5.1632 | 9.513 | 5.8408
Lr | 103 | 173 | 276 | -2002.0404 | 6.2297 | 13.9924 | 4.1093 | 9.2724 | 5.7505
Lr | 103 | 174 | 277 | -2007.0784 | 6.36 | 14.2971 | 5.038 | 9.1473 | 5.4408
Lr | 103 | 175 | 278 | -2011.3017 | 6.4894 | 14.5049 | 4.2233 | 9.2613 | 5.0463
Lr | 103 | 176 | 279 | -2016.5689 | 6.5911 | 14.6645 | 5.2673 | 9.4906 | 4.5123
Lr | 103 | 177 | 280 | -2020.7169 | 6.7656 | 14.9714 | 4.148 | 9.4153 | 4.3798
Lr | 103 | 178 | 281 | -2026.0182 | 6.9225 | 15.2489 | 5.3012 | 9.4492 | 4.1863
Lr | 103 | 179 | 282 | -2029.9658 | 7.0928 | 15.5406 | 3.9477 | 9.2489 | 4.0797
Lr | 103 | 180 | 283 | -2035.1209 | 7.2454 | 15.8034 | 5.155 | 9.1027 | 3.9484
Lr | 103 | 181 | 284 | -2039.0728 | 7.3776 | 16.0484 | 3.9519 | 9.1069 | 3.6524
Lr | 103 | 182 | 285 | -2044.3024 | 7.4932 | 16.2683 | 5.2297 | 9.1816 | 3.315
Lr | 103 | 183 | 286 | -2048.0548 | 7.6151 | 16.5378 | 3.7524 | 8.9821 | 3.2695
Lr | 103 | 184 | 287 | -2053.1154 | 7.7212 | 16.7857 | 5.0606 | 8.813 | 3.2187
Lr | 103 | 185 | 288 | -2055.2544 | 7.8649 | 17.0833 | 2.139 | 7.1996 | 4.5626
Lr | 103 | 186 | 289 | -2058.687 | 7.9929 | 17.3593 | 3.4326 | 5.5716 | 5.9426
Lr | 103 | 187 | 290 | -2060.3514 | 8.0921 | 17.6589 | 1.6644 | 5.097 | 6.1197
Lr | 103 | 188 | 291 | -2063.2963 | 8.176 | 17.9369 | 2.945 | 4.6093 | 6.3313
Lr | 103 | 189 | 292 | -2065.5176 | 8.3125 | 18.1857 | 2.2213 | 5.1663 | 5.4748
Lr | 103 | 190 | 293 | -2068.9227 | 8.4388 | 18.4212 | 3.4051 | 5.6264 | 4.7367
Lr | 103 | 191 | 294 | -2071.4671 | 8.5711 | 18.6882 | 2.5443 | 5.9494 | 4.1649
Lr | 103 | 192 | 295 | -2074.9541 | 8.6167 | 18.8746 | 3.4871 | 6.0314 | 3.8474
Lr | 103 | 193 | 296 | -2077.6079 | 8.7436 | 19.1339 | 2.6537 | 6.1408 | 3.471
Lr | 103 | 194 | 297 | -2081.084 | 8.796 | 19.3345 | 3.4762 | 6.1299 | 3.2955
Lr | 103 | 195 | 298 | -2083.7636 | 8.8797 | 19.5508 | 2.6795 | 6.1557 | 3.0104
Lr | 103 | 196 | 299 | -2087.2346 | 8.9792 | 19.7986 | 3.471 | 6.1505 | 2.8149
Lr | 103 | 197 | 300 | -2089.9617 | 9.1062 | 20.0503 | 2.7271 | 6.1981 | 2.5511
Lr | 103 | 198 | 301 | -2093.388 | 9.2396 | 20.3205 | 3.4263 | 6.1534 | 2.348
Lr | 103 | 199 | 302 | -2096.0506 | 9.3812 | 20.5831 | 2.6626 | 6.0889 | 2.1607
Lr | 103 | 200 | 303 | -2099.3705 | 9.5255 | 20.8618 | 3.3198 | 5.9825 | 1.997
Lr | 103 | 201 | 304 | -2101.9102 | 9.6708 | 21.1295 | 2.5398 | 5.8596 | 1.8573
Lr | 103 | 202 | 305 | -2105.087 | 9.8216 | 21.419 | 3.1768 | 5.7165 | 1.7216
Lr | 103 | 203 | 306 | -2107.4665 | 9.9701 | 21.6997 | 2.3795 | 5.5562 | 1.6143
Lr | 103 | 204 | 307 | -2110.4637 | 10.1256 | 22.0051 | 2.9972 | 5.3767 | 1.5043
Lr | 103 | 205 | 308 | -2112.6605 | 10.279 | 22.2989 | 2.1968 | 5.194 | 1.4062
Lr | 103 | 206 | 309 | -2115.4543 | 10.4405 | 22.618 | 2.7938 | 4.9906 | 1.3042
Lr | 103 | 207 | 310 | -2117.4799 | 10.5955 | 22.9173 | 2.0256 | 4.8194 | 1.1817
Lr | 103 | 208 | 311 | -2120.0809 | 10.7583 | 23.2403 | 2.6009 | 4.6265 | 1.0555
Lr | 103 | 209 | 312 | -2121.9658 | 10.9111 | 23.5385 | 1.885 | 4.4859 | 0.89678
Lr | 103 | 210 | 313 | -2124.4052 | 11.0708 | 23.8576 | 2.4394 | 4.3244 | 0.73537
Lr | 103 | 211 | 314 | -2126.1718 | 11.2231 | 24.1569 | 1.7666 | 4.206 | 0.55549
Lr | 103 | 212 | 315 | -2128.4739 | 11.381 | 24.4735 | 2.3021 | 4.0687 | 0.37376
Lr | 103 | 213 | 316 | -2130.1029 | 11.5348 | 24.7776 | 1.6291 | 3.9311 | 0.21193
Lr | 103 | 214 | 317 | -2132.2514 | 11.6925 | 25.095 | 2.1484 | 3.7775 | 0.048974
Lr | 103 | 215 | 318 | -2133.6779 | 11.849 | 25.4019 | 1.4266 | 3.575 | -0.052593
Lr | 103 | 216 | 319 | -2135.6116 | 12.008 | 25.7185 | 1.9336 | 3.3602 | -0.1552
Lr | 103 | 217 | 320 | -2136.8043 | 12.167 | 26.0222 | 1.1927 | 3.1263 | -0.22819
Lr | 103 | 218 | 321 | -2138.4961 | 12.3267 | 26.3327 | 1.6919 | 2.8846 | -0.30312
Lr | 103 | 219 | 322 | -2139.4985 | 12.4828 | 26.6322 | 1.0024 | 2.6942 | -0.41648
Lr | 103 | 220 | 323 | -2140.9966 | 12.6376 | 26.936 | 1.4981 | 2.5004 | -0.53319
Lr | 103 | 221 | 324 | -2141.8802 | 12.7874 | 27.2315 | 0.8836 | 2.3817 | -0.71384
Lr | 103 | 222 | 325 | -2143.2599 | 12.9344 | 27.53 | 1.3797 | 2.2633 | -0.89931
Lr | 103 | 223 | 326 | -2144.0484 | 13.0819 | 27.8152 | 0.78856 | 2.1682 | -1.0997
Lr | 103 | 224 | 327 | -2145.336 | 13.2249 | 28.1025 | 1.2876 | 2.0762 | -1.3062
Lr | 103 | 225 | 328 | -2146.0155 | 13.3642 | 28.3663 | 0.67948 | 1.9671 | -1.4823
Lr | 103 | 226 | 329 | -2147.1985 | 13.4982 | 28.6342 | 1.183 | 1.8625 | -1.665
Lr | 103 | 227 | 330 | -2147.7325 | 13.6231 | 28.8584 | 0.53403 | 1.717 | -1.7833
Lr | 103 | 228 | 331 | -2148.774 | 13.7437 | 29.0907 | 1.0414 | 1.5755 | -1.9096
Lr | 103 | 229 | 332 | -2149.1516 | 13.8378 | 29.2678 | 0.3776 | 1.419 | -1.9775
Lr | 103 | 230 | 333 | -2150.0361 | 13.9336 | 29.4565 | 0.88454 | 1.2621 | -2.0528
Lr | 103 | 231 | 334 | -2150.2914 | 13.9806 | 29.6009 | 0.25531 | 1.1398 | -2.1077
Lr | 103 | 232 | 335 | -2151.0495 | 14.0381 | 29.7607 | 0.75809 | 1.0134 | -2.1699
Lr | 103 | 233 | 336 | -2151.1987 | 14.0788 | 29.9084 | 0.14919 | 0.90729 | -2.2082
Lr | 103 | 234 | 337 | -2151.8437 | 14.1335 | 30.0709 | 0.64497 | 0.79416 | -2.2548
Lr | 103 | 235 | 338 | -2151.9205 | 14.2077 | 30.2609 | 0.076782 | 0.72175 | -2.3301
Lr | 103 | 236 | 339 | -2152.4828 | 14.2923 | 30.4587 | 0.56236 | 0.63914 | -2.4101
Lr | 103 | 238 | 341 | -2152.9458 | 14.493 | 30.8854 | 0.46993 | 0.46294 | -2.6216
Lr | 103 | 240 | 343 | -2153.2815 | 14.7423 | 31.3609 | 0.41975 | 0.33572 | -2.9211
Lr | 103 | 242 | 345 | -2153.5105 | 15.0284 | 31.868 | 0.38566 | 0.22901 | -3.2899
Lr | 103 | 244 | 347 | -2153.5667 | 15.3133 | 32.377 | 0.30799 | 0.056163 | -3.6241
Lr | 103 | 246 | 349 | -2153.9131 | 15.5558 | 32.7216 | 0.5186 | 0.34648 | -4.4234
Lr | 103 | 248 | 351 | -2154.679 | 15.7703 | 33.0937 | 0.79534 | 0.76586 | -5.1875
Lr | 103 | 250 | 353 | -2155.4245 | 15.9831 | 33.4604 | 0.80014 | 0.74554 | -5.5393
Lr | 103 | 252 | 355 | -2156.147 | 16.1758 | 33.7888 | 0.81018 | 0.72245 | -5.8829
Lr | 103 | 254 | 357 | -2156.9028 | 16.2514 | 33.9421 | 0.86441 | 0.75579 | -6.2446
Lr | 103 | 255 | 358 | -2157.2226 | 16.3643 | 34.099 | 0.31981 | 1.1842 | -6.7537
Lr | 103 | 256 | 359 | -2158.5677 | 16.4678 | 34.256 | 1.3451 | 1.6649 | -7.307
Lr | 103 | 258 | 361 | -2159.1088 | 16.656 | 34.6081 | 0.78326 | 0.54114 | -6.4972
Rf | 104 | 141 | 245 | -1799.1216 | 0.5857 | 0.20294 | 8.6091 | 18.282 | 10.5837
Rf | 104 | 142 | 246 | -1808.5193 | 0.77032 | 0.60373 | 9.3978 | 18.0068 | 10.4663
Rf | 104 | 143 | 247 | -1816.8508 | 0.94668 | 0.98741 | 8.3314 | 17.7292 | 10.3679
Rf | 104 | 144 | 248 | -1825.9486 | 1.1371 | 1.3992 | 9.0979 | 17.4293 | 10.267
Rf | 104 | 145 | 249 | -1833.9948 | 1.3242 | 1.799 | 8.0462 | 17.144 | 10.1686
Rf | 104 | 146 | 250 | -1842.7795 | 1.5237 | 2.2234 | 8.7847 | 16.8309 | 10.0699
Rf | 104 | 147 | 251 | -1850.5009 | 1.7348 | 2.6625 | 7.7214 | 16.5061 | 9.9949
Rf | 104 | 148 | 252 | -1858.9346 | 1.9567 | 3.1229 | 8.4337 | 16.1551 | 9.9215
Rf | 104 | 149 | 253 | -1866.2868 | 2.184 | 3.5878 | 7.3522 | 15.7859 | 9.8516
Rf | 104 | 150 | 254 | -1874.3268 | 2.4204 | 4.0707 | 8.04 | 15.3922 | 9.7849
Rf | 104 | 151 | 255 | -1881.3237 | 2.6472 | 4.5268 | 6.9969 | 15.0369 | 9.6753
Rf | 104 | 152 | 256 | -1888.9872 | 2.8797 | 4.9941 | 7.6635 | 14.6604 | 9.5689
Rf | 104 | 153 | 257 | -1895.6865 | 3.0975 | 5.4291 | 6.6993 | 14.3628 | 9.4104
Rf | 104 | 154 | 258 | -1903.0384 | 3.3162 | 5.866 | 7.3519 | 14.0512 | 9.2547
Rf | 104 | 155 | 259 | -1909.4775 | 3.5387 | 6.3067 | 6.4391 | 13.791 | 9.0799
Rf | 104 | 156 | 260 | -1916.5645 | 3.7591 | 6.7432 | 7.0869 | 13.5261 | 8.9079
Rf | 104 | 157 | 261 | -1922.716 | 3.9903 | 7.1946 | 6.1516 | 13.2385 | 8.7548
Rf | 104 | 158 | 262 | -1929.5207 | 4.2187 | 7.6403 | 6.8047 | 12.9563 | 8.6005
Rf | 104 | 159 | 263 | -1935.3414 | 4.4593 | 8.1071 | 5.8207 | 12.6254 | 8.48
Rf | 104 | 160 | 264 | -1941.828 | 4.6961 | 8.5664 | 6.4866 | 12.3073 | 8.3524
Rf | 104 | 161 | 265 | -1947.2917 | 4.9302 | 9.0107 | 5.4637 | 11.9503 | 8.2426
Rf | 104 | 162 | 266 | -1953.4402 | 5.1609 | 9.4483 | 6.1485 | 11.6121 | 8.1215
Rf | 104 | 163 | 267 | -1958.5751 | 5.3675 | 9.835 | 5.1349 | 11.2834 | 8.0059
Rf | 104 | 164 | 268 | -1964.4173 | 5.5736 | 10.2208 | 5.8422 | 10.9771 | 7.8747
Rf | 104 | 165 | 269 | -1969.2906 | 5.7641 | 10.5747 | 4.8733 | 10.7155 | 7.7495
Rf | 104 | 166 | 270 | -1974.8971 | 5.9609 | 10.9409 | 5.6065 | 10.4799 | 7.5993
Rf | 104 | 167 | 271 | -1979.6204 | 6.1205 | 11.2324 | 4.7233 | 10.3299 | 7.3955
Rf | 104 | 168 | 272 | -1985.1087 | 6.319 | 11.6017 | 5.4883 | 10.2116 | 7.1475
Rf | 104 | 169 | 273 | -1989.7246 | 6.481 | 11.9175 | 4.6159 | 10.1042 | 6.9634
Rf | 104 | 170 | 274 | -1995.1422 | 6.724 | 12.3951 | 5.4175 | 10.0334 | 6.6648
Rf | 104 | 171 | 275 | -1999.6016 | 6.8336 | 12.6855 | 4.4594 | 9.8769 | 6.5056
Rf | 104 | 172 | 276 | -2004.9028 | 6.9717 | 13.033 | 5.3012 | 9.7606 | 6.1443
Rf | 104 | 173 | 277 | -2009.1594 | 7.119 | 13.3487 | 4.2566 | 9.5578 | 6.0566
Rf | 104 | 174 | 278 | -2014.3066 | 7.2283 | 13.5882 | 5.1473 | 9.4038 | 5.8632
Rf | 104 | 175 | 279 | -2018.6141 | 7.3125 | 13.8018 | 4.3075 | 9.4548 | 5.4966
Rf | 104 | 176 | 280 | -2023.9379 | 7.3689 | 13.96 | 5.3238 | 9.6313 | 5.0805
Rf | 104 | 177 | 281 | -2028.2254 | 7.5085 | 14.274 | 4.2875 | 9.6113 | 4.8869
Rf | 104 | 178 | 282 | -2033.6486 | 7.6304 | 14.5529 | 5.4232 | 9.7107 | 4.6293
Rf | 104 | 179 | 283 | -2037.7304 | 7.7645 | 14.8573 | 4.0818 | 9.505 | 4.521
Rf | 104 | 180 | 284 | -2043.0019 | 7.881 | 15.1264 | 5.2715 | 9.3533 | 4.3938
Rf | 104 | 181 | 285 | -2047.0833 | 8.0105 | 15.3882 | 4.0814 | 9.3529 | 4.0898
Rf | 104 | 182 | 286 | -2052.4257 | 8.1233 | 15.6165 | 5.3424 | 9.4238 | 3.7498
Rf | 104 | 183 | 287 | -2056.3364 | 8.2816 | 15.8967 | 3.9107 | 9.2532 | 3.6587
Rf | 104 | 184 | 288 | -2061.5395 | 8.4241 | 16.1453 | 5.203 | 9.1138 | 3.5697
Rf | 104 | 185 | 289 | -2063.8427 | 8.5883 | 16.4532 | 2.3032 | 7.5062 | 4.897
Rf | 104 | 186 | 290 | -2067.4238 | 8.7368 | 16.7297 | 3.5811 | 5.8843 | 6.2704
Rf | 104 | 187 | 291 | -2069.2961 | 8.9448 | 17.0369 | 1.8723 | 5.4535 | 6.3934
Rf | 104 | 188 | 292 | -2072.4337 | 9.1374 | 17.3134 | 3.1376 | 5.0099 | 6.5604
Rf | 104 | 189 | 293 | -2074.7557 | 9.238 | 17.5505 | 2.322 | 5.4596 | 5.8035
Rf | 104 | 190 | 294 | -2078.2512 | 9.3285 | 17.7673 | 3.4956 | 5.8175 | 5.1691
Rf | 104 | 191 | 295 | -2081.0206 | 9.5535 | 18.1246 | 2.7693 | 6.2649 | 4.4846
Rf | 104 | 192 | 296 | -2084.6458 | 9.6917 | 18.3084 | 3.6253 | 6.3946 | 4.1381
Rf | 104 | 193 | 297 | -2087.4177 | 9.8099 | 18.5535 | 2.7719 | 6.3972 | 3.7782
Rf | 104 | 194 | 298 | -2090.9375 | 9.8535 | 18.6494 | 3.5198 | 6.2917 | 3.6999
Rf | 104 | 195 | 299 | -2093.752 | 9.9884 | 18.8681 | 2.8145 | 6.3343 | 3.4123
Rf | 104 | 196 | 300 | -2097.3738 | 10.1392 | 19.1184 | 3.6218 | 6.4362 | 3.2143
Rf | 104 | 197 | 301 | -2100.2308 | 10.2691 | 19.3753 | 2.857 | 6.4788 | 2.9531
Rf | 104 | 198 | 302 | -2103.7934 | 10.4054 | 19.645 | 3.5626 | 6.4196 | 2.7619
Rf | 104 | 199 | 303 | -2106.5749 | 10.5242 | 19.9055 | 2.7815 | 6.3441 | 2.5806
Rf | 104 | 200 | 304 | -2110.0162 | 10.6457 | 20.1712 | 3.4413 | 6.2228 | 2.4322
Rf | 104 | 201 | 305 | -2112.677 | 10.7668 | 20.4375 | 2.6608 | 6.1021 | 2.2924
Rf | 104 | 202 | 306 | -2115.9804 | 10.8934 | 20.7151 | 3.3034 | 5.9642 | 2.1646
Rf | 104 | 203 | 307 | -2118.487 | 11.0206 | 20.9907 | 2.5066 | 5.81 | 2.0524
Rf | 104 | 204 | 308 | -2121.6184 | 11.1547 | 21.2803 | 3.1314 | 5.638 | 1.9469
Rf | 104 | 205 | 309 | -2123.9518 | 11.2912 | 21.5703 | 2.3333 | 5.4647 | 1.8446
Rf | 104 | 206 | 310 | -2126.8901 | 11.4358 | 21.8763 | 2.9383 | 5.2717 | 1.7481
Rf | 104 | 207 | 311 | -2129.0585 | 11.5786 | 22.174 | 2.1684 | 5.1068 | 1.623
Rf | 104 | 208 | 312 | -2131.8101 | 11.7293 | 22.4875 | 2.7516 | 4.9201 | 1.5037
Rf | 104 | 209 | 313 | -2133.8369 | 11.871 | 22.7822 | 2.0267 | 4.7784 | 1.3476
Rf | 104 | 210 | 314 | -2136.4249 | 12.0197 | 23.0904 | 2.588 | 4.6147 | 1.1977
Rf | 104 | 211 | 315 | -2138.3331 | 12.1613 | 23.3844 | 1.9082 | 4.4962 | 1.0217
Rf | 104 | 212 | 316 | -2140.7824 | 12.3085 | 23.6895 | 2.4493 | 4.3575 | 0.85206
Rf | 104 | 213 | 317 | -2142.5576 | 12.4547 | 23.9895 | 1.7753 | 4.2245 | 0.69107
Rf | 104 | 214 | 318 | -2144.8562 | 12.6048 | 24.2972 | 2.2985 | 4.0738 | 0.53671
Rf | 104 | 215 | 319 | -2146.4367 | 12.7588 | 24.6078 | 1.5806 | 3.8791 | 0.43145
Rf | 104 | 216 | 320 | -2148.5268 | 12.9152 | 24.9232 | 2.0901 | 3.6706 | 0.33215
Rf | 104 | 217 | 321 | -2149.8799 | 13.0757 | 25.2427 | 1.3532 | 3.4432 | 0.249
Rf | 104 | 218 | 322 | -2151.733 | 13.2368 | 25.5635 | 1.853 | 3.2062 | 0.17062
Rf | 104 | 219 | 323 | -2152.8987 | 13.4002 | 25.883 | 1.1657 | 3.0188 | 0.038591
Rf | 104 | 220 | 324 | -2154.5588 | 13.5622 | 26.1999 | 1.6601 | 2.8259 | -0.089358
Rf | 104 | 221 | 325 | -2155.6007 | 13.7205 | 26.5079 | 1.0419 | 2.702 | -0.28497
Rf | 104 | 222 | 326 | -2157.1357 | 13.8758 | 26.8102 | 1.535 | 2.5769 | -0.47674
Rf | 104 | 223 | 327 | -2158.077 | 14.0285 | 27.1104 | 0.94125 | 2.4763 | -0.68422
Rf | 104 | 224 | 328 | -2159.5128 | 14.1767 | 27.4017 | 1.4358 | 2.3771 | -0.88727
Rf | 104 | 225 | 329 | -2160.337 | 14.3215 | 27.6857 | 0.82421 | 2.26 | -1.0705
Rf | 104 | 226 | 330 | -2161.6595 | 14.461 | 27.9592 | 1.3225 | 2.1467 | -1.2484
Rf | 104 | 227 | 331 | -2162.3282 | 14.5956 | 28.2187 | 0.66866 | 1.9912 | -1.3768
Rf | 104 | 228 | 332 | -2163.4999 | 14.726 | 28.4696 | 1.1718 | 1.8404 | -1.4997
Rf | 104 | 229 | 333 | -2163.9849 | 14.8333 | 28.6711 | 0.48494 | 1.6567 | -1.5754
Rf | 104 | 230 | 334 | -2164.9783 | 14.9422 | 28.8758 | 0.99347 | 1.4784 | -1.648
Rf | 104 | 231 | 335 | -2165.2984 | 15.007 | 28.9876 | 0.32005 | 1.3135 | -1.6846
Rf | 104 | 232 | 336 | -2166.1317 | 15.0822 | 29.1203 | 0.83332 | 1.1534 | -1.7292
Rf | 104 | 233 | 337 | -2166.3411 | 15.1424 | 29.2212 | 0.20938 | 1.0427 | -1.7303
Rf | 104 | 234 | 338 | -2167.0603 | 15.2166 | 29.3501 | 0.71917 | 0.92855 | -1.7489
Rf | 104 | 235 | 339 | -2167.2328 | 15.3124 | 29.5201 | 0.17258 | 0.89175 | -1.8129
Rf | 104 | 236 | 340 | -2167.9013 | 15.4185 | 29.7108 | 0.66848 | 0.84105 | -1.8911
Rf | 104 | 237 | 341 | -2168.0089 | 15.5331 | 29.9235 | 0.10761 | 0.77608 | -1.9962
Rf | 104 | 238 | 342 | -2168.598 | 15.6523 | 30.1453 | 0.5891 | 0.6967 | -2.1075
Rf | 104 | 239 | 343 | -2168.6019 | 15.7401 | 30.3416 | 0.003838 | 0.59293 | -2.2164
Rf | 104 | 240 | 344 | -2169.1419 | 15.8604 | 30.6027 | 0.54001 | 0.54385 | -2.3891
Rf | 104 | 242 | 346 | -2169.6594 | 16.1489 | 31.1773 | 0.56519 | 0.51751 | -2.8202
Rf | 104 | 244 | 348 | -2170.0009 | 16.4343 | 31.7476 | 0.49477 | 0.34154 | -3.2188
Rf | 104 | 246 | 350 | -2170.4369 | 16.5238 | 32.0796 | 0.5857 | 0.43597 | -3.8835
Rf | 104 | 247 | 351 | -2170.494 | 16.6103 | 32.2772 | 0.057078 | 0.64278 | -4.2116
Rf | 104 | 248 | 352 | -2171.3683 | 16.6893 | 32.4596 | 0.87428 | 0.93136 | -4.7109
Rf | 104 | 249 | 353 | -2171.4019 | 16.7775 | 32.6579 | 0.033656 | 0.90794 | -4.8852
Rf | 104 | 250 | 354 | -2172.2831 | 16.8586 | 32.8417 | 0.88122 | 0.91488 | -5.0745
Rf | 104 | 252 | 356 | -2173.1616 | 17.0146 | 33.1903 | 0.88428 | 0.87842 | -5.4201
Rf | 104 | 254 | 358 | -2174.0593 | 17.1565 | 33.408 | 0.92963 | 0.89775 | -5.7881
Rf | 104 | 255 | 359 | -2174.4296 | 17.207 | 33.5713 | 0.37029 | 1.2999 | -6.3106
Rf | 104 | 256 | 360 | -2175.8158 | 17.2481 | 33.7159 | 1.3863 | 1.7565 | -6.8645
Rf | 104 | 258 | 362 | -2176.5142 | 17.4054 | 34.0614 | 0.85992 | 0.6984 | -6.1143
Db | 105 | 144 | 249 | -1825.4758 | -0.47279 | 0.66434 | 9.3121 | 17.85 | 10.5732
Db | 105 | 146 | 251 | -1842.7427 | -0.036831 | 1.4868 | 9.0064 | 17.2668 | 10.3688
Db | 105 | 147 | 252 | -1850.6958 | 0.19487 | 1.9297 | 7.9531 | 16.9595 | 10.2748
Db | 105 | 148 | 253 | -1859.3652 | 0.43067 | 2.3874 | 8.6695 | 16.6226 | 10.1906
Db | 105 | 149 | 254 | -1866.9637 | 0.67688 | 2.8609 | 7.5984 | 16.2679 | 10.1024
Db | 105 | 150 | 255 | -1875.2497 | 0.92298 | 3.3434 | 8.2861 | 15.8845 | 10.0281
Db | 105 | 151 | 256 | -1882.4863 | 1.1626 | 3.8098 | 7.2365 | 15.5226 | 9.9165
Db | 105 | 152 | 257 | -1890.3846 | 1.3974 | 4.2771 | 7.8983 | 15.1348 | 9.8218
Db | 105 | 153 | 258 | -1897.3123 | 1.6258 | 4.7233 | 6.9277 | 14.826 | 9.6642
Db | 105 | 154 | 259 | -1904.8825 | 1.8441 | 5.1602 | 7.5702 | 14.4979 | 9.525
Db | 105 | 155 | 260 | -1911.5483 | 2.0708 | 5.6095 | 6.6658 | 14.236 | 9.3407
Db | 105 | 156 | 261 | -1918.8466 | 2.2822 | 6.0413 | 7.2983 | 13.9641 | 9.1756
Db | 105 | 157 | 262 | -1925.2382 | 2.5222 | 6.5126 | 6.3916 | 13.6899 | 9.0006
Db | 105 | 158 | 263 | -1932.2625 | 2.7418 | 6.9605 | 7.0243 | 13.4159 | 8.8428
Db | 105 | 159 | 264 | -1938.3382 | 2.9968 | 7.4561 | 6.0757 | 13.1 | 8.6875
Db | 105 | 160 | 265 | -1945.0549 | 3.2269 | 7.923 | 6.7167 | 12.7924 | 8.5471
Db | 105 | 161 | 266 | -1950.7549 | 3.4632 | 8.3934 | 5.7 | 12.4167 | 8.4272
Db | 105 | 162 | 267 | -1957.1108 | 3.6706 | 8.8315 | 6.3559 | 12.0558 | 8.3211
Db | 105 | 163 | 268 | -1962.4516 | 3.8765 | 9.244 | 5.3408 | 11.6967 | 8.2099
Db | 105 | 164 | 269 | -1968.4673 | 4.05 | 9.6236 | 6.0157 | 11.3565 | 8.112
Db | 105 | 165 | 270 | -1973.5288 | 4.2382 | 10.0023 | 5.0615 | 11.0772 | 7.9788
Db | 105 | 166 | 271 | -1979.2879 | 4.3907 | 10.3516 | 5.7591 | 10.8206 | 7.8558
Db | 105 | 167 | 272 | -1984.2008 | 4.5803 | 10.7008 | 4.9129 | 10.672 | 7.6257
Db | 105 | 168 | 273 | -1989.839 | 4.7302 | 11.0492 | 5.6382 | 10.5511 | 7.3973
Db | 105 | 169 | 274 | -1994.6385 | 4.9139 | 11.395 | 4.7996 | 10.4378 | 7.1614
Db | 105 | 170 | 275 | -2000.1953 | 5.0531 | 11.7772 | 5.5567 | 10.3563 | 6.8945
Db | 105 | 171 | 276 | -2004.8266 | 5.2251 | 12.0587 | 4.6314 | 10.1881 | 6.7169
Db | 105 | 172 | 277 | -2010.2524 | 5.3496 | 12.3213 | 5.4257 | 10.0571 | 6.4657
Db | 105 | 173 | 278 | -2014.6672 | 5.5078 | 12.6268 | 4.4148 | 9.8406 | 6.4007
Db | 105 | 174 | 279 | -2019.9277 | 5.621 | 12.8493 | 5.2605 | 9.6753 | 6.3034
Db | 105 | 175 | 280 | -2024.3923 | 5.7782 | 13.0906 | 4.4646 | 9.7251 | 5.9481
Db | 105 | 176 | 281 | -2029.8418 | 5.9039 | 13.2729 | 5.4495 | 9.9141 | 5.5366
Db | 105 | 177 | 282 | -2034.3104 | 6.085 | 13.5934 | 4.4686 | 9.9181 | 5.2913
Db | 105 | 178 | 283 | -2039.8931 | 6.2445 | 13.8749 | 5.5827 | 10.0513 | 4.9759
Db | 105 | 179 | 284 | -2044.1567 | 6.4263 | 14.1908 | 4.2636 | 9.8463 | 4.8602
Db | 105 | 180 | 285 | -2049.5867 | 6.5848 | 14.4659 | 5.43 | 9.6936 | 4.7314
Db | 105 | 181 | 286 | -2053.8256 | 6.7423 | 14.7528 | 4.2389 | 9.6689 | 4.4402
Db | 105 | 182 | 287 | -2059.2998 | 6.8741 | 14.9974 | 5.4742 | 9.7131 | 4.1211
Db | 105 | 183 | 288 | -2063.3331 | 6.9966 | 15.2782 | 4.0333 | 9.5075 | 4.0397
Db | 105 | 184 | 289 | -2068.6317 | 7.0922 | 15.5163 | 5.2986 | 9.3319 | 3.9708
Db | 105 | 185 | 290 | -2071.0814 | 7.2388 | 15.827 | 2.4498 | 7.7484 | 5.2734
Db | 105 | 186 | 291 | -2074.7827 | 7.3589 | 16.0956 | 3.7012 | 6.151 | 6.6327
Db | 105 | 187 | 292 | -2076.7609 | 7.4648 | 16.4095 | 1.9783 | 5.6795 | 6.7935
Db | 105 | 188 | 293 | -2079.9785 | 7.5447 | 16.6821 | 3.2176 | 5.1958 | 7.0086
Db | 105 | 189 | 294 | -2082.4211 | 7.6654 | 16.9034 | 2.4426 | 5.6602 | 6.2303
Db | 105 | 190 | 295 | -2086.0188 | 7.7676 | 17.0961 | 3.5977 | 6.0403 | 5.5775
Db | 105 | 191 | 296 | -2088.7906 | 7.77 | 17.3235 | 2.7718 | 6.3695 | 5.027
Db | 105 | 192 | 297 | -2092.4986 | 7.8527 | 17.5444 | 3.708 | 6.4798 | 4.7242
Db | 105 | 193 | 298 | -2095.3713 | 7.9536 | 17.7635 | 2.8728 | 6.5807 | 4.3957
Db | 105 | 194 | 299 | -2099.0814 | 8.1439 | 17.9974 | 3.7101 | 6.5829 | 4.1727
Db | 105 | 195 | 300 | -2101.9739 | 8.2219 | 18.2103 | 2.8925 | 6.6026 | 3.9339
Db | 105 | 196 | 301 | -2105.6912 | 8.3175 | 18.4566 | 3.7173 | 6.6098 | 3.6928
Db | 105 | 197 | 302 | -2108.642 | 8.4113 | 18.6803 | 2.9508 | 6.6681 | 3.4216
Db | 105 | 198 | 303 | -2112.3191 | 8.5257 | 18.9311 | 3.6771 | 6.6279 | 3.2154
Db | 105 | 199 | 304 | -2115.2349 | 8.66 | 19.1842 | 2.9157 | 6.5929 | 3.0268
Db | 105 | 200 | 305 | -2118.8181 | 8.8019 | 19.4476 | 3.5832 | 6.4989 | 2.8699
Db | 105 | 201 | 306 | -2121.6202 | 8.9432 | 19.7099 | 2.8021 | 6.3853 | 2.7305
Db | 105 | 202 | 307 | -2125.0659 | 9.0855 | 19.9789 | 3.4457 | 6.2478 | 2.6046
Db | 105 | 203 | 308 | -2127.7225 | 9.2355 | 20.256 | 2.6566 | 6.1023 | 2.4877
Db | 105 | 204 | 309 | -2131.0041 | 9.3857 | 20.5404 | 3.2816 | 5.9382 | 2.3829
Db | 105 | 205 | 310 | -2133.4941 | 9.5424 | 20.8336 | 2.49 | 5.7716 | 2.2724
Db | 105 | 206 | 311 | -2136.5889 | 9.6988 | 21.1346 | 3.0948 | 5.5848 | 2.1748
Db | 105 | 207 | 312 | -2138.9161 | 9.8576 | 21.4362 | 2.3272 | 5.422 | 2.0444
Db | 105 | 208 | 313 | -2141.8252 | 10.015 | 21.7443 | 2.9091 | 5.2363 | 1.9292
Db | 105 | 209 | 314 | -2144.013 | 10.1761 | 22.0472 | 2.1878 | 5.0969 | 1.7669
Db | 105 | 210 | 315 | -2146.7589 | 10.3341 | 22.3537 | 2.7459 | 4.9338 | 1.6219
Db | 105 | 211 | 316 | -2148.8276 | 10.4946 | 22.6559 | 2.0687 | 4.8147 | 1.4382
Db | 105 | 212 | 317 | -2151.4319 | 10.6495 | 22.958 | 2.6042 | 4.673 | 1.2733
Db | 105 | 213 | 318 | -2153.3678 | 10.8102 | 23.2649 | 1.9359 | 4.5402 | 1.104
Db | 105 | 214 | 319 | -2155.8186 | 10.9625 | 23.5672 | 2.4508 | 4.3867 | 0.95525
Db | 105 | 215 | 320 | -2157.5676 | 11.1309 | 23.8897 | 1.749 | 4.1998 | 0.83531
Db | 105 | 216 | 321 | -2159.8142 | 11.2874 | 24.2026 | 2.2466 | 3.9956 | 0.73717
Db | 105 | 217 | 322 | -2161.3426 | 11.4627 | 24.5383 | 1.5284 | 3.775 | 0.63533
Db | 105 | 218 | 323 | -2163.3556 | 11.6226 | 24.8594 | 2.013 | 3.5414 | 0.55599
Db | 105 | 219 | 324 | -2164.6932 | 11.7945 | 25.1947 | 1.3377 | 3.3506 | 0.41103
Db | 105 | 220 | 325 | -2166.5067 | 11.9478 | 25.5101 | 1.8134 | 3.1511 | 0.28947
Db | 105 | 221 | 326 | -2167.7135 | 12.1128 | 25.8333 | 1.2068 | 3.0202 | 0.08506
Db | 105 | 222 | 327 | -2169.3913 | 12.2556 | 26.1315 | 1.6779 | 2.8847 | -0.094756
Db | 105 | 223 | 328 | -2170.4924 | 12.4154 | 26.444 | 1.1011 | 2.7789 | -0.31221
Db | 105 | 224 | 329 | -2172.0632 | 12.5505 | 26.7272 | 1.5708 | 2.6719 | -0.50337
Db | 105 | 225 | 330 | -2173.0451 | 12.7081 | 27.0296 | 0.98184 | 2.5527 | -0.69665
Db | 105 | 226 | 331 | -2174.4983 | 12.8388 | 27.2998 | 1.4532 | 2.4351 | -0.86225
Db | 105 | 227 | 332 | -2175.3192 | 12.9911 | 27.5867 | 0.82093 | 2.2741 | -1.0037
Db | 105 | 228 | 333 | -2176.6151 | 13.1151 | 27.8411 | 1.2958 | 2.1168 | -1.1166
Db | 105 | 229 | 334 | -2177.2434 | 13.2585 | 28.0918 | 0.62835 | 1.9242 | -1.2109
Db | 105 | 230 | 335 | -2178.3515 | 13.3731 | 28.3154 | 1.108 | 1.7364 | -1.2775
Db | 105 | 231 | 336 | -2178.8029 | 13.5045 | 28.5115 | 0.45144 | 1.5595 | -1.3513
Db | 105 | 232 | 337 | -2179.7399 | 13.6082 | 28.6904 | 0.93698 | 1.3884 | -1.4038
Db | 105 | 233 | 338 | -2180.0712 | 13.7301 | 28.8725 | 0.33129 | 1.2683 | -1.4798
Db | 105 | 234 | 339 | -2180.8916 | 13.8313 | 29.0479 | 0.82037 | 1.1517 | -1.542
Db | 105 | 235 | 340 | -2181.1612 | 13.9284 | 29.2408 | 0.26968 | 1.09 | -1.6625
Db | 105 | 236 | 341 | -2181.9201 | 14.0188 | 29.4373 | 0.75888 | 1.0286 | -1.7764
Db | 105 | 237 | 342 | -2182.1245 | 14.1156 | 29.6487 | 0.20439 | 0.96327 | -1.904
Db | 105 | 238 | 343 | -2182.8196 | 14.2216 | 29.8739 | 0.69512 | 0.89951 | -2.0368
Db | 105 | 239 | 344 | -2182.9579 | 14.356 | 30.0962 | 0.13826 | 0.83338 | -2.1821
Db | 105 | 240 | 345 | -2183.6251 | 14.4832 | 30.3436 | 0.66717 | 0.80543 | -2.3793
Db | 105 | 241 | 346 | -2183.6849 | 14.5907 | 30.5601 | 0.059865 | 0.72703 | -2.5232
Db | 105 | 242 | 347 | -2184.3254 | 14.666 | 30.8149 | 0.64042 | 0.70029 | -2.7439
Db | 105 | 244 | 349 | -2184.8379 | 14.8369 | 31.2712 | 0.56412 | 0.5125 | -3.0274
Db | 105 | 246 | 351 | -2185.3644 | 14.9275 | 31.4513 | 0.62159 | 0.52657 | -3.4978
Db | 105 | 247 | 352 | -2185.5403 | 15.0463 | 31.6566 | 0.17584 | 0.79743 | -3.8457
Db | 105 | 248 | 353 | -2186.5265 | 15.1583 | 31.8475 | 0.98624 | 1.1621 | -4.3134
Db | 105 | 249 | 354 | -2186.6778 | 15.2758 | 32.0534 | 0.15125 | 1.1375 | -4.4941
Db | 105 | 250 | 355 | -2187.6678 | 15.3847 | 32.2433 | 0.99005 | 1.1413 | -4.6888
Db | 105 | 251 | 356 | -2187.7773 | 15.5001 | 32.4405 | 0.10953 | 1.0996 | -4.853
Db | 105 | 252 | 357 | -2188.7649 | 15.6034 | 32.6179 | 0.98758 | 1.0971 | -5.0404
Db | 105 | 253 | 358 | -2188.8177 | 15.688 | 32.7793 | 0.052741 | 1.0403 | -5.1809
Db | 105 | 254 | 359 | -2189.8162 | 15.7569 | 32.9134 | 0.99851 | 1.0512 | -5.3692
Db | 105 | 255 | 360 | -2190.2895 | 15.8599 | 33.0669 | 0.4733 | 1.4718 | -5.9511
Db | 105 | 256 | 361 | -2191.761 | 15.9452 | 33.1933 | 1.4716 | 1.9449 | -6.5583
Db | 105 | 258 | 363 | -2192.6323 | 16.1181 | 33.5235 | 0.93769 | 0.87129 | -5.7646
Sg | 106 | 145 | 251 | -1834.3585 | 0.62223 | 0.36378 | 8.4485 | 17.946 | 10.7922
Sg | 106 | 146 | 252 | -1843.5602 | 0.81753 | 0.7807 | 9.2017 | 17.6502 | 10.6884
Sg | 106 | 147 | 253 | -1851.7241 | 1.0283 | 1.2232 | 8.1639 | 17.3655 | 10.5707
Sg | 106 | 148 | 254 | -1860.6085 | 1.2432 | 1.6739 | 8.8844 | 17.0483 | 10.471
Sg | 106 | 149 | 255 | -1868.4372 | 1.4735 | 2.1504 | 7.8287 | 16.7131 | 10.3637
Sg | 106 | 150 | 256 | -1876.9535 | 1.7037 | 2.6267 | 8.5163 | 16.345 | 10.2811
Sg | 106 | 151 | 257 | -1884.4199 | 1.9337 | 3.0963 | 7.4665 | 15.9828 | 10.1668
Sg | 106 | 152 | 258 | -1892.5434 | 2.1588 | 3.5562 | 8.1234 | 15.5899 | 10.0834
Sg | 106 | 153 | 259 | -1899.6954 | 2.3832 | 4.009 | 7.1521 | 15.2755 | 9.9282
Sg | 106 | 154 | 260 | -1907.4798 | 2.5973 | 4.4414 | 7.7844 | 14.9364 | 9.8074
Sg | 106 | 155 | 261 | -1914.3735 | 2.8252 | 4.896 | 6.8937 | 14.6781 | 9.613
Sg | 106 | 156 | 262 | -1921.8844 | 3.0378 | 5.3199 | 7.5109 | 14.4046 | 9.454
Sg | 106 | 157 | 263 | -1928.5201 | 3.2818 | 5.804 | 6.6356 | 14.1465 | 9.2575
Sg | 106 | 158 | 264 | -1935.7679 | 3.5053 | 6.2471 | 7.2478 | 13.8835 | 9.0966
Sg | 106 | 159 | 265 | -1942.1062 | 3.768 | 6.7648 | 6.3383 | 13.5862 | 8.9098
Sg | 106 | 160 | 266 | -1949.0607 | 4.0057 | 7.2326 | 6.9544 | 13.2928 | 8.7601
Sg | 106 | 161 | 267 | -1955.0146 | 4.2597 | 7.7229 | 5.9539 | 12.9084 | 8.6268
Sg | 106 | 162 | 268 | -1961.5956 | 4.4848 | 8.1554 | 6.581 | 12.5349 | 8.5325
Sg | 106 | 163 | 269 | -1967.1605 | 4.7089 | 8.5854 | 5.5649 | 12.1459 | 8.4312
Sg | 106 | 164 | 270 | -1973.3678 | 4.9006 | 8.9506 | 6.2074 | 11.7723 | 8.3723
Sg | 106 | 165 | 271 | -1978.6381 | 5.1093 | 9.3475 | 5.2702 | 11.4776 | 8.237
Sg | 106 | 166 | 272 | -1984.5703 | 5.2825 | 9.6732 | 5.9323 | 11.2025 | 8.1469
Sg | 106 | 167 | 273 | -1989.6823 | 5.4815 | 10.0618 | 5.1119 | 11.0442 | 7.9083
Sg | 106 | 168 | 274 | -1995.4799 | 5.6409 | 10.3711 | 5.7976 | 10.9095 | 7.7173
Sg | 106 | 169 | 275 | -2000.4607 | 5.8222 | 10.7361 | 4.9809 | 10.7785 | 7.4597
Sg | 106 | 170 | 276 | -2006.1543 | 5.959 | 11.0122 | 5.6936 | 10.6744 | 7.2544
Sg | 106 | 171 | 277 | -2010.9479 | 6.1213 | 11.3464 | 4.7936 | 10.4872 | 7.0767
Sg | 106 | 172 | 278 | -2016.4885 | 6.2361 | 11.5857 | 5.5405 | 10.3342 | 6.9537
Sg | 106 | 173 | 279 | -2021.0483 | 6.3811 | 11.8889 | 4.5598 | 10.1003 | 6.8533
Sg | 106 | 174 | 280 | -2026.4087 | 6.4811 | 12.1021 | 5.3604 | 9.9202 | 6.794
Sg | 106 | 175 | 281 | -2030.98 | 6.5877 | 12.3658 | 4.5712 | 9.9317 | 6.4794
Sg | 106 | 176 | 282 | -2036.5047 | 6.6629 | 12.5668 | 5.5247 | 10.096 | 6.1019
Sg | 106 | 177 | 283 | -2041.1197 | 6.8093 | 12.8943 | 4.615 | 10.1397 | 5.7944
Sg | 106 | 178 | 284 | -2046.8273 | 6.9342 | 13.1788 | 5.7076 | 10.3226 | 5.4106
Sg | 106 | 179 | 285 | -2051.2374 | 7.0807 | 13.507 | 4.4101 | 10.1177 | 5.288
Sg | 106 | 180 | 286 | -2056.7906 | 7.2039 | 13.7888 | 5.5532 | 9.9633 | 5.1579
Sg | 106 | 181 | 287 | -2061.1809 | 7.3553 | 14.0976 | 4.3903 | 9.9435 | 4.8495
Sg | 106 | 182 | 288 | -2066.7807 | 7.4809 | 14.355 | 5.5998 | 9.9901 | 4.5211
Sg | 106 | 183 | 289 | -2070.9809 | 7.6479 | 14.6445 | 4.2002 | 9.8 | 4.4024
Sg | 106 | 184 | 290 | -2076.4195 | 7.7878 | 14.88 | 5.4386 | 9.6388 | 4.3062
Sg | 106 | 185 | 291 | -2079.0443 | 7.9628 | 15.2016 | 2.6248 | 8.0634 | 5.5922
Sg | 106 | 186 | 292 | -2082.894 | 8.1114 | 15.4702 | 3.8497 | 6.4745 | 6.9454
Sg | 106 | 187 | 293 | -2085.0882 | 8.3273 | 15.792 | 2.1941 | 6.0439 | 7.0545
Sg | 106 | 188 | 294 | -2088.4956 | 8.5172 | 16.0619 | 3.4075 | 5.6016 | 7.2282
Sg | 106 | 189 | 295 | -2091.0303 | 8.6092 | 16.2746 | 2.5347 | 5.9421 | 6.5658
Sg | 106 | 190 | 296 | -2094.7016 | 8.6828 | 16.4504 | 3.6713 | 6.206 | 6.0321
Sg | 106 | 191 | 297 | -2097.5575 | 8.7669 | 16.537 | 2.8559 | 6.5272 | 5.4981
Sg | 106 | 192 | 298 | -2101.4298 | 8.9312 | 16.784 | 3.8723 | 6.7282 | 5.1214
Sg | 106 | 193 | 299 | -2104.3837 | 9.0123 | 16.9659 | 2.9538 | 6.8261 | 4.9369
Sg | 106 | 194 | 300 | -2108.2642 | 9.1827 | 17.3266 | 3.8805 | 6.8344 | 4.6817
Sg | 106 | 195 | 301 | -2111.2822 | 9.3082 | 17.5302 | 3.018 | 6.8985 | 4.4356
Sg | 106 | 196 | 302 | -2115.1425 | 9.4513 | 17.7687 | 3.8603 | 6.8783 | 4.0951
Sg | 106 | 197 | 303 | -2118.2095 | 9.5675 | 17.9787 | 3.0671 | 6.9274 | 3.8425
Sg | 106 | 198 | 304 | -2122.0235 | 9.7044 | 18.2301 | 3.814 | 6.8811 | 3.6502
Sg | 106 | 199 | 305 | -2125.0576 | 9.8227 | 18.4827 | 3.0341 | 6.8481 | 3.4732
Sg | 106 | 200 | 306 | -2128.7666 | 9.9486 | 18.7505 | 3.7091 | 6.7431 | 3.3268
Sg | 106 | 201 | 307 | -2131.6873 | 10.0671 | 19.0103 | 2.9207 | 6.6297 | 3.1876
Sg | 106 | 202 | 308 | -2135.2525 | 10.1866 | 19.2721 | 3.5652 | 6.4859 | 3.0637
Sg | 106 | 203 | 309 | -2138.0378 | 10.3153 | 19.5507 | 2.7852 | 6.3505 | 2.9392
Sg | 106 | 204 | 310 | -2141.4482 | 10.4441 | 19.8298 | 3.4105 | 6.1957 | 2.8322
Sg | 106 | 205 | 311 | -2144.0773 | 10.5832 | 20.1256 | 2.6291 | 6.0396 | 2.7097
Sg | 106 | 206 | 312 | -2147.3111 | 10.7222 | 20.421 | 3.2337 | 5.8628 | 2.6073
Sg | 106 | 207 | 313 | -2149.7831 | 10.867 | 20.7246 | 2.4721 | 5.7058 | 2.4686
Sg | 106 | 208 | 314 | -2152.8358 | 11.0107 | 21.0257 | 3.0527 | 5.5248 | 2.3542
Sg | 106 | 209 | 315 | -2155.1713 | 11.1583 | 21.3344 | 2.3355 | 5.3882 | 2.1872
Sg | 106 | 210 | 316 | -2158.0617 | 11.3028 | 21.6368 | 2.8904 | 5.2258 | 2.0485
Sg | 106 | 211 | 317 | -2160.2778 | 11.4501 | 21.9447 | 2.2161 | 5.1065 | 1.8591
Sg | 106 | 212 | 318 | -2163.0238 | 11.5919 | 22.2415 | 2.746 | 4.9622 | 1.701
Sg | 106 | 213 | 319 | -2165.1098 | 11.742 | 22.5522 | 2.086 | 4.832 | 1.5233
Sg | 106 | 214 | 320 | -2167.7023 | 11.8837 | 22.8461 | 2.5925 | 4.6785 | 1.3801
Sg | 106 | 215 | 321 | -2169.6131 | 12.0454 | 23.1764 | 1.9108 | 4.5033 | 1.2445
Sg | 106 | 216 | 322 | -2172.0095 | 12.1953 | 23.4827 | 2.3964 | 4.3072 | 1.1467
Sg | 106 | 217 | 323 | -2173.7093 | 12.3667 | 23.8294 | 1.6999 | 4.0963 | 1.0274
Sg | 106 | 218 | 324 | -2175.8785 | 12.5229 | 24.1455 | 2.1692 | 3.869 | 0.94827
Sg | 106 | 219 | 325 | -2177.3892 | 12.696 | 24.4905 | 1.5107 | 3.6799 | 0.79069
Sg | 106 | 220 | 326 | -2179.3571 | 12.8504 | 24.7983 | 1.9679 | 3.4786 | 0.67584
Sg | 106 | 221 | 327 | -2180.7314 | 13.0179 | 25.1307 | 1.3743 | 3.3421 | 0.46732
Sg | 106 | 222 | 328 | -2182.5547 | 13.1633 | 25.419 | 1.8233 | 3.1976 | 0.30415
Sg | 106 | 223 | 329 | -2183.817 | 13.3246 | 25.74 | 1.2623 | 3.0856 | 0.083719
Sg | 106 | 224 | 330 | -2185.5243 | 13.461 | 26.0115 | 1.7073 | 2.9696 | -0.08856
Sg | 106 | 225 | 331 | -2186.6661 | 13.621 | 26.3291 | 1.1419 | 2.8492 | -0.28916
Sg | 106 | 226 | 332 | -2188.2524 | 13.7541 | 26.5929 | 1.5863 | 2.7282 | -0.43965
Sg | 106 | 227 | 333 | -2189.2332 | 13.914 | 26.905 | 0.98078 | 2.5671 | -0.59622
Sg | 106 | 228 | 334 | -2190.6607 | 14.0456 | 27.1608 | 1.4275 | 2.4083 | -0.7012
Sg | 106 | 229 | 335 | -2191.4446 | 14.2012 | 27.4598 | 0.78394 | 2.2114 | -0.81648
Sg | 106 | 230 | 336 | -2192.6795 | 14.328 | 27.7011 | 1.2348 | 2.0188 | -0.87951
Sg | 106 | 231 | 337 | -2193.2794 | 14.4764 | 27.981 | 0.59991 | 1.8347 | -0.99448
Sg | 106 | 232 | 338 | -2194.3371 | 14.5972 | 28.2054 | 1.0577 | 1.6576 | -1.0587
Sg | 106 | 233 | 339 | -2194.8098 | 14.7386 | 28.4687 | 0.47267 | 1.5304 | -1.2114
Sg | 106 | 234 | 340 | -2195.7508 | 14.8592 | 28.6905 | 0.94104 | 1.4137 | -1.3191
Sg | 106 | 235 | 341 | -2196.1347 | 14.9734 | 28.9018 | 0.38389 | 1.3249 | -1.4936
Sg | 106 | 236 | 342 | -2197.0011 | 15.081 | 29.0998 | 0.8664 | 1.2503 | -1.6408
Sg | 106 | 237 | 343 | -2197.3115 | 15.187 | 29.3025 | 0.31038 | 1.1768 | -1.7786
Sg | 106 | 238 | 344 | -2198.1218 | 15.3022 | 29.5238 | 0.81035 | 1.1207 | -1.9205
Sg | 106 | 239 | 345 | -2198.3639 | 15.406 | 29.7621 | 0.24211 | 1.0525 | -2.055
Sg | 106 | 240 | 346 | -2199.1277 | 15.5026 | 29.9858 | 0.76375 | 1.0059 | -2.2297
Sg | 106 | 241 | 347 | -2199.2861 | 15.6011 | 30.1919 | 0.15839 | 0.92214 | -2.3842
Sg | 106 | 242 | 348 | -2199.9927 | 15.6674 | 30.3333 | 0.70665 | 0.86504 | -2.5509
Sg | 106 | 243 | 349 | -2200.0318 | 15.7581 | 30.5257 | 0.039113 | 0.74576 | -2.6376
Sg | 106 | 244 | 350 | -2200.6544 | 15.8166 | 30.6535 | 0.62258 | 0.6617 | -2.695
Sg | 106 | 246 | 352 | -2201.2393 | 15.8749 | 30.8024 | 0.64133 | 0.58488 | -2.9384
Sg | 106 | 247 | 353 | -2201.5091 | 15.9689 | 31.0152 | 0.26985 | 0.91118 | -3.358
Sg | 106 | 248 | 354 | -2202.5826 | 16.0561 | 31.2143 | 1.0735 | 1.3433 | -3.8457
Sg | 106 | 249 | 355 | -2202.8283 | 16.1505 | 31.4263 | 0.24565 | 1.3191 | -4.0343
Sg | 106 | 250 | 356 | -2203.9039 | 16.2361 | 31.6208 | 1.0757 | 1.3213 | -4.2357
Sg | 106 | 251 | 357 | -2204.1074 | 16.3301 | 31.8301 | 0.20346 | 1.2791 | -4.4055
Sg | 106 | 252 | 358 | -2205.1768 | 16.4119 | 32.0153 | 1.0694 | 1.2729 | -4.5937
Sg | 106 | 253 | 359 | -2205.3319 | 16.5143 | 32.2022 | 0.1551 | 1.2245 | -4.7546
Sg | 106 | 254 | 360 | -2206.417 | 16.6009 | 32.3578 | 1.0851 | 1.2402 | -4.9555
Sg | 106 | 255 | 361 | -2206.9485 | 16.6591 | 32.519 | 0.53149 | 1.6166 | -5.5189
Sg | 106 | 256 | 362 | -2208.4606 | 16.6996 | 32.6448 | 1.5121 | 2.0435 | -6.1013
Sg | 106 | 257 | 363 | -2208.4836 | 16.789 | 32.8293 | 0.023012 | 1.5351 | -5.754
Sg | 106 | 258 | 364 | -2209.4933 | 16.861 | 32.9791 | 1.0097 | 1.0328 | -5.3775
Bh | 107 | 148 | 255 | -1860.1755 | -0.43291 | 0.8103 | 9.1303 | 17.508 | 10.8671
Bh | 107 | 150 | 257 | -1877.0016 | 0.048158 | 1.7519 | 8.7726 | 16.8261 | 10.6636
Bh | 107 | 151 | 258 | -1884.6893 | 0.26938 | 2.2031 | 7.6877 | 16.4603 | 10.5743
Bh | 107 | 152 | 259 | -1893.0627 | 0.51931 | 2.6782 | 8.3734 | 16.0611 | 10.487
Bh | 107 | 153 | 260 | -1900.4265 | 0.73103 | 3.1142 | 7.3638 | 15.7371 | 10.3598
Bh | 107 | 154 | 261 | -1908.446 | 0.96614 | 3.5635 | 8.0195 | 15.3833 | 10.2386
Bh | 107 | 155 | 262 | -1915.5539 | 1.1804 | 4.0056 | 7.108 | 15.1274 | 10.0584
Bh | 107 | 156 | 263 | -1923.2944 | 1.41 | 4.4478 | 7.7405 | 14.8484 | 9.8881
Bh | 107 | 157 | 264 | -1930.1586 | 1.6385 | 4.9204 | 6.8642 | 14.6047 | 9.6897
Bh | 107 | 158 | 265 | -1937.6408 | 1.8729 | 5.3783 | 7.4822 | 14.3464 | 9.5058
Bh | 107 | 159 | 266 | -1944.225 | 2.1187 | 5.8867 | 6.5841 | 14.0664 | 9.3133
Bh | 107 | 160 | 267 | -1951.4207 | 2.3601 | 6.3658 | 7.1958 | 13.7799 | 9.1418
Bh | 107 | 161 | 268 | -1957.6093 | 2.5947 | 6.8544 | 6.1885 | 13.3843 | 9.029
Bh | 107 | 162 | 269 | -1964.4107 | 2.8151 | 7.2999 | 6.8014 | 12.99 | 8.9442
Bh | 107 | 163 | 270 | -1970.181 | 3.0205 | 7.7294 | 5.7703 | 12.5717 | 8.8739
Bh | 107 | 164 | 271 | -1976.5715 | 3.2037 | 8.1043 | 6.3906 | 12.1608 | 8.8393
Bh | 107 | 165 | 272 | -1982.0297 | 3.3916 | 8.5009 | 5.4581 | 11.8487 | 8.7219
Bh | 107 | 166 | 273 | -1988.1214 | 3.5511 | 8.8336 | 6.0918 | 11.5499 | 8.6458
Bh | 107 | 167 | 274 | -1993.42 | 3.7377 | 9.2192 | 5.2985 | 11.3903 | 8.4088
Bh | 107 | 168 | 275 | -1999.3711 | 3.8912 | 9.5321 | 5.9511 | 11.2496 | 8.2168
Bh | 107 | 169 | 276 | -2004.5323 | 4.0715 | 9.8937 | 5.1612 | 11.1123 | 7.9685
Bh | 107 | 170 | 277 | -2010.3695 | 4.2152 | 10.1742 | 5.8373 | 10.9984 | 7.7695
Bh | 107 | 171 | 278 | -2015.3352 | 4.3873 | 10.5086 | 4.9657 | 10.803 | 7.6033
Bh | 107 | 172 | 279 | -2021.0101 | 4.5216 | 10.7577 | 5.6749 | 10.6406 | 7.4852
Bh | 107 | 173 | 280 | -2025.7272 | 4.6789 | 11.06 | 4.7171 | 10.3919 | 7.3995
Bh | 107 | 174 | 281 | -2031.2104 | 4.8017 | 11.2828 | 5.4833 | 10.2003 | 7.342
Bh | 107 | 175 | 282 | -2035.9976 | 5.0177 | 11.6053 | 4.7872 | 10.2705 | 6.9696
Bh | 107 | 176 | 283 | -2041.7106 | 5.2059 | 11.8688 | 5.7129 | 10.5001 | 6.5171
Bh | 107 | 177 | 284 | -2046.5167 | 5.397 | 12.2063 | 4.8061 | 10.519 | 6.1756
Bh | 107 | 178 | 285 | -2052.3901 | 5.5628 | 12.497 | 5.8735 | 10.6795 | 5.7517
Bh | 107 | 179 | 286 | -2056.9932 | 5.7558 | 12.8365 | 4.6031 | 10.4765 | 5.6172
Bh | 107 | 180 | 287 | -2062.7106 | 5.92 | 13.1239 | 5.7174 | 10.3205 | 5.4825
Bh | 107 | 181 | 288 | -2067.2858 | 6.1049 | 13.4602 | 4.5752 | 10.2926 | 5.1709
Bh | 107 | 182 | 289 | -2073.0352 | 6.2544 | 13.7354 | 5.7494 | 10.3245 | 4.8515
Bh | 107 | 183 | 290 | -2077.359 | 6.3781 | 14.026 | 4.3239 | 10.0732 | 4.7666
Bh | 107 | 184 | 291 | -2082.8824 | 6.4629 | 14.2507 | 5.5234 | 9.8472 | 4.7174
Bh | 107 | 185 | 292 | -2085.6575 | 6.6132 | 14.576 | 2.7751 | 8.2984 | 5.9756
Bh | 107 | 186 | 293 | -2089.6194 | 6.7254 | 14.8368 | 3.962 | 6.7371 | 7.3122
Bh | 107 | 187 | 294 | -2091.9274 | 6.8392 | 15.1664 | 2.3079 | 6.2699 | 7.4541
Bh | 107 | 188 | 295 | -2095.4112 | 6.9156 | 15.4328 | 3.4839 | 5.7918 | 7.6714
Bh | 107 | 189 | 296 | -2098.0528 | 7.0225 | 15.6318 | 2.6416 | 6.1255 | 7.0081
Bh | 107 | 190 | 297 | -2101.8041 | 7.1024 | 15.7853 | 3.7512 | 6.3928 | 6.4744
Bh | 107 | 191 | 298 | -2104.7641 | 7.2066 | 15.9735 | 2.9601 | 6.7113 | 5.957
Bh | 107 | 192 | 299 | -2108.7261 | 7.2963 | 16.2275 | 3.962 | 6.922 | 5.5927
Bh | 107 | 193 | 300 | -2111.7836 | 7.4 | 16.4123 | 3.0575 | 7.0195 | 5.307
Bh | 107 | 194 | 301 | -2115.7587 | 7.4945 | 16.6772 | 3.975 | 7.0326 | 5.0399
Bh | 107 | 195 | 302 | -2118.8721 | 7.5899 | 16.8981 | 3.1134 | 7.0884 | 4.7993
Bh | 107 | 196 | 303 | -2122.827 | 7.6846 | 17.1358 | 3.955 | 7.0684 | 4.5544
Bh | 107 | 197 | 304 | -2125.9733 | 7.7638 | 17.3312 | 3.1462 | 7.1012 | 4.3007
Bh | 107 | 198 | 305 | -2129.8813 | 7.8578 | 17.5622 | 3.9081 | 7.0543 | 4.1099
Bh | 107 | 199 | 306 | -2133.0121 | 7.9546 | 17.7773 | 3.1308 | 7.0389 | 3.9299
Bh | 107 | 200 | 307 | -2136.8402 | 8.0736 | 18.0222 | 3.8281 | 6.9589 | 3.7789
Bh | 107 | 201 | 308 | -2139.8826 | 8.1953 | 18.2624 | 3.0424 | 6.8705 | 3.6523
Bh | 107 | 202 | 309 | -2143.5864 | 8.3339 | 18.5205 | 3.7038 | 6.7461 | 3.5317
Bh | 107 | 203 | 310 | -2146.5042 | 8.4665 | 18.7817 | 2.9178 | 6.6216 | 3.416
Bh | 107 | 204 | 311 | -2150.0601 | 8.6118 | 19.056 | 3.5558 | 6.4737 | 3.3058
Bh | 107 | 205 | 312 | -2152.8268 | 8.7494 | 19.3327 | 2.7667 | 6.3226 | 3.1957
Bh | 107 | 206 | 313 | -2156.2102 | 8.8991 | 19.6213 | 3.3834 | 6.1501 | 3.0939
Bh | 107 | 207 | 314 | -2158.8227 | 9.0396 | 19.9066 | 2.6125 | 5.9959 | 2.9714
Bh | 107 | 208 | 315 | -2162.0295 | 9.1937 | 20.2044 | 3.2068 | 5.8193 | 2.8594
Bh | 107 | 209 | 316 | -2164.5043 | 9.333 | 20.4913 | 2.4748 | 5.6816 | 2.7118
Bh | 107 | 210 | 317 | -2167.5503 | 9.4886 | 20.7914 | 3.046 | 5.5207 | 2.5749
Bh | 107 | 211 | 318 | -2169.9054 | 9.6276 | 21.0777 | 2.3551 | 5.4011 | 2.4076
Bh | 107 | 212 | 319 | -2172.8093 | 9.7854 | 21.3774 | 2.9039 | 5.259 | 2.2496
Bh | 107 | 213 | 320 | -2175.0369 | 9.9271 | 21.6691 | 2.2276 | 5.1315 | 2.0907
Bh | 107 | 214 | 321 | -2177.7919 | 10.0896 | 21.9733 | 2.755 | 4.9827 | 1.9399
Bh | 107 | 215 | 322 | -2179.852 | 10.2389 | 22.2843 | 2.06 | 4.815 | 1.8159
Bh | 107 | 216 | 323 | -2182.4194 | 10.4099 | 22.6051 | 2.5674 | 4.6274 | 1.6993
Bh | 107 | 217 | 324 | -2184.2777 | 10.5684 | 22.9351 | 1.8584 | 4.4258 | 1.5899
Bh | 107 | 218 | 325 | -2186.6258 | 10.7473 | 23.2703 | 2.3481 | 4.2065 | 1.4884
Bh | 107 | 219 | 326 | -2188.2937 | 10.9044 | 23.6004 | 1.6678 | 4.0159 | 1.3489
Bh | 107 | 220 | 327 | -2190.436 | 11.0789 | 23.9293 | 2.1423 | 3.8102 | 1.2196
Bh | 107 | 221 | 328 | -2191.9606 | 11.2293 | 24.2472 | 1.5247 | 3.667 | 1.0326
Bh | 107 | 222 | 329 | -2193.9477 | 11.3931 | 24.5564 | 1.9871 | 3.5117 | 0.85894
Bh | 107 | 223 | 330 | -2195.3567 | 11.5398 | 24.8643 | 1.409 | 3.3961 | 0.65672
Bh | 107 | 224 | 331 | -2197.2196 | 11.6953 | 25.1563 | 1.8628 | 3.2718 | 0.47179
Bh | 107 | 225 | 332 | -2198.5093 | 11.8432 | 25.4643 | 1.2898 | 3.1526 | 0.28306
Bh | 107 | 226 | 333 | -2200.2477 | 11.9952 | 25.7494 | 1.7383 | 3.0281 | 0.11557
Bh | 107 | 227 | 334 | -2201.3786 | 12.1454 | 26.0594 | 1.1309 | 2.8692 | -0.033515
Bh | 107 | 228 | 335 | -2202.9558 | 12.2951 | 26.3407 | 1.5772 | 2.7081 | -0.15749
Bh | 107 | 229 | 336 | -2203.8876 | 12.443 | 26.6442 | 0.93181 | 2.509 | -0.26837
Bh | 107 | 230 | 337 | -2205.2664 | 12.5869 | 26.9149 | 1.3788 | 2.3106 | -0.35128
Bh | 107 | 231 | 338 | -2206.006 | 12.7266 | 27.2031 | 0.73963 | 2.1184 | -0.46255
Bh | 107 | 232 | 339 | -2207.1967 | 12.8596 | 27.4568 | 1.1907 | 1.9303 | -0.5452
Bh | 107 | 233 | 340 | -2207.7964 | 12.9867 | 27.7252 | 0.59976 | 1.7905 | -0.69352
Bh | 107 | 234 | 341 | -2208.8556 | 13.1048 | 27.964 | 1.0591 | 1.6589 | -0.81565
Bh | 107 | 235 | 342 | -2209.3567 | 13.222 | 28.1955 | 0.50116 | 1.5603 | -0.98551
Bh | 107 | 236 | 343 | -2210.3292 | 13.3281 | 28.4091 | 0.97254 | 1.4737 | -1.1377
Bh | 107 | 237 | 344 | -2210.7488 | 13.4374 | 28.6243 | 0.4196 | 1.3921 | -1.2876
Bh | 107 | 238 | 345 | -2211.6549 | 13.5331 | 28.8353 | 0.9061 | 1.3257 | -1.4348
Bh | 107 | 239 | 346 | -2212.0033 | 13.6394 | 29.0454 | 0.34841 | 1.2545 | -1.5788
Bh | 107 | 240 | 347 | -2212.8577 | 13.73 | 29.2326 | 0.85432 | 1.2027 | -1.738
Bh | 107 | 241 | 348 | -2213.1222 | 13.8361 | 29.4373 | 0.26452 | 1.1188 | -1.8643
Bh | 107 | 242 | 349 | -2213.9172 | 13.9245 | 29.5919 | 0.79506 | 1.0596 | -1.9922
Bh | 107 | 243 | 350 | -2214.056 | 14.0241 | 29.7822 | 0.13874 | 0.9338 | -2.071
Bh | 107 | 244 | 351 | -2214.7598 | 14.1054 | 29.9219 | 0.70381 | 0.84254 | -2.1344
Bh | 107 | 245 | 352 | -2214.8099 | 14.2119 | 30.067 | 0.050094 | 0.7539 | -2.2361
Bh | 107 | 246 | 353 | -2215.5445 | 14.3052 | 30.1801 | 0.7346 | 0.7847 | -2.4066
Bh | 107 | 247 | 354 | -2215.9409 | 14.4318 | 30.4007 | 0.39644 | 1.131 | -2.8981
Bh | 107 | 248 | 355 | -2217.1314 | 14.5488 | 30.6049 | 1.1905 | 1.587 | -3.467
Bh | 107 | 249 | 356 | -2217.5033 | 14.6751 | 30.8256 | 0.3719 | 1.5624 | -3.6631
Bh | 107 | 250 | 357 | -2218.6928 | 14.7889 | 31.025 | 1.1895 | 1.5614 | -3.8663
Bh | 107 | 251 | 358 | -2219.0222 | 14.9148 | 31.2449 | 0.32942 | 1.5189 | -4.0445
Bh | 107 | 252 | 359 | -2220.2003 | 15.0235 | 31.4354 | 1.1781 | 1.5075 | -4.2325
Bh | 107 | 253 | 360 | -2220.4452 | 15.1133 | 31.6276 | 0.24491 | 1.423 | -4.3679
Bh | 107 | 254 | 361 | -2221.5999 | 15.1828 | 31.7837 | 1.1546 | 1.3995 | -4.535
Bh | 107 | 255 | 362 | -2222.2657 | 15.3172 | 31.9762 | 0.66582 | 1.8205 | -5.148
Bh | 107 | 256 | 363 | -2223.8865 | 15.4259 | 32.1255 | 1.6208 | 2.2866 | -5.7703
Bh | 107 | 257 | 364 | -2224.001 | 15.5173 | 32.3063 | 0.11445 | 1.7352 | -5.4115
Bh | 107 | 258 | 365 | -2225.0713 | 15.5779 | 32.4389 | 1.0703 | 1.1848 | -5.0102
Hs | 108 | 149 | 257 | -1868.8376 | 0.60858 | 0.40039 | 8.2584 | 17.6117 | 11.1865
Hs | 108 | 150 | 258 | -1877.8468 | 0.84516 | 0.89332 | 9.0092 | 17.2676 | 11.0617
Hs | 108 | 151 | 259 | -1885.7416 | 1.0523 | 1.3217 | 7.8948 | 16.904 | 10.9956
Hs | 108 | 152 | 260 | -1894.3508 | 1.2881 | 1.8074 | 8.6092 | 16.504 | 10.9027
Hs | 108 | 153 | 261 | -1901.9193 | 1.4928 | 2.2238 | 7.5685 | 16.1777 | 10.8007
Hs | 108 | 154 | 262 | -1910.1669 | 1.7209 | 2.687 | 8.2476 | 15.8161 | 10.6765
Hs | 108 | 155 | 263 | -1917.4869 | 1.933 | 3.1134 | 7.3201 | 15.5676 | 10.5085
Hs | 108 | 156 | 264 | -1925.4549 | 2.1605 | 3.5705 | 7.9679 | 15.288 | 10.3249
Hs | 108 | 157 | 265 | -1932.5451 | 2.3865 | 4.025 | 7.0902 | 15.0581 | 10.1285
Hs | 108 | 158 | 266 | -1940.2591 | 2.6183 | 4.4912 | 7.714 | 14.8042 | 9.9253
Hs | 108 | 159 | 267 | -1947.0883 | 2.8634 | 4.9821 | 6.8293 | 14.5433 | 9.7317
Hs | 108 | 160 | 268 | -1954.5248 | 3.104 | 5.4641 | 7.4364 | 14.2657 | 9.5431
Hs | 108 | 161 | 269 | -1960.9586 | 3.3493 | 5.944 | 6.4338 | 13.8702 | 9.4477
Hs | 108 | 162 | 270 | -1967.9912 | 3.5805 | 6.3956 | 7.0326 | 13.4664 | 9.3695
Hs | 108 | 163 | 271 | -1973.9779 | 3.7969 | 6.8174 | 5.9867 | 13.0193 | 9.3367
Hs | 108 | 164 | 272 | -1980.5627 | 3.9912 | 7.1949 | 6.5848 | 12.5716 | 9.3328
Hs | 108 | 165 | 273 | -1986.2293 | 4.1996 | 7.5912 | 5.6665 | 12.2514 | 9.2312
Hs | 108 | 166 | 274 | -1992.5011 | 4.3796 | 7.9307 | 6.2718 | 11.9383 | 9.1668
Hs | 108 | 167 | 275 | -1997.9995 | 4.5795 | 8.3172 | 5.4984 | 11.7702 | 8.9386
Hs | 108 | 168 | 276 | -2004.1173 | 4.7462 | 8.6374 | 6.1178 | 11.6162 | 8.7531
Hs | 108 | 169 | 277 | -2009.4635 | 4.9312 | 9.0027 | 5.3462 | 11.464 | 8.5188
Hs | 108 | 170 | 278 | -2015.4491 | 5.0796 | 9.2948 | 5.9857 | 11.3319 | 8.3308
Hs | 108 | 171 | 279 | -2020.5855 | 5.2502 | 9.6375 | 5.1363 | 11.122 | 8.1753
Hs | 108 | 172 | 280 | -2026.3932 | 5.3831 | 9.9047 | 5.8077 | 10.9441 | 8.0611
Hs | 108 | 173 | 281 | -2031.2599 | 5.5328 | 10.2116 | 4.8667 | 10.6745 | 7.988
Hs | 108 | 174 | 282 | -2036.8584 | 5.648 | 10.4497 | 5.5985 | 10.4652 | 7.9301
Hs | 108 | 175 | 283 | -2041.809 | 5.8114 | 10.8291 | 4.9506 | 10.5491 | 7.5393
Hs | 108 | 176 | 284 | -2047.6576 | 5.947 | 11.1529 | 5.8486 | 10.7992 | 7.0511
Hs | 108 | 177 | 285 | -2052.621 | 6.1043 | 11.5013 | 4.9634 | 10.8119 | 6.659
Hs | 108 | 178 | 286 | -2058.6264 | 6.2363 | 11.7991 | 6.0055 | 10.9689 | 6.1782
Hs | 108 | 179 | 287 | -2063.3899 | 6.3967 | 12.1525 | 4.7634 | 10.7689 | 6.0298
Hs | 108 | 180 | 288 | -2069.2389 | 6.5283 | 12.4482 | 5.849 | 10.6124 | 5.8884
Hs | 108 | 181 | 289 | -2073.9877 | 6.702 | 12.8069 | 4.7489 | 10.5979 | 5.5496
Hs | 108 | 182 | 290 | -2079.8755 | 6.8403 | 13.0948 | 5.8878 | 10.6366 | 5.2151
Hs | 108 | 183 | 291 | -2084.375 | 7.016 | 13.3941 | 4.4995 | 10.3872 | 5.1059
Hs | 108 | 184 | 292 | -2090.0351 | 7.1527 | 13.6156 | 5.6601 | 10.1596 | 5.0457
Hs | 108 | 185 | 293 | -2092.9966 | 7.3392 | 13.9524 | 2.9616 | 8.6217 | 6.2843
Hs | 108 | 186 | 294 | -2097.107 | 7.4876 | 14.213 | 4.1104 | 7.072 | 7.6125
Hs | 108 | 187 | 295 | -2099.6396 | 7.7122 | 14.5514 | 2.5325 | 6.6429 | 7.7047
Hs | 108 | 188 | 296 | -2103.3107 | 7.8994 | 14.815 | 3.6711 | 6.2036 | 7.8833
Hs | 108 | 189 | 297 | -2106.0431 | 7.9902 | 15.0128 | 2.7324 | 6.4035 | 7.3451
Hs | 108 | 190 | 298 | -2109.8581 | 8.0541 | 15.1565 | 3.815 | 6.5475 | 6.9375
Hs | 108 | 191 | 299 | -2112.9336 | 8.1695 | 15.3761 | 3.0755 | 6.8905 | 6.3967
Hs | 108 | 192 | 300 | -2116.9966 | 8.2705 | 15.5668 | 4.063 | 7.1385 | 6.005
Hs | 108 | 193 | 301 | -2120.1843 | 8.4007 | 15.8007 | 3.1877 | 7.2507 | 5.6732
Hs | 108 | 194 | 302 | -2124.2804 | 8.5217 | 16.0162 | 4.096 | 7.2837 | 5.4494
Hs | 108 | 195 | 303 | -2127.5192 | 8.6471 | 16.237 | 3.2388 | 7.3349 | 5.1645
Hs | 108 | 196 | 304 | -2131.5989 | 8.7718 | 16.4564 | 4.0797 | 7.3185 | 4.9653
Hs | 108 | 197 | 305 | -2134.8499 | 8.8766 | 16.6404 | 3.251 | 7.3307 | 4.7323
Hs | 108 | 198 | 306 | -2138.8776 | 8.9963 | 16.8541 | 4.0278 | 7.2788 | 4.5648
Hs | 108 | 199 | 307 | -2142.1034 | 9.0913 | 17.0459 | 3.2258 | 7.2536 | 4.4061
Hs | 108 | 200 | 308 | -2146.0489 | 9.2086 | 17.2822 | 3.9454 | 7.1712 | 4.2747
Hs | 108 | 201 | 309 | -2149.1979 | 9.3152 | 17.5106 | 3.149 | 7.0944 | 4.1597
Hs | 108 | 202 | 310 | -2153.025 | 9.4387 | 17.7725 | 3.8272 | 6.9762 | 4.0416
Hs | 108 | 203 | 311 | -2156.0586 | 9.5544 | 18.0208 | 3.0335 | 6.8607 | 3.9287
Hs | 108 | 204 | 312 | -2159.7429 | 9.6829 | 18.2947 | 3.6843 | 6.7179 | 3.8096
Hs | 108 | 205 | 313 | -2162.6315 | 9.8047 | 18.5541 | 2.8885 | 6.5729 | 3.7063
Hs | 108 | 206 | 314 | -2166.1488 | 9.9387 | 18.8378 | 3.5174 | 6.4059 | 3.5994
Hs | 108 | 207 | 315 | -2168.8881 | 10.0654 | 19.105 | 2.7392 | 6.2566 | 3.4893
Hs | 108 | 208 | 316 | -2172.2354 | 10.2059 | 19.3996 | 3.3473 | 6.0865 | 3.3757
Hs | 108 | 209 | 317 | -2174.8362 | 10.3319 | 19.6649 | 2.6008 | 5.9481 | 3.2469
Hs | 108 | 210 | 318 | -2178.0245 | 10.4743 | 19.9629 | 3.1883 | 5.7891 | 3.1113
Hs | 108 | 211 | 319 | -2180.5054 | 10.6 | 20.2276 | 2.4808 | 5.6692 | 2.9659
Hs | 108 | 212 | 320 | -2183.5538 | 10.7445 | 20.5299 | 3.0484 | 5.5292 | 2.8079
Hs | 108 | 213 | 321 | -2185.9109 | 10.874 | 20.8011 | 2.3572 | 5.4056 | 2.6669
Hs | 108 | 214 | 322 | -2188.8163 | 11.0244 | 21.114 | 2.9054 | 5.2625 | 2.5075
Hs | 108 | 215 | 323 | -2191.0159 | 11.1639 | 21.4028 | 2.1996 | 5.105 | 2.3939
Hs | 108 | 216 | 324 | -2193.7446 | 11.3252 | 21.7351 | 2.7287 | 4.9283 | 2.2577
Hs | 108 | 217 | 325 | -2195.7538 | 11.4761 | 22.0445 | 2.0092 | 4.7379 | 2.1592
Hs | 108 | 218 | 326 | -2198.2732 | 11.6473 | 22.3947 | 2.5193 | 4.5286 | 2.0363
Hs | 108 | 219 | 327 | -2200.0938 | 11.8001 | 22.7045 | 1.8206 | 4.3399 | 1.9156
Hs | 108 | 220 | 328 | -2202.4062 | 11.9702 | 23.0491 | 2.3125 | 4.1331 | 1.7723
Hs | 108 | 221 | 329 | -2204.0793 | 12.1187 | 23.348 | 1.6731 | 3.9856 | 1.6099
Hs | 108 | 222 | 330 | -2206.2282 | 12.2805 | 23.6735 | 2.1489 | 3.822 | 1.4289
Hs | 108 | 223 | 331 | -2207.7816 | 12.4248 | 23.9646 | 1.5534 | 3.7023 | 1.2498
Hs | 108 | 224 | 332 | -2209.7976 | 12.578 | 24.2733 | 2.016 | 3.5693 | 1.0571
Hs | 108 | 225 | 333 | -2211.235 | 12.7256 | 24.5689 | 1.4374 | 3.4534 | 0.88198
Hs | 108 | 226 | 334 | -2213.125 | 12.8774 | 24.8726 | 1.89 | 3.3275 | 0.69925
Hs | 108 | 227 | 335 | -2214.4103 | 13.0317 | 25.1771 | 1.2853 | 3.1753 | 0.55585
Hs | 108 | 228 | 336 | -2216.1413 | 13.1855 | 25.4806 | 1.7311 | 3.0163 | 0.4111
Hs | 108 | 229 | 337 | -2217.2298 | 13.3422 | 25.7851 | 1.0885 | 2.8195 | 0.30342
Hs | 108 | 230 | 338 | -2218.7613 | 13.4949 | 26.0818 | 1.5315 | 2.6199 | 0.19944
Hs | 108 | 231 | 339 | -2219.6516 | 13.6456 | 26.3722 | 0.89034 | 2.4218 | 0.09304
Hs | 108 | 232 | 340 | -2220.9863 | 13.7896 | 26.6492 | 1.3347 | 2.225 | -0.006816
Hs | 108 | 233 | 341 | -2221.7249 | 13.9285 | 26.9152 | 0.73865 | 2.0733 | -0.14555
Hs | 108 | 234 | 342 | -2222.9139 | 14.0583 | 27.1631 | 1.189 | 1.9276 | -0.2768
Hs | 108 | 235 | 343 | -2223.5404 | 14.1837 | 27.4057 | 0.62648 | 1.8154 | -0.4306
Hs | 108 | 236 | 344 | -2224.6271 | 14.2978 | 27.626 | 1.0867 | 1.7132 | -0.57629
Hs | 108 | 237 | 345 | -2225.1581 | 14.4093 | 27.8467 | 0.53104 | 1.6178 | -0.72344
Hs | 108 | 238 | 346 | -2226.1622 | 14.5073 | 28.0404 | 1.0041 | 1.5351 | -0.8611
Hs | 108 | 239 | 347 | -2226.6154 | 14.6121 | 28.2515 | 0.45322 | 1.4573 | -1.0039
Hs | 108 | 240 | 348 | -2227.5588 | 14.7012 | 28.4311 | 0.94341 | 1.3966 | -1.137
Hs | 108 | 241 | 349 | -2227.9265 | 14.8043 | 28.6404 | 0.36767 | 1.3111 | -1.2626
Hs | 108 | 242 | 350 | -2228.807 | 14.8898 | 28.8143 | 0.8805 | 1.2482 | -1.3793
Hs | 108 | 243 | 351 | -2229.0412 | 14.9852 | 29.0093 | 0.23418 | 1.1147 | -1.4551
Hs | 108 | 244 | 352 | -2229.822 | 15.0622 | 29.1676 | 0.78085 | 1.015 | -1.5293
Hs | 108 | 245 | 353 | -2229.9649 | 15.155 | 29.3669 | 0.14284 | 0.92369 | -1.633
Hs | 108 | 246 | 354 | -2230.7789 | 15.2345 | 29.5396 | 0.81407 | 0.95691 | -1.8245
Hs | 108 | 247 | 355 | -2231.277 | 15.3361 | 29.7678 | 0.49805 | 1.3121 | -2.379
Hs | 108 | 248 | 356 | -2232.5596 | 15.4281 | 29.977 | 1.2826 | 1.7806 | -3.0203
Hs | 108 | 249 | 357 | -2233.0344 | 15.531 | 30.2061 | 0.47481 | 1.7574 | -3.2252
Hs | 108 | 250 | 358 | -2234.3143 | 15.6215 | 30.4103 | 1.2799 | 1.7547 | -3.4317
Hs | 108 | 251 | 359 | -2234.7488 | 15.7266 | 30.6414 | 0.4345 | 1.7144 | -3.6205
Hs | 108 | 252 | 360 | -2236.0147 | 15.8144 | 30.8379 | 1.266 | 1.7005 | -3.8108
Hs | 108 | 253 | 361 | -2236.3734 | 15.9282 | 31.0415 | 0.35868 | 1.6246 | -3.966
Hs | 108 | 254 | 362 | -2237.6215 | 16.0216 | 31.2045 | 1.2481 | 1.6068 | -4.1447
Hs | 108 | 255 | 363 | -2238.3667 | 16.101 | 31.4182 | 0.74521 | 1.9933 | -4.7348
Hs | 108 | 256 | 364 | -2240.0413 | 16.1548 | 31.5807 | 1.6746 | 2.4198 | -5.3243
Hs | 108 | 257 | 365 | -2240.25 | 16.2491 | 31.7664 | 0.20869 | 1.8833 | -5.0015
Hs | 108 | 258 | 366 | -2241.3837 | 16.3125 | 31.8904 | 1.1337 | 1.3424 | -4.6231
Mt | 109 | 152 | 261 | -1893.5997 | -0.75116 | 0.53695 | 8.8327 | 16.9151 | 11.702
Mt | 109 | 154 | 263 | -1909.8276 | -0.33931 | 1.3816 | 8.4675 | 16.2279 | 11.5351
Mt | 109 | 156 | 265 | -1925.5396 | 0.084697 | 2.2452 | 8.1881 | 15.712 | 11.2064
Mt | 109 | 157 | 266 | -1932.8553 | 0.31026 | 2.6967 | 7.3158 | 15.5038 | 10.9986
Mt | 109 | 158 | 267 | -1940.7974 | 0.53828 | 3.1566 | 7.942 | 15.2578 | 10.797
Mt | 109 | 159 | 268 | -1947.8775 | 0.78918 | 3.6526 | 7.0802 | 15.0222 | 10.5811
Mt | 109 | 160 | 269 | -1955.5555 | 1.0307 | 4.1348 | 7.678 | 14.7581 | 10.3853
Mt | 109 | 161 | 270 | -1962.2394 | 1.2809 | 4.6302 | 6.6839 | 14.3619 | 10.2855
Mt | 109 | 162 | 271 | -1969.5031 | 1.5119 | 5.0924 | 7.2636 | 13.9476 | 10.2177
Mt | 109 | 163 | 272 | -1975.7252 | 1.7473 | 5.5442 | 6.2221 | 13.4857 | 10.1841
Mt | 109 | 164 | 273 | -1982.5182 | 1.9554 | 5.9467 | 6.793 | 13.0151 | 10.1925
Mt | 109 | 165 | 274 | -1988.409 | 2.1797 | 6.3793 | 5.8908 | 12.6838 | 10.072
Mt | 109 | 166 | 275 | -1994.8715 | 2.3705 | 6.7501 | 6.4625 | 12.3534 | 10
Mt | 109 | 167 | 276 | -2000.5977 | 2.5983 | 7.1777 | 5.7262 | 12.1887 | 9.7319
Mt | 109 | 168 | 277 | -2006.9067 | 2.7894 | 7.5356 | 6.309 | 12.0352 | 9.5147
Mt | 109 | 169 | 278 | -2012.4734 | 3.0099 | 7.9411 | 5.5667 | 11.8757 | 9.2466
Mt | 109 | 170 | 279 | -2018.6447 | 3.1955 | 8.2752 | 6.1713 | 11.7379 | 9.0264
Mt | 109 | 171 | 280 | -2023.9812 | 3.3958 | 8.646 | 5.3366 | 11.5078 | 8.851
Mt | 109 | 172 | 281 | -2029.9616 | 3.5684 | 8.9515 | 5.9804 | 11.3169 | 8.7079
Mt | 109 | 173 | 282 | -2035.0203 | 3.7604 | 9.2932 | 5.0587 | 11.0391 | 8.6149
Mt | 109 | 174 | 283 | -2040.7993 | 3.9409 | 9.5889 | 5.779 | 10.8377 | 8.5108
Mt | 109 | 175 | 284 | -2046.0414 | 4.2324 | 10.0438 | 5.2421 | 11.0211 | 7.9857
Mt | 109 | 176 | 285 | -2052.1672 | 4.5096 | 10.4566 | 6.1257 | 11.3679 | 7.3432
Mt | 109 | 177 | 286 | -2057.3306 | 4.7096 | 10.8139 | 5.1634 | 11.2891 | 6.9671
Mt | 109 | 178 | 287 | -2063.5073 | 4.8809 | 11.1172 | 6.1767 | 11.3401 | 6.5032
Mt | 109 | 179 | 288 | -2068.472 | 5.0821 | 11.4788 | 4.9647 | 11.1414 | 6.3446
Mt | 109 | 180 | 289 | -2074.4879 | 5.249 | 11.7772 | 6.0158 | 10.9805 | 6.2023
Mt | 109 | 181 | 290 | -2079.4489 | 5.4612 | 12.1632 | 4.9611 | 10.9769 | 5.8442
Mt | 109 | 182 | 291 | -2085.5037 | 5.6282 | 12.4686 | 6.0548 | 11.0159 | 5.5069
Mt | 109 | 183 | 292 | -2090.128 | 5.753 | 12.769 | 4.6243 | 10.679 | 5.4578
Mt | 109 | 184 | 293 | -2095.8623 | 5.8272 | 12.9799 | 5.7343 | 10.3586 | 5.4729
Mt | 109 | 185 | 294 | -2098.9785 | 5.9818 | 13.321 | 3.1162 | 8.8505 | 6.6806
Mt | 109 | 186 | 295 | -2103.1941 | 6.0871 | 13.5747 | 4.2157 | 7.3318 | 7.9882
Mt | 109 | 187 | 296 | -2105.8483 | 6.2087 | 13.9209 | 2.6541 | 6.8698 | 8.1092
Mt | 109 | 188 | 297 | -2109.5926 | 6.2819 | 14.1813 | 3.7443 | 6.3984 | 8.3269
Mt | 109 | 189 | 298 | -2112.4236 | 6.3805 | 14.3708 | 2.831 | 6.5753 | 7.8038
Mt | 109 | 190 | 299 | -2116.3004 | 6.4422 | 14.4963 | 3.8768 | 6.7078 | 7.4109
Mt | 109 | 191 | 300 | -2119.4845 | 6.5508 | 14.7203 | 3.1841 | 7.0609 | 6.8684
Mt | 109 | 192 | 301 | -2123.6329 | 6.6363 | 14.9068 | 4.1485 | 7.3326 | 6.4711
Mt | 109 | 193 | 302 | -2126.9296 | 6.7452 | 15.1459 | 3.2966 | 7.4451 | 6.1346
Mt | 109 | 194 | 303 | -2131.1159 | 6.8355 | 15.3573 | 4.1863 | 7.483 | 5.9102
Mt | 109 | 195 | 304 | -2134.4593 | 6.9401 | 15.5872 | 3.3434 | 7.5297 | 5.6244
Mt | 109 | 196 | 305 | -2138.6291 | 7.0302 | 15.8021 | 4.1698 | 7.5132 | 5.4296
Mt | 109 | 197 | 306 | -2141.9788 | 7.129 | 16.0056 | 3.3497 | 7.5196 | 5.1932
Mt | 109 | 198 | 307 | -2146.0973 | 7.2197 | 16.2159 | 4.1184 | 7.4682 | 5.0298
Mt | 109 | 199 | 308 | -2149.4184 | 7.315 | 16.4063 | 3.3211 | 7.4396 | 4.8549
Mt | 109 | 200 | 309 | -2153.4592 | 7.4103 | 16.619 | 4.0408 | 7.3619 | 4.7221
Mt | 109 | 201 | 310 | -2156.7085 | 7.5107 | 16.8259 | 3.2493 | 7.2901 | 4.6036
Mt | 109 | 202 | 311 | -2160.6422 | 7.6171 | 17.0558 | 3.9336 | 7.1829 | 4.4981
Mt | 109 | 203 | 312 | -2163.7833 | 7.7247 | 17.2791 | 3.1411 | 7.0747 | 4.3994
Mt | 109 | 204 | 313 | -2167.5857 | 7.8428 | 17.5257 | 3.8025 | 6.9436 | 4.3006
Mt | 109 | 205 | 314 | -2170.587 | 7.9555 | 17.7602 | 3.0012 | 6.8037 | 4.2172
Mt | 109 | 206 | 315 | -2174.2324 | 8.0835 | 18.0222 | 3.6454 | 6.6466 | 4.1277
Mt | 109 | 207 | 316 | -2177.0803 | 8.1922 | 18.2576 | 2.8479 | 6.4933 | 4.0465
Mt | 109 | 208 | 317 | -2180.5559 | 8.3205 | 18.5264 | 3.4756 | 6.3236 | 3.9543
Mt | 109 | 209 | 318 | -2183.2611 | 8.425 | 18.7569 | 2.7052 | 6.1809 | 3.8615
Mt | 109 | 210 | 319 | -2186.5774 | 8.5529 | 19.0271 | 3.3163 | 6.0215 | 3.7521
Mt | 109 | 211 | 320 | -2189.1582 | 8.6528 | 19.2528 | 2.5808 | 5.897 | 3.6461
Mt | 109 | 212 | 321 | -2192.3327 | 8.779 | 19.5235 | 3.1746 | 5.7553 | 3.5175
Mt | 109 | 213 | 322 | -2194.7932 | 8.8823 | 19.7563 | 2.4605 | 5.635 | 3.4122
Mt | 109 | 214 | 323 | -2197.8293 | 9.013 | 20.0373 | 3.0361 | 5.4965 | 3.28
Mt | 109 | 215 | 324 | -2200.144 | 9.1281 | 20.292 | 2.3147 | 5.3508 | 3.1929
Mt | 109 | 216 | 325 | -2203.0154 | 9.2708 | 20.5961 | 2.8714 | 5.1861 | 3.0765
Mt | 109 | 217 | 326 | -2205.1524 | 9.3986 | 20.8747 | 2.137 | 5.0084 | 2.9995
Mt | 109 | 218 | 327 | -2207.8259 | 9.5527 | 21.2 | 2.6735 | 4.8105 | 2.8935
Mt | 109 | 219 | 328 | -2209.7807 | 9.687 | 21.487 | 1.9548 | 4.6283 | 2.797
Mt | 109 | 220 | 329 | -2212.2511 | 9.8448 | 21.8151 | 2.4704 | 4.4252 | 2.6748
Mt | 109 | 221 | 330 | -2214.0559 | 9.9766 | 22.0953 | 1.8048 | 4.2752 | 2.5377
Mt | 109 | 222 | 331 | -2216.3566 | 10.1284 | 22.4089 | 2.3007 | 4.1056 | 2.3794
Mt | 109 | 223 | 332 | -2218.0432 | 10.2616 | 22.6865 | 1.6866 | 3.9873 | 2.2174
Mt | 109 | 224 | 333 | -2220.2081 | 10.4105 | 22.9885 | 2.1649 | 3.8515 | 2.0396
Mt | 109 | 225 | 334 | -2221.7849 | 10.5499 | 23.2755 | 1.5768 | 3.7416 | 1.8719
Mt | 109 | 226 | 335 | -2223.8248 | 10.6998 | 23.5771 | 2.0399 | 3.6167 | 1.6948
Mt | 109 | 227 | 336 | -2225.2623 | 10.852 | 23.8837 | 1.4375 | 3.4774 | 1.5471
Mt | 109 | 228 | 337 | -2227.1509 | 11.0096 | 24.1952 | 1.8887 | 3.3262 | 1.3967
Mt | 109 | 229 | 338 | -2228.4019 | 11.1722 | 24.5143 | 1.251 | 3.1397 | 1.2767
Mt | 109 | 230 | 339 | -2230.0962 | 11.335 | 24.8299 | 1.6943 | 2.9453 | 1.1595
Mt | 109 | 231 | 340 | -2231.1513 | 11.4997 | 25.1453 | 1.055 | 2.7493 | 1.0363
Mt | 109 | 232 | 341 | -2232.6457 | 11.6594 | 25.449 | 1.4944 | 2.5494 | 0.92068
Mt | 109 | 233 | 342 | -2233.5405 | 11.8155 | 25.744 | 0.89478 | 2.3892 | 0.76553
Mt | 109 | 234 | 343 | -2234.8757 | 11.9618 | 26.0201 | 1.3352 | 2.23 | 0.62099
Mt | 109 | 235 | 344 | -2235.6481 | 12.1077 | 26.2914 | 0.7724 | 2.1076 | 0.44836
Mt | 109 | 236 | 345 | -2236.8673 | 12.2402 | 26.5381 | 1.2192 | 1.9916 | 0.28825
Mt | 109 | 237 | 346 | -2237.5439 | 12.3858 | 26.795 | 0.67658 | 1.8958 | 0.11283
Mt | 109 | 238 | 347 | -2238.6789 | 12.5167 | 27.024 | 1.135 | 1.8116 | -0.049667
Mt | 109 | 239 | 348 | -2239.2796 | 12.6642 | 27.2763 | 0.60074 | 1.7358 | -0.23081
Mt | 109 | 240 | 349 | -2240.3572 | 12.7983 | 27.4995 | 1.0775 | 1.6782 | -0.40222
Mt | 109 | 241 | 350 | -2240.8703 | 12.9438 | 27.7481 | 0.51311 | 1.5906 | -0.56691
Mt | 109 | 242 | 351 | -2241.8868 | 13.0798 | 27.9696 | 1.0166 | 1.5297 | -0.72917
Mt | 109 | 243 | 352 | -2242.2579 | 13.2167 | 28.2019 | 0.37103 | 1.3876 | -0.83568
Mt | 109 | 244 | 353 | -2243.174 | 13.3519 | 28.4142 | 0.9161 | 1.2871 | -0.95672
Mt | 109 | 245 | 354 | -2243.492 | 13.5272 | 28.6822 | 0.31808 | 1.2342 | -1.1361
Mt | 109 | 246 | 355 | -2244.4756 | 13.6967 | 28.9312 | 0.98361 | 1.3017 | -1.4159
Mt | 109 | 247 | 356 | -2245.1089 | 13.8319 | 29.168 | 0.63328 | 1.6169 | -1.999
Mt | 109 | 248 | 357 | -2246.5106 | 13.951 | 29.3792 | 1.4017 | 2.035 | -2.6661
Mt | 109 | 249 | 358 | -2247.1178 | 14.0834 | 29.6145 | 0.6072 | 2.0089 | -2.8769
Mt | 109 | 250 | 359 | -2248.5096 | 14.1954 | 29.8168 | 1.3918 | 1.999 | -3.0782
Mt | 109 | 251 | 360 | -2249.0783 | 14.3295 | 30.056 | 0.56864 | 1.9605 | -3.2749
Mt | 109 | 252 | 361 | -2250.4519 | 14.4372 | 30.2516 | 1.3737 | 1.9423 | -3.4591
Mt | 109 | 253 | 362 | -2250.953 | 14.5796 | 30.5077 | 0.50108 | 1.8747 | -3.6308
Mt | 109 | 254 | 363 | -2252.3053 | 14.6838 | 30.7054 | 1.3523 | 1.8534 | -3.805
Mt | 109 | 255 | 364 | -2253.1776 | 14.8109 | 30.9119 | 0.87233 | 2.2246 | -4.4324
Mt | 109 | 256 | 365 | -2254.9329 | 14.8916 | 31.0464 | 1.7553 | 2.6276 | -5.033
Mt | 109 | 257 | 366 | -2255.2357 | 14.9856 | 31.2347 | 0.30276 | 2.058 | -4.67
Mt | 109 | 258 | 367 | -2256.4175 | 15.0338 | 31.3462 | 1.1818 | 1.4846 | -4.231
Ds | 110 | 153 | 263 | -1901.5748 | 0.21476 | -0.34451 | 7.9448 | 16.9856 | 12.4668
Ds | 110 | 154 | 264 | -1910.2548 | 0.42724 | 0.087927 | 8.68 | 16.6248 | 12.396
Ds | 110 | 155 | 265 | -1917.9793 | 0.62775 | 0.49232 | 7.7245 | 16.4045 | 12.24
Ds | 110 | 156 | 266 | -1926.3841 | 0.8445 | 0.9292 | 8.4048 | 16.1293 | 12.0828
Ds | 110 | 157 | 267 | -1933.9172 | 1.0619 | 1.3721 | 7.5331 | 15.938 | 11.8697
Ds | 110 | 158 | 268 | -1942.0791 | 1.2817 | 1.82 | 8.1618 | 15.695 | 11.6758
Ds | 110 | 159 | 269 | -1949.4003 | 1.5228 | 2.312 | 7.3213 | 15.4831 | 11.4447
Ds | 110 | 160 | 270 | -1957.3101 | 1.7546 | 2.7853 | 7.9097 | 15.231 | 11.249
Ds | 110 | 161 | 271 | -1964.247 | 2.0076 | 3.2884 | 6.937 | 14.8467 | 11.1413
Ds | 110 | 162 | 272 | -1971.7445 | 2.2415 | 3.7533 | 7.4975 | 14.4345 | 11.0803
Ds | 110 | 163 | 273 | -1978.2036 | 2.4784 | 4.2257 | 6.459 | 13.9566 | 11.055
Ds | 110 | 164 | 274 | -1985.2062 | 2.6881 | 4.6435 | 7.0027 | 13.4617 | 11.0849
Ds | 110 | 165 | 275 | -1991.3404 | 2.9314 | 5.1111 | 6.1341 | 13.1368 | 10.9375
Ds | 110 | 166 | 276 | -1998.0126 | 3.1411 | 5.5116 | 6.6723 | 12.8064 | 10.8501
Ds | 110 | 167 | 277 | -2003.981 | 3.3832 | 5.9815 | 5.9683 | 12.6406 | 10.5483
Ds | 110 | 168 | 278 | -2010.4955 | 3.5887 | 6.3782 | 6.5145 | 12.4828 | 10.3056
Ds | 110 | 169 | 279 | -2016.2888 | 3.8154 | 6.8253 | 5.7934 | 12.3078 | 10.0106
Ds | 110 | 170 | 280 | -2022.6519 | 4.0073 | 7.2028 | 6.3631 | 12.1565 | 9.7653
Ds | 110 | 171 | 281 | -2028.1941 | 4.2129 | 7.6087 | 5.5422 | 11.9053 | 9.5693
Ds | 110 | 172 | 282 | -2034.3526 | 4.391 | 7.9594 | 6.1585 | 11.7007 | 9.3965
Ds | 110 | 173 | 283 | -2039.5974 | 4.577 | 8.3374 | 5.2448 | 11.4032 | 9.2881
Ds | 110 | 174 | 284 | -2045.5509 | 4.7516 | 8.6925 | 5.9535 | 11.1983 | 9.1423
Ds | 110 | 175 | 285 | -2051.0408 | 4.9993 | 9.2317 | 5.4898 | 11.4434 | 8.5192
Ds | 110 | 176 | 286 | -2057.3999 | 5.2327 | 9.7423 | 6.3591 | 11.849 | 7.7586
Ds | 110 | 177 | 287 | -2062.7318 | 5.4012 | 10.1108 | 5.3319 | 11.691 | 7.3773
Ds | 110 | 178 | 288 | -2069.0482 | 5.5409 | 10.4218 | 6.3165 | 11.6484 | 6.9094
Ds | 110 | 179 | 289 | -2074.1861 | 5.7141 | 10.7962 | 5.1379 | 11.4543 | 6.7349
Ds | 110 | 180 | 290 | -2080.3408 | 5.8529 | 11.1019 | 6.1547 | 11.2925 | 6.5857
Ds | 110 | 181 | 291 | -2085.4957 | 6.0468 | 11.508 | 5.155 | 11.3096 | 6.1942
Ds | 110 | 182 | 292 | -2091.6992 | 6.1955 | 11.8237 | 6.2035 | 11.3584 | 5.8397
Ds | 110 | 183 | 293 | -2096.5072 | 6.3793 | 12.1323 | 4.8081 | 11.0115 | 5.7805
Ds | 110 | 184 | 294 | -2102.3748 | 6.5125 | 12.3397 | 5.8675 | 10.6756 | 5.8007
Ds | 110 | 185 | 295 | -2105.6893 | 6.7108 | 12.6926 | 3.3145 | 9.182 | 6.9857
Ds | 110 | 186 | 296 | -2110.0541 | 6.8599 | 12.947 | 4.3648 | 7.6793 | 8.281
Ds | 110 | 187 | 297 | -2112.941 | 7.0927 | 13.3014 | 2.8869 | 7.2517 | 8.3557
Ds | 110 | 188 | 298 | -2116.8696 | 7.277 | 13.5589 | 3.9286 | 6.8155 | 8.5375
Ds | 110 | 189 | 299 | -2119.8041 | 7.3805 | 13.761 | 2.9345 | 6.8631 | 8.1355
Ds | 110 | 190 | 300 | -2123.7474 | 7.4471 | 13.8893 | 3.9433 | 6.8779 | 7.8632
Ds | 110 | 191 | 301 | -2127.0346 | 7.5502 | 14.101 | 3.2872 | 7.2305 | 7.3084
Ds | 110 | 192 | 302 | -2131.263 | 7.6301 | 14.2664 | 4.2284 | 7.5156 | 6.8951
Ds | 110 | 193 | 303 | -2134.6856 | 7.756 | 14.5013 | 3.4226 | 7.651 | 6.548
Ds | 110 | 194 | 304 | -2138.9793 | 7.8633 | 14.6989 | 4.2937 | 7.7162 | 6.3174
Ds | 110 | 195 | 305 | -2142.446 | 7.9867 | 14.9268 | 3.4667 | 7.7604 | 6.0383
Ds | 110 | 196 | 306 | -2146.7248 | 8.0958 | 15.126 | 4.2788 | 7.7456 | 5.8555
Ds | 110 | 197 | 307 | -2150.1859 | 8.2071 | 15.3361 | 3.4611 | 7.7399 | 5.6333
Ds | 110 | 198 | 308 | -2154.4077 | 8.3104 | 15.5301 | 4.2218 | 7.6829 | 5.4911
Ds | 110 | 199 | 309 | -2157.8269 | 8.4085 | 15.7234 | 3.4192 | 7.6409 | 5.323
Ds | 110 | 200 | 310 | -2161.9657 | 8.5065 | 15.9169 | 4.1389 | 7.558 | 5.2119
Ds | 110 | 201 | 311 | -2165.3079 | 8.5994 | 16.1101 | 3.3422 | 7.4811 | 5.0955
Ds | 110 | 202 | 312 | -2169.3405 | 8.6984 | 16.3155 | 4.0326 | 7.3748 | 5.0084
Ds | 110 | 203 | 313 | -2172.5773 | 8.794 | 16.5187 | 3.2368 | 7.2694 | 4.9206
Ds | 110 | 204 | 314 | -2176.486 | 8.9002 | 16.743 | 3.9087 | 7.1454 | 4.8391
Ds | 110 | 205 | 315 | -2179.5874 | 9.0004 | 16.9559 | 3.1014 | 7.0101 | 4.7712
Ds | 110 | 206 | 316 | -2183.3483 | 9.1159 | 17.1994 | 3.7609 | 6.8623 | 4.6946
Ds | 110 | 207 | 317 | -2186.2935 | 9.2132 | 17.4054 | 2.9452 | 6.7061 | 4.638
Ds | 110 | 208 | 318 | -2189.886 | 9.3301 | 17.6506 | 3.5925 | 6.5377 | 4.5629
Ds | 110 | 209 | 319 | -2192.6847 | 9.4236 | 17.8486 | 2.7988 | 6.3913 | 4.5033
Ds | 110 | 210 | 320 | -2196.118 | 9.5406 | 18.0935 | 3.4333 | 6.232 | 4.4174
Ds | 110 | 211 | 321 | -2198.7876 | 9.6294 | 18.2822 | 2.6696 | 6.1028 | 4.3486
Ds | 110 | 212 | 322 | -2202.0771 | 9.7444 | 18.5233 | 3.2895 | 5.9591 | 4.2474
Ds | 110 | 213 | 323 | -2204.6303 | 9.8371 | 18.7194 | 2.5532 | 5.8427 | 4.175
Ds | 110 | 214 | 324 | -2207.7865 | 9.9572 | 18.9702 | 3.1562 | 5.7094 | 4.0672
Ds | 110 | 215 | 325 | -2210.206 | 10.062 | 19.1901 | 2.4195 | 5.5757 | 4.0049
Ds | 110 | 216 | 326 | -2213.2098 | 10.1944 | 19.4652 | 3.0038 | 5.4233 | 3.9065
Ds | 110 | 217 | 327 | -2215.4653 | 10.3129 | 19.7115 | 2.2555 | 5.2593 | 3.8506
Ds | 110 | 218 | 328 | -2218.2836 | 10.4577 | 20.0105 | 2.8183 | 5.0738 | 3.761
Ds | 110 | 219 | 329 | -2220.3654 | 10.5847 | 20.2716 | 2.0817 | 4.9001 | 3.6884
Ds | 110 | 220 | 330 | -2222.9863 | 10.7353 | 20.5801 | 2.621 | 4.7027 | 3.5868
Ds | 110 | 221 | 331 | -2224.9178 | 10.8619 | 20.8385 | 1.9315 | 4.5525 | 3.4759
Ds | 110 | 222 | 332 | -2227.3653 | 11.0087 | 21.1371 | 2.4475 | 4.379 | 3.3409
Ds | 110 | 223 | 333 | -2229.1805 | 11.1373 | 21.3989 | 1.8152 | 4.2626 | 3.1989
Ds | 110 | 224 | 334 | -2231.4896 | 11.2815 | 21.692 | 2.3091 | 4.1243 | 3.0387
Ds | 110 | 225 | 335 | -2233.2024 | 11.4175 | 21.9674 | 1.7128 | 4.0219 | 2.8792
Ds | 110 | 226 | 336 | -2235.3889 | 11.5641 | 22.2639 | 2.1865 | 3.8993 | 2.7087
Ds | 110 | 227 | 337 | -2236.9792 | 11.7169 | 22.5689 | 1.5903 | 3.7768 | 2.5558
Ds | 110 | 228 | 338 | -2239.0261 | 11.8752 | 22.8848 | 2.0469 | 3.6372 | 2.3989
Ds | 110 | 229 | 339 | -2240.4434 | 12.0414 | 23.2136 | 1.4172 | 3.4641 | 2.2669
Ds | 110 | 230 | 340 | -2242.3042 | 12.2079 | 23.5429 | 1.8608 | 3.2781 | 2.1372
Ds | 110 | 231 | 341 | -2243.5295 | 12.3782 | 23.8779 | 1.2253 | 3.0861 | 2.0003
Ds | 110 | 232 | 342 | -2245.1892 | 12.5436 | 24.203 | 1.6598 | 2.8851 | 1.872
Ds | 110 | 233 | 343 | -2246.2472 | 12.7068 | 24.5223 | 1.058 | 2.7178 | 1.7044
Ds | 110 | 234 | 344 | -2247.7358 | 12.8601 | 24.8219 | 1.4886 | 2.5466 | 1.5505
Ds | 110 | 235 | 345 | -2248.6607 | 13.0126 | 25.1203 | 0.92485 | 2.4134 | 1.3642
Ds | 110 | 236 | 346 | -2250.0189 | 13.1516 | 25.3918 | 1.3582 | 2.2831 | 1.195
Ds | 110 | 237 | 347 | -2250.8443 | 13.3004 | 25.6861 | 0.82537 | 2.1836 | 0.9961
Ds | 110 | 238 | 348 | -2252.1135 | 13.4346 | 25.9513 | 1.2692 | 2.0946 | 0.8136
Ds | 110 | 239 | 349 | -2252.8624 | 13.5827 | 26.247 | 0.74889 | 2.0181 | 0.59574
Ds | 110 | 240 | 350 | -2254.0746 | 13.7175 | 26.5158 | 1.2123 | 1.9611 | 0.38756
Ds | 110 | 241 | 351 | -2254.7332 | 13.8629 | 26.8067 | 0.65853 | 1.8708 | 0.18225
Ds | 110 | 242 | 352 | -2255.8858 | 13.999 | 27.0788 | 1.1526 | 1.8112 | -0.026978
Ds | 110 | 243 | 353 | -2256.3919 | 14.134 | 27.3507 | 0.50611 | 1.6587 | -0.16542
Ds | 110 | 244 | 354 | -2257.4415 | 14.2675 | 27.6195 | 1.0496 | 1.5557 | -0.3345
Ds | 110 | 245 | 355 | -2257.9332 | 14.4412 | 27.9684 | 0.49174 | 1.5413 | -0.59206
Ds | 110 | 246 | 356 | -2259.0848 | 14.6092 | 28.3059 | 1.1516 | 1.6433 | -0.9628
Ds | 110 | 247 | 357 | -2259.8284 | 14.7195 | 28.5515 | 0.74361 | 1.8952 | -1.5636
Ds | 110 | 248 | 358 | -2261.3243 | 14.8137 | 28.7647 | 1.4959 | 2.2395 | -2.2454
Ds | 110 | 249 | 359 | -2262.0428 | 14.925 | 29.0085 | 0.71854 | 2.2144 | -2.4659
Ds | 110 | 250 | 360 | -2263.5255 | 15.0159 | 29.2112 | 1.4827 | 2.2012 | -2.6659
Ds | 110 | 251 | 361 | -2264.2099 | 15.1316 | 29.4611 | 0.68434 | 2.167 | -2.8755
Ds | 110 | 252 | 362 | -2265.6728 | 15.2209 | 29.658 | 1.4629 | 2.1473 | -3.0585
Ds | 110 | 253 | 363 | -2266.3417 | 15.3887 | 29.9683 | 0.66893 | 2.1318 | -3.2929
Ds | 110 | 254 | 364 | -2267.8237 | 15.5184 | 30.2021 | 1.482 | 2.1509 | -3.5089
Ds | 110 | 255 | 365 | -2268.7571 | 15.5795 | 30.3904 | 0.93346 | 2.4154 | -4.0837
Ds | 110 | 256 | 366 | -2270.5271 | 15.5942 | 30.4857 | 1.7699 | 2.7034 | -4.6055
Ds | 110 | 257 | 367 | -2270.9363 | 15.7007 | 30.6863 | 0.40926 | 2.1792 | -4.2696
Ds | 110 | 258 | 368 | -2272.1787 | 15.7612 | 30.795 | 1.2424 | 1.6516 | -3.8374
Rg | 111 | 156 | 267 | -1925.5757 | -0.80836 | 0.036138 | 8.65 | 16.563 | 12.5518
Rg | 111 | 158 | 269 | -1941.74 | -0.33902 | 0.94268 | 8.4212 | 16.1643 | 12.0995
Rg | 111 | 160 | 271 | -1957.4689 | 0.15887 | 1.9134 | 8.1785 | 15.7289 | 11.6284
Rg | 111 | 161 | 272 | -1964.6346 | 0.3876 | 2.3952 | 7.1657 | 15.3442 | 11.5429
Rg | 111 | 162 | 273 | -1972.3901 | 0.64554 | 2.887 | 7.7555 | 14.9211 | 11.4654
Rg | 111 | 163 | 274 | -1979.0672 | 0.86362 | 3.342 | 6.6771 | 14.4326 | 11.4722
Rg | 111 | 164 | 275 | -1986.3085 | 1.1023 | 3.7904 | 7.2413 | 13.9185 | 11.4945
Rg | 111 | 165 | 276 | -1992.6475 | 1.3071 | 4.2385 | 6.339 | 13.5803 | 11.3777
Rg | 111 | 166 | 277 | -1999.5374 | 1.5247 | 4.6658 | 6.8899 | 13.2289 | 11.2808
Rg | 111 | 167 | 278 | -2005.707 | 1.726 | 5.1092 | 6.1696 | 13.0594 | 11.0021
Rg | 111 | 168 | 279 | -2012.4286 | 1.9332 | 5.5219 | 6.7217 | 12.8912 | 10.7429
Rg | 111 | 169 | 280 | -2018.4117 | 2.1229 | 5.9383 | 5.983 | 12.7047 | 10.4861
Rg | 111 | 170 | 281 | -2024.969 | 2.3171 | 6.3243 | 6.5573 | 12.5404 | 10.2377
Rg | 111 | 171 | 282 | -2030.7009 | 2.5068 | 6.7197 | 5.7319 | 12.2892 | 10.0725
Rg | 111 | 172 | 283 | -2037.058 | 2.7054 | 7.0964 | 6.3571 | 12.089 | 9.8867
Rg | 111 | 173 | 284 | -2042.5938 | 2.9964 | 7.5735 | 5.5358 | 11.8928 | 9.6874
Rg | 111 | 174 | 285 | -2048.8699 | 3.319 | 8.0706 | 6.2761 | 11.8119 | 9.3917
Rg | 111 | 175 | 286 | -2054.602 | 3.5612 | 8.5606 | 5.7321 | 12.0082 | 8.7183
Rg | 111 | 176 | 287 | -2061.2125 | 3.8126 | 9.0453 | 6.6105 | 12.3426 | 7.8868
Rg | 111 | 177 | 288 | -2066.7515 | 4.0198 | 9.4209 | 5.539 | 12.1495 | 7.5899
Rg | 111 | 178 | 289 | -2073.2389 | 4.1907 | 9.7316 | 6.4874 | 12.0264 | 7.2283
Rg | 111 | 179 | 290 | -2078.5845 | 4.3984 | 10.1125 | 5.3456 | 11.833 | 7.0461
Rg | 111 | 180 | 291 | -2084.9044 | 4.5636 | 10.4165 | 6.3198 | 11.6654 | 6.903
Rg | 111 | 181 | 292 | -2090.2867 | 4.791 | 10.8378 | 5.3823 | 11.7022 | 6.4853
Rg | 111 | 182 | 293 | -2096.6661 | 4.9669 | 11.1624 | 6.3794 | 11.7617 | 6.1218
Rg | 111 | 183 | 294 | -2101.5973 | 5.0901 | 11.4693 | 4.9312 | 11.3106 | 6.1516
Rg | 111 | 184 | 295 | -2107.5322 | 5.1574 | 11.6699 | 5.9349 | 10.8661 | 6.2715
Rg | 111 | 185 | 296 | -2111.0042 | 5.3149 | 12.0258 | 3.472 | 9.4069 | 7.4238
Rg | 111 | 186 | 297 | -2115.4722 | 5.4182 | 12.2781 | 4.468 | 7.94 | 8.6901
Rg | 111 | 187 | 298 | -2118.4866 | 5.5457 | 12.6384 | 3.0144 | 7.4824 | 8.7918
Rg | 111 | 188 | 299 | -2122.4891 | 5.6196 | 12.8966 | 4.0025 | 7.0169 | 9.005
Rg | 111 | 189 | 300 | -2125.5252 | 5.7211 | 13.1016 | 3.0361 | 7.0386 | 8.6231
Rg | 111 | 190 | 301 | -2129.5285 | 5.7811 | 13.2282 | 4.0033 | 7.0394 | 8.364
Rg | 111 | 191 | 302 | -2132.9296 | 5.8949 | 13.4451 | 3.401 | 7.4044 | 7.794
Rg | 111 | 192 | 303 | -2137.2414 | 5.9784 | 13.6085 | 4.3119 | 7.7129 | 7.3589
Rg | 111 | 193 | 304 | -2140.7759 | 6.0903 | 13.8464 | 3.5345 | 7.8464 | 7.0085
Rg | 111 | 194 | 305 | -2145.1528 | 6.1735 | 14.0369 | 4.3768 | 7.9113 | 6.7802
Rg | 111 | 195 | 306 | -2148.7244 | 6.2784 | 14.2651 | 3.5716 | 7.9484 | 6.5052
Rg | 111 | 196 | 307 | -2153.0838 | 6.3589 | 14.4547 | 4.3594 | 7.931 | 6.3321
Rg | 111 | 197 | 308 | -2156.6453 | 6.4593 | 14.6664 | 3.5615 | 7.9209 | 6.114
Rg | 111 | 198 | 309 | -2160.9479 | 6.5402 | 14.8507 | 4.3027 | 7.8642 | 5.9812
Rg | 111 | 199 | 310 | -2164.4644 | 6.6375 | 15.0459 | 3.5164 | 7.8191 | 5.8145
Rg | 111 | 200 | 311 | -2168.6867 | 6.7209 | 15.2274 | 4.2223 | 7.7387 | 5.7106
Rg | 111 | 201 | 312 | -2172.1283 | 6.8204 | 15.4198 | 3.4417 | 7.664 | 5.5901
Rg | 111 | 202 | 313 | -2176.2535 | 6.913 | 15.6114 | 4.1252 | 7.5669 | 5.5057
Rg | 111 | 203 | 314 | -2179.5924 | 7.0151 | 15.8091 | 3.3388 | 7.4641 | 5.4162
Rg | 111 | 204 | 315 | -2183.604 | 7.1181 | 16.0183 | 4.0116 | 7.3505 | 5.3381
Rg | 111 | 205 | 316 | -2186.8101 | 7.2227 | 16.2231 | 3.2061 | 7.2177 | 5.2732
Rg | 111 | 206 | 317 | -2190.6854 | 7.3371 | 16.4531 | 3.8753 | 7.0814 | 5.2003
Rg | 111 | 207 | 318 | -2193.7351 | 7.4416 | 16.6548 | 3.0497 | 6.925 | 5.1519
Rg | 111 | 208 | 319 | -2197.4517 | 7.5657 | 16.8958 | 3.7166 | 6.7663 | 5.0807
Rg | 111 | 209 | 320 | -2200.3494 | 7.6647 | 17.0883 | 2.8977 | 6.6143 | 5.0309
Rg | 111 | 210 | 321 | -2203.9093 | 7.7913 | 17.3319 | 3.5599 | 6.4576 | 4.9466
Rg | 111 | 211 | 322 | -2206.6757 | 7.8882 | 17.5175 | 2.7664 | 6.3263 | 4.8854
Rg | 111 | 212 | 323 | -2210.0965 | 8.0194 | 17.7638 | 3.4208 | 6.1872 | 4.7809
Rg | 111 | 213 | 324 | -2212.7473 | 8.117 | 17.9541 | 2.6508 | 6.0716 | 4.7109
Rg | 111 | 214 | 325 | -2216.0406 | 8.2541 | 18.2113 | 3.2933 | 5.9441 | 4.5921
Rg | 111 | 215 | 326 | -2218.5689 | 8.3629 | 18.4249 | 2.5283 | 5.8215 | 4.5243
Rg | 111 | 216 | 327 | -2221.7238 | 8.5139 | 18.7083 | 3.1549 | 5.6832 | 4.4055
Rg | 111 | 217 | 328 | -2224.1005 | 8.6352 | 18.9481 | 2.3768 | 5.5317 | 4.3435
Rg | 111 | 218 | 329 | -2227.0835 | 8.7999 | 19.2576 | 2.983 | 5.3597 | 4.2319
Rg | 111 | 219 | 330 | -2229.2923 | 8.9269 | 19.5116 | 2.2088 | 5.1918 | 4.1601
Rg | 111 | 220 | 331 | -2232.0828 | 9.0965 | 19.8317 | 2.7905 | 4.9993 | 4.0431
Rg | 111 | 221 | 332 | -2234.1404 | 9.2226 | 20.0845 | 2.0576 | 4.8481 | 3.9403
Rg | 111 | 222 | 333 | -2236.7539 | 9.3886 | 20.3973 | 2.6135 | 4.6711 | 3.7971
Rg | 111 | 223 | 334 | -2238.6941 | 9.5136 | 20.6508 | 1.9401 | 4.5536 | 3.6619
Rg | 111 | 224 | 335 | -2241.1654 | 9.6758 | 20.9573 | 2.4713 | 4.4114 | 3.4913
Rg | 111 | 225 | 336 | -2243.0064 | 9.804 | 21.2215 | 1.841 | 4.3123 | 3.3369
Rg | 111 | 226 | 337 | -2245.3557 | 9.9668 | 21.5309 | 2.3493 | 4.1903 | 3.1524
Rg | 111 | 227 | 338 | -2247.0822 | 10.1029 | 21.8199 | 1.7265 | 4.0758 | 3.0027
Rg | 111 | 228 | 339 | -2249.2967 | 10.2706 | 22.1457 | 2.2145 | 3.941 | 2.8281
Rg | 111 | 229 | 340 | -2250.8641 | 10.4207 | 22.4622 | 1.5674 | 3.7819 | 2.6982
Rg | 111 | 230 | 341 | -2252.9033 | 10.5991 | 22.8071 | 2.0392 | 3.6066 | 2.5477
Rg | 111 | 231 | 342 | -2254.2813 | 10.7518 | 23.1301 | 1.378 | 3.4172 | 2.4206
Rg | 111 | 232 | 343 | -2256.1192 | 10.93 | 23.4735 | 1.8379 | 3.2159 | 2.277
Rg | 111 | 233 | 344 | -2257.3188 | 11.0716 | 23.7784 | 1.1996 | 3.0375 | 2.1324
Rg | 111 | 234 | 345 | -2258.9717 | 11.2359 | 24.096 | 1.6529 | 2.8525 | 1.974
Rg | 111 | 235 | 346 | -2260.0294 | 11.3688 | 24.3814 | 1.0577 | 2.7106 | 1.811
Rg | 111 | 236 | 347 | -2261.5398 | 11.5209 | 24.6725 | 1.5104 | 2.5681 | 1.6358
Rg | 111 | 237 | 348 | -2262.502 | 11.6577 | 24.9581 | 0.96217 | 2.4726 | 1.4461
Rg | 111 | 238 | 349 | -2263.9241 | 11.8106 | 25.2452 | 1.4221 | 2.3842 | 1.2432
Rg | 111 | 239 | 350 | -2264.8214 | 11.959 | 25.5417 | 0.8973 | 2.3194 | 1.0225
Rg | 111 | 240 | 351 | -2266.1943 | 12.1196 | 25.8371 | 1.3729 | 2.2702 | 0.78465
Rg | 111 | 241 | 352 | -2267.0063 | 12.2732 | 26.1361 | 0.81209 | 2.185 | 0.5733
Rg | 111 | 242 | 353 | -2268.3199 | 12.4341 | 26.4331 | 1.3136 | 2.1257 | 0.33721
Rg | 111 | 243 | 354 | -2268.987 | 12.5951 | 26.7291 | 0.66703 | 1.9806 | 0.18329
Rg | 111 | 244 | 355 | -2270.1963 | 12.7548 | 27.0223 | 1.2093 | 1.8763 | -0.009444
Rg | 111 | 245 | 356 | -2270.8676 | 12.9343 | 27.3755 | 0.67128 | 1.8806 | -0.3097
Rg | 111 | 246 | 357 | -2272.1824 | 13.0976 | 27.7068 | 1.3148 | 1.9861 | -0.70844
Rg | 111 | 247 | 358 | -2273.0686 | 13.2402 | 27.9597 | 0.88621 | 2.2011 | -1.2766
Rg | 111 | 248 | 359 | -2274.6803 | 13.356 | 28.1697 | 1.6116 | 2.4979 | -1.9046
Rg | 111 | 249 | 360 | -2275.5353 | 13.4924 | 28.4175 | 0.855 | 2.4666 | -2.1263
Rg | 111 | 250 | 361 | -2277.1238 | 13.5983 | 28.6142 | 1.5886 | 2.4436 | -2.3132
Rg | 111 | 251 | 362 | -2277.9471 | 13.7373 | 28.8689 | 0.82331 | 2.4119 | -2.5293
Rg | 111 | 252 | 363 | -2279.5117 | 13.8389 | 29.0598 | 1.5646 | 2.3879 | -2.7021
Rg | 111 | 253 | 364 | -2280.3543 | 14.0126 | 29.4013 | 0.84259 | 2.4072 | -2.976
Rg | 111 | 254 | 365 | -2281.9599 | 14.1362 | 29.6545 | 1.6056 | 2.4481 | -3.2079
Rg | 111 | 255 | 366 | -2283.0238 | 14.2666 | 29.8461 | 1.0639 | 2.6695 | -3.7708
Rg | 111 | 256 | 367 | -2284.8664 | 14.3393 | 29.9335 | 1.8426 | 2.9065 | -4.2611
Rg | 111 | 257 | 368 | -2285.367 | 14.4307 | 30.1314 | 0.50067 | 2.3433 | -3.8894
Rg | 111 | 258 | 369 | -2286.6446 | 14.4659 | 30.2271 | 1.2775 | 1.7782 | -3.4117
Cn | 112 | 157 | 269 | -1933.4872 | 0.16835 | -0.43003 | 7.9402 | 16.8324 | 12.7921
Cn | 112 | 158 | 270 | -1942.1548 | 0.41478 | 0.075761 | 8.6676 | 16.6078 | 12.5293
Cn | 112 | 159 | 271 | -1949.9148 | 0.62443 | 0.51452 | 7.76 | 16.4277 | 12.3024
Cn | 112 | 160 | 272 | -1958.3426 | 0.87372 | 1.0326 | 8.4278 | 16.1878 | 12.0364
Cn | 112 | 161 | 273 | -1965.7315 | 1.0969 | 1.4845 | 7.3889 | 15.8167 | 11.9688
Cn | 112 | 162 | 274 | -1973.7394 | 1.3493 | 1.9949 | 8.0079 | 15.3968 | 11.8707
Cn | 112 | 163 | 275 | -1980.6258 | 1.5586 | 2.4223 | 6.8864 | 14.8943 | 11.9212
Cn | 112 | 164 | 276 | -1988.0971 | 1.7885 | 2.8908 | 7.4712 | 14.3577 | 11.9475
Cn | 112 | 165 | 277 | -1994.656 | 2.0085 | 3.3157 | 6.559 | 14.0302 | 11.8475
Cn | 112 | 166 | 278 | -2001.7786 | 2.2413 | 3.766 | 7.1226 | 13.6816 | 11.7276
Cn | 112 | 167 | 279 | -2008.1617 | 2.4547 | 4.1807 | 6.383 | 13.5056 | 11.4787
Cn | 112 | 168 | 280 | -2015.1027 | 2.6741 | 4.6073 | 6.9411 | 13.3241 | 11.2099
Cn | 112 | 169 | 281 | -2021.283 | 2.8713 | 4.9941 | 6.1802 | 13.1213 | 10.998
Cn | 112 | 170 | 282 | -2028.042 | 3.073 | 5.39 | 6.759 | 12.9392 | 10.7535
Cn | 112 | 171 | 283 | -2033.9716 | 3.2707 | 5.7774 | 5.9296 | 12.6886 | 10.6172
Cn | 112 | 172 | 284 | -2040.5352 | 3.4772 | 6.1826 | 6.5637 | 12.4933 | 10.4167
Cn | 112 | 173 | 285 | -2046.3613 | 3.7675 | 6.7639 | 5.8261 | 12.3897 | 10.1328
Cn | 112 | 174 | 286 | -2052.9593 | 4.0894 | 7.4084 | 6.598 | 12.424 | 9.6933
Cn | 112 | 175 | 287 | -2058.9026 | 4.3006 | 7.8618 | 5.9433 | 12.5413 | 8.9948
Cn | 112 | 176 | 288 | -2065.7333 | 4.5208 | 8.3335 | 6.8308 | 12.774 | 8.1176
Cn | 112 | 177 | 289 | -2071.45 | 4.6985 | 8.7183 | 5.7167 | 12.5474 | 7.8907
Cn | 112 | 178 | 290 | -2078.0789 | 4.84 | 9.0307 | 6.6289 | 12.3456 | 7.621
Cn | 112 | 179 | 291 | -2083.6115 | 5.027 | 9.4254 | 5.5326 | 12.1615 | 7.4202
Cn | 112 | 180 | 292 | -2090.0759 | 5.1715 | 9.7351 | 6.4643 | 11.997 | 7.2724
Cn | 112 | 181 | 293 | -2095.6573 | 5.3706 | 10.1616 | 5.5815 | 12.0458 | 6.8288
Cn | 112 | 182 | 294 | -2102.1844 | 5.5183 | 10.4852 | 6.5271 | 12.1086 | 6.4563
Cn | 112 | 183 | 295 | -2107.3055 | 5.7082 | 10.7983 | 5.1211 | 11.6482 | 6.4902
Cn | 112 | 184 | 296 | -2113.3745 | 5.8423 | 10.9997 | 6.069 | 11.1901 | 6.6247
Cn | 112 | 185 | 297 | -2117.0535 | 6.0492 | 11.3642 | 3.679 | 9.748 | 7.7538
Cn | 112 | 186 | 298 | -2121.6742 | 6.2019 | 11.6201 | 4.6207 | 8.2997 | 9.0006
Cn | 112 | 187 | 299 | -2124.9271 | 6.4405 | 11.9861 | 3.2529 | 7.8736 | 9.0622
Cn | 112 | 188 | 300 | -2129.1146 | 6.6254 | 12.245 | 4.1875 | 7.4404 | 9.2395
Cn | 112 | 189 | 301 | -2132.3038 | 6.7786 | 12.4997 | 3.1892 | 7.3767 | 8.9372
Cn | 112 | 190 | 302 | -2136.4187 | 6.8902 | 12.6713 | 4.115 | 7.3042 | 8.7508
Cn | 112 | 191 | 303 | -2139.8919 | 6.9623 | 12.8572 | 3.4732 | 7.5881 | 8.2122
Cn | 112 | 192 | 304 | -2144.2455 | 7.0041 | 12.9825 | 4.3536 | 7.8268 | 7.8019
Cn | 112 | 193 | 305 | -2147.899 | 7.1231 | 13.2134 | 3.6535 | 8.0072 | 7.4356
Cn | 112 | 194 | 306 | -2152.3661 | 7.2133 | 13.3869 | 4.4671 | 8.1206 | 7.1969
Cn | 112 | 195 | 307 | -2156.0538 | 7.3294 | 13.6078 | 3.6876 | 8.1547 | 6.9319
Cn | 112 | 196 | 308 | -2160.5049 | 7.4211 | 13.78 | 4.4511 | 8.1388 | 6.7744
Cn | 112 | 197 | 309 | -2164.1733 | 7.5281 | 13.9874 | 3.6684 | 8.1196 | 6.5727
Cn | 112 | 198 | 310 | -2168.5634 | 7.6155 | 14.1557 | 4.3901 | 8.0585 | 6.4614
Cn | 112 | 199 | 311 | -2172.1768 | 7.7124 | 14.3499 | 3.6134 | 8.0034 | 6.3092
Cn | 112 | 200 | 312 | -2176.4822 | 7.7955 | 14.5164 | 4.3054 | 7.9188 | 6.2255
Cn | 112 | 201 | 313 | -2180.0168 | 7.8885 | 14.7089 | 3.5346 | 7.8401 | 6.1101
Cn | 112 | 202 | 314 | -2184.2282 | 7.9747 | 14.8877 | 4.2114 | 7.746 | 6.0376
Cn | 112 | 203 | 315 | -2187.659 | 8.0666 | 15.0817 | 3.4308 | 7.6422 | 5.949
Cn | 112 | 204 | 316 | -2191.7635 | 8.1595 | 15.2775 | 4.1045 | 7.5353 | 5.877
Cn | 112 | 205 | 317 | -2195.0632 | 8.2531 | 15.4758 | 3.2997 | 7.4042 | 5.8141
Cn | 112 | 206 | 318 | -2199.042 | 8.3566 | 15.6938 | 3.9788 | 7.2785 | 5.7439
Cn | 112 | 207 | 319 | -2202.186 | 8.451 | 15.8926 | 3.144 | 7.1229 | 5.7013
Cn | 112 | 208 | 320 | -2206.0166 | 8.5649 | 16.1307 | 3.8306 | 6.9746 | 5.6316
Cn | 112 | 209 | 321 | -2209.0046 | 8.6552 | 16.3199 | 2.988 | 6.8186 | 5.5888
Cn | 112 | 210 | 322 | -2212.6826 | 8.7732 | 16.5645 | 3.6779 | 6.6659 | 5.5034
Cn | 112 | 211 | 323 | -2215.5377 | 8.862 | 16.7502 | 2.8552 | 6.5331 | 5.447
Cn | 112 | 212 | 324 | -2219.0817 | 8.9852 | 17.0046 | 3.544 | 6.3991 | 5.3363
Cn | 112 | 213 | 325 | -2221.8221 | 9.0748 | 17.1918 | 2.7404 | 6.2843 | 5.2655
Cn | 112 | 214 | 326 | -2225.2445 | 9.2039 | 17.4579 | 3.4224 | 6.1628 | 5.1327
Cn | 112 | 215 | 327 | -2227.8728 | 9.304 | 17.6669 | 2.6284 | 6.0507 | 5.0575
Cn | 112 | 216 | 328 | -2231.1701 | 9.4464 | 17.9603 | 3.2973 | 5.9257 | 4.9164
Cn | 112 | 217 | 329 | -2233.6588 | 9.5583 | 18.1935 | 2.4887 | 5.786 | 4.8472
Cn | 112 | 218 | 330 | -2236.7971 | 9.7136 | 18.5135 | 3.1383 | 5.627 | 4.7127
Cn | 112 | 219 | 331 | -2239.1253 | 9.833 | 18.7599 | 2.3282 | 5.4665 | 4.64
Cn | 112 | 220 | 332 | -2242.0777 | 9.9949 | 19.0913 | 2.9523 | 5.2806 | 4.506
Cn | 112 | 221 | 333 | -2244.2551 | 10.1146 | 19.3372 | 2.1774 | 5.1297 | 4.4103
Cn | 112 | 222 | 334 | -2247.0283 | 10.2743 | 19.663 | 2.7732 | 4.9506 | 4.2581
Cn | 112 | 223 | 335 | -2249.0878 | 10.3938 | 19.9073 | 2.0596 | 4.8328 | 4.13
Cn | 112 | 224 | 336 | -2251.7158 | 10.5505 | 20.2263 | 2.628 | 4.6876 | 3.9495
Cn | 112 | 225 | 337 | -2253.6798 | 10.6735 | 20.4775 | 1.964 | 4.592 | 3.8006
Cn | 112 | 226 | 338 | -2256.1868 | 10.8311 | 20.7979 | 2.5069 | 4.471 | 3.6028
Cn | 112 | 227 | 339 | -2258.0457 | 10.9636 | 21.0665 | 1.8589 | 4.3659 | 3.4567
Cn | 112 | 228 | 340 | -2260.4242 | 11.1275 | 21.3981 | 2.3785 | 4.2374 | 3.2647
Cn | 112 | 229 | 341 | -2262.1398 | 11.2757 | 21.6965 | 1.7156 | 4.0941 | 3.1394
Cn | 112 | 230 | 342 | -2264.3554 | 11.4521 | 22.0512 | 2.2156 | 3.9312 | 2.9707
Cn | 112 | 231 | 343 | -2265.8862 | 11.6049 | 22.3567 | 1.5308 | 3.7464 | 2.8571
Cn | 112 | 232 | 344 | -2267.9023 | 11.7831 | 22.7131 | 2.0161 | 3.5469 | 2.7018
Cn | 112 | 233 | 345 | -2269.2453 | 11.9265 | 22.9981 | 1.343 | 3.3591 | 2.5842
Cn | 112 | 234 | 346 | -2271.0642 | 12.0925 | 23.3284 | 1.8189 | 3.1618 | 2.4251
Cn | 112 | 235 | 347 | -2272.258 | 12.2286 | 23.5974 | 1.1938 | 3.0127 | 2.2892
Cn | 112 | 236 | 348 | -2273.9239 | 12.384 | 23.905 | 1.6658 | 2.8597 | 2.1119
Cn | 112 | 237 | 349 | -2275.0256 | 12.5236 | 24.1813 | 1.1017 | 2.7676 | 1.9351
Cn | 112 | 238 | 350 | -2276.6033 | 12.6792 | 24.4898 | 1.5776 | 2.6794 | 1.7156
Cn | 112 | 239 | 351 | -2277.6491 | 12.8277 | 24.7867 | 1.0458 | 2.6235 | 1.4952
Cn | 112 | 240 | 352 | -2279.1827 | 12.9885 | 25.1081 | 1.5336 | 2.5795 | 1.2308
Cn | 112 | 241 | 353 | -2280.1508 | 13.1445 | 25.4177 | 0.96812 | 2.5018 | 1.0116
Cn | 112 | 242 | 354 | -2281.6279 | 13.3079 | 25.7421 | 1.477 | 2.4452 | 0.74677
Cn | 112 | 243 | 355 | -2282.4577 | 13.4707 | 26.0658 | 0.82985 | 2.3069 | 0.57545
Cn | 112 | 244 | 356 | -2283.8287 | 13.6324 | 26.3872 | 1.3709 | 2.2008 | 0.35715
Cn | 112 | 245 | 357 | -2284.6895 | 13.8219 | 26.7563 | 0.86083 | 2.2318 | 0.002424
Cn | 112 | 246 | 358 | -2286.1776 | 13.9952 | 27.0928 | 1.4881 | 2.3489 | -0.43611
Cn | 112 | 247 | 359 | -2287.1837 | 14.1151 | 27.3553 | 1.0061 | 2.4942 | -0.95045
Cn | 112 | 248 | 360 | -2288.8884 | 14.2081 | 27.5641 | 1.7047 | 2.7108 | -1.5036
Cn | 112 | 249 | 361 | -2289.8601 | 14.3248 | 27.8173 | 0.97171 | 2.6764 | -1.7317
Cn | 112 | 250 | 362 | -2291.5348 | 14.411 | 28.0093 | 1.6747 | 2.6464 | -1.9105
Cn | 112 | 251 | 363 | -2292.4837 | 14.5366 | 28.2739 | 0.94897 | 2.6236 | -2.1409
Cn | 112 | 252 | 364 | -2294.1367 | 14.625 | 28.4639 | 1.653 | 2.6019 | -2.3112
Cn | 112 | 253 | 365 | -2295.1621 | 14.8077 | 28.8204 | 1.0253 | 2.6783 | -2.6522
Cn | 112 | 254 | 366 | -2296.9003 | 14.9404 | 29.0766 | 1.7382 | 2.7636 | -2.9275
Cn | 112 | 255 | 367 | -2298.0303 | 15.0065 | 29.2732 | 1.13 | 2.8683 | -3.3886
Cn | 112 | 256 | 368 | -2299.8813 | 15.0149 | 29.3542 | 1.851 | 2.981 | -3.7576
Cn | 112 | 257 | 369 | -2300.4961 | 15.1291 | 29.5598 | 0.61484 | 2.4658 | -3.439
Cn | 112 | 258 | 370 | -2301.8315 | 15.187 | 29.6528 | 1.3354 | 1.9503 | -3.0045
Nh | 113 | 160 | 273 | -1957.7062 | -0.63646 | 0.23726 | 8.6767 | 16.6515 | 12.3339
Nh | 113 | 162 | 275 | -1973.5647 | -0.17466 | 1.1747 | 8.2541 | 15.8586 | 12.2042
Nh | 113 | 163 | 276 | -1980.6662 | 0.040336 | 1.599 | 7.1014 | 15.3555 | 12.2684
Nh | 113 | 164 | 277 | -1988.3762 | 0.27912 | 2.0677 | 7.71 | 14.8115 | 12.3139
Nh | 113 | 165 | 278 | -1995.136 | 0.47999 | 2.4885 | 6.7598 | 14.4698 | 12.2312
Nh | 113 | 166 | 279 | -2002.4776 | 0.69892 | 2.9402 | 7.3416 | 14.1014 | 12.131
Nh | 113 | 167 | 280 | -2009.0591 | 0.89749 | 3.3522 | 6.5816 | 13.9231 | 11.8884
Nh | 113 | 168 | 281 | -2016.212 | 1.1092 | 3.7833 | 7.1528 | 13.7344 | 11.6254
Nh | 113 | 169 | 282 | -2022.5881 | 1.3052 | 4.1765 | 6.3762 | 13.529 | 11.4188
Nh | 113 | 170 | 283 | -2029.5542 | 1.5123 | 4.5852 | 6.9661 | 13.3423 | 11.1744
Nh | 113 | 171 | 284 | -2035.7345 | 1.7629 | 5.0336 | 6.1803 | 13.1464 | 10.9772
Nh | 113 | 172 | 285 | -2042.5813 | 2.0461 | 5.5233 | 6.8468 | 13.0271 | 10.6877
Nh | 113 | 173 | 286 | -2048.7413 | 2.38 | 6.1476 | 6.16 | 13.0068 | 10.2596
Nh | 113 | 174 | 287 | -2055.6808 | 2.7215 | 6.8109 | 6.9395 | 13.0995 | 9.6772
Nh | 113 | 175 | 288 | -2061.8418 | 2.9392 | 7.2397 | 6.161 | 13.1004 | 9.052
Nh | 113 | 176 | 289 | -2068.8493 | 3.116 | 7.6368 | 7.0076 | 13.1685 | 8.3206
Nh | 113 | 177 | 290 | -2074.7741 | 3.3241 | 8.0226 | 5.9248 | 12.9324 | 8.1279
Nh | 113 | 178 | 291 | -2081.5655 | 3.4866 | 8.3266 | 6.7914 | 12.7162 | 7.947
Nh | 113 | 179 | 292 | -2087.2927 | 3.6811 | 8.7082 | 5.7272 | 12.5186 | 7.7588
Nh | 113 | 180 | 293 | -2093.9012 | 3.8253 | 8.9968 | 6.6085 | 12.3357 | 7.6377
Nh | 113 | 181 | 294 | -2099.6896 | 4.0323 | 9.4029 | 5.7884 | 12.397 | 7.1949
Nh | 113 | 182 | 295 | -2106.3697 | 4.1853 | 9.7036 | 6.6801 | 12.4685 | 6.8347
Nh | 113 | 183 | 296 | -2111.6129 | 4.3074 | 10.0156 | 5.2432 | 11.9233 | 6.9738
Nh | 113 | 184 | 297 | -2117.7492 | 4.3748 | 10.217 | 6.1363 | 11.3795 | 7.2169
Nh | 113 | 185 | 298 | -2121.5843 | 4.5309 | 10.5801 | 3.8351 | 9.9714 | 8.313
Nh | 113 | 186 | 299 | -2126.3074 | 4.6332 | 10.8352 | 4.7231 | 8.5582 | 9.5248
Nh | 113 | 187 | 300 | -2129.69 | 4.7629 | 11.2033 | 3.3826 | 8.1056 | 9.6142
Nh | 113 | 188 | 301 | -2133.9539 | 4.8393 | 11.4647 | 4.2639 | 7.6465 | 9.8184
Nh | 113 | 189 | 302 | -2137.2881 | 4.9843 | 11.7629 | 3.3342 | 7.5981 | 9.4986
Nh | 113 | 190 | 303 | -2141.4955 | 5.0768 | 11.967 | 4.2074 | 7.5416 | 9.2937
Nh | 113 | 191 | 304 | -2145.1031 | 5.2112 | 12.1735 | 3.6076 | 7.8151 | 8.7221
Nh | 113 | 192 | 305 | -2149.5455 | 5.3 | 12.3041 | 4.4424 | 8.05 | 8.283
Nh | 113 | 193 | 306 | -2153.3165 | 5.4174 | 12.5405 | 3.771 | 8.2134 | 7.9131
Nh | 113 | 194 | 307 | -2157.864 | 5.4979 | 12.7112 | 4.5475 | 8.3185 | 7.6775
Nh | 113 | 195 | 308 | -2161.6563 | 5.6026 | 12.932 | 3.7924 | 8.3399 | 7.4196
Nh | 113 | 196 | 309 | -2166.1811 | 5.6762 | 13.0973 | 4.5247 | 8.3171 | 7.2717
Nh | 113 | 197 | 310 | -2169.9447 | 5.7714 | 13.2995 | 3.7637 | 8.2884 | 7.0796
Nh | 113 | 198 | 311 | -2174.4057 | 5.8423 | 13.4578 | 4.461 | 8.2246 | 6.9781
Nh | 113 | 199 | 312 | -2178.1129 | 5.9361 | 13.6485 | 3.7072 | 8.1681 | 6.8324
Nh | 113 | 200 | 313 | -2182.4947 | 6.0125 | 13.808 | 4.3818 | 8.089 | 6.7532
Nh | 113 | 201 | 314 | -2186.1253 | 6.1085 | 13.997 | 3.6306 | 8.0124 | 6.639
Nh | 113 | 202 | 315 | -2190.4224 | 6.1942 | 14.1689 | 4.2971 | 7.9277 | 6.5643
Nh | 113 | 203 | 316 | -2193.9551 | 6.2962 | 14.3628 | 3.5327 | 7.8298 | 6.4732
Nh | 113 | 204 | 317 | -2198.1595 | 6.396 | 14.5555 | 4.2044 | 7.7371 | 6.394
Nh | 113 | 205 | 318 | -2201.5678 | 6.5046 | 14.7578 | 3.4083 | 7.6127 | 6.3245
Nh | 113 | 206 | 319 | -2205.6623 | 6.6202 | 14.9768 | 4.0944 | 7.5027 | 6.2418
Nh | 113 | 207 | 320 | -2208.9204 | 6.7343 | 15.1853 | 3.2581 | 7.3526 | 6.1897
Nh | 113 | 208 | 321 | -2212.8805 | 6.8639 | 15.4288 | 3.9601 | 7.2182 | 6.1049
Nh | 113 | 209 | 322 | -2215.9805 | 6.9759 | 15.6311 | 3.1 | 7.0601 | 6.0546
Nh | 113 | 210 | 323 | -2219.792 | 7.1094 | 15.8827 | 3.8115 | 6.9115 | 5.9597
Nh | 113 | 211 | 324 | -2222.7571 | 7.2193 | 16.0813 | 2.9651 | 6.7765 | 5.8923
Nh | 113 | 212 | 325 | -2226.4351 | 7.3534 | 16.3386 | 3.678 | 6.6431 | 5.7742
Nh | 113 | 213 | 326 | -2229.2896 | 7.4675 | 16.5423 | 2.8545 | 6.5325 | 5.6861
Nh | 113 | 214 | 327 | -2232.8509 | 7.6064 | 16.8103 | 3.5613 | 6.4158 | 5.5456
Nh | 113 | 215 | 328 | -2235.5997 | 7.7268 | 17.0308 | 2.7488 | 6.3101 | 5.4476
Nh | 113 | 216 | 329 | -2239.0418 | 7.8717 | 17.318 | 3.4421 | 6.1909 | 5.2988
Nh | 113 | 217 | 330 | -2241.6625 | 8.0037 | 17.562 | 2.6207 | 6.0628 | 5.2064
Nh | 113 | 218 | 331 | -2244.9559 | 8.1588 | 17.8724 | 3.2934 | 5.9141 | 5.0679
Nh | 113 | 219 | 332 | -2247.4228 | 8.2975 | 18.1305 | 2.467 | 5.7603 | 4.9777
Nh | 113 | 220 | 333 | -2250.5347 | 8.457 | 18.4519 | 3.1118 | 5.5788 | 4.8488
Nh | 113 | 221 | 334 | -2252.8552 | 8.6002 | 18.7148 | 2.3206 | 5.4324 | 4.7371
Nh | 113 | 222 | 335 | -2255.7893 | 8.761 | 19.0353 | 2.934 | 5.2546 | 4.5935
Nh | 113 | 223 | 336 | -2257.993 | 8.9052 | 19.299 | 2.2038 | 5.1378 | 4.4474
Nh | 113 | 224 | 337 | -2260.7788 | 9.063 | 19.6135 | 2.7858 | 4.9896 | 4.2751
Nh | 113 | 225 | 338 | -2262.8906 | 9.2107 | 19.8842 | 2.1117 | 4.8975 | 4.1035
Nh | 113 | 226 | 339 | -2265.5555 | 9.3687 | 20.1998 | 2.665 | 4.7767 | 3.9098
Nh | 113 | 227 | 340 | -2267.5676 | 9.5218 | 20.4854 | 2.012 | 4.677 | 3.7388
Nh | 113 | 228 | 341 | -2270.1067 | 9.6825 | 20.81 | 2.5391 | 4.5512 | 3.549
Nh | 113 | 229 | 342 | -2271.9804 | 9.8406 | 21.1163 | 1.8737 | 4.4129 | 3.4017
Nh | 113 | 230 | 343 | -2274.3579 | 10.0025 | 21.4547 | 2.3775 | 4.2512 | 3.2387
Nh | 113 | 231 | 344 | -2276.0531 | 10.1669 | 21.7718 | 1.6952 | 4.0727 | 3.1109
Nh | 113 | 232 | 345 | -2278.234 | 10.3317 | 22.1148 | 2.1809 | 3.8761 | 2.9693
Nh | 113 | 233 | 346 | -2279.734 | 10.4887 | 22.4152 | 1.5 | 3.6809 | 2.8473
Nh | 113 | 234 | 347 | -2281.7072 | 10.6431 | 22.7355 | 1.9732 | 3.4732 | 2.712
Nh | 113 | 235 | 348 | -2283.0502 | 10.7922 | 23.0208 | 1.343 | 3.3162 | 2.5686
Nh | 113 | 236 | 349 | -2284.8595 | 10.9356 | 23.3196 | 1.8093 | 3.1522 | 2.4122
Nh | 113 | 237 | 350 | -2286.1132 | 11.0876 | 23.6112 | 1.2538 | 3.063 | 2.2162
Nh | 113 | 238 | 351 | -2287.833 | 11.2298 | 23.909 | 1.7198 | 2.9736 | 2.0068
Nh | 113 | 239 | 352 | -2289.033 | 11.3839 | 24.2116 | 1.1999 | 2.9198 | 1.769
Nh | 113 | 240 | 353 | -2290.7062 | 11.5234 | 24.5119 | 1.6732 | 2.8731 | 1.5179
Nh | 113 | 241 | 354 | -2291.8204 | 11.6696 | 24.814 | 1.1142 | 2.7874 | 1.301
Nh | 113 | 242 | 355 | -2293.4234 | 11.7956 | 25.1035 | 1.603 | 2.7173 | 1.0708
Nh | 113 | 243 | 356 | -2294.3944 | 11.9367 | 25.4075 | 0.97101 | 2.574 | 0.91192
Nh | 113 | 244 | 357 | -2295.879 | 12.0503 | 25.6827 | 1.4845 | 2.4555 | 0.74099
Nh | 113 | 245 | 358 | -2296.9757 | 12.2862 | 26.1081 | 1.0967 | 2.5812 | 0.31132
Nh | 113 | 246 | 359 | -2298.665 | 12.4874 | 26.4826 | 1.6894 | 2.7861 | -0.16876
Nh | 113 | 247 | 360 | -2299.8136 | 12.6299 | 26.745 | 1.1485 | 2.8379 | -0.64602
Nh | 113 | 248 | 361 | -2301.6215 | 12.7331 | 26.9413 | 1.8079 | 2.9565 | -1.1391
Nh | 113 | 249 | 362 | -2302.7304 | 12.8703 | 27.1952 | 1.1089 | 2.9168 | -1.3618
Nh | 113 | 250 | 363 | -2304.5003 | 12.9656 | 27.3765 | 1.7699 | 2.8788 | -1.5201
Nh | 113 | 251 | 364 | -2305.5769 | 13.0931 | 27.6298 | 1.0765 | 2.8465 | -1.7416
Nh | 113 | 252 | 365 | -2307.312 | 13.1752 | 27.8002 | 1.7351 | 2.8116 | -1.8881
Nh | 113 | 253 | 366 | -2308.4842 | 13.3222 | 28.1299 | 1.1723 | 2.9074 | -2.2371
Nh | 113 | 254 | 367 | -2310.3187 | 13.4184 | 28.3588 | 1.8345 | 3.0067 | -2.507
Nh | 113 | 255 | 368 | -2311.5774 | 13.5471 | 28.5536 | 1.2587 | 3.0931 | -2.9231
Nh | 113 | 256 | 369 | -2313.5041 | 13.6229 | 28.6378 | 1.9268 | 3.1854 | -3.2443
Nh | 113 | 257 | 370 | -2314.2034 | 13.7073 | 28.8363 | 0.69922 | 2.626 | -2.8796
Nh | 113 | 258 | 371 | -2315.5719 | 13.7404 | 28.9273 | 1.3685 | 2.0678 | -2.4055
Fl | 114 | 161 | 275 | -1965.5966 | 0.28598 | -0.1349 | 7.8064 | 16.7061 | 12.6182
Fl | 114 | 162 | 276 | -1974.0833 | 0.5186 | 0.34395 | 8.4867 | 16.2932 | 12.5593
Fl | 114 | 163 | 277 | -1981.3828 | 0.71669 | 0.75703 | 7.2995 | 15.7862 | 12.6487
Fl | 114 | 164 | 278 | -1989.3148 | 0.93857 | 1.2177 | 7.9319 | 15.2314 | 12.7246
Fl | 114 | 165 | 279 | -1996.287 | 1.151 | 1.631 | 6.9722 | 14.9041 | 12.6388
Fl | 114 | 166 | 280 | -2003.859 | 1.3815 | 2.0804 | 7.572 | 14.5443 | 12.5381
Fl | 114 | 167 | 281 | -2010.6486 | 1.5895 | 2.487 | 6.7896 | 14.3616 | 12.3074
Fl | 114 | 168 | 282 | -2018.0226 | 1.8107 | 2.9199 | 7.374 | 14.1636 | 12.056
Fl | 114 | 169 | 283 | -2024.6048 | 2.0167 | 3.3218 | 6.5822 | 13.9562 | 11.8569
Fl | 114 | 170 | 284 | -2031.7881 | 2.2338 | 3.7461 | 7.1833 | 13.7654 | 11.6147
Fl | 114 | 171 | 285 | -2038.2467 | 2.5122 | 4.2751 | 6.4586 | 13.6419 | 11.3363
Fl | 114 | 172 | 286 | -2045.4043 | 2.823 | 4.869 | 7.1576 | 13.6162 | 10.9377
Fl | 114 | 173 | 287 | -2051.8854 | 3.1441 | 5.5241 | 6.4812 | 13.6388 | 10.3861
Fl | 114 | 174 | 288 | -2059.1536 | 3.4728 | 6.1943 | 7.2681 | 13.7493 | 9.6817
Fl | 114 | 175 | 289 | -2065.5049 | 3.6631 | 6.6023 | 6.3513 | 13.6194 | 9.1564
Fl | 114 | 176 | 290 | -2072.6619 | 3.8126 | 6.9286 | 7.157 | 13.5084 | 8.5974
Fl | 114 | 177 | 291 | -2078.7669 | 3.9928 | 7.3169 | 6.105 | 13.262 | 8.4356
Fl | 114 | 178 | 292 | -2085.6929 | 4.1275 | 7.614 | 6.926 | 13.031 | 8.3404
Fl | 114 | 179 | 293 | -2091.602 | 4.3094 | 7.9905 | 5.9091 | 12.8351 | 8.148
Fl | 114 | 180 | 294 | -2098.3421 | 4.4409 | 8.2662 | 6.7401 | 12.6491 | 8.0368
Fl | 114 | 181 | 295 | -2104.2991 | 4.6094 | 8.6418 | 5.957 | 12.697 | 7.6125
Fl | 114 | 182 | 296 | -2111.0937 | 4.724 | 8.9093 | 6.7946 | 12.7516 | 7.2822
Fl | 114 | 183 | 297 | -2116.532 | 4.9191 | 9.2265 | 5.4383 | 12.2329 | 7.4253
Fl | 114 | 184 | 298 | -2122.8086 | 5.0594 | 9.4341 | 6.2766 | 11.7149 | 7.6758
Fl | 114 | 185 | 299 | -2126.8531 | 5.2688 | 9.7997 | 4.0445 | 10.3211 | 8.7524
Fl | 114 | 186 | 300 | -2131.7319 | 5.4245 | 10.0577 | 4.8787 | 8.9232 | 9.9426
Fl | 114 | 187 | 301 | -2135.3546 | 5.6646 | 10.4275 | 3.6227 | 8.5014 | 9.9989
Fl | 114 | 188 | 302 | -2139.8054 | 5.8515 | 10.6908 | 4.4508 | 8.0735 | 10.1688
Fl | 114 | 189 | 303 | -2143.3696 | 6.0815 | 11.0658 | 3.5642 | 8.015 | 9.8575
Fl | 114 | 190 | 304 | -2147.7545 | 6.259 | 11.3358 | 4.3849 | 7.9492 | 9.66
Fl | 114 | 191 | 305 | -2151.441 | 6.3379 | 11.5491 | 3.6864 | 8.0714 | 9.1628
Fl | 114 | 192 | 306 | -2155.9164 | 6.3709 | 11.6709 | 4.4755 | 8.1619 | 8.8023
Fl | 114 | 193 | 307 | -2159.8023 | 6.4858 | 11.9033 | 3.8859 | 8.3613 | 8.3896
Fl | 114 | 194 | 308 | -2164.4277 | 6.5637 | 12.0616 | 4.6254 | 8.5112 | 8.1179
Fl | 114 | 195 | 309 | -2168.3296 | 6.6733 | 12.2759 | 3.9019 | 8.5273 | 7.8694
Fl | 114 | 196 | 310 | -2172.9328 | 6.7518 | 12.4279 | 4.6032 | 8.5052 | 7.7333
Fl | 114 | 197 | 311 | -2176.7944 | 6.8497 | 12.6211 | 3.8616 | 8.4648 | 7.5594
Fl | 114 | 198 | 312 | -2181.3289 | 6.9232 | 12.7655 | 4.5345 | 8.396 | 7.476
Fl | 114 | 199 | 313 | -2185.1279 | 7.015 | 12.9511 | 3.799 | 8.3335 | 7.3454
Fl | 114 | 200 | 314 | -2189.5841 | 7.0894 | 13.1019 | 4.4562 | 8.2552 | 7.2793
Fl | 114 | 201 | 315 | -2193.3041 | 7.1788 | 13.2873 | 3.7201 | 8.1762 | 7.1726
Fl | 114 | 202 | 316 | -2197.6803 | 7.2579 | 13.4521 | 4.3762 | 8.0963 | 7.1019
Fl | 114 | 203 | 317 | -2201.305 | 7.3498 | 13.646 | 3.6246 | 8.0008 | 7.0119
Fl | 114 | 204 | 318 | -2205.5991 | 7.4396 | 13.8356 | 4.2942 | 7.9188 | 6.929
Fl | 114 | 205 | 319 | -2209.1034 | 7.5355 | 14.0402 | 3.5042 | 7.7984 | 6.8556
Fl | 114 | 206 | 320 | -2213.3007 | 7.6384 | 14.2586 | 4.1973 | 7.7015 | 6.7628
Fl | 114 | 207 | 321 | -2216.6624 | 7.7421 | 14.4764 | 3.3618 | 7.5591 | 6.7008
Fl | 114 | 208 | 322 | -2220.7416 | 7.8611 | 14.7249 | 4.0791 | 7.4409 | 6.6005
Fl | 114 | 209 | 323 | -2223.9453 | 7.9648 | 14.9407 | 3.2038 | 7.2829 | 6.5407
Fl | 114 | 210 | 324 | -2227.882 | 8.09 | 15.1995 | 3.9367 | 7.1404 | 6.4346
Fl | 114 | 211 | 325 | -2230.9511 | 8.194 | 15.4134 | 3.0691 | 7.0058 | 6.3535
Fl | 114 | 212 | 326 | -2234.7574 | 8.3223 | 15.6757 | 3.8063 | 6.8754 | 6.2252
Fl | 114 | 213 | 327 | -2237.7206 | 8.431 | 15.8985 | 2.9632 | 6.7695 | 6.1171
Fl | 114 | 214 | 328 | -2241.4154 | 8.5646 | 16.171 | 3.6948 | 6.6581 | 5.9662
Fl | 114 | 215 | 329 | -2244.2773 | 8.6776 | 16.4044 | 2.8618 | 6.5567 | 5.8448
Fl | 114 | 216 | 330 | -2247.8569 | 8.8151 | 16.6868 | 3.5796 | 6.4415 | 5.6875
Fl | 114 | 217 | 331 | -2250.6021 | 8.9396 | 16.9433 | 2.7452 | 6.3248 | 5.5707
Fl | 114 | 218 | 332 | -2254.0431 | 9.0872 | 17.246 | 3.441 | 6.1862 | 5.427
Fl | 114 | 219 | 333 | -2256.6411 | 9.2183 | 17.5158 | 2.598 | 6.039 | 5.3177
Fl | 114 | 220 | 334 | -2259.9048 | 9.3701 | 17.8271 | 3.2637 | 5.8617 | 5.1923
Fl | 114 | 221 | 335 | -2262.3623 | 9.507 | 18.1072 | 2.4574 | 5.7211 | 5.0631
Fl | 114 | 222 | 336 | -2265.4508 | 9.6616 | 18.4226 | 3.0886 | 5.546 | 4.9268
Fl | 114 | 223 | 337 | -2267.7934 | 9.8003 | 18.7056 | 2.3425 | 5.4311 | 4.7617
Fl | 114 | 224 | 338 | -2270.7315 | 9.9526 | 19.0157 | 2.9381 | 5.2806 | 4.5968
Fl | 114 | 225 | 339 | -2272.9854 | 10.0948 | 19.3055 | 2.2539 | 5.192 | 4.4024
Fl | 114 | 226 | 340 | -2275.8028 | 10.2472 | 19.616 | 2.8174 | 5.0713 | 4.2131
Fl | 114 | 227 | 341 | -2277.9603 | 10.3928 | 19.9146 | 2.1576 | 4.975 | 4.0195
Fl | 114 | 228 | 342 | -2280.6526 | 10.5459 | 20.2284 | 2.6922 | 4.8498 | 3.8342
Fl | 114 | 229 | 343 | -2282.678 | 10.6976 | 20.5382 | 2.0255 | 4.7177 | 3.6677
Fl | 114 | 230 | 344 | -2285.2112 | 10.8533 | 20.8558 | 2.5332 | 4.5586 | 3.513
Fl | 114 | 231 | 345 | -2287.0662 | 11.0131 | 21.18 | 1.855 | 4.3882 | 3.3736
Fl | 114 | 232 | 346 | -2289.4073 | 11.1733 | 21.5049 | 2.3411 | 4.1961 | 3.2481
Fl | 114 | 233 | 347 | -2291.0615 | 11.3275 | 21.8162 | 1.6542 | 3.9953 | 3.1247
Fl | 114 | 234 | 348 | -2293.1863 | 11.4791 | 22.1222 | 2.1248 | 3.7791 | 3.016
Fl | 114 | 235 | 349 | -2294.6791 | 11.6289 | 22.4211 | 1.4928 | 3.6176 | 2.8662
Fl | 114 | 236 | 350 | -2296.6326 | 11.7731 | 22.7087 | 1.9534 | 3.4462 | 2.7316
Fl | 114 | 237 | 351 | -2298.0383 | 11.9251 | 23.0127 | 1.4058 | 3.3592 | 2.5197
Fl | 114 | 238 | 352 | -2299.9003 | 12.0673 | 23.2971 | 1.862 | 3.2677 | 2.3236
Fl | 114 | 239 | 353 | -2301.2541 | 12.2212 | 23.6051 | 1.3538 | 3.2158 | 2.0715
Fl | 114 | 240 | 354 | -2303.0666 | 12.3605 | 23.8839 | 1.8125 | 3.1663 | 1.8366
Fl | 114 | 241 | 355 | -2304.3313 | 12.5109 | 24.1804 | 1.2646 | 3.0771 | 1.6178
Fl | 114 | 242 | 356 | -2306.0646 | 12.6412 | 24.4368 | 1.7334 | 2.998 | 1.4181
Fl | 114 | 243 | 357 | -2307.182 | 12.7875 | 24.7243 | 1.1173 | 2.8507 | 1.2689
Fl | 114 | 244 | 358 | -2308.7853 | 12.9063 | 24.9566 | 1.6033 | 2.7206 | 1.1426
Fl | 114 | 245 | 359 | -2310.1335 | 13.1579 | 25.4441 | 1.3483 | 2.9516 | 0.62417
Fl | 114 | 246 | 360 | -2312.0399 | 13.3749 | 25.8623 | 1.9064 | 3.2546 | 0.088738
Fl | 114 | 247 | 361 | -2313.3087 | 13.4952 | 26.125 | 1.2688 | 3.1752 | -0.31924
Fl | 114 | 248 | 362 | -2315.1978 | 13.5762 | 26.3094 | 1.889 | 3.1578 | -0.72016
Fl | 114 | 249 | 363 | -2316.4243 | 13.6938 | 26.5642 | 1.2265 | 3.1155 | -0.94057
Fl | 114 | 250 | 364 | -2318.2699 | 13.7695 | 26.7351 | 1.8456 | 3.0721 | -1.0815
Fl | 114 | 251 | 365 | -2319.4691 | 13.8922 | 26.9854 | 1.1992 | 3.0448 | -1.309
Fl | 114 | 252 | 366 | -2321.2814 | 13.9694 | 27.1447 | 1.8123 | 3.0115 | -1.4466
Fl | 114 | 253 | 367 | -2322.5921 | 14.1078 | 27.43 | 1.3107 | 3.123 | -1.8084
Fl | 114 | 254 | 368 | -2324.5143 | 14.1955 | 27.614 | 1.9222 | 3.2329 | -2.0775
Fl | 114 | 255 | 369 | -2325.84 | 14.2626 | 27.8096 | 1.3257 | 3.2479 | -2.3779
Fl | 114 | 256 | 370 | -2327.781 | 14.2768 | 27.8997 | 1.941 | 3.2667 | -2.5807
Fl | 114 | 257 | 371 | -2328.595 | 14.3917 | 28.0989 | 0.81409 | 2.7551 | -2.2647
Fl | 114 | 258 | 372 | -2330.0272 | 14.4553 | 28.1956 | 1.4321 | 2.2462 | -1.8459
Fl | 114 | 260 | 374 | -2330.0603 | 14.6544 | 28.5929 | 0.32733 | 0.033173 | 0.071191
Mc | 115 | 164 | 279 | -1988.8165 | -0.49822 | 0.44035 | 8.168 | 15.69 | 13.0482
Mc | 115 | 166 | 281 | -2003.7931 | -0.065948 | 1.3155 | 7.7918 | 14.9765 | 12.8831
Mc | 115 | 167 | 282 | -2010.8035 | 0.15486 | 1.7443 | 7.0104 | 14.8022 | 12.6325
Mc | 115 | 168 | 283 | -2018.4008 | 0.37822 | 2.1889 | 7.5974 | 14.6078 | 12.3767
Mc | 115 | 169 | 284 | -2025.2222 | 0.61737 | 2.634 | 6.8213 | 14.4187 | 12.137
Mc | 115 | 170 | 285 | -2032.6617 | 0.87362 | 3.1074 | 7.4395 | 14.2608 | 11.8503
Mc | 115 | 171 | 286 | -2039.4733 | 1.2266 | 3.7388 | 6.8116 | 14.2511 | 11.4148
Mc | 115 | 172 | 287 | -2046.9764 | 1.5721 | 4.3951 | 7.5031 | 14.3147 | 10.8779
Mc | 115 | 173 | 288 | -2053.6958 | 1.8104 | 4.9545 | 6.7195 | 14.2225 | 10.3387
Mc | 115 | 174 | 289 | -2061.1528 | 1.9993 | 5.4721 | 7.457 | 14.1765 | 9.7285
Mc | 115 | 175 | 290 | -2067.7269 | 2.222 | 5.8851 | 6.574 | 14.031 | 9.3144
Mc | 115 | 176 | 291 | -2075.0515 | 2.3895 | 6.2021 | 7.3246 | 13.8986 | 8.9293
Mc | 115 | 177 | 292 | -2081.3586 | 2.5917 | 6.5845 | 6.3071 | 13.6317 | 8.7831
Mc | 115 | 178 | 293 | -2088.4276 | 2.7346 | 6.8621 | 7.0689 | 13.3761 | 8.7218
Mc | 115 | 179 | 294 | -2094.4936 | 2.8916 | 7.2009 | 6.066 | 13.135 | 8.5805
Mc | 115 | 180 | 295 | -2101.3285 | 2.9864 | 7.4273 | 6.8349 | 12.9009 | 8.537
Mc | 115 | 181 | 296 | -2107.4478 | 3.1487 | 7.7582 | 6.1193 | 12.9542 | 8.1449
Mc | 115 | 182 | 297 | -2114.3409 | 3.2473 | 7.9712 | 6.8931 | 13.0125 | 7.8603
Mc | 115 | 183 | 298 | -2119.9117 | 3.3797 | 8.2987 | 5.5707 | 12.4639 | 8.078
Mc | 115 | 184 | 299 | -2126.2572 | 3.4486 | 8.508 | 6.3456 | 11.9163 | 8.4125
Mc | 115 | 185 | 300 | -2130.4657 | 3.6126 | 8.8814 | 4.2085 | 10.5541 | 9.4472
Mc | 115 | 186 | 301 | -2135.4453 | 3.7135 | 9.1379 | 4.9796 | 9.1881 | 10.6039
Mc | 115 | 187 | 302 | -2139.2062 | 3.8516 | 9.5162 | 3.7608 | 8.7405 | 10.6782
Mc | 115 | 188 | 303 | -2143.7324 | 3.927 | 9.7785 | 4.5262 | 8.287 | 10.875
Mc | 115 | 189 | 304 | -2147.4455 | 4.0759 | 10.1574 | 3.7131 | 8.2393 | 10.5445
Mc | 115 | 190 | 305 | -2151.9169 | 4.1624 | 10.4214 | 4.4714 | 8.1845 | 10.337
Mc | 115 | 191 | 306 | -2155.806 | 4.365 | 10.7029 | 3.8891 | 8.3605 | 9.7821
Mc | 115 | 192 | 307 | -2160.4302 | 4.5138 | 10.8847 | 4.6242 | 8.5133 | 9.3653
Mc | 115 | 193 | 308 | -2164.4483 | 4.646 | 11.1318 | 4.0181 | 8.6423 | 8.9548
Mc | 115 | 194 | 309 | -2169.1644 | 4.7367 | 11.3004 | 4.7161 | 8.7342 | 8.6811
Mc | 115 | 195 | 310 | -2173.179 | 4.8494 | 11.5226 | 4.0146 | 8.7307 | 8.4375
Mc | 115 | 196 | 311 | -2177.8596 | 4.9267 | 11.6785 | 4.6806 | 8.6952 | 8.3044
Mc | 115 | 197 | 312 | -2181.8283 | 5.0339 | 11.8835 | 3.9687 | 8.6493 | 8.1281
Mc | 115 | 198 | 313 | -2186.4398 | 5.111 | 12.0341 | 4.6116 | 8.5803 | 8.0412
Mc | 115 | 199 | 314 | -2190.3443 | 5.2164 | 12.2314 | 3.9045 | 8.5161 | 7.9004
Mc | 115 | 200 | 315 | -2194.8812 | 5.2971 | 12.3865 | 4.5369 | 8.4413 | 7.8245
Mc | 115 | 201 | 316 | -2198.7075 | 5.4034 | 12.5822 | 3.8263 | 8.3632 | 7.7054
Mc | 115 | 202 | 317 | -2203.1707 | 5.4903 | 12.7483 | 4.4632 | 8.2895 | 7.624
Mc | 115 | 203 | 318 | -2206.9042 | 5.5992 | 12.949 | 3.7335 | 8.1967 | 7.5212
Mc | 115 | 204 | 319 | -2211.295 | 5.6959 | 13.1355 | 4.3908 | 8.1243 | 7.4274
Mc | 115 | 205 | 320 | -2214.916 | 5.8126 | 13.3482 | 3.621 | 8.0118 | 7.3392
Mc | 115 | 206 | 321 | -2219.2281 | 5.9274 | 13.5658 | 4.3121 | 7.9331 | 7.2314
Mc | 115 | 207 | 322 | -2222.7114 | 6.049 | 13.7911 | 3.4833 | 7.7955 | 7.1564
Mc | 115 | 208 | 323 | -2226.922 | 6.1804 | 14.0415 | 4.2105 | 7.6939 | 7.0403
Mc | 115 | 209 | 324 | -2230.2455 | 6.3002 | 14.265 | 3.3236 | 7.5341 | 6.9748
Mc | 115 | 210 | 325 | -2234.3201 | 6.4381 | 14.5281 | 4.0746 | 7.3981 | 6.8604
Mc | 115 | 211 | 326 | -2237.503 | 6.5519 | 14.746 | 3.1829 | 7.2575 | 6.7775
Mc | 115 | 212 | 327 | -2241.4445 | 6.6871 | 15.0094 | 3.9415 | 7.1244 | 6.6475
Mc | 115 | 213 | 328 | -2244.5202 | 6.7996 | 15.2306 | 3.0757 | 7.0171 | 6.5369
Mc | 115 | 214 | 329 | -2248.3498 | 6.9344 | 15.4989 | 3.8297 | 6.9053 | 6.3853
Mc | 115 | 215 | 330 | -2251.3302 | 7.0529 | 15.7305 | 2.9804 | 6.81 | 6.2594
Mc | 115 | 216 | 331 | -2255.0501 | 7.1932 | 16.0083 | 3.7199 | 6.7003 | 6.1008
Mc | 115 | 217 | 332 | -2257.919 | 7.3168 | 16.2565 | 2.8688 | 6.5888 | 5.9807
Mc | 115 | 218 | 333 | -2261.504 | 7.4609 | 16.5481 | 3.585 | 6.4539 | 5.8378
Mc | 115 | 219 | 334 | -2264.2339 | 7.5927 | 16.811 | 2.7299 | 6.3149 | 5.7286
Mc | 115 | 220 | 335 | -2267.6486 | 7.7438 | 17.1139 | 3.4147 | 6.1446 | 5.6073
Mc | 115 | 221 | 336 | -2270.243 | 7.8807 | 17.3877 | 2.5944 | 6.0091 | 5.4798
Mc | 115 | 222 | 337 | -2273.4852 | 8.0343 | 17.6959 | 3.2422 | 5.8366 | 5.3495
Mc | 115 | 223 | 338 | -2275.9691 | 8.1758 | 17.9761 | 2.484 | 5.7262 | 5.1861
Mc | 115 | 224 | 339 | -2279.0621 | 8.3306 | 18.2832 | 3.0929 | 5.5769 | 5.0272
Mc | 115 | 225 | 340 | -2281.4602 | 8.4749 | 18.5697 | 2.3982 | 5.4911 | 4.8328
Mc | 115 | 226 | 341 | -2284.4314 | 8.6286 | 18.8758 | 2.9711 | 5.3693 | 4.6475
Mc | 115 | 227 | 342 | -2286.7407 | 8.7804 | 19.1732 | 2.3094 | 5.2805 | 4.4498
Mc | 115 | 228 | 343 | -2289.5901 | 8.9376 | 19.4834 | 2.8494 | 5.1588 | 4.2654
Mc | 115 | 229 | 344 | -2291.779 | 9.1009 | 19.7986 | 2.1888 | 5.0382 | 4.0886
Mc | 115 | 230 | 345 | -2294.4775 | 9.2663 | 20.1195 | 2.6985 | 4.8873 | 3.9292
Mc | 115 | 231 | 346 | -2296.4887 | 9.4225 | 20.4356 | 2.0113 | 4.7098 | 3.7917
Mc | 115 | 232 | 347 | -2298.9842 | 9.5769 | 20.7502 | 2.4954 | 4.5067 | 3.6738
Mc | 115 | 233 | 348 | -2300.794 | 9.7325 | 21.06 | 1.8098 | 4.3053 | 3.5591
Mc | 115 | 234 | 349 | -2303.067 | 9.8807 | 21.3598 | 2.273 | 4.0829 | 3.467
Mc | 115 | 235 | 350 | -2304.7157 | 10.0365 | 21.6655 | 1.6486 | 3.9216 | 3.3184
Mc | 115 | 236 | 351 | -2306.8115 | 10.179 | 21.9521 | 2.0959 | 3.7445 | 3.1957
Mc | 115 | 237 | 352 | -2308.3731 | 10.3348 | 22.2599 | 1.5616 | 3.6575 | 2.9771
Mc | 115 | 238 | 353 | -2310.372 | 10.4716 | 22.5389 | 1.9988 | 3.5604 | 2.7875
Mc | 115 | 239 | 354 | -2311.8761 | 10.622 | 22.8431 | 1.5042 | 3.503 | 2.5371
Mc | 115 | 240 | 355 | -2313.8152 | 10.7485 | 23.109 | 1.9391 | 3.4432 | 2.3179
Mc | 115 | 241 | 356 | -2315.2216 | 10.8903 | 23.4012 | 1.4064 | 3.3455 | 2.1114
Mc | 115 | 242 | 357 | -2317.0709 | 11.0063 | 23.6475 | 1.8493 | 3.2557 | 1.9352
Mc | 115 | 243 | 358 | -2318.4635 | 11.2815 | 24.069 | 1.3925 | 3.2419 | 1.6569
Mc | 115 | 244 | 359 | -2320.3346 | 11.5494 | 24.4557 | 1.8712 | 3.2637 | 1.3888
Mc | 115 | 245 | 360 | -2321.8191 | 11.6855 | 24.8434 | 1.4845 | 3.3556 | 0.87534
Mc | 115 | 246 | 361 | -2323.8418 | 11.8019 | 25.1767 | 2.0227 | 3.5072 | 0.33718
Mc | 115 | 247 | 362 | -2325.2519 | 11.9432 | 25.4384 | 1.4102 | 3.4329 | 0.023716
Mc | 115 | 248 | 363 | -2327.23 | 12.0323 | 25.6085 | 1.9781 | 3.3883 | -0.26501
Mc | 115 | 249 | 364 | -2328.5799 | 12.1556 | 25.8495 | 1.3498 | 3.3279 | -0.4663
Mc | 115 | 250 | 365 | -2330.495 | 12.2251 | 25.9947 | 1.9151 | 3.2649 | -0.57347
Mc | 115 | 251 | 366 | -2331.7819 | 12.3128 | 26.205 | 1.2869 | 3.2021 | -0.75152
Mc | 115 | 252 | 367 | -2333.6264 | 12.345 | 26.3145 | 1.8445 | 3.1314 | -0.82609
Mc | 115 | 253 | 368 | -2335.0047 | 12.4126 | 26.5204 | 1.3783 | 3.2228 | -1.1278
Mc | 115 | 254 | 369 | -2336.9371 | 12.4229 | 26.6184 | 1.9324 | 3.3107 | -1.3252
Mc | 115 | 255 | 370 | -2338.3999 | 12.56 | 26.8226 | 1.4628 | 3.3952 | -1.6157
Mc | 115 | 256 | 371 | -2340.4209 | 12.64 | 26.9168 | 2.021 | 3.4838 | -1.8022
Mc | 115 | 257 | 372 | -2341.329 | 12.734 | 27.1257 | 0.90813 | 2.9291 | -1.4517
Mc | 115 | 258 | 373 | -2342.7987 | 12.7715 | 27.2268 | 1.4697 | 2.3778 | -0.99457
Mc | 115 | 260 | 375 | -2343.0536 | 12.9932 | 27.6476 | 0.41004 | 0.25487 | 0.81833
Lv | 116 | 165 | 281 | -1996.3905 | 0.38925 | 0.10354 | 7.4058 | 15.7898 | 13.2923
Lv | 116 | 166 | 282 | -2004.4106 | 0.61755 | 0.5516 | 8.0201 | 15.4259 | 13.2041
Lv | 116 | 167 | 283 | -2011.6538 | 0.85029 | 1.0052 | 7.2432 | 15.2632 | 12.9332
Lv | 116 | 168 | 284 | -2019.4864 | 1.0856 | 1.4638 | 7.8327 | 15.0758 | 12.6726
Lv | 116 | 169 | 285 | -2026.5879 | 1.3658 | 1.9831 | 7.1015 | 14.9341 | 12.3607
Lv | 116 | 170 | 286 | -2034.3247 | 1.663 | 2.5366 | 7.7368 | 14.8383 | 11.9979
Lv | 116 | 171 | 287 | -2041.4986 | 2.0253 | 3.2519 | 7.1739 | 14.9106 | 11.4062
Lv | 116 | 172 | 288 | -2049.3563 | 2.3799 | 3.952 | 7.8577 | 15.0316 | 10.7318
Lv | 116 | 173 | 289 | -2056.2824 | 2.5866 | 4.397 | 6.9262 | 14.7839 | 10.2642
Lv | 116 | 174 | 290 | -2063.8967 | 2.7438 | 4.7431 | 7.6142 | 14.5404 | 9.8076
Lv | 116 | 175 | 291 | -2070.6651 | 2.9382 | 5.1602 | 6.7684 | 14.3826 | 9.5204
Lv | 116 | 176 | 292 | -2078.1288 | 3.0774 | 5.4669 | 7.4638 | 14.2322 | 9.3247
Lv | 116 | 177 | 293 | -2084.6107 | 3.252 | 5.8437 | 6.4818 | 13.9456 | 9.1942
Lv | 116 | 178 | 294 | -2091.7951 | 3.3675 | 6.1022 | 7.1844 | 13.6662 | 9.1668
Lv | 116 | 179 | 295 | -2098.0065 | 3.5129 | 6.4045 | 6.2114 | 13.3959 | 9.0604
Lv | 116 | 180 | 296 | -2104.9247 | 3.5962 | 6.5826 | 6.9182 | 13.1296 | 9.0682
Lv | 116 | 181 | 297 | -2111.1656 | 3.7179 | 6.8666 | 6.2409 | 13.1591 | 8.7364
Lv | 116 | 182 | 298 | -2118.1166 | 3.7757 | 7.0229 | 6.9509 | 13.1919 | 8.5255
Lv | 116 | 183 | 299 | -2123.8957 | 3.984 | 7.3637 | 5.7791 | 12.73 | 8.7034
Lv | 116 | 184 | 300 | -2130.3861 | 4.1289 | 7.5775 | 6.4905 | 12.2695 | 9.0075
Lv | 116 | 185 | 301 | -2134.8152 | 4.3495 | 7.9621 | 4.4291 | 10.9195 | 10.0168
Lv | 116 | 186 | 302 | -2139.9523 | 4.507 | 8.2205 | 5.1371 | 9.5662 | 11.1563
Lv | 116 | 187 | 303 | -2143.961 | 4.7548 | 8.6064 | 4.0087 | 9.1458 | 11.1921
Lv | 116 | 188 | 304 | -2148.6723 | 4.9399 | 8.8669 | 4.7113 | 8.7199 | 11.3596
Lv | 116 | 189 | 305 | -2152.6181 | 5.1726 | 9.2485 | 3.9458 | 8.6571 | 11.0365
Lv | 116 | 190 | 306 | -2157.2597 | 5.3428 | 9.5052 | 4.6416 | 8.5874 | 10.8457
Lv | 116 | 191 | 307 | -2161.3239 | 5.518 | 9.883 | 4.0643 | 8.7059 | 10.3456
Lv | 116 | 192 | 308 | -2166.0694 | 5.6392 | 10.153 | 4.7455 | 8.8098 | 9.9851
Lv | 116 | 193 | 309 | -2170.2119 | 5.7636 | 10.4096 | 4.1424 | 8.8879 | 9.5291
Lv | 116 | 194 | 310 | -2175.0109 | 5.8465 | 10.5832 | 4.799 | 8.9414 | 9.2056
Lv | 116 | 195 | 311 | -2179.1379 | 5.959 | 10.8083 | 4.127 | 8.926 | 8.9644
Lv | 116 | 196 | 312 | -2183.8957 | 6.0362 | 10.9629 | 4.7578 | 8.8849 | 8.8319
Lv | 116 | 197 | 313 | -2187.9713 | 6.143 | 11.1769 | 4.0756 | 8.8334 | 8.6583
Lv | 116 | 198 | 314 | -2192.6597 | 6.2198 | 11.3308 | 4.6883 | 8.7639 | 8.5732
Lv | 116 | 199 | 315 | -2196.6666 | 6.3223 | 11.5387 | 4.0069 | 8.6953 | 8.4278
Lv | 116 | 200 | 316 | -2201.2811 | 6.3999 | 11.6971 | 4.6145 | 8.6215 | 8.3477
Lv | 116 | 201 | 317 | -2205.2066 | 6.4991 | 11.9025 | 3.9254 | 8.54 | 8.2213
Lv | 116 | 202 | 318 | -2209.7496 | 6.579 | 12.0693 | 4.5431 | 8.4685 | 8.1344
Lv | 116 | 203 | 319 | -2213.5796 | 6.6754 | 12.2747 | 3.83 | 8.373 | 8.0245
Lv | 116 | 204 | 320 | -2218.0547 | 6.7597 | 12.4556 | 4.4751 | 8.3051 | 7.9256
Lv | 116 | 205 | 321 | -2221.7754 | 6.8594 | 12.672 | 3.7206 | 8.1957 | 7.8296
Lv | 116 | 206 | 322 | -2226.1852 | 6.9571 | 12.8845 | 4.4098 | 8.1305 | 7.714
Lv | 116 | 207 | 323 | -2229.7742 | 7.0628 | 13.1118 | 3.5891 | 7.9989 | 7.6291
Lv | 116 | 208 | 324 | -2234.1003 | 7.1783 | 13.3588 | 4.3261 | 7.9151 | 7.5003
Lv | 116 | 209 | 325 | -2237.5346 | 7.289 | 13.5892 | 3.4342 | 7.7603 | 7.4279
Lv | 116 | 210 | 326 | -2241.7379 | 7.4178 | 13.8559 | 4.2034 | 7.6376 | 7.3036
Lv | 116 | 211 | 327 | -2245.0301 | 7.527 | 14.079 | 3.2921 | 7.4955 | 7.2153
Lv | 116 | 212 | 328 | -2249.1022 | 7.6577 | 14.3448 | 4.0721 | 7.3642 | 7.0798
Lv | 116 | 213 | 329 | -2252.2866 | 7.7664 | 14.566 | 3.1844 | 7.2565 | 6.9645
Lv | 116 | 214 | 330 | -2256.2474 | 7.8976 | 14.832 | 3.9608 | 7.1453 | 6.8099
Lv | 116 | 215 | 331 | -2259.341 | 8.0108 | 15.0637 | 3.0935 | 7.0544 | 6.6796
Lv | 116 | 216 | 332 | -2263.1958 | 8.1457 | 15.3389 | 3.8548 | 6.9484 | 6.5196
Lv | 116 | 217 | 333 | -2266.1825 | 8.2636 | 15.5804 | 2.9867 | 6.8416 | 6.3947
Lv | 116 | 218 | 334 | -2269.9059 | 8.4019 | 15.8628 | 3.7234 | 6.7101 | 6.251
Lv | 116 | 219 | 335 | -2272.7609 | 8.5271 | 16.1198 | 2.855 | 6.5784 | 6.1412
Lv | 116 | 220 | 336 | -2276.32 | 8.6714 | 16.4152 | 3.559 | 6.4141 | 6.0231
Lv | 116 | 221 | 337 | -2279.0464 | 8.8035 | 16.6842 | 2.7265 | 6.2855 | 5.8947
Lv | 116 | 222 | 338 | -2282.4374 | 8.9522 | 16.9865 | 3.3909 | 6.1174 | 5.7674
Lv | 116 | 223 | 339 | -2285.0589 | 9.0897 | 17.2655 | 2.6215 | 6.0124 | 5.6034
Lv | 116 | 224 | 340 | -2288.3027 | 9.2406 | 17.5712 | 3.2438 | 5.8653 | 5.4481
Lv | 116 | 225 | 341 | -2290.8387 | 9.3784 | 17.8533 | 2.536 | 5.7798 | 5.2547
Lv | 116 | 226 | 342 | -2293.9571 | 9.5257 | 18.1543 | 3.1184 | 5.6544 | 5.0744
Lv | 116 | 227 | 343 | -2296.4089 | 9.6681 | 18.4486 | 2.4518 | 5.5702 | 4.8765
Lv | 116 | 228 | 344 | -2299.4061 | 9.8159 | 18.7535 | 2.9972 | 5.449 | 4.6967
Lv | 116 | 229 | 345 | -2301.7491 | 9.9701 | 19.071 | 2.343 | 5.3402 | 4.5112
Lv | 116 | 230 | 346 | -2304.6037 | 10.1263 | 19.3925 | 2.8547 | 5.1977 | 4.3488
Lv | 116 | 231 | 347 | -2306.7644 | 10.2756 | 19.6981 | 2.1606 | 5.0153 | 4.2137
Lv | 116 | 232 | 348 | -2309.4073 | 10.4231 | 20 | 2.6429 | 4.8036 | 4.1039
Lv | 116 | 233 | 349 | -2311.3665 | 10.5725 | 20.305 | 1.9592 | 4.6022 | 3.9997
Lv | 116 | 234 | 350 | -2313.7816 | 10.7145 | 20.5952 | 2.415 | 4.3743 | 3.9257
Lv | 116 | 235 | 351 | -2315.585 | 10.8694 | 20.9059 | 1.8034 | 4.2185 | 3.7765
Lv | 116 | 236 | 352 | -2317.8223 | 11.0108 | 21.1898 | 2.2373 | 4.0408 | 3.664
Lv | 116 | 237 | 353 | -2319.5371 | 11.1639 | 21.4987 | 1.7148 | 3.9521 | 3.442
Lv | 116 | 238 | 354 | -2321.67 | 11.2981 | 21.7697 | 2.133 | 3.8477 | 3.2625
Lv | 116 | 239 | 355 | -2323.3246 | 11.4485 | 22.0705 | 1.6546 | 3.7875 | 3.0137
Lv | 116 | 240 | 356 | -2325.3903 | 11.5752 | 22.3237 | 2.0657 | 3.7203 | 2.81
Lv | 116 | 241 | 357 | -2326.9416 | 11.72 | 22.6103 | 1.5513 | 3.617 | 2.6125
Lv | 116 | 242 | 358 | -2328.91 | 11.839 | 22.8453 | 1.9684 | 3.5196 | 2.4567
Lv | 116 | 243 | 359 | -2330.6044 | 12.1409 | 23.4224 | 1.6944 | 3.6628 | 2.0269
Lv | 116 | 244 | 360 | -2332.7701 | 12.4355 | 23.9848 | 2.1657 | 3.8601 | 1.5945
Lv | 116 | 245 | 361 | -2334.3874 | 12.5683 | 24.2538 | 1.6173 | 3.783 | 1.0946
Lv | 116 | 246 | 362 | -2336.523 | 12.6812 | 24.4831 | 2.1356 | 3.7529 | 0.56228
Lv | 116 | 247 | 363 | -2338.0501 | 12.7982 | 24.7414 | 1.5272 | 3.6628 | 0.3834
Lv | 116 | 248 | 364 | -2340.093 | 12.8629 | 24.8952 | 2.0428 | 3.57 | 0.24694
Lv | 116 | 249 | 365 | -2341.5459 | 12.966 | 25.1216 | 1.4529 | 3.4957 | 0.062868
Lv | 116 | 250 | 366 | -2343.5102 | 13.0152 | 25.2403 | 1.9643 | 3.4172 | -0.012447
Lv | 116 | 251 | 367 | -2344.8819 | 13.1 | 25.4128 | 1.3717 | 3.336 | -0.15764
Lv | 116 | 252 | 368 | -2346.7557 | 13.1293 | 25.4743 | 1.8738 | 3.2455 | -0.1858
Lv | 116 | 253 | 369 | -2348.1871 | 13.1824 | 25.595 | 1.4314 | 3.3052 | -0.41796
Lv | 116 | 254 | 370 | -2350.1153 | 13.1782 | 25.6011 | 1.9283 | 3.3597 | -0.53396
Lv | 116 | 255 | 371 | -2351.6567 | 13.2567 | 25.8167 | 1.5413 | 3.4696 | -0.76456
Lv | 116 | 256 | 372 | -2353.699 | 13.2781 | 25.918 | 2.0423 | 3.5836 | -0.8847
Lv | 116 | 257 | 373 | -2354.7384 | 13.4094 | 26.1433 | 1.0394 | 3.0817 | -0.59843
Lv | 116 | 258 | 374 | -2356.2829 | 13.4842 | 26.2557 | 1.5445 | 2.584 | -0.20195
Lv | 116 | 260 | 376 | -2356.771 | 13.7175 | 26.7107 | 0.49853 | 0.48814 | 1.5561
Ts | 117 | 168 | 285 | -2019.1527 | -0.33376 | 0.75184 | 8.0811 | 15.5645 | 12.9404
Ts | 117 | 169 | 286 | -2026.6313 | 0.043336 | 1.4091 | 7.4786 | 15.5597 | 12.4722
Ts | 117 | 170 | 287 | -2034.722 | 0.39733 | 2.0604 | 8.0908 | 15.5693 | 11.9788
Ts | 117 | 171 | 288 | -2042.1245 | 0.62598 | 2.6512 | 7.4025 | 15.4933 | 11.3976
Ts | 117 | 172 | 289 | -2050.1575 | 0.80122 | 3.1811 | 8.0329 | 15.4355 | 10.8042
Ts | 117 | 173 | 290 | -2057.3152 | 1.0328 | 3.6194 | 7.1577 | 15.1907 | 10.4581
Ts | 117 | 174 | 291 | -2065.102 | 1.2054 | 3.9492 | 7.7868 | 14.9446 | 10.1743
Ts | 117 | 175 | 292 | -2072.0836 | 1.4185 | 4.3567 | 6.9816 | 14.7684 | 9.9122
Ts | 117 | 176 | 293 | -2079.6979 | 1.5691 | 4.6465 | 7.6144 | 14.5959 | 9.7549
Ts | 117 | 177 | 294 | -2086.3638 | 1.7532 | 5.0052 | 6.6659 | 14.2802 | 9.663
Ts | 117 | 178 | 295 | -2093.6704 | 1.8753 | 5.2428 | 7.3066 | 13.9725 | 9.6811
Ts | 117 | 179 | 296 | -2100.0291 | 2.0226 | 5.5355 | 6.3587 | 13.6653 | 9.6295
Ts | 117 | 180 | 297 | -2107.0447 | 2.12 | 5.7162 | 7.0156 | 13.3743 | 9.6829
Ts | 117 | 181 | 298 | -2113.4123 | 2.2466 | 5.9645 | 6.3676 | 13.3831 | 9.3813
Ts | 117 | 182 | 299 | -2120.4605 | 2.3439 | 6.1196 | 7.0482 | 13.4158 | 9.168
Ts | 117 | 183 | 300 | -2126.3538 | 2.4581 | 6.4421 | 5.8932 | 12.9415 | 9.394
Ts | 117 | 184 | 301 | -2132.9391 | 2.553 | 6.6818 | 6.5853 | 12.4786 | 9.7018
Ts | 117 | 185 | 302 | -2137.5109 | 2.6957 | 7.0452 | 4.5718 | 11.1572 | 10.7007
Ts | 117 | 186 | 303 | -2142.7715 | 2.8191 | 7.3261 | 5.2605 | 9.8324 | 11.7858
Ts | 117 | 187 | 304 | -2146.8971 | 2.9361 | 7.6909 | 4.1256 | 9.3862 | 11.8686
Ts | 117 | 188 | 305 | -2151.7066 | 3.0343 | 7.9742 | 4.8095 | 8.9351 | 12.0388
Ts | 117 | 189 | 306 | -2155.7968 | 3.1787 | 8.3513 | 4.0902 | 8.8997 | 11.7094
Ts | 117 | 190 | 307 | -2160.5613 | 3.3016 | 8.6444 | 4.7646 | 8.8548 | 11.471
Ts | 117 | 191 | 308 | -2164.8115 | 3.4875 | 9.0055 | 4.2502 | 9.0147 | 10.934
Ts | 117 | 192 | 309 | -2169.7091 | 3.6397 | 9.2789 | 4.8976 | 9.1478 | 10.5077
Ts | 117 | 193 | 310 | -2173.9755 | 3.7636 | 9.5272 | 4.2664 | 9.164 | 10.1304
Ts | 117 | 194 | 311 | -2178.8539 | 3.843 | 9.6895 | 4.8784 | 9.1448 | 9.8763
Ts | 117 | 195 | 312 | -2183.1142 | 3.9763 | 9.9353 | 4.2603 | 9.1387 | 9.6341
Ts | 117 | 196 | 313 | -2187.9614 | 4.0657 | 10.1019 | 4.8472 | 9.1075 | 9.503
Ts | 117 | 197 | 314 | -2192.173 | 4.2016 | 10.3447 | 4.2115 | 9.0587 | 9.306
Ts | 117 | 198 | 315 | -2196.9587 | 4.2991 | 10.5189 | 4.7858 | 8.9973 | 9.2008
Ts | 117 | 199 | 316 | -2201.0979 | 4.4313 | 10.7536 | 4.1392 | 8.925 | 9.0303
Ts | 117 | 200 | 317 | -2205.8125 | 4.5313 | 10.9313 | 4.7145 | 8.8537 | 8.9274
Ts | 117 | 201 | 318 | -2209.8652 | 4.6586 | 11.1577 | 4.0527 | 8.7673 | 8.7791
Ts | 117 | 202 | 319 | -2214.5102 | 4.7606 | 11.3396 | 4.645 | 8.6978 | 8.671
Ts | 117 | 203 | 320 | -2218.464 | 4.8843 | 11.5598 | 3.9537 | 8.5987 | 8.5435
Ts | 117 | 204 | 321 | -2223.0471 | 4.9924 | 11.752 | 4.5831 | 8.5368 | 8.4236
Ts | 117 | 205 | 322 | -2226.8975 | 5.1222 | 11.9815 | 3.8505 | 8.4336 | 8.3066
Ts | 117 | 206 | 323 | -2231.4363 | 5.2511 | 12.2082 | 4.5388 | 8.3892 | 8.1587
Ts | 117 | 207 | 324 | -2235.1612 | 5.387 | 12.4498 | 3.725 | 8.2637 | 8.0547
Ts | 117 | 208 | 325 | -2239.6352 | 5.5349 | 12.7132 | 4.4739 | 8.1989 | 7.8929
Ts | 117 | 209 | 326 | -2243.1902 | 5.6556 | 12.9447 | 3.555 | 8.0289 | 7.8212
Ts | 117 | 210 | 327 | -2247.5313 | 5.7933 | 13.2111 | 4.3411 | 7.8961 | 7.6907
Ts | 117 | 211 | 328 | -2250.936 | 5.9059 | 13.4329 | 3.4047 | 7.7458 | 7.6096
Ts | 117 | 212 | 329 | -2255.14 | 6.0378 | 13.6955 | 4.204 | 7.6087 | 7.4801
Ts | 117 | 213 | 330 | -2258.4353 | 6.1487 | 13.9151 | 3.2953 | 7.4993 | 7.3677
Ts | 117 | 214 | 331 | -2262.5282 | 6.2808 | 14.1784 | 4.0929 | 7.3882 | 7.2163
Ts | 117 | 215 | 332 | -2265.7332 | 6.3922 | 14.403 | 3.205 | 7.2979 | 7.087
Ts | 117 | 216 | 333 | -2269.723 | 6.5272 | 14.6729 | 3.9898 | 7.1948 | 6.9268
Ts | 117 | 217 | 334 | -2272.82 | 6.6375 | 14.901 | 3.097 | 7.0868 | 6.8102
Ts | 117 | 218 | 335 | -2276.6795 | 6.7736 | 15.1755 | 3.8595 | 6.9565 | 6.6706
Ts | 117 | 219 | 336 | -2279.6468 | 6.8859 | 15.413 | 2.9673 | 6.8268 | 6.5721
Ts | 117 | 220 | 337 | -2283.3451 | 7.0251 | 15.6965 | 3.6983 | 6.6656 | 6.4589
Ts | 117 | 221 | 338 | -2286.1878 | 7.1414 | 15.9448 | 2.8427 | 6.541 | 6.3461
Ts | 117 | 222 | 339 | -2289.7226 | 7.2852 | 16.2374 | 3.5348 | 6.3775 | 6.226
Ts | 117 | 223 | 340 | -2292.4532 | 7.3944 | 16.4841 | 2.7307 | 6.2654 | 6.0897
Ts | 117 | 224 | 341 | -2295.8336 | 7.5309 | 16.7716 | 3.3804 | 6.111 | 5.9516
Ts | 117 | 225 | 342 | -2298.4887 | 7.65 | 17.0285 | 2.6551 | 6.0355 | 5.7804
Ts | 117 | 226 | 343 | -2301.7522 | 7.7952 | 17.3209 | 3.2635 | 5.9186 | 5.6098
Ts | 117 | 227 | 344 | -2304.3273 | 7.9184 | 17.5865 | 2.575 | 5.8385 | 5.433
Ts | 117 | 228 | 345 | -2307.4728 | 8.0667 | 17.8826 | 3.1455 | 5.7205 | 5.2586
Ts | 117 | 229 | 346 | -2309.9441 | 8.195 | 18.1651 | 2.4714 | 5.6168 | 5.0966
Ts | 117 | 230 | 347 | -2312.9514 | 8.3476 | 18.4739 | 3.0072 | 5.4786 | 4.9388
Ts | 117 | 231 | 348 | -2315.2438 | 8.4794 | 18.755 | 2.2924 | 5.2997 | 4.8352
Ts | 117 | 232 | 349 | -2318.0398 | 8.6325 | 19.0557 | 2.7961 | 5.0885 | 4.7376
Ts | 117 | 233 | 350 | -2320.1439 | 8.7773 | 19.3498 | 2.104 | 4.9001 | 4.6449
Ts | 117 | 234 | 351 | -2322.7203 | 8.9388 | 19.6533 | 2.5764 | 4.6805 | 4.5639
Ts | 117 | 235 | 352 | -2324.6772 | 9.0922 | 19.9616 | 1.9569 | 4.5333 | 4.4168
Ts | 117 | 236 | 353 | -2327.0782 | 9.2558 | 20.2666 | 2.401 | 4.3579 | 4.2889
Ts | 117 | 237 | 354 | -2328.952 | 9.4149 | 20.5789 | 1.8738 | 4.2748 | 4.0637
Ts | 117 | 238 | 355 | -2331.247 | 9.577 | 20.8751 | 2.295 | 4.1688 | 3.8645
Ts | 117 | 239 | 356 | -2333.0325 | 9.7078 | 21.1563 | 1.7854 | 4.0805 | 3.6407
Ts | 117 | 240 | 357 | -2335.2333 | 9.8429 | 21.4181 | 2.2008 | 3.9863 | 3.4387
Ts | 117 | 241 | 358 | -2337.0849 | 10.1433 | 21.8633 | 1.8516 | 4.0524 | 3.0912
Ts | 117 | 242 | 359 | -2339.3574 | 10.4475 | 22.2865 | 2.2725 | 4.1242 | 2.7577
Ts | 117 | 243 | 360 | -2341.2105 | 10.6061 | 22.747 | 1.853 | 4.1256 | 2.3111
Ts | 117 | 244 | 361 | -2343.5082 | 10.7381 | 23.1735 | 2.2977 | 4.1507 | 1.8628
Ts | 117 | 245 | 362 | -2345.2705 | 10.8831 | 23.4514 | 1.7624 | 4.06 | 1.4929
Ts | 117 | 246 | 363 | -2347.499 | 10.976 | 23.6572 | 2.2285 | 3.9908 | 1.1357
Ts | 117 | 247 | 364 | -2349.155 | 11.1048 | 23.9031 | 1.656 | 3.8845 | 0.96409
Ts | 117 | 248 | 365 | -2351.2761 | 11.1831 | 24.046 | 2.1211 | 3.7771 | 0.8657
Ts | 117 | 249 | 366 | -2352.8388 | 11.2929 | 24.2589 | 1.5627 | 3.6838 | 0.71315
Ts | 117 | 250 | 367 | -2354.8684 | 11.3582 | 24.3734 | 2.0296 | 3.5924 | 0.66161
Ts | 117 | 251 | 368 | -2356.3289 | 11.4469 | 24.5469 | 1.4604 | 3.4901 | 0.55103
Ts | 117 | 252 | 369 | -2358.2621 | 11.5064 | 24.6357 | 1.9333 | 3.3937 | 0.53289
Ts | 117 | 253 | 370 | -2359.7383 | 11.5512 | 24.7336 | 1.4762 | 3.4094 | 0.34366
Ts | 117 | 254 | 371 | -2361.705 | 11.5896 | 24.7678 | 1.9667 | 3.4429 | 0.22147
Ts | 117 | 255 | 372 | -2363.3553 | 11.6986 | 24.9553 | 1.6503 | 3.617 | -0.050564
Ts | 117 | 256 | 373 | -2365.5119 | 11.8129 | 25.091 | 2.1566 | 3.8069 | -0.27477
Ts | 117 | 257 | 374 | -2366.6141 | 11.8757 | 25.2851 | 1.1022 | 3.2588 | 0.085845
Ts | 117 | 258 | 375 | -2368.2258 | 11.9429 | 25.427 | 1.6117 | 2.7139 | 0.49515
Ts | 117 | 259 | 376 | -2368.3238 | 12.0513 | 25.6803 | 0.098048 | 1.7097 | 1.3052
Ts | 117 | 260 | 377 | -2368.9331 | 12.162 | 25.8795 | 0.60926 | 0.70731 | 2.1656
Ts | 117 | 270 | 387 | -2367.826 | 12.9412 | 27.8549 | 0.24362 | 0.019001 | 0.6832
Ts | 117 | 272 | 389 | -2367.8961 | 13.0788 | 28.1117 | 0.26166 | 0.070113 | 0.37503
Ts | 117 | 274 | 391 | -2367.9758 | 13.2279 | 28.3707 | 0.26515 | 0.079665 | 0.10865
Ts | 117 | 276 | 393 | -2368.0485 | 13.3863 | 28.6409 | 0.26625 | 0.072688 | -0.14339
Ts | 117 | 278 | 395 | -2368.095 | 13.5437 | 28.9083 | 0.26504 | 0.046499 | -0.38735
Ts | 117 | 280 | 397 | -2368.1565 | 13.7576 | 29.2303 | 0.29299 | 0.061514 | -0.66981
Ts | 117 | 282 | 399 | -2368.2522 | 13.9807 | 29.5835 | 0.33466 | 0.095689 | -1.0259
Ts | 117 | 284 | 401 | -2368.3086 | 14.1356 | 29.8837 | 0.33369 | 0.056424 | -1.3399
Og | 118 | 168 | 286 | -2019.6486 | 0.49592 | 0.16217 | 8.3819 | 16.158 | 13.062
Og | 118 | 169 | 287 | -2027.5235 | 0.89222 | 0.93555 | 7.8749 | 16.2567 | 12.4303
Og | 118 | 170 | 288 | -2035.9874 | 1.2654 | 1.6627 | 8.464 | 16.3388 | 11.799
Og | 118 | 171 | 289 | -2043.5879 | 1.4634 | 2.0893 | 7.6005 | 16.0644 | 11.3
Og | 118 | 172 | 290 | -2051.7654 | 1.6079 | 2.4091 | 8.1775 | 15.7779 | 10.8593
Og | 118 | 173 | 291 | -2059.1214 | 1.8062 | 2.839 | 7.3561 | 15.5335 | 10.6771
Og | 118 | 174 | 292 | -2067.0476 | 1.9456 | 3.1509 | 7.9261 | 15.2822 | 10.6087
Og | 118 | 175 | 293 | -2074.2122 | 2.1286 | 3.5471 | 7.1646 | 15.0907 | 10.3702
Og | 118 | 176 | 294 | -2081.947 | 2.249 | 3.8181 | 7.7348 | 14.8994 | 10.2497
Og | 118 | 177 | 295 | -2088.7682 | 2.4043 | 4.1575 | 6.8212 | 14.556 | 10.1969
Og | 118 | 178 | 296 | -2096.1681 | 2.4977 | 4.373 | 7.3999 | 14.2211 | 10.2608
Og | 118 | 179 | 297 | -2102.6558 | 2.6267 | 4.6493 | 6.4878 | 13.8877 | 10.2548
Og | 118 | 180 | 298 | -2109.7505 | 2.7058 | 4.8258 | 7.0947 | 13.5824 | 10.3446
Og | 118 | 181 | 299 | -2116.2108 | 2.7985 | 5.0451 | 6.4602 | 13.5549 | 10.0958
Og | 118 | 182 | 300 | -2123.3223 | 2.8618 | 5.2057 | 7.1116 | 13.5718 | 9.9024
Og | 118 | 183 | 301 | -2129.4084 | 3.0547 | 5.5128 | 6.0861 | 13.1977 | 10.0572
Og | 118 | 184 | 302 | -2136.1673 | 3.2283 | 5.7812 | 6.7589 | 12.845 | 10.2492
Og | 118 | 185 | 303 | -2140.9398 | 3.4289 | 6.1246 | 4.7725 | 11.5314 | 11.2558
Og | 118 | 186 | 304 | -2146.3816 | 3.6102 | 6.4293 | 5.4418 | 10.2143 | 12.3045
Og | 118 | 187 | 305 | -2150.7326 | 3.8355 | 6.7716 | 4.351 | 9.7928 | 12.3826
Og | 118 | 188 | 306 | -2155.7487 | 4.0421 | 7.0764 | 5.0161 | 9.367 | 12.5037
Og | 118 | 189 | 307 | -2160.0594 | 4.2627 | 7.4414 | 4.3108 | 9.3268 | 12.2016
Og | 118 | 190 | 308 | -2165.0231 | 4.4618 | 7.7635 | 4.9637 | 9.2745 | 11.9491
Og | 118 | 191 | 309 | -2169.4612 | 4.6497 | 8.1373 | 4.4381 | 9.4018 | 11.4569
Og | 118 | 192 | 310 | -2174.5131 | 4.8039 | 8.4436 | 5.0518 | 9.4899 | 11.0466
Og | 118 | 193 | 311 | -2178.9106 | 4.935 | 8.6987 | 4.3975 | 9.4493 | 10.7134
Og | 118 | 194 | 312 | -2183.8755 | 5.0216 | 8.8646 | 4.9649 | 9.3624 | 10.494
Og | 118 | 195 | 313 | -2188.2619 | 5.1477 | 9.124 | 4.3864 | 9.3513 | 10.25
Og | 118 | 196 | 314 | -2193.1913 | 5.2299 | 9.2956 | 4.9294 | 9.3158 | 10.1196
Og | 118 | 197 | 315 | -2197.5367 | 5.3638 | 9.5654 | 4.3454 | 9.2748 | 9.9012
Og | 118 | 198 | 316 | -2202.4179 | 5.4592 | 9.7583 | 4.8812 | 9.2266 | 9.7778
Og | 118 | 199 | 317 | -2206.6852 | 5.5873 | 10.0186 | 4.2673 | 9.1485 | 9.5861
Og | 118 | 200 | 318 | -2211.4956 | 5.6831 | 10.2145 | 4.8104 | 9.0777 | 9.464
Og | 118 | 201 | 319 | -2215.6663 | 5.8011 | 10.4597 | 4.1707 | 8.9811 | 9.3003
Og | 118 | 202 | 320 | -2220.4039 | 5.8936 | 10.6542 | 4.7376 | 8.9083 | 9.1773
Og | 118 | 203 | 321 | -2224.4626 | 5.9986 | 10.883 | 4.0587 | 8.7963 | 9.044
Og | 118 | 204 | 322 | -2229.1349 | 6.0879 | 11.0802 | 4.6723 | 8.731 | 8.9147
Og | 118 | 205 | 323 | -2233.0847 | 6.1872 | 11.3093 | 3.9498 | 8.6221 | 8.7949
Og | 118 | 206 | 324 | -2237.7219 | 6.2856 | 11.5367 | 4.6372 | 8.5869 | 8.6328
Og | 118 | 207 | 325 | -2241.559 | 6.3977 | 11.7847 | 3.8371 | 8.4743 | 8.5164
Og | 118 | 208 | 326 | -2246.157 | 6.5218 | 12.0567 | 4.598 | 8.4351 | 8.3282
Og | 118 | 209 | 327 | -2249.8234 | 6.6332 | 12.2888 | 3.6664 | 8.2644 | 8.2509
Og | 118 | 210 | 328 | -2254.2927 | 6.7614 | 12.5547 | 4.4693 | 8.1357 | 8.1077
Og | 118 | 211 | 329 | -2257.8067 | 6.8707 | 12.7766 | 3.514 | 7.9833 | 8.0279
Og | 118 | 212 | 330 | -2262.1394 | 6.9994 | 13.0372 | 4.3327 | 7.8467 | 7.8986
Og | 118 | 213 | 331 | -2265.5429 | 7.1076 | 13.2563 | 3.4035 | 7.7362 | 7.7871
Og | 118 | 214 | 332 | -2269.7653 | 7.2371 | 13.5179 | 4.2224 | 7.626 | 7.6369
Og | 118 | 215 | 333 | -2273.0792 | 7.346 | 13.7382 | 3.3138 | 7.5362 | 7.5074
Og | 118 | 216 | 334 | -2277.2014 | 7.4784 | 14.0056 | 4.1222 | 7.4361 | 7.3461
Og | 118 | 217 | 335 | -2280.4046 | 7.5846 | 14.222 | 3.2032 | 7.3254 | 7.2364
Og | 118 | 218 | 336 | -2284.3962 | 7.7167 | 14.4903 | 3.9916 | 7.1948 | 7.0996
Og | 118 | 219 | 337 | -2287.4715 | 7.8246 | 14.7105 | 3.0753 | 7.0669 | 7.0111
Og | 118 | 220 | 338 | -2291.3047 | 7.9596 | 14.9847 | 3.8332 | 6.9085 | 6.9012
Og | 118 | 221 | 339 | -2294.2612 | 8.0734 | 15.2148 | 2.9565 | 6.7897 | 6.7997
Og | 118 | 222 | 340 | -2297.9374 | 8.2148 | 15.5 | 3.6762 | 6.6327 | 6.6825
Og | 118 | 223 | 341 | -2300.7747 | 8.3215 | 15.7159 | 2.8373 | 6.5135 | 6.5717
Og | 118 | 224 | 342 | -2304.2892 | 8.4556 | 15.9865 | 3.5145 | 6.3518 | 6.4482
Og | 118 | 225 | 343 | -2307.0575 | 8.5687 | 16.2188 | 2.7683 | 6.2827 | 6.3014
Og | 118 | 226 | 344 | -2310.4601 | 8.7079 | 16.5031 | 3.4027 | 6.1709 | 6.1426
Og | 118 | 227 | 345 | -2313.1486 | 8.8213 | 16.7397 | 2.6884 | 6.0911 | 5.9901
Og | 118 | 228 | 346 | -2316.4325 | 8.9598 | 17.0264 | 3.284 | 5.9724 | 5.8246
Og | 118 | 229 | 347 | -2319.0235 | 9.0794 | 17.2745 | 2.591 | 5.875 | 5.6854
Og | 118 | 230 | 348 | -2322.1746 | 9.2233 | 17.5709 | 3.1511 | 5.7421 | 5.5314
Og | 118 | 231 | 349 | -2324.5913 | 9.3476 | 17.827 | 2.4167 | 5.5678 | 5.4577
Og | 118 | 232 | 350 | -2327.5331 | 9.4932 | 18.1258 | 2.9417 | 5.3584 | 5.3707
Og | 118 | 233 | 351 | -2329.7755 | 9.6316 | 18.4089 | 2.2424 | 5.1841 | 5.2889
Og | 118 | 234 | 352 | -2332.507 | 9.7866 | 18.7254 | 2.7315 | 4.9739 | 5.2003
Og | 118 | 235 | 353 | -2334.6161 | 9.9389 | 19.0311 | 2.1091 | 4.8406 | 5.0504
Og | 118 | 236 | 354 | -2337.1795 | 10.1013 | 19.3572 | 2.5634 | 4.6725 | 4.9021
Og | 118 | 237 | 355 | -2339.2109 | 10.2589 | 19.6738 | 2.0314 | 4.5948 | 4.6741
Og | 118 | 238 | 356 | -2341.6664 | 10.4194 | 19.9963 | 2.4555 | 4.4869 | 4.456
Og | 118 | 239 | 357 | -2343.6236 | 10.5911 | 20.2989 | 1.9572 | 4.4127 | 4.2135
Og | 118 | 240 | 358 | -2346.0003 | 10.7671 | 20.61 | 2.3768 | 4.334 | 3.9697
Og | 118 | 241 | 359 | -2348.1404 | 11.0555 | 21.1988 | 2.14 | 4.5168 | 3.4842
Og | 118 | 242 | 360 | -2350.7051 | 11.3477 | 21.7952 | 2.5648 | 4.7048 | 2.9852
Og | 118 | 243 | 361 | -2352.727 | 11.5165 | 22.1226 | 2.0219 | 4.5866 | 2.5146
Og | 118 | 244 | 362 | -2355.1668 | 11.6587 | 22.3967 | 2.4398 | 4.4617 | 2.0431
Og | 118 | 245 | 363 | -2357.0477 | 11.7772 | 22.6604 | 1.8809 | 4.3207 | 1.8566
Og | 118 | 246 | 364 | -2359.3425 | 11.8435 | 22.8195 | 2.2948 | 4.1757 | 1.7276
Og | 118 | 247 | 365 | -2361.1004 | 11.9455 | 23.0503 | 1.758 | 4.0527 | 1.5869
Og | 118 | 248 | 366 | -2363.2728 | 11.9968 | 23.1799 | 2.1724 | 3.9303 | 1.5502
Og | 118 | 249 | 367 | -2364.9232 | 12.0845 | 23.3774 | 1.6504 | 3.8228 | 1.4269
Og | 118 | 250 | 368 | -2366.9961 | 12.1276 | 23.4858 | 2.0728 | 3.7232 | 1.3969
Og | 118 | 251 | 369 | -2368.5365 | 12.2076 | 23.6546 | 1.5404 | 3.6132 | 1.3094
Og | 118 | 252 | 370 | -2370.5205 | 12.2584 | 23.7648 | 1.984 | 3.5245 | 1.2897
Og | 118 | 253 | 371 | -2372.0352 | 12.2969 | 23.8481 | 1.5147 | 3.4987 | 1.1467
Og | 118 | 254 | 372 | -2374.0341 | 12.3291 | 23.9187 | 1.9989 | 3.5136 | 1.0216
Og | 118 | 255 | 373 | -2375.7377 | 12.3825 | 24.0811 | 1.7037 | 3.7025 | 0.74935
Og | 118 | 256 | 374 | -2377.9531 | 12.4412 | 24.2541 | 2.2154 | 3.919 | 0.46225
Og | 118 | 257 | 375 | -2379.1595 | 12.5454 | 24.4211 | 1.2064 | 3.4218 | 0.79715
Og | 118 | 258 | 376 | -2380.8798 | 12.654 | 24.5968 | 1.7202 | 2.9267 | 1.1192
Og | 118 | 259 | 377 | -2381.0955 | 12.7717 | 24.8229 | 0.2157 | 1.9359 | 1.9429
Og | 118 | 260 | 378 | -2381.8247 | 12.8916 | 25.0536 | 0.72922 | 0.94492 | 2.7582
Og | 118 | 262 | 380 | -2381.8921 | 13.2066 | 25.5229 | 0.28909 | 0.067425 | 3.1789
Og | 118 | 268 | 386 | -2381.7915 | 13.9845 | 26.7913 | 0.24191 | 0.012284 | 1.8476
Og | 118 | 270 | 388 | -2381.93 | 14.104 | 27.0452 | 0.28431 | 0.13854 | 1.3702
Og | 118 | 272 | 390 | -2382.1381 | 14.242 | 27.3207 | 0.31018 | 0.20806 | 1.0468
Og | 118 | 274 | 392 | -2382.3698 | 14.394 | 27.6218 | 0.32375 | 0.23165 | 0.74762
Og | 118 | 276 | 394 | -2382.6024 | 14.5539 | 27.9403 | 0.33373 | 0.23267 | 0.44549
Og | 118 | 278 | 396 | -2382.7926 | 14.6976 | 28.2413 | 0.33024 | 0.19017 | 0.16955
Og | 118 | 280 | 398 | -2383.0284 | 14.8719 | 28.6295 | 0.37987 | 0.23583 | -0.1771
Og | 118 | 282 | 400 | -2383.3013 | 15.0491 | 29.0299 | 0.42516 | 0.2729 | -0.60243
Og | 118 | 284 | 402 | -2383.487 | 15.1784 | 29.314 | 0.39901 | 0.18565 | -0.91551
Og | 118 | 286 | 404 | -2383.5683 | 15.3073 | 29.5799 | 0.3576 | 0.081306 | -1.0953
Uue | 119 | 170 | 289 | -2035.359 | -0.62843 | 0.63698 | 8.6558 | 16.7143 | 12.0937
Uue | 119 | 172 | 291 | -2051.5052 | -0.26023 | 1.3477 | 8.3623 | 16.1461 | 11.5169
Uue | 119 | 174 | 293 | -2067.177 | 0.1294 | 2.075 | 8.1131 | 15.6718 | 11.2805
Uue | 119 | 175 | 294 | -2074.5498 | 0.33763 | 2.4662 | 7.3728 | 15.486 | 11.0654
Uue | 119 | 176 | 295 | -2082.4612 | 0.51428 | 2.7633 | 7.9114 | 15.2843 | 10.9408
Uue | 119 | 177 | 296 | -2089.4881 | 0.71996 | 3.1243 | 7.0269 | 14.9383 | 10.8955
Uue | 119 | 178 | 297 | -2097.0584 | 0.89036 | 3.388 | 7.5703 | 14.5972 | 10.9395
Uue | 119 | 179 | 298 | -2103.7534 | 1.0976 | 3.7243 | 6.695 | 14.2653 | 10.9104
Uue | 119 | 180 | 299 | -2111.027 | 1.2765 | 3.9823 | 7.2736 | 13.9686 | 10.9434
Uue | 119 | 181 | 300 | -2117.6771 | 1.4664 | 4.2649 | 6.6501 | 13.9237 | 10.652
Uue | 119 | 182 | 301 | -2124.9582 | 1.6359 | 4.4977 | 7.2811 | 13.9312 | 10.3865
Uue | 119 | 183 | 302 | -2131.1561 | 1.7477 | 4.8024 | 6.1979 | 13.479 | 10.5561
Uue | 119 | 184 | 303 | -2138.0088 | 1.8415 | 5.0697 | 6.8527 | 13.0506 | 10.7517
Uue | 119 | 185 | 304 | -2142.9221 | 1.9823 | 5.4112 | 4.9133 | 11.766 | 11.7316
Uue | 119 | 186 | 305 | -2148.4863 | 2.1047 | 5.7149 | 5.5642 | 10.4775 | 12.7528
Uue | 119 | 187 | 306 | -2152.9551 | 2.2225 | 6.058 | 4.4688 | 10.033 | 12.8558
Uue | 119 | 188 | 307 | -2158.07 | 2.3213 | 6.3634 | 5.1149 | 9.5837 | 13.0015
Uue | 119 | 189 | 308 | -2162.498 | 2.4386 | 6.7012 | 4.428 | 9.5429 | 12.6991
Uue | 119 | 190 | 309 | -2167.5623 | 2.5392 | 7.001 | 5.0643 | 9.4924 | 12.4442
Uue | 119 | 191 | 310 | -2172.1244 | 2.6631 | 7.3129 | 4.562 | 9.6264 | 11.9724
Uue | 119 | 192 | 311 | -2177.2843 | 2.7712 | 7.5752 | 5.1599 | 9.7219 | 11.577
Uue | 119 | 193 | 312 | -2181.8174 | 2.9069 | 7.8419 | 4.5331 | 9.6931 | 11.2941
Uue | 119 | 194 | 313 | -2186.897 | 3.0215 | 8.0431 | 5.0796 | 9.6127 | 11.1121
Uue | 119 | 195 | 314 | -2191.4019 | 3.14 | 8.2877 | 4.5049 | 9.5845 | 10.8736
Uue | 119 | 196 | 315 | -2196.4225 | 3.2312 | 8.4611 | 5.0206 | 9.5255 | 10.7314
Uue | 119 | 197 | 316 | -2200.861 | 3.3243 | 8.6881 | 4.4385 | 9.4591 | 10.5532
Uue | 119 | 198 | 317 | -2205.8017 | 3.3838 | 8.843 | 4.9407 | 9.3792 | 10.4597
Uue | 119 | 199 | 318 | -2210.1935 | 3.5083 | 9.0956 | 4.3918 | 9.3325 | 10.2794
Uue | 119 | 200 | 319 | -2215.0987 | 3.603 | 9.2862 | 4.9051 | 9.2969 | 10.1601
Uue | 119 | 201 | 320 | -2219.4061 | 3.7398 | 9.5408 | 4.3074 | 9.2126 | 9.9919
Uue | 119 | 202 | 321 | -2224.2655 | 3.8616 | 9.7553 | 4.8594 | 9.1668 | 9.847
Uue | 119 | 203 | 322 | -2228.4961 | 4.0335 | 10.0321 | 4.2306 | 9.09 | 9.6692
Uue | 119 | 204 | 323 | -2233.3566 | 4.2217 | 10.3095 | 4.8605 | 9.0911 | 9.4536
Uue | 119 | 205 | 324 | -2237.4792 | 4.3945 | 10.5816 | 4.1226 | 8.9831 | 9.2848
Uue | 119 | 206 | 325 | -2242.3238 | 4.6019 | 10.8875 | 4.8446 | 8.9672 | 9.0233
Uue | 119 | 207 | 326 | -2246.2972 | 4.7382 | 11.136 | 3.9734 | 8.818 | 8.9003
Uue | 119 | 208 | 327 | -2251.0551 | 4.8981 | 11.4199 | 4.7579 | 8.7313 | 8.6812
Uue | 119 | 209 | 328 | -2254.8434 | 5.02 | 11.6532 | 3.7883 | 8.5462 | 8.6179
Uue | 119 | 210 | 329 | -2259.4509 | 5.1582 | 11.9196 | 4.6075 | 8.3958 | 8.4843
Uue | 119 | 211 | 330 | -2263.0819 | 5.2753 | 12.146 | 3.6311 | 8.2385 | 8.4083
Uue | 119 | 212 | 331 | -2267.5466 | 5.4072 | 12.4066 | 4.4647 | 8.0957 | 8.2847
Uue | 119 | 213 | 332 | -2271.0627 | 5.5198 | 12.6274 | 3.5161 | 7.9808 | 8.1733
Uue | 119 | 214 | 333 | -2275.4144 | 5.6491 | 12.8862 | 4.3517 | 7.8678 | 8.0256
Uue | 119 | 215 | 334 | -2278.8399 | 5.7608 | 13.1068 | 3.4255 | 7.7772 | 7.8953
Uue | 119 | 216 | 335 | -2283.0923 | 5.8909 | 13.3693 | 4.2524 | 7.6779 | 7.7359
Uue | 119 | 217 | 336 | -2286.407 | 6.0024 | 13.587 | 3.3147 | 7.567 | 7.6262
Uue | 119 | 218 | 337 | -2290.5301 | 6.1339 | 13.8506 | 4.1231 | 7.4378 | 7.4929
Uue | 119 | 219 | 338 | -2293.7114 | 6.2399 | 14.0646 | 3.1813 | 7.3044 | 7.4086
Uue | 119 | 220 | 339 | -2297.6737 | 6.369 | 14.3286 | 3.9623 | 7.1437 | 7.3058
Uue | 119 | 221 | 340 | -2300.7243 | 6.4631 | 14.5365 | 3.0505 | 7.0129 | 7.2225
Uue | 119 | 222 | 341 | -2304.5199 | 6.5825 | 14.7973 | 3.7957 | 6.8462 | 7.1252
Uue | 119 | 223 | 342 | -2307.4593 | 6.6846 | 15.0061 | 2.9394 | 6.7351 | 7.0285
Uue | 119 | 224 | 343 | -2311.1023 | 6.8131 | 15.2687 | 3.643 | 6.5824 | 6.9203
Uue | 119 | 225 | 344 | -2313.9703 | 6.9129 | 15.4816 | 2.868 | 6.511 | 6.7829
Uue | 119 | 226 | 345 | -2317.4997 | 7.0396 | 15.7475 | 3.5294 | 6.3974 | 6.6339
Uue | 119 | 227 | 346 | -2320.2937 | 7.1452 | 15.9665 | 2.794 | 6.3234 | 6.495
Uue | 119 | 228 | 347 | -2323.7101 | 7.2776 | 16.2373 | 3.4164 | 6.2104 | 6.3421
Uue | 119 | 229 | 348 | -2326.4042 | 7.3807 | 16.4601 | 2.6941 | 6.1105 | 6.2231
Uue | 119 | 230 | 349 | -2329.6849 | 7.5103 | 16.7336 | 3.2807 | 5.9748 | 6.0878
Uue | 119 | 231 | 350 | -2332.2179 | 7.6265 | 16.9741 | 2.5329 | 5.8137 | 6.0263
Uue | 119 | 232 | 351 | -2335.3039 | 7.7709 | 17.2641 | 3.086 | 5.619 | 5.9475
Uue | 119 | 233 | 352 | -2337.6754 | 7.8999 | 17.5315 | 2.3715 | 5.4575 | 5.8684
Uue | 119 | 234 | 353 | -2340.5685 | 8.0615 | 17.8482 | 2.8931 | 5.2645 | 5.7714
Uue | 119 | 235 | 354 | -2342.8218 | 8.2057 | 18.1446 | 2.2533 | 5.1464 | 5.6221
Uue | 119 | 236 | 355 | -2345.5671 | 8.3876 | 18.4889 | 2.7453 | 4.9986 | 5.4533
Uue | 119 | 237 | 356 | -2347.7739 | 8.563 | 18.8219 | 2.2069 | 4.9521 | 5.2033
Uue | 119 | 238 | 357 | -2350.4333 | 8.7669 | 19.1863 | 2.6594 | 4.8662 | 4.9449
Uue | 119 | 239 | 358 | -2352.6188 | 8.9953 | 19.5864 | 2.1855 | 4.8449 | 4.6332
Uue | 119 | 240 | 359 | -2355.2359 | 9.2356 | 20.0026 | 2.6171 | 4.8026 | 4.3111
Uue | 119 | 241 | 360 | -2357.4936 | 9.3532 | 20.4087 | 2.2577 | 4.8748 | 3.8389
Uue | 119 | 242 | 361 | -2360.1836 | 9.4785 | 20.8261 | 2.69 | 4.9477 | 3.3497
Uue | 119 | 243 | 362 | -2362.3238 | 9.5967 | 21.1133 | 2.1402 | 4.8302 | 3.0611
Uue | 119 | 244 | 363 | -2364.8877 | 9.7208 | 21.3795 | 2.5639 | 4.7041 | 2.7698
Uue | 119 | 245 | 364 | -2366.8878 | 9.8401 | 21.6173 | 2.0001 | 4.564 | 2.6227
Uue | 119 | 246 | 365 | -2369.2996 | 9.9571 | 21.8006 | 2.4118 | 4.4119 | 2.5086
Uue | 119 | 247 | 366 | -2371.1844 | 10.084 | 22.0294 | 1.8848 | 4.2966 | 2.3861
Uue | 119 | 248 | 367 | -2373.4724 | 10.1995 | 22.1963 | 2.2879 | 4.1728 | 2.3266
Uue | 119 | 249 | 368 | -2375.2518 | 10.3285 | 22.413 | 1.7794 | 4.0674 | 2.2032
Uue | 119 | 250 | 369 | -2377.4393 | 10.4433 | 22.5709 | 2.1875 | 3.9669 | 2.1368
Uue | 119 | 251 | 370 | -2379.111 | 10.5746 | 22.7822 | 1.6717 | 3.8593 | 2.0277
Uue | 119 | 252 | 371 | -2381.2132 | 10.6927 | 22.9511 | 2.1022 | 3.7739 | 1.9552
Uue | 119 | 253 | 372 | -2382.8458 | 10.8106 | 23.1075 | 1.6325 | 3.7347 | 1.7831
Uue | 119 | 254 | 373 | -2384.9507 | 10.9166 | 23.2457 | 2.105 | 3.7375 | 1.6114
Uue | 119 | 255 | 374 | -2386.7733 | 11.0356 | 23.4181 | 1.8226 | 3.9276 | 1.265
Uue | 119 | 256 | 375 | -2389.0961 | 11.143 | 23.5842 | 2.3228 | 4.1454 | 0.90889
Uue | 119 | 257 | 376 | -2390.3754 | 11.2159 | 23.7613 | 1.2793 | 3.6021 | 1.2799
Uue | 119 | 258 | 377 | -2392.1564 | 11.2767 | 23.9307 | 1.781 | 3.0604 | 1.6555
Uue | 119 | 259 | 378 | -2392.4869 | 11.3915 | 24.1631 | 0.33052 | 2.1116 | 2.4271
Uue | 119 | 260 | 379 | -2393.3183 | 11.4937 | 24.3853 | 0.83137 | 1.1619 | 3.2074
Uue | 119 | 262 | 381 | -2393.5408 | 11.6487 | 24.8553 | 0.35971 | 0.22248 | 3.6923
Uue | 119 | 264 | 383 | -2393.6859 | 11.8087 | 25.3157 | 0.31838 | 0.14511 | 3.2996
Uue | 119 | 266 | 385 | -2393.746 | 11.9668 | 25.7692 | 0.2727 | 0.060096 | 2.9242
Uue | 119 | 268 | 387 | -2393.86 | 12.0685 | 26.0529 | 0.28846 | 0.11395 | 2.4169
Uue | 119 | 270 | 389 | -2394.0693 | 12.1393 | 26.2433 | 0.31784 | 0.20934 | 2.0377
Uue | 119 | 272 | 391 | -2394.362 | 12.2239 | 26.4659 | 0.34776 | 0.29272 | 1.764
Uue | 119 | 274 | 393 | -2394.7251 | 12.3553 | 26.7493 | 0.38334 | 0.36307 | 1.4711
Uue | 119 | 276 | 395 | -2395.1207 | 12.5183 | 27.0722 | 0.41365 | 0.39561 | 1.1551
Uue | 119 | 277 | 396 | -2395.1414 | 12.679 | 27.3114 | 0.020677 | 0.43433 | 0.94087
Uue | 119 | 278 | 397 | -2395.6466 | 12.854 | 27.5516 | 0.50523 | 0.52591 | 0.70188
Uue | 119 | 279 | 398 | -2395.6518 | 13.0032 | 27.7883 | 0.005191 | 0.51043 | 0.47816
Uue | 119 | 280 | 399 | -2396.1963 | 13.1679 | 28.0398 | 0.54449 | 0.54968 | 0.1987
Uue | 119 | 282 | 401 | -2396.6737 | 13.3723 | 28.4215 | 0.52877 | 0.47737 | -0.21715
Uue | 119 | 284 | 403 | -2397.0306 | 13.5436 | 28.722 | 0.48321 | 0.35697 | -0.47843
Uue | 119 | 286 | 405 | -2397.279 | 13.7107 | 29.018 | 0.43969 | 0.24838 | -0.67038
Uue | 119 | 288 | 407 | -2397.4151 | 13.8717 | 29.3289 | 0.39176 | 0.13613 | -0.85412
Ubn | 120 | 171 | 291 | -2043.538 | 0.3952 | -0.049853 | 7.9389 | 16.7551 | 12.2854
Ubn | 120 | 172 | 292 | -2052.0568 | 0.55168 | 0.29145 | 8.5188 | 16.4577 | 12.2306
Ubn | 120 | 173 | 293 | -2059.7856 | 0.72178 | 0.66418 | 7.7288 | 16.2476 | 12.1023
Ubn | 120 | 174 | 294 | -2068.0532 | 0.87622 | 1.0056 | 8.2676 | 15.9964 | 12.0122
Ubn | 120 | 175 | 295 | -2075.6005 | 1.0507 | 1.3883 | 7.5473 | 15.8149 | 11.8209
Ubn | 120 | 176 | 296 | -2083.6549 | 1.1936 | 1.7079 | 8.0543 | 15.6017 | 11.6927
Ubn | 120 | 177 | 297 | -2090.8556 | 1.3675 | 2.0875 | 7.2008 | 15.2551 | 11.6565
Ubn | 120 | 178 | 298 | -2098.5645 | 1.5061 | 2.3965 | 7.7089 | 14.9097 | 11.6824
Ubn | 120 | 179 | 299 | -2105.443 | 1.6896 | 2.7872 | 6.8785 | 14.5874 | 11.6251
Ubn | 120 | 180 | 300 | -2112.8718 | 1.8448 | 3.1213 | 7.4288 | 14.3073 | 11.5962
Ubn | 120 | 181 | 301 | -2119.6812 | 2.0041 | 3.4705 | 6.8094 | 14.2382 | 11.2746
Ubn | 120 | 182 | 302 | -2127.1013 | 2.1431 | 3.779 | 7.42 | 14.2294 | 10.9492
Ubn | 120 | 183 | 303 | -2133.4918 | 2.3357 | 4.0834 | 6.3905 | 13.8105 | 11.019
Ubn | 120 | 184 | 304 | -2140.5191 | 2.5103 | 4.3518 | 7.0273 | 13.4178 | 11.1032
Ubn | 120 | 185 | 305 | -2145.631 | 2.7088 | 4.6911 | 5.1119 | 12.1392 | 12.0775
Ubn | 120 | 186 | 306 | -2151.3752 | 2.8889 | 4.9936 | 5.7442 | 10.8561 | 13.0921
Ubn | 120 | 187 | 307 | -2156.0685 | 3.1134 | 5.3359 | 4.6933 | 10.4376 | 13.1713
Ubn | 120 | 188 | 308 | -2161.3889 | 3.319 | 5.6403 | 5.3204 | 10.0137 | 13.2927
Ubn | 120 | 189 | 309 | -2166.0093 | 3.5112 | 5.9498 | 4.6203 | 9.9407 | 13.0233
Ubn | 120 | 190 | 310 | -2171.2492 | 3.6869 | 6.2261 | 5.24 | 9.8603 | 12.7995
Ubn | 120 | 191 | 311 | -2175.9539 | 3.8296 | 6.4927 | 4.7047 | 9.9447 | 12.4055
Ubn | 120 | 192 | 312 | -2181.2407 | 3.9564 | 6.7276 | 5.2868 | 9.9915 | 12.0824
Ubn | 120 | 193 | 313 | -2185.9317 | 4.1143 | 7.0212 | 4.691 | 9.9778 | 11.8295
Ubn | 120 | 194 | 314 | -2191.1482 | 4.2512 | 7.2727 | 5.2165 | 9.9075 | 11.6649
Ubn | 120 | 195 | 315 | -2195.7771 | 4.3752 | 7.5153 | 4.6289 | 9.8454 | 11.4334
Ubn | 120 | 196 | 316 | -2200.8944 | 4.4719 | 7.7031 | 5.1173 | 9.7462 | 11.2811
Ubn | 120 | 197 | 317 | -2205.435 | 4.5739 | 7.8982 | 4.5405 | 9.6578 | 11.1269
Ubn | 120 | 198 | 318 | -2210.444 | 4.6423 | 8.0261 | 5.009 | 9.5496 | 11.0473
Ubn | 120 | 199 | 319 | -2214.9429 | 4.7494 | 8.2577 | 4.4989 | 9.5079 | 10.8938
Ubn | 120 | 200 | 320 | -2219.9254 | 4.8267 | 8.4297 | 4.9825 | 9.4813 | 10.7925
Ubn | 120 | 201 | 321 | -2224.3545 | 4.9484 | 8.6882 | 4.4291 | 9.4116 | 10.6307
Ubn | 120 | 202 | 322 | -2229.3208 | 5.0553 | 8.9169 | 4.9663 | 9.3954 | 10.4749
Ubn | 120 | 203 | 323 | -2233.6644 | 5.1683 | 9.2018 | 4.3436 | 9.3099 | 10.3019
Ubn | 120 | 204 | 324 | -2238.6542 | 5.2976 | 9.5193 | 4.9899 | 9.3335 | 10.0497
Ubn | 120 | 205 | 325 | -2242.9109 | 5.4318 | 9.8263 | 4.2567 | 9.2466 | 9.8517
Ubn | 120 | 206 | 326 | -2247.9243 | 5.6005 | 10.2024 | 5.0134 | 9.2701 | 9.5106
Ubn | 120 | 207 | 327 | -2252.0137 | 5.7165 | 10.4547 | 4.0894 | 9.1027 | 9.371
Ubn | 120 | 208 | 328 | -2256.9111 | 5.856 | 10.7541 | 4.8974 | 8.9868 | 9.1108
Ubn | 120 | 209 | 329 | -2260.814 | 5.9706 | 10.9907 | 3.903 | 8.8004 | 9.0449
Ubn | 120 | 210 | 330 | -2265.5524 | 6.1015 | 11.2597 | 4.7384 | 8.6413 | 8.9046
Ubn | 120 | 211 | 331 | -2269.2996 | 6.2176 | 11.4929 | 3.7472 | 8.4855 | 8.8238
Ubn | 120 | 212 | 332 | -2273.8953 | 6.3487 | 11.7559 | 4.5957 | 8.3429 | 8.6974
Ubn | 120 | 213 | 333 | -2277.5242 | 6.4615 | 11.9813 | 3.6289 | 8.2246 | 8.5825
Ubn | 120 | 214 | 334 | -2282.0054 | 6.591 | 12.2401 | 4.4812 | 8.1101 | 8.4339
Ubn | 120 | 215 | 335 | -2285.5397 | 6.6998 | 12.4606 | 3.5343 | 8.0156 | 8.3032
Ubn | 120 | 216 | 336 | -2289.9193 | 6.827 | 12.7179 | 4.3796 | 7.9139 | 8.146
Ubn | 120 | 217 | 337 | -2293.3435 | 6.9365 | 12.9389 | 3.4242 | 7.8037 | 8.0357
Ubn | 120 | 218 | 338 | -2297.596 | 7.0659 | 13.1998 | 4.2525 | 7.6767 | 7.9054
Ubn | 120 | 219 | 339 | -2300.8813 | 7.1699 | 13.4098 | 3.2853 | 7.5378 | 7.8233
Ubn | 120 | 220 | 340 | -2304.9706 | 7.2969 | 13.6659 | 4.0893 | 7.3746 | 7.7256
Ubn | 120 | 221 | 341 | -2308.1148 | 7.3905 | 13.8536 | 3.1442 | 7.2335 | 7.6567
Ubn | 120 | 222 | 342 | -2312.0295 | 7.5096 | 14.0921 | 3.9147 | 7.0589 | 7.5752
Ubn | 120 | 223 | 343 | -2315.071 | 7.6116 | 14.2962 | 3.0414 | 6.9562 | 7.4902
Ubn | 120 | 224 | 344 | -2318.8425 | 7.7402 | 14.5533 | 3.7715 | 6.813 | 7.3949
Ubn | 120 | 225 | 345 | -2321.8067 | 7.8364 | 14.7493 | 2.9642 | 6.7357 | 7.268
Ubn | 120 | 226 | 346 | -2325.4594 | 7.9596 | 14.9992 | 3.6527 | 6.6169 | 7.1298
Ubn | 120 | 227 | 347 | -2328.3519 | 8.0582 | 15.2034 | 2.8925 | 6.5452 | 7.0055
Ubn | 120 | 228 | 348 | -2331.8936 | 8.1835 | 15.4611 | 3.5417 | 6.4343 | 6.8665
Ubn | 120 | 229 | 349 | -2334.6845 | 8.2803 | 15.661 | 2.7909 | 6.3326 | 6.764
Ubn | 120 | 230 | 350 | -2338.0885 | 8.4036 | 15.9139 | 3.404 | 6.1949 | 6.644
Ubn | 120 | 231 | 351 | -2340.732 | 8.5141 | 16.1407 | 2.6435 | 6.0475 | 6.5915
Ubn | 120 | 232 | 352 | -2343.9567 | 8.6527 | 16.4236 | 3.2247 | 5.8681 | 6.518
Ubn | 120 | 233 | 353 | -2346.4548 | 8.7794 | 16.6793 | 2.4981 | 5.7228 | 6.4366
Ubn | 120 | 234 | 354 | -2349.507 | 8.9385 | 17 | 3.0522 | 5.5503 | 6.3261
Ubn | 120 | 235 | 355 | -2351.9073 | 9.0855 | 17.2912 | 2.4003 | 5.4525 | 6.1682
Ubn | 120 | 236 | 356 | -2354.8373 | 9.2703 | 17.6578 | 2.9301 | 5.3304 | 5.9696
Ubn | 120 | 237 | 357 | -2357.2557 | 9.4818 | 18.0449 | 2.4184 | 5.3485 | 5.6603
Ubn | 120 | 238 | 358 | -2360.1551 | 9.7218 | 18.4887 | 2.8994 | 5.3178 | 5.3244
Ubn | 120 | 239 | 359 | -2362.5994 | 9.9806 | 18.9759 | 2.4443 | 5.3437 | 4.9114
Ubn | 120 | 240 | 360 | -2365.4873 | 10.2514 | 19.487 | 2.8879 | 5.3322 | 4.4791
Ubn | 120 | 241 | 361 | -2367.8373 | 10.3438 | 19.697 | 2.35 | 5.2379 | 4.0862
Ubn | 120 | 242 | 362 | -2370.6272 | 10.4436 | 19.9221 | 2.7899 | 5.1399 | 3.6731
Ubn | 120 | 243 | 363 | -2372.8595 | 10.5358 | 20.1325 | 2.2323 | 5.0222 | 3.5808
Ubn | 120 | 244 | 364 | -2375.5213 | 10.6337 | 20.3545 | 2.6618 | 4.8941 | 3.4838
Ubn | 120 | 245 | 365 | -2377.6132 | 10.7255 | 20.5655 | 2.0919 | 4.7537 | 3.4138
Ubn | 120 | 246 | 366 | -2380.1147 | 10.8151 | 20.7722 | 2.5014 | 4.5933 | 3.3521
Ubn | 120 | 247 | 367 | -2382.0989 | 10.9145 | 20.9985 | 1.9843 | 4.4857 | 3.2488
Ubn | 120 | 248 | 368 | -2384.475 | 11.0026 | 21.2022 | 2.3761 | 4.3603 | 3.1675
Ubn | 120 | 249 | 369 | -2386.3614 | 11.1096 | 21.4382 | 1.8864 | 4.2625 | 3.039
Ubn | 120 | 250 | 370 | -2388.6416 | 11.2023 | 21.6456 | 2.2802 | 4.1666 | 2.9312
Ubn | 120 | 251 | 371 | -2390.4314 | 11.3203 | 21.8949 | 1.7897 | 4.07 | 2.7919
Ubn | 120 | 252 | 372 | -2392.6384 | 11.4252 | 22.1178 | 2.207 | 3.9967 | 2.6577
Ubn | 120 | 253 | 373 | -2394.3865 | 11.5407 | 22.3513 | 1.7481 | 3.9551 | 2.45
Ubn | 120 | 254 | 374 | -2396.5953 | 11.6446 | 22.5612 | 2.2088 | 3.9569 | 2.2252
Ubn | 120 | 255 | 375 | -2398.4857 | 11.7124 | 22.748 | 1.8905 | 4.0992 | 1.8495
Ubn | 120 | 256 | 376 | -2400.8648 | 11.7687 | 22.9117 | 2.379 | 4.2695 | 1.4693
Ubn | 120 | 257 | 377 | -2402.2582 | 11.8828 | 23.0987 | 1.3934 | 3.7724 | 1.7796
Ubn | 120 | 258 | 378 | -2404.1412 | 11.9848 | 23.2615 | 1.883 | 3.2764 | 2.1119
Ubn | 120 | 259 | 379 | -2404.5979 | 12.1109 | 23.5024 | 0.45667 | 2.3397 | 2.8616
Ubn | 120 | 260 | 380 | -2405.5427 | 12.2244 | 23.7181 | 0.94485 | 1.4015 | 3.637
Ubn | 120 | 261 | 381 | -2405.5683 | 12.3872 | 23.9653 | 0.025543 | 0.9704 | 3.8272
Ubn | 120 | 262 | 382 | -2406.077 | 12.5362 | 24.1849 | 0.50869 | 0.53423 | 4.0477
Ubn | 120 | 264 | 384 | -2406.5293 | 12.8434 | 24.6521 | 0.4645 | 0.45235 | 3.6628
Ubn | 120 | 266 | 386 | -2406.8708 | 13.1248 | 25.0916 | 0.40562 | 0.34148 | 3.3064
Ubn | 120 | 268 | 388 | -2407.1579 | 13.2979 | 25.3664 | 0.37075 | 0.28709 | 2.9213
Ubn | 120 | 270 | 390 | -2407.4578 | 13.3885 | 25.5278 | 0.36128 | 0.29996 | 2.6337
Ubn | 120 | 272 | 392 | -2407.8314 | 13.4694 | 25.6933 | 0.38345 | 0.3736 | 2.3986
Ubn | 120 | 273 | 393 | -2407.8774 | 13.5357 | 25.8314 | 0.045967 | 0.42942 | 2.2505
Ubn | 120 | 274 | 394 | -2408.3147 | 13.5897 | 25.945 | 0.43733 | 0.4833 | 2.1234
Ubn | 120 | 275 | 395 | -2408.3691 | 13.662 | 26.1004 | 0.054348 | 0.49168 | 1.9769
Ubn | 120 | 276 | 396 | -2408.852 | 13.7313 | 26.2496 | 0.48292 | 0.53727 | 1.8177
Ubn | 120 | 277 | 397 | -2408.9937 | 13.8523 | 26.5313 | 0.14168 | 0.6246 | 1.575
Ubn | 120 | 278 | 398 | -2409.6342 | 13.9876 | 26.8416 | 0.64048 | 0.78216 | 1.2683
Ubn | 120 | 279 | 399 | -2409.7619 | 14.1101 | 27.1134 | 0.12778 | 0.76826 | 1.0004
Ubn | 120 | 280 | 400 | -2410.4444 | 14.2481 | 27.416 | 0.68247 | 0.81026 | 0.64818
Ubn | 120 | 281 | 401 | -2410.4775 | 14.3326 | 27.6013 | 0.033084 | 0.71556 | 0.47106
Ubn | 120 | 282 | 402 | -2411.0935 | 14.4198 | 27.7922 | 0.616 | 0.64908 | 0.23493
Ubn | 120 | 284 | 404 | -2411.6071 | 14.5764 | 28.1201 | 0.56004 | 0.51356 | -0.005728
Ubn | 120 | 286 | 406 | -2412.0157 | 14.7367 | 28.4474 | 0.51836 | 0.40859 | -0.22867
Ubn | 120 | 288 | 408 | -2412.3118 | 14.8967 | 28.7684 | 0.47109 | 0.29615 | -0.44351
Ubn | 120 | 290 | 410 | -2412.4654 | 15.055 | 29.0846 | 0.40577 | 0.15363 | -0.62202

## UNEDF1_all_nuclei
Symbol | Z | N | A | Binding_Energy_(MeV) | S_p_(MeV) | S_{2p}_(MeV) | S_n_(MeV) | S_{2n}_(MeV) | Q_{alpha}_(MeV)
He | 2 | 2 | 4 | -18.7022 | No_Data | No_Data | No_Data | No_Data | No_Data
He | 2 | 4 | 6 | -23.2408 | No_Data | No_Data | 5.5431 | 4.5386 | No_Data
He | 2 | 6 | 8 | -24.6065 | No_Data | No_Data | 2.6029 | 1.3657 | No_Data
Li | 3 | 2 | 5 | -16.2686 | -2.4336 | No_Data | No_Data | No_Data | No_Data
Li | 3 | 3 | 6 | -19.3948 | 1.6971 | No_Data | 3.1262 | No_Data | No_Data
Li | 3 | 4 | 7 | -29.3537 | 6.1129 | No_Data | 9.9589 | 13.0851 | No_Data
Li | 3 | 5 | 8 | -31.4221 | 9.4185 | No_Data | 2.0685 | 12.0274 | No_Data
Li | 3 | 6 | 9 | -37.7968 | 13.1903 | No_Data | 6.3747 | 8.4431 | No_Data
Li | 3 | 8 | 11 | -40.3822 | 17.0962 | No_Data | 2.9116 | 2.5854 | No_Data
Be | 4 | 2 | 6 | -20.9758 | 4.7072 | 2.2736 | No_Data | No_Data | No_Data
Be | 4 | 3 | 7 | -28.6389 | 9.2441 | 10.9412 | 7.6631 | No_Data | No_Data
Be | 4 | 4 | 8 | -43.4197 | 14.0661 | 20.179 | 14.7809 | 22.444 | 3.5825
Be | 4 | 5 | 9 | -48.5827 | 17.1606 | 26.5791 | 5.163 | 19.9438 | -2.5851
Be | 4 | 6 | 10 | -58.518 | 20.7212 | 33.9114 | 9.9353 | 15.0982 | -6.9772
Be | 4 | 7 | 11 | -59.4801 | 22.0095 | 36.5455 | 0.96212 | 10.8974 | -9.1765
Be | 4 | 8 | 12 | -64.8942 | 24.512 | 41.6082 | 5.4141 | 6.3762 | -11.9877
B | 5 | 2 | 7 | -17.72 | -3.2558 | 1.4514 | No_Data | No_Data | No_Data
B | 5 | 4 | 9 | -45.9877 | 2.568 | 16.634 | 17.6116 | 28.2678 | -1.4191
B | 5 | 5 | 10 | -54.6187 | 6.036 | 23.1966 | 8.631 | 26.2426 | -6.9239
B | 5 | 6 | 11 | -68.0489 | 9.5309 | 30.2521 | 13.4302 | 22.0612 | -10.3952
B | 5 | 7 | 12 | -71.5166 | 12.0366 | 34.046 | 3.4678 | 16.8979 | -11.7945
B | 5 | 8 | 13 | -79.6486 | 14.7545 | 39.2665 | 8.132 | 11.5998 | -13.5518
B | 5 | 10 | 15 | -81.8087 | 18.2767 | 44.0445 | 2.878 | 2.16 | -13.1265
B | 5 | 12 | 17 | -82.9621 | 21.317 | 49.3187 | 1.3363 | 1.1534 | -16.898
B | 5 | 14 | 19 | -83.8733 | 24.0806 | 54.0364 | 1.1965 | 0.91115 | -21.9298
C | 6 | 3 | 9 | -33.0132 | 4.6371 | 4.3743 | 14.2637 | No_Data | No_Data
C | 6 | 4 | 10 | -54.0701 | 8.0824 | 10.6504 | 21.0569 | 35.3206 | -4.7943
C | 6 | 5 | 11 | -66.1761 | 11.5574 | 17.5934 | 12.106 | 33.1629 | -9.2372
C | 6 | 6 | 12 | -83.1081 | 15.0593 | 24.5902 | 16.932 | 29.038 | -11.3884
C | 6 | 7 | 13 | -89.0175 | 17.5009 | 29.5375 | 5.9094 | 22.8414 | -12.1348
C | 6 | 8 | 14 | -99.8034 | 20.1548 | 34.9092 | 10.7859 | 16.6953 | -12.9855
C | 6 | 9 | 15 | -100.5695 | 21.6388 | 38.0046 | 0.76607 | 11.5519 | -12.7894
C | 6 | 10 | 16 | -105.2313 | 23.4227 | 41.6994 | 4.6618 | 5.4279 | -12.0371
C | 6 | 11 | 17 | -106.9263 | 25.3004 | 45.5345 | 1.695 | 6.3568 | -16.0614
C | 6 | 12 | 18 | -109.2658 | 26.3037 | 47.6207 | 2.3396 | 4.0345 | -17.4339
C | 6 | 13 | 19 | -110.71 | 28.0333 | 51.1907 | 1.4442 | 3.7837 | -21.0182
C | 6 | 14 | 20 | -112.7188 | 28.8456 | 52.9262 | 2.0088 | 3.453 | -22.7737
C | 6 | 16 | 22 | -114.5741 | 31.1032 | 57.6774 | 2.429 | 1.8553 | -26.4815
N | 7 | 4 | 11 | -52.1302 | -1.9399 | 6.1425 | 22.3705 | 38.0159 | -6.1102
N | 7 | 5 | 12 | -66.6079 | 0.43178 | 11.9892 | 14.4777 | 36.8482 | -9.9318
N | 7 | 6 | 13 | -85.8217 | 2.7136 | 17.7728 | 19.2138 | 33.6915 | -11.534
N | 7 | 7 | 14 | -94.5113 | 5.4938 | 22.9947 | 8.6896 | 27.9035 | -11.5926
N | 7 | 8 | 15 | -108.0595 | 8.2561 | 28.4109 | 13.5482 | 22.2378 | -11.7107
N | 7 | 9 | 16 | -111.0459 | 10.4764 | 32.1152 | 2.9864 | 16.5346 | -11.2292
N | 7 | 10 | 17 | -118.0197 | 12.7883 | 36.211 | 6.9738 | 9.9601 | -10.071
N | 7 | 11 | 18 | -120.9706 | 14.0443 | 39.3447 | 2.9509 | 9.9247 | -13.7399
N | 7 | 12 | 19 | -125.8633 | 16.5975 | 42.9012 | 4.8928 | 7.8437 | -15.7547
N | 7 | 13 | 20 | -128.2521 | 17.5421 | 45.5754 | 2.3888 | 7.2816 | -18.3263
N | 7 | 14 | 21 | -132.4951 | 19.7763 | 48.6218 | 4.243 | 6.6318 | -21.233
N | 7 | 15 | 22 | -133.1586 | 21.0136 | 50.834 | 0.66354 | 4.9065 | -22.1819
N | 7 | 16 | 23 | -136.9047 | 22.3306 | 53.4337 | 3.746 | 4.4096 | -24.7314
O | 8 | 4 | 12 | -55.1018 | 2.9716 | 1.0317 | 24.3425 | 42.0281 | -8.0523
O | 8 | 5 | 13 | -72.2176 | 5.6097 | 6.0415 | 17.1158 | 41.4583 | -10.9044
O | 8 | 6 | 14 | -93.9796 | 8.1579 | 10.8714 | 21.762 | 38.8778 | -11.6095
O | 8 | 7 | 15 | -105.4222 | 10.9109 | 16.4046 | 11.4426 | 33.2046 | -10.9461
O | 8 | 8 | 16 | -121.7055 | 13.6459 | 21.902 | 16.2833 | 27.7259 | -10.2973
O | 8 | 9 | 17 | -126.8748 | 15.8289 | 26.3053 | 5.1693 | 21.4526 | -9.5572
O | 8 | 10 | 18 | -136.1232 | 18.1035 | 30.8919 | 9.2484 | 14.4177 | -8.0198
O | 8 | 11 | 19 | -140.2522 | 19.2816 | 33.3259 | 4.129 | 13.3774 | -11.3827
O | 8 | 12 | 20 | -147.6202 | 21.7569 | 38.3544 | 7.3681 | 11.4971 | -14.0889
O | 8 | 13 | 21 | -150.848 | 22.5958 | 40.138 | 3.2277 | 10.5958 | -15.6217
O | 8 | 14 | 22 | -157.2194 | 24.7243 | 44.5005 | 6.3714 | 9.5991 | -19.6535
O | 8 | 15 | 23 | -159.0279 | 25.8693 | 46.8828 | 1.8085 | 8.1799 | -20.0179
O | 8 | 16 | 24 | -163.9986 | 27.094 | 49.4245 | 4.9707 | 6.7793 | -22.9798
O | 8 | 18 | 26 | -165.449 | 29.0145 | 53.3745 | 2.1275 | 1.4504 | -22.5749
F | 9 | 6 | 15 | -91.3144 | -2.6652 | 5.4927 | 22.9108 | 41.2696 | -10.8842
F | 9 | 8 | 17 | -123.2472 | 1.5418 | 15.1877 | 18.3656 | 31.9329 | -9.1255
F | 9 | 9 | 18 | -130.6993 | 3.8245 | 19.6534 | 7.452 | 25.8176 | -7.8879
F | 9 | 10 | 19 | -142.2243 | 6.1011 | 24.2046 | 11.5251 | 18.9771 | -5.8648
F | 9 | 11 | 20 | -148.3564 | 8.1042 | 27.3858 | 6.1321 | 17.6571 | -9.0105
F | 9 | 12 | 21 | -157.7126 | 10.0923 | 31.8492 | 9.3562 | 15.4883 | -11.3929
F | 9 | 13 | 22 | -162.2344 | 11.3864 | 33.9822 | 4.5218 | 13.878 | -12.9638
F | 9 | 14 | 23 | -169.901 | 12.6817 | 37.4059 | 7.6666 | 12.1885 | -15.7377
F | 9 | 15 | 24 | -172.9328 | 13.9049 | 39.7742 | 3.0318 | 10.6984 | -16.3807
F | 9 | 16 | 25 | -179.0909 | 15.0922 | 42.1862 | 6.158 | 9.1898 | -18.2958
F | 9 | 17 | 26 | -179.562 | 16.2406 | 44.221 | 0.47117 | 6.6292 | -18.1034
F | 9 | 18 | 27 | -182.8333 | 17.3843 | 46.3988 | 3.2712 | 3.7424 | -17.6286
F | 9 | 20 | 29 | -184.5029 | 19.3942 | 49.7782 | 2.0757 | 1.6697 | -19.7685
Ne | 10 | 7 | 17 | -108.7834 | 3.9018 | 3.3612 | 15.7949 | 40.2225 | -8.2658
Ne | 10 | 8 | 18 | -129.3344 | 6.0872 | 7.6289 | 20.551 | 36.3459 | -7.0548
Ne | 10 | 9 | 19 | -139.1005 | 8.4013 | 12.2257 | 9.7661 | 30.3171 | -5.3783
Ne | 10 | 10 | 20 | -152.9336 | 10.7093 | 16.8104 | 13.8331 | 23.5992 | -2.9281
Ne | 10 | 11 | 21 | -161.0222 | 12.6658 | 20.77 | 8.0886 | 21.9217 | -5.8474
Ne | 10 | 12 | 22 | -172.3199 | 14.6073 | 24.6996 | 11.2977 | 19.3863 | -7.8967
Ne | 10 | 13 | 23 | -178.0194 | 15.785 | 27.1714 | 5.6995 | 16.9972 | -9.4672
Ne | 10 | 14 | 24 | -186.8649 | 16.9639 | 29.6455 | 8.8455 | 14.545 | -10.9446
Ne | 10 | 15 | 25 | -191.0479 | 18.1151 | 32.0201 | 4.1831 | 13.0286 | -11.9
Ne | 10 | 16 | 26 | -198.3212 | 19.2304 | 34.3226 | 7.2733 | 11.4564 | -12.8019
Ne | 10 | 17 | 27 | -199.9141 | 20.3521 | 36.5927 | 1.5929 | 8.8662 | -12.5862
Ne | 10 | 18 | 28 | -204.3025 | 21.4692 | 38.8535 | 4.3883 | 5.9812 | -12.0038
Ne | 10 | 19 | 29 | -204.791 | 22.3638 | 40.6578 | 0.48857 | 4.8769 | -13.1696
Ne | 10 | 20 | 30 | -207.9518 | 23.4489 | 42.8431 | 3.1608 | 3.6494 | -14.2029
Ne | 10 | 22 | 32 | -208.6788 | 24.8054 | 45.6135 | 1.6604 | 0.727 | -15.2701
Ne | 10 | 24 | 34 | -209.4866 | 26.5387 | 49.1294 | 1.5523 | 0.80771 | -18.1212
Na | 11 | 8 | 19 | -129.0954 | -0.23899 | 5.8482 | 22.1324 | 39.5784 | -9.4811
Na | 11 | 9 | 20 | -140.7728 | 1.6723 | 10.0735 | 11.6774 | 33.8098 | -7.5912
Na | 11 | 10 | 21 | -156.4594 | 3.5259 | 14.2351 | 15.6866 | 27.364 | -4.9122
Na | 11 | 11 | 22 | -166.4194 | 5.3973 | 18.063 | 9.96 | 25.6466 | -7.4202
Na | 11 | 12 | 23 | -179.5497 | 7.2298 | 21.8371 | 13.1303 | 23.0903 | -9.0254
Na | 11 | 13 | 24 | -186.8387 | 8.8194 | 24.6043 | 7.2891 | 20.4193 | -10.1823
Na | 11 | 14 | 25 | -197.3009 | 10.4361 | 27.3999 | 10.4622 | 17.7513 | -11.2884
Na | 11 | 15 | 26 | -202.7015 | 11.6536 | 29.7687 | 5.4006 | 15.8628 | -12.1671
Na | 11 | 16 | 27 | -211.187 | 12.8658 | 32.0962 | 8.4855 | 13.8861 | -12.986
Na | 11 | 17 | 28 | -214.0785 | 14.1643 | 34.5164 | 2.8914 | 11.3769 | -12.8456
Na | 11 | 18 | 29 | -219.757 | 15.4546 | 36.9238 | 5.6786 | 8.57 | -12.3662
Na | 11 | 19 | 30 | -221.368 | 16.577 | 38.9408 | 1.611 | 7.2895 | -13.506
Na | 11 | 20 | 31 | -225.6989 | 17.7471 | 41.196 | 4.3309 | 5.9419 | -14.5657
Na | 11 | 21 | 32 | -225.7289 | 18.7105 | 42.6949 | 0.029963 | 4.3609 | -15.0016
Na | 11 | 22 | 33 | -228.404 | 19.7252 | 44.5306 | 2.6751 | 2.7051 | -15.6011
Na | 11 | 23 | 34 | -228.5646 | 20.6303 | 46.178 | 0.16056 | 2.8357 | -17.2306
Na | 11 | 24 | 35 | -231.0934 | 21.6069 | 48.1456 | 2.5288 | 2.6894 | -18.92
Na | 11 | 26 | 37 | -232.0302 | 23.2673 | 50.9157 | 1.5884 | 0.93683 | -20.7824
Mg | 12 | 8 | 20 | -132.571 | 3.4756 | 3.2366 | 23.9026 | 43.1884 | -11.2825
Mg | 12 | 9 | 21 | -146.2137 | 5.4409 | 7.1132 | 13.6427 | 37.5454 | -9.1303
Mg | 12 | 10 | 22 | -163.808 | 7.3486 | 10.8745 | 17.5943 | 31.2371 | -6.1736
Mg | 12 | 11 | 23 | -175.6059 | 9.1864 | 14.5837 | 11.7978 | 29.3922 | -8.2054
Mg | 12 | 12 | 24 | -190.5351 | 10.9855 | 18.2153 | 14.9293 | 26.7271 | -9.3016
Mg | 12 | 13 | 25 | -199.2619 | 12.4232 | 21.2425 | 8.7268 | 23.656 | -9.9397
Mg | 12 | 14 | 26 | -211.189 | 13.888 | 24.3241 | 11.927 | 20.6538 | -10.5691
Mg | 12 | 15 | 27 | -217.7395 | 15.038 | 26.6916 | 6.5506 | 18.4776 | -11.4202
Mg | 12 | 16 | 28 | -227.3697 | 16.1826 | 29.0484 | 9.6301 | 16.1807 | -12.2048
Mg | 12 | 17 | 29 | -231.5361 | 17.4576 | 31.622 | 4.1664 | 13.7966 | -12.1881
Mg | 12 | 18 | 30 | -238.4813 | 18.7243 | 34.1788 | 6.9452 | 11.1116 | -11.8601
Mg | 12 | 19 | 31 | -241.1826 | 19.8146 | 36.3916 | 2.7013 | 9.6465 | -12.9685
Mg | 12 | 20 | 32 | -246.6516 | 20.9527 | 38.6998 | 5.469 | 8.1703 | -14.0491
Mg | 12 | 21 | 33 | -247.6115 | 21.8826 | 40.5931 | 0.95992 | 6.4289 | -14.5205
Mg | 12 | 22 | 34 | -251.2679 | 22.8639 | 42.5891 | 3.6564 | 4.6163 | -15.0161
Mg | 12 | 23 | 35 | -252.3195 | 23.755 | 44.3853 | 1.0516 | 4.708 | -17.0011
Mg | 12 | 24 | 36 | -255.8109 | 24.7175 | 46.3243 | 3.4913 | 4.543 | -18.832
Mg | 12 | 25 | 37 | -255.9159 | 25.474 | 47.8661 | 0.10498 | 3.5963 | -19.6816
Mg | 12 | 26 | 38 | -258.3507 | 26.3205 | 49.5877 | 2.4349 | 2.5398 | -20.5642
Mg | 12 | 28 | 40 | -259.2929 | 27.4284 | 51.8801 | 1.5433 | 0.94222 | -22.2299
Mg | 12 | 30 | 42 | -259.6457 | 28.2598 | 53.675 | 1.1909 | 0.3528 | -23.9329
Mg | 12 | 32 | 44 | -259.9374 | 29.1125 | 55.4194 | 1.1576 | 0.29164 | -25.6666
Mg | 12 | 34 | 46 | -259.9581 | 29.9843 | 57.2215 | 1.141 | 0.020717 | -27.1402
Al | 13 | 8 | 21 | -130.9085 | -1.6624 | 1.8131 | 25.0824 | 45.6267 | -13.0915
Al | 13 | 10 | 23 | -164.4195 | 0.61144 | 7.96 | 18.6937 | 33.511 | -7.0241
Al | 13 | 11 | 24 | -177.7099 | 2.104 | 11.2905 | 13.2904 | 31.9841 | -8.6371
Al | 13 | 12 | 25 | -194.0238 | 3.4887 | 14.4741 | 16.3139 | 29.6043 | -9.2644
Al | 13 | 13 | 26 | -204.7189 | 5.457 | 17.8801 | 10.695 | 27.009 | -9.9994
Al | 13 | 14 | 27 | -218.541 | 7.3521 | 21.2401 | 13.8222 | 24.5172 | -10.6914
Al | 13 | 15 | 28 | -226.5815 | 8.842 | 23.88 | 8.0405 | 21.8627 | -11.4428
Al | 13 | 16 | 29 | -237.6438 | 10.2741 | 26.4567 | 11.0622 | 19.1027 | -12.0428
Al | 13 | 17 | 30 | -243.1155 | 11.5794 | 29.037 | 5.4717 | 16.5339 | -12.1139
Al | 13 | 18 | 31 | -251.3219 | 12.8406 | 31.5648 | 8.2064 | 13.6781 | -11.8348
Al | 13 | 19 | 32 | -255.2501 | 14.0675 | 33.8821 | 3.9282 | 12.1346 | -12.8716
Al | 13 | 20 | 33 | -261.9376 | 15.286 | 36.2386 | 6.6875 | 10.6157 | -13.8805
Al | 13 | 21 | 34 | -263.7488 | 16.1372 | 38.0199 | 1.8112 | 8.4986 | -14.0807
Al | 13 | 22 | 35 | -268.2293 | 16.9614 | 39.8253 | 4.4806 | 6.2917 | -14.2304
Al | 13 | 23 | 36 | -270.063 | 17.7434 | 41.4984 | 1.8337 | 6.3142 | -16.0341
Al | 13 | 24 | 37 | -274.3224 | 18.5116 | 43.229 | 4.2594 | 6.0931 | -17.6184
Al | 13 | 25 | 38 | -275.2359 | 19.32 | 44.794 | 0.91344 | 5.1729 | -18.3713
Al | 13 | 26 | 39 | -278.5099 | 20.1592 | 46.4797 | 3.2741 | 4.1875 | -19.1165
Al | 13 | 27 | 40 | -278.8941 | 21.1445 | 47.977 | 0.38422 | 3.6583 | -20.1523
Al | 13 | 28 | 41 | -281.5152 | 22.2222 | 49.6506 | 2.621 | 3.0052 | -21.1849
Al | 13 | 30 | 43 | -283.3655 | 23.7198 | 51.9796 | 1.981 | 1.8503 | -23.2009
Al | 13 | 32 | 45 | -284.7905 | 24.8531 | 53.9656 | 1.7314 | 1.425 | -25.1045
Al | 13 | 34 | 47 | -285.61 | 25.6519 | 55.6362 | 1.5417 | 0.81957 | -26.4852
Si | 14 | 8 | 22 | -132.8412 | 1.9327 | 0.27024 | 26.434 | 48.4085 | -15.1586
Si | 14 | 9 | 23 | -148.8836 | 3.1579 | 2.6699 | 16.0424 | 42.4764 | -11.9153
Si | 14 | 10 | 24 | -168.7274 | 4.3079 | 4.9194 | 19.8438 | 35.8862 | -7.8564
Si | 14 | 11 | 25 | -183.4832 | 5.7733 | 7.8773 | 14.7558 | 34.5996 | -8.9695
Si | 14 | 12 | 26 | -201.1545 | 7.1307 | 10.6194 | 17.6713 | 32.4271 | -9.0465
Si | 14 | 13 | 27 | -213.7497 | 9.0308 | 14.4878 | 12.5952 | 30.2665 | -9.8438
Si | 14 | 14 | 28 | -229.399 | 10.8579 | 18.21 | 15.6492 | 28.2445 | -10.5638
Si | 14 | 15 | 29 | -238.873 | 12.2914 | 21.1334 | 9.474 | 25.1233 | -11.3111
Si | 14 | 16 | 30 | -251.3109 | 13.6672 | 23.9412 | 12.4379 | 21.912 | -11.822
Si | 14 | 17 | 31 | -258.087 | 14.9715 | 26.5509 | 6.7761 | 19.214 | -12.0474
Si | 14 | 18 | 32 | -267.5536 | 16.2317 | 29.0723 | 9.4666 | 16.2427 | -11.8839
Si | 14 | 19 | 33 | -272.6803 | 17.4302 | 31.4977 | 5.1267 | 14.5933 | -12.8442
Si | 14 | 20 | 34 | -280.5578 | 18.6202 | 33.9062 | 7.8775 | 13.0042 | -13.7765
Si | 14 | 21 | 35 | -283.1856 | 19.4368 | 35.5741 | 2.6278 | 10.5053 | -13.703
Si | 14 | 22 | 36 | -288.4557 | 20.2264 | 37.1878 | 5.2701 | 7.8979 | -13.5041
Si | 14 | 23 | 37 | -290.9993 | 20.9364 | 38.6798 | 2.5437 | 7.8138 | -15.0878
Si | 14 | 24 | 38 | -295.9549 | 21.6324 | 40.144 | 4.9555 | 7.4992 | -16.387
Si | 14 | 25 | 39 | -297.6366 | 22.4007 | 41.7207 | 1.6817 | 6.6372 | -17.017
Si | 14 | 26 | 40 | -301.7097 | 23.1997 | 43.359 | 4.0731 | 5.7548 | -17.5988
Si | 14 | 27 | 41 | -303.1278 | 24.2336 | 45.3782 | 1.4181 | 5.4912 | -18.9119
Si | 14 | 28 | 42 | -306.8751 | 25.3599 | 47.5821 | 3.7473 | 5.1654 | -20.2244
Si | 14 | 29 | 43 | -307.3706 | 25.9862 | 48.9158 | 0.49558 | 4.2429 | -21.321
Si | 14 | 30 | 44 | -310.0606 | 26.6951 | 50.4148 | 2.6899 | 3.1855 | -22.4676
Si | 14 | 31 | 45 | -310.2914 | 27.2323 | 51.5117 | 0.23086 | 2.9208 | -23.5366
Si | 14 | 32 | 46 | -312.5743 | 27.7838 | 52.6369 | 2.2828 | 2.5137 | -24.6285
Si | 14 | 34 | 48 | -314.1288 | 28.5187 | 54.1707 | 1.9105 | 1.5545 | -25.8914
P | 15 | 10 | 25 | -167.2678 | -1.4596 | 2.8483 | 20.8216 | 37.8745 | -8.0593
P | 15 | 12 | 27 | -202.0785 | 0.92406 | 8.0547 | 18.8457 | 34.8107 | -9.3591
P | 15 | 13 | 28 | -216.1024 | 2.3527 | 11.3835 | 14.0238 | 32.8696 | -10.0925
P | 15 | 14 | 29 | -233.1392 | 3.7402 | 14.5981 | 17.0368 | 31.0606 | -10.8153
P | 15 | 15 | 30 | -244.0124 | 5.1395 | 17.4309 | 10.8733 | 27.91 | -10.9936
P | 15 | 16 | 31 | -257.7964 | 6.4855 | 20.1527 | 13.784 | 24.6573 | -10.9554
P | 15 | 17 | 32 | -265.8687 | 7.7818 | 22.7533 | 8.0723 | 21.8563 | -10.9872
P | 15 | 18 | 33 | -276.6007 | 9.0471 | 25.2789 | 10.732 | 18.8043 | -10.657
P | 15 | 19 | 34 | -282.9482 | 10.2679 | 27.6981 | 6.3475 | 17.0795 | -11.5327
P | 15 | 20 | 35 | -292.0338 | 11.476 | 30.0962 | 9.0856 | 15.433 | -12.4119
P | 15 | 21 | 36 | -295.7525 | 12.5669 | 32.0037 | 3.7187 | 12.8043 | -12.2024
P | 15 | 22 | 37 | -302.0995 | 13.6439 | 33.8702 | 6.347 | 10.0657 | -11.862
P | 15 | 23 | 38 | -305.6188 | 14.6195 | 35.5558 | 3.5193 | 9.8663 | -13.5701
P | 15 | 24 | 39 | -311.5315 | 15.5767 | 37.2091 | 5.9127 | 9.432 | -15.0022
P | 15 | 25 | 40 | -314.1698 | 16.5333 | 38.934 | 2.6383 | 8.551 | -15.8069
P | 15 | 26 | 41 | -319.1982 | 17.4885 | 40.6883 | 5.0284 | 7.6667 | -16.5758
P | 15 | 27 | 42 | -321.2866 | 18.1588 | 42.3925 | 2.0884 | 7.1168 | -17.7507
P | 15 | 28 | 43 | -325.7094 | 18.8343 | 44.1942 | 4.4228 | 6.5112 | -18.8994
P | 15 | 29 | 44 | -327.0047 | 19.6341 | 45.6203 | 1.2954 | 5.7181 | -19.8106
P | 15 | 30 | 45 | -330.5014 | 20.4409 | 47.1359 | 3.4967 | 4.7921 | -20.6863
P | 15 | 31 | 46 | -331.4318 | 21.1403 | 48.3727 | 0.93036 | 4.427 | -21.7473
P | 15 | 32 | 47 | -334.4104 | 21.8362 | 49.62 | 2.9787 | 3.909 | -22.7449
P | 15 | 33 | 48 | -334.487 | 22.2687 | 50.4187 | 0.07655 | 3.0552 | -23.1279
P | 15 | 34 | 49 | -336.7666 | 22.6379 | 51.1566 | 2.2796 | 2.3562 | -23.6761
S | 16 | 10 | 26 | -169.3796 | 2.1118 | 0.65224 | 21.8148 | 39.8935 | -8.2384
S | 16 | 11 | 27 | -186.4916 | 3.2587 | 3.0084 | 17.1119 | 38.9267 | -9.3079
S | 16 | 12 | 28 | -206.4494 | 4.3709 | 5.295 | 19.9579 | 37.0698 | -9.422
S | 16 | 13 | 29 | -221.8596 | 5.7572 | 8.1099 | 15.4102 | 35.3681 | -10.0764
S | 16 | 14 | 30 | -240.2416 | 7.1025 | 10.8427 | 18.382 | 33.7922 | -10.7871
S | 16 | 15 | 31 | -252.4789 | 8.4664 | 13.6059 | 12.2373 | 30.6193 | -10.4292
S | 16 | 16 | 32 | -267.5736 | 9.7772 | 16.2627 | 15.0948 | 27.332 | -9.8747
S | 16 | 17 | 33 | -276.9099 | 11.0412 | 18.8229 | 9.3363 | 24.431 | -9.7369
S | 16 | 18 | 34 | -288.875 | 12.2743 | 21.3215 | 11.9651 | 21.3014 | -9.2641
S | 16 | 19 | 35 | -296.4124 | 13.4641 | 23.732 | 7.5373 | 19.5024 | -10.0254
S | 16 | 20 | 36 | -306.6751 | 14.6413 | 26.1173 | 10.2628 | 17.8001 | -10.8215
S | 16 | 21 | 37 | -311.4436 | 15.6911 | 28.2581 | 4.7685 | 15.0313 | -10.4633
S | 16 | 22 | 38 | -318.8265 | 16.727 | 30.3708 | 7.3828 | 12.1514 | -9.9687
S | 16 | 23 | 39 | -323.2773 | 17.6585 | 32.2779 | 4.4508 | 11.8336 | -11.7917
S | 16 | 24 | 40 | -330.1031 | 18.5716 | 34.1482 | 6.8258 | 11.2766 | -13.3474
S | 16 | 25 | 41 | -333.6639 | 19.494 | 36.0273 | 3.5608 | 10.3866 | -14.3645
S | 16 | 26 | 42 | -339.6134 | 20.4152 | 37.9037 | 5.9495 | 9.5103 | -15.3585
S | 16 | 27 | 43 | -342.3843 | 21.0977 | 39.2565 | 2.7709 | 8.7204 | -16.4477
S | 16 | 28 | 44 | -347.4948 | 21.7854 | 40.6197 | 5.1105 | 7.8814 | -17.4851
S | 16 | 29 | 45 | -349.5448 | 22.54 | 42.1741 | 2.05 | 7.1605 | -18.117
S | 16 | 30 | 46 | -353.803 | 23.3016 | 43.7424 | 4.2582 | 6.3082 | -18.6279
S | 16 | 31 | 47 | -355.3746 | 23.9428 | 45.0832 | 1.5716 | 5.8298 | -19.704
S | 16 | 32 | 48 | -358.9908 | 24.5804 | 46.4165 | 3.6162 | 5.1878 | -20.6302
S | 16 | 33 | 49 | -359.4627 | 24.9757 | 47.2444 | 0.47189 | 4.0881 | -20.8713
S | 16 | 34 | 50 | -362.0743 | 25.3076 | 47.9455 | 2.6116 | 3.0834 | -21.2
Cl | 17 | 12 | 29 | -204.6853 | -1.7641 | 2.6068 | 21.0505 | 39.2848 | -9.1175
Cl | 17 | 14 | 31 | -240.919 | 0.67743 | 7.7799 | 19.5886 | 36.2337 | -10.5405
Cl | 17 | 15 | 32 | -254.3947 | 1.9158 | 10.3822 | 13.4756 | 33.0643 | -9.9923
Cl | 17 | 16 | 33 | -270.6843 | 3.1107 | 12.8879 | 16.2896 | 29.7653 | -9.2451
Cl | 17 | 17 | 34 | -281.3933 | 4.4834 | 15.5245 | 10.709 | 26.9986 | -9.0808
Cl | 17 | 18 | 35 | -294.6871 | 5.812 | 18.0863 | 13.2938 | 24.0028 | -8.5906
Cl | 17 | 19 | 36 | -303.5353 | 7.123 | 20.5871 | 8.8483 | 22.1421 | -9.3666
Cl | 17 | 20 | 37 | -315.1071 | 8.432 | 23.0734 | 11.5718 | 20.4201 | -10.2064
Cl | 17 | 21 | 38 | -321.0309 | 9.5872 | 25.2784 | 5.9237 | 17.4955 | -9.7826
Cl | 17 | 22 | 39 | -329.5626 | 10.7361 | 27.4631 | 8.5318 | 14.4555 | -9.2288
Cl | 17 | 23 | 40 | -334.8684 | 11.5912 | 29.2496 | 5.3058 | 13.8376 | -10.8159
Cl | 17 | 24 | 41 | -342.5224 | 12.4193 | 30.9909 | 7.654 | 12.9598 | -12.1229
Cl | 17 | 25 | 42 | -347.0498 | 13.3859 | 32.8799 | 4.5274 | 12.1814 | -13.131
Cl | 17 | 26 | 43 | -353.9716 | 14.3582 | 34.7734 | 6.9218 | 11.4492 | -14.1401
Cl | 17 | 27 | 44 | -357.6932 | 15.3088 | 36.4066 | 3.7215 | 10.6434 | -15.2233
Cl | 17 | 28 | 45 | -363.778 | 16.2832 | 38.0686 | 6.0848 | 9.8064 | -16.2798
Cl | 17 | 29 | 46 | -366.7088 | 17.164 | 39.7041 | 2.9308 | 9.0157 | -17.1222
Cl | 17 | 30 | 47 | -371.8473 | 18.0443 | 41.3459 | 5.1385 | 8.0693 | -17.838
Cl | 17 | 31 | 48 | -374.0772 | 18.7026 | 42.6454 | 2.2299 | 7.3684 | -18.7724
Cl | 17 | 32 | 49 | -378.3423 | 19.3515 | 43.9319 | 4.2651 | 6.495 | -19.5409
Cl | 17 | 33 | 50 | -379.3109 | 19.8482 | 44.8239 | 0.96861 | 5.2337 | -19.5791
Cl | 17 | 34 | 51 | -382.3681 | 20.2938 | 45.6015 | 3.0572 | 4.0258 | -19.6577
Cl | 17 | 36 | 53 | -383.5251 | 21.7112 | 48.1832 | 1.5795 | 1.157 | -18.4585
Cl | 17 | 38 | 55 | -383.9658 | 23.0751 | 50.6072 | 1.1519 | 0.44072 | -20.3239
Ar | 18 | 13 | 31 | -223.9476 | 2.6172 | 2.088 | 17.8334 | 39.9343 | -9.1561
Ar | 18 | 14 | 32 | -244.6963 | 3.7773 | 4.4547 | 20.7487 | 38.5821 | -9.9469
Ar | 18 | 15 | 33 | -259.4021 | 5.0075 | 6.9233 | 14.7058 | 35.4545 | -9.2425
Ar | 18 | 16 | 34 | -276.8785 | 6.1942 | 9.3048 | 17.4763 | 32.1821 | -8.3369
Ar | 18 | 17 | 35 | -288.924 | 7.5307 | 12.014 | 12.0455 | 29.5218 | -8.1451
Ar | 18 | 18 | 36 | -303.5102 | 8.8232 | 14.6352 | 14.5863 | 26.6318 | -7.6366
Ar | 18 | 19 | 37 | -313.6379 | 10.1025 | 17.2255 | 10.1276 | 24.7139 | -8.4279
Ar | 18 | 20 | 38 | -326.4871 | 11.38 | 19.812 | 12.8492 | 22.9769 | -9.3121
Ar | 18 | 21 | 39 | -333.5095 | 12.4787 | 22.0659 | 7.0225 | 19.8717 | -8.7972
Ar | 18 | 22 | 40 | -343.1338 | 13.5712 | 24.3073 | 9.6242 | 16.6467 | -8.1586
Ar | 18 | 23 | 41 | -349.3025 | 14.4341 | 26.0252 | 6.1687 | 15.7929 | -9.5588
Ar | 18 | 24 | 42 | -357.7925 | 15.2701 | 27.6894 | 8.49 | 14.6587 | -10.666
Ar | 18 | 25 | 43 | -363.2699 | 16.2201 | 29.606 | 5.4774 | 13.9674 | -11.6926
Ar | 18 | 26 | 44 | -371.1475 | 17.1759 | 31.5341 | 7.8777 | 13.3551 | -12.7445
Ar | 18 | 27 | 45 | -375.7495 | 18.0563 | 33.3652 | 4.602 | 12.4796 | -13.7856
Ar | 18 | 28 | 46 | -382.7385 | 18.9605 | 35.2438 | 6.9891 | 11.591 | -14.8252
Ar | 18 | 29 | 47 | -386.5107 | 19.8018 | 36.9659 | 3.7721 | 10.7612 | -15.8263
Ar | 18 | 30 | 48 | -392.4899 | 20.6426 | 38.6869 | 5.9793 | 9.7514 | -16.6952
Ar | 18 | 31 | 49 | -395.3245 | 21.2473 | 39.9499 | 2.8345 | 8.8138 | -17.4797
Ar | 18 | 32 | 50 | -400.1849 | 21.8426 | 41.1941 | 4.8605 | 7.695 | -18.0819
Ar | 18 | 33 | 51 | -401.612 | 22.3011 | 42.1493 | 1.427 | 6.2875 | -17.9374
Ar | 18 | 34 | 52 | -405.0765 | 22.7084 | 43.0022 | 3.4645 | 4.8916 | -17.7857
Ar | 18 | 35 | 53 | -405.3462 | 23.4006 | 44.4153 | 0.26971 | 3.7342 | -17.5835
Ar | 18 | 36 | 54 | -407.5935 | 24.0684 | 45.7796 | 2.2473 | 2.517 | -17.2192
Ar | 18 | 38 | 56 | -409.3507 | 25.3849 | 48.46 | 1.8326 | 1.7572 | -19.2368
Ar | 18 | 40 | 58 | -410.1141 | 26.4987 | 50.7337 | 1.3943 | 0.76335 | -20.9234
K | 19 | 14 | 33 | -243.1534 | -1.5429 | 2.2344 | 21.824 | 40.7541 | -10.1681
K | 19 | 16 | 35 | -277.5914 | 0.71293 | 6.9071 | 18.5887 | 34.438 | -8.3724
K | 19 | 17 | 36 | -290.922 | 1.9981 | 9.5288 | 13.3306 | 31.9194 | -8.2274
K | 19 | 18 | 37 | -306.7652 | 3.2549 | 12.0781 | 15.8431 | 29.1738 | -7.7809
K | 19 | 19 | 38 | -318.1517 | 4.5139 | 14.6164 | 11.3865 | 27.2297 | -8.4584
K | 19 | 20 | 39 | -332.2571 | 5.77 | 17.1499 | 14.1054 | 25.4919 | -9.27
K | 19 | 21 | 40 | -340.4237 | 6.9141 | 19.3928 | 8.1666 | 22.2719 | -8.5883
K | 19 | 22 | 41 | -351.1778 | 8.044 | 21.6152 | 10.7541 | 18.9207 | -7.7706
K | 19 | 23 | 42 | -358.429 | 9.1265 | 23.5605 | 7.2512 | 18.0053 | -9.0981
K | 19 | 24 | 43 | -367.9636 | 10.1712 | 25.4412 | 9.5347 | 16.7859 | -10.101
K | 19 | 25 | 44 | -374.4715 | 11.2016 | 27.4217 | 6.5078 | 16.0425 | -11.303
K | 19 | 26 | 45 | -383.3432 | 12.1956 | 29.3715 | 8.8717 | 15.3795 | -12.5207
K | 19 | 27 | 46 | -388.8797 | 13.1303 | 31.1866 | 5.5366 | 14.4083 | -13.53
K | 19 | 28 | 47 | -396.7966 | 14.0581 | 33.0186 | 7.9169 | 13.4535 | -14.525
K | 19 | 29 | 48 | -401.3242 | 14.8135 | 34.6154 | 4.5276 | 12.4444 | -15.331
K | 19 | 30 | 49 | -408.0337 | 15.5438 | 36.1864 | 6.7096 | 11.2371 | -15.9557
K | 19 | 31 | 50 | -411.4943 | 16.1699 | 37.4172 | 3.4606 | 10.1702 | -16.4855
K | 19 | 32 | 51 | -416.9562 | 16.7713 | 38.6139 | 5.4618 | 8.9224 | -16.8089
K | 19 | 33 | 52 | -418.9498 | 17.3379 | 39.6389 | 1.9937 | 7.4555 | -16.5727
K | 19 | 34 | 53 | -422.9664 | 17.8899 | 40.5983 | 4.0165 | 6.0102 | -16.3241
K | 19 | 35 | 54 | -423.9688 | 18.6226 | 42.0232 | 1.0024 | 5.019 | -16.3579
K | 19 | 36 | 55 | -426.9452 | 19.3517 | 43.4202 | 2.9764 | 3.9789 | -16.2772
K | 19 | 37 | 56 | -427.5788 | 20.0607 | 44.7649 | 0.63359 | 3.61 | -17.3332
K | 19 | 38 | 57 | -430.1498 | 20.7991 | 46.184 | 2.571 | 3.2046 | -18.3247
K | 19 | 39 | 58 | -430.1853 | 21.4655 | 47.3689 | 0.035475 | 2.6065 | -19.0714
K | 19 | 40 | 59 | -432.2585 | 22.1444 | 48.6432 | 2.0732 | 2.1087 | -19.9927
K | 19 | 42 | 61 | -432.5557 | 23.3046 | 50.4381 | 1.1711 | 0.29722 | -20.6404
Ca | 20 | 14 | 34 | -244.7405 | 1.5871 | 0.044163 | 22.924 | 42.9756 | -10.3262
Ca | 20 | 15 | 35 | -261.72 | 2.7173 | 2.3178 | 16.9795 | 39.9035 | -9.4723
Ca | 20 | 16 | 36 | -281.4079 | 3.8165 | 4.5294 | 19.6879 | 36.6674 | -8.4116
Ca | 20 | 17 | 37 | -296.017 | 5.095 | 7.093 | 14.6091 | 34.297 | -8.3148
Ca | 20 | 18 | 38 | -313.1103 | 6.3451 | 9.6 | 17.0933 | 31.7024 | -7.9318
Ca | 20 | 19 | 39 | -325.7515 | 7.5997 | 12.1136 | 12.6412 | 29.7345 | -8.5275
Ca | 20 | 20 | 40 | -341.1086 | 8.8515 | 14.6215 | 15.3572 | 27.9983 | -9.2984
Ca | 20 | 21 | 41 | -350.3879 | 9.9642 | 16.8783 | 9.2793 | 24.6364 | -8.45
Ca | 20 | 22 | 42 | -362.2405 | 11.0627 | 19.1067 | 11.8526 | 21.1318 | -7.4534
Ca | 20 | 23 | 43 | -370.561 | 12.132 | 21.2585 | 8.3205 | 20.1731 | -8.7515
Ca | 20 | 24 | 44 | -381.1273 | 13.1637 | 23.3348 | 10.5663 | 18.8868 | -9.6935
Ca | 20 | 25 | 45 | -388.644 | 14.1725 | 25.3741 | 7.5167 | 18.083 | -11.0415
Ca | 20 | 26 | 46 | -398.4882 | 15.145 | 27.3407 | 9.8442 | 17.3609 | -12.3957
Ca | 20 | 27 | 47 | -404.932 | 16.0522 | 29.1825 | 6.4438 | 16.288 | -13.3621
Ca | 20 | 28 | 48 | -413.7493 | 16.9527 | 31.0107 | 8.8173 | 15.2611 | -14.3018
Ca | 20 | 29 | 49 | -418.9977 | 17.6735 | 32.4871 | 5.2484 | 14.0657 | -14.9482
Ca | 20 | 30 | 50 | -426.403 | 18.3692 | 33.913 | 7.4052 | 12.6537 | -15.3644
Ca | 20 | 31 | 51 | -430.4556 | 18.9613 | 35.1312 | 4.0527 | 11.4579 | -15.645
Ca | 20 | 32 | 52 | -436.4849 | 19.5287 | 36.2999 | 6.0292 | 10.0819 | -15.6949
Ca | 20 | 33 | 53 | -439.0167 | 20.0669 | 37.4048 | 2.5319 | 8.5611 | -15.3923
Ca | 20 | 34 | 54 | -443.5569 | 20.5905 | 38.4804 | 4.5402 | 7.0721 | -15.072
Ca | 20 | 35 | 55 | -445.2719 | 21.3031 | 39.9257 | 1.715 | 6.2552 | -15.3599
Ca | 20 | 36 | 56 | -448.9572 | 22.012 | 41.3637 | 3.6853 | 5.4003 | -15.5807
Ca | 20 | 37 | 57 | -450.2826 | 22.7038 | 42.7645 | 1.3254 | 5.0107 | -16.6364
Ca | 20 | 38 | 58 | -453.5747 | 23.4249 | 44.224 | 3.2921 | 4.6175 | -17.6812
Ca | 20 | 39 | 59 | -454.2605 | 24.0752 | 45.5407 | 0.68575 | 3.9779 | -18.4424
Ca | 20 | 40 | 60 | -456.9965 | 24.738 | 46.8824 | 2.736 | 3.4217 | -19.3457
Ca | 20 | 42 | 62 | -458.4274 | 25.8716 | 49.1762 | 1.7491 | 1.4309 | -20.0133
Ca | 20 | 44 | 64 | -458.9377 | 26.5059 | 50.4642 | 1.2822 | 0.51035 | -21.3865
Ca | 20 | 46 | 66 | -459.2389 | 26.9993 | 51.5253 | 1.2001 | 0.30122 | -22.4654
Ca | 20 | 48 | 68 | -459.5144 | 27.59 | 52.7308 | 1.1732 | 0.27552 | -23.5008
Ca | 20 | 50 | 70 | -459.632 | 28.0927 | 53.693 | 1.0667 | 0.11758 | -24.5484
Ca | 20 | 52 | 72 | -459.7249 | 28.7707 | 55.0281 | 1.0274 | 0.092867 | -25.4859
Ca | 20 | 54 | 74 | -459.8352 | 29.6963 | 56.8243 | 1.0066 | 0.11027 | -26.8384
Ca | 20 | 56 | 76 | -459.8569 | 30.7265 | 58.9491 | 0.91905 | 0.021711 | -28.546
Sc | 21 | 16 | 37 | -279.0732 | -2.3347 | 1.4818 | 20.6178 | 38.5647 | -7.6198
Sc | 21 | 18 | 39 | -312.9877 | -0.12258 | 6.2225 | 18.1796 | 33.9145 | -7.0963
Sc | 21 | 19 | 40 | -326.7621 | 1.0106 | 8.6104 | 13.7744 | 31.954 | -7.54
Sc | 21 | 20 | 41 | -343.2378 | 2.1292 | 10.9807 | 16.4757 | 30.2501 | -8.1726
Sc | 21 | 21 | 42 | -353.5482 | 3.1604 | 13.1246 | 10.3104 | 26.7862 | -7.0965
Sc | 21 | 22 | 43 | -366.4194 | 4.1789 | 15.2416 | 12.8711 | 23.1816 | -5.8623
Sc | 21 | 23 | 44 | -375.7837 | 5.2226 | 17.3547 | 9.3643 | 22.2354 | -7.06
Sc | 21 | 24 | 45 | -387.3574 | 6.2301 | 19.3938 | 11.5738 | 20.9381 | -7.8797
Sc | 21 | 25 | 46 | -395.8319 | 7.1879 | 21.3605 | 8.4745 | 20.0483 | -9.103
Sc | 21 | 26 | 47 | -406.5902 | 8.102 | 23.247 | 10.7582 | 19.2327 | -10.3265
Sc | 21 | 27 | 48 | -413.9465 | 9.0145 | 25.0668 | 7.3564 | 18.1146 | -11.1751
Sc | 21 | 28 | 49 | -423.656 | 9.9067 | 26.8594 | 9.7095 | 17.0659 | -12.0128
Sc | 21 | 29 | 50 | -429.5868 | 10.589 | 28.2626 | 5.9308 | 15.6402 | -12.407
Sc | 21 | 30 | 51 | -437.646 | 11.243 | 29.6122 | 8.0592 | 13.99 | -12.5494
Sc | 21 | 31 | 52 | -442.3116 | 11.856 | 30.8173 | 4.6657 | 12.7249 | -12.6875
Sc | 21 | 32 | 53 | -448.9233 | 12.4384 | 31.9671 | 6.6116 | 11.2773 | -12.5895
Sc | 21 | 33 | 54 | -452.0573 | 13.0406 | 33.1075 | 3.134 | 9.7457 | -12.263
Sc | 21 | 34 | 55 | -457.1995 | 13.6426 | 34.2331 | 5.1422 | 8.2762 | -11.9433
Sc | 21 | 35 | 56 | -459.5922 | 14.3203 | 35.6234 | 2.3927 | 7.5349 | -12.3423
Sc | 21 | 36 | 57 | -463.966 | 15.0088 | 37.0208 | 4.3738 | 6.7665 | -12.6996
Sc | 21 | 37 | 58 | -465.9743 | 15.6916 | 38.3954 | 2.0082 | 6.3821 | -13.7054
Sc | 21 | 38 | 59 | -469.973 | 16.3983 | 39.8232 | 3.9988 | 6.007 | -14.7278
Sc | 21 | 39 | 60 | -471.3193 | 17.0588 | 41.134 | 1.3463 | 5.345 | -15.4405
Sc | 21 | 40 | 61 | -474.7335 | 17.737 | 42.475 | 3.4142 | 4.7605 | -16.2837
Sc | 21 | 41 | 62 | -475.0535 | 18.3753 | 43.6688 | 0.31996 | 3.7342 | -16.5682
Sc | 21 | 42 | 63 | -477.4459 | 19.0186 | 44.8902 | 2.3924 | 2.7124 | -16.8874
Sc | 21 | 44 | 65 | -479.4699 | 20.5322 | 47.0381 | 2.0283 | 2.024 | -18.6142
Sc | 21 | 46 | 67 | -481.1873 | 21.9483 | 48.9476 | 1.8765 | 1.7174 | -20.4554
Sc | 21 | 48 | 69 | -482.4055 | 22.891 | 50.481 | 1.6023 | 1.2182 | -21.8659
Sc | 21 | 50 | 71 | -483.1104 | 23.4784 | 51.5711 | 1.3149 | 0.7049 | -22.8859
Sc | 21 | 52 | 73 | -483.5743 | 23.8494 | 52.6201 | 1.1731 | 0.46389 | -23.735
Sc | 21 | 54 | 75 | -484.0716 | 24.2365 | 53.9327 | 1.1609 | 0.49735 | -24.8174
Sc | 21 | 56 | 77 | -484.465 | 24.6081 | 55.3347 | 1.0638 | 0.39339 | -26.0261
Sc | 21 | 58 | 79 | -484.6198 | 25.0625 | 56.6929 | 0.88858 | 0.15482 | -27.1895
Ti | 22 | 17 | 39 | -296.5297 | 1.7216 | 0.51268 | 16.841 | 38.3661 | -6.5097
Ti | 22 | 18 | 40 | -315.776 | 2.7883 | 2.6657 | 19.2464 | 36.0874 | -6.0681
Ti | 22 | 19 | 41 | -330.6774 | 3.9153 | 4.9259 | 14.9014 | 34.1477 | -6.3604
Ti | 22 | 20 | 42 | -348.2655 | 5.0277 | 7.1569 | 17.5881 | 32.4895 | -6.8552
Ti | 22 | 21 | 43 | -359.5863 | 6.038 | 9.1984 | 11.3208 | 28.9089 | -5.5348
Ti | 22 | 22 | 44 | -373.4551 | 7.0357 | 11.2146 | 13.8688 | 25.1896 | -4.0465
Ti | 22 | 23 | 45 | -383.8553 | 8.0717 | 13.2943 | 10.4002 | 24.269 | -5.1674
Ti | 22 | 24 | 46 | -396.4288 | 9.0713 | 15.3015 | 12.5735 | 22.9737 | -5.8883
Ti | 22 | 25 | 47 | -405.8307 | 9.9987 | 17.1866 | 9.4019 | 21.9753 | -6.9697
Ti | 22 | 26 | 48 | -417.4726 | 10.8824 | 18.9844 | 11.6419 | 21.0438 | -8.0452
Ti | 22 | 27 | 49 | -425.7157 | 11.7691 | 20.7837 | 8.2431 | 19.885 | -8.7717
Ti | 22 | 28 | 50 | -436.2915 | 12.6355 | 22.5422 | 10.5758 | 18.819 | -9.5033
Ti | 22 | 29 | 51 | -442.876 | 13.2892 | 23.8782 | 6.5845 | 17.1603 | -9.644
Ti | 22 | 30 | 52 | -451.5605 | 13.9145 | 25.1575 | 8.6845 | 15.269 | -9.5112
Ti | 22 | 31 | 53 | -456.8084 | 14.4968 | 26.3528 | 5.2479 | 13.9324 | -9.5107
Ti | 22 | 32 | 54 | -463.9717 | 15.0484 | 27.4868 | 7.1633 | 12.4112 | -9.2687
Ti | 22 | 33 | 55 | -467.6821 | 15.6247 | 28.6653 | 3.7104 | 10.8737 | -8.9264
Ti | 22 | 34 | 56 | -473.4004 | 16.2009 | 29.8435 | 5.7184 | 9.4288 | -8.6156
Ti | 22 | 35 | 57 | -476.451 | 16.8589 | 31.1791 | 3.0506 | 8.769 | -9.1343
Ti | 22 | 36 | 58 | -481.4936 | 17.5276 | 32.5364 | 5.0426 | 8.0932 | -9.6367
Ti | 22 | 37 | 59 | -484.1671 | 18.1929 | 33.8845 | 2.6735 | 7.7161 | -10.5952
Ti | 22 | 38 | 60 | -488.855 | 18.8819 | 35.2802 | 4.6878 | 7.3613 | -11.5977
Ti | 22 | 39 | 61 | -490.8456 | 19.5263 | 36.5851 | 1.9907 | 6.6785 | -12.263
Ti | 22 | 40 | 62 | -494.922 | 20.1884 | 37.9255 | 4.0763 | 6.067 | -13.0472
Ti | 22 | 41 | 63 | -495.8669 | 20.8134 | 39.1887 | 0.94495 | 5.0213 | -13.3064
Ti | 22 | 42 | 64 | -498.8894 | 21.4435 | 40.462 | 3.0225 | 3.9674 | -13.5929
Ti | 22 | 43 | 65 | -499.6412 | 22.1997 | 41.9857 | 0.75181 | 3.7743 | -14.663
Ti | 22 | 44 | 66 | -502.4043 | 22.9344 | 43.4666 | 2.7631 | 3.5149 | -15.6769
Ti | 22 | 45 | 67 | -502.964 | 23.6532 | 44.9252 | 0.55969 | 3.3228 | -17.0085
Ti | 22 | 46 | 68 | -505.496 | 24.3087 | 46.257 | 2.532 | 3.0917 | -18.2583
Ti | 22 | 47 | 69 | -505.5672 | 24.764 | 47.226 | 0.071208 | 2.6032 | -19.2284
Ti | 22 | 48 | 70 | -507.54 | 25.1345 | 48.0255 | 1.9728 | 2.044 | -20.0011
Ti | 22 | 50 | 72 | -508.8261 | 25.7157 | 49.1941 | 1.56 | 1.2861 | -21.0117
Ti | 22 | 52 | 74 | -509.6782 | 26.104 | 49.9534 | 1.3274 | 0.85215 | -21.7462
Ti | 22 | 54 | 76 | -510.6125 | 26.5409 | 50.7774 | 1.3401 | 0.93429 | -22.5876
Ti | 22 | 56 | 78 | -511.3509 | 26.8858 | 51.494 | 1.1951 | 0.73832 | -23.2157
Ti | 22 | 58 | 80 | -511.9501 | 27.3302 | 52.3927 | 1.0809 | 0.59922 | -23.7932
V | 23 | 18 | 41 | -314.1551 | -1.6209 | 1.1674 | 19.9917 | 37.5527 | -6.7819
V | 23 | 20 | 43 | -348.7417 | 0.47623 | 5.5039 | 18.6282 | 34.5866 | -7.454
V | 23 | 21 | 44 | -361.0991 | 1.5128 | 7.5508 | 12.3573 | 30.9855 | -6.037
V | 23 | 22 | 45 | -375.982 | 2.5269 | 9.5626 | 14.8829 | 27.2402 | -4.4442
V | 23 | 23 | 46 | -387.8018 | 3.9465 | 12.0181 | 11.8198 | 26.7027 | -5.9535
V | 23 | 24 | 47 | -401.7772 | 5.3485 | 14.4198 | 13.9755 | 25.7953 | -7.0579
V | 23 | 25 | 48 | -412.0328 | 6.2021 | 16.2008 | 10.2555 | 24.231 | -7.9491
V | 23 | 26 | 49 | -424.5073 | 7.0348 | 17.9172 | 12.4745 | 22.7301 | -8.8499
V | 23 | 27 | 50 | -433.3782 | 7.6625 | 19.4317 | 8.8709 | 21.3454 | -9.2463
V | 23 | 28 | 51 | -444.53 | 8.2385 | 20.874 | 11.1518 | 20.0227 | -9.6398
V | 23 | 29 | 52 | -451.7552 | 8.8793 | 22.1685 | 7.2252 | 18.377 | -9.5087
V | 23 | 30 | 53 | -461.0327 | 9.4722 | 23.3867 | 9.2774 | 16.5027 | -9.0767
V | 23 | 31 | 54 | -466.9234 | 10.115 | 24.6118 | 5.8907 | 15.1682 | -9.0366
V | 23 | 32 | 55 | -474.7074 | 10.7357 | 25.7841 | 7.784 | 13.6747 | -8.7614
V | 23 | 33 | 56 | -479.2013 | 11.5192 | 27.144 | 4.4939 | 12.2779 | -8.5896
V | 23 | 34 | 57 | -485.7109 | 12.3105 | 28.5114 | 6.5097 | 11.0035 | -8.4877
V | 23 | 35 | 58 | -489.3989 | 12.9478 | 29.8067 | 3.6879 | 10.1976 | -9.0415
V | 23 | 36 | 59 | -495.1039 | 13.6103 | 31.1379 | 5.7051 | 9.393 | -9.6044
V | 23 | 37 | 60 | -498.4245 | 14.2574 | 32.4503 | 3.3206 | 9.0257 | -10.5323
V | 23 | 38 | 61 | -503.794 | 14.9391 | 33.821 | 5.3695 | 8.6901 | -11.528
V | 23 | 39 | 62 | -506.4512 | 15.6055 | 35.1319 | 2.6571 | 8.0267 | -12.1769
V | 23 | 40 | 63 | -511.2174 | 16.2955 | 36.4839 | 4.7663 | 7.4234 | -12.9444
V | 23 | 41 | 64 | -512.9095 | 17.0426 | 37.856 | 1.6921 | 6.4583 | -13.2902
V | 23 | 42 | 65 | -516.6844 | 17.795 | 39.2385 | 3.7749 | 5.467 | -13.6509
V | 23 | 43 | 66 | -518.2542 | 18.613 | 40.8126 | 1.5698 | 5.3447 | -14.9007
V | 23 | 44 | 67 | -521.8309 | 19.4266 | 42.361 | 3.5767 | 5.1465 | -16.085
V | 23 | 45 | 68 | -522.9418 | 19.9778 | 43.6311 | 1.1109 | 4.6876 | -17.2002
V | 23 | 46 | 69 | -526.0072 | 20.5112 | 44.8199 | 3.0654 | 4.1763 | -18.2373
V | 23 | 47 | 70 | -526.5958 | 21.0286 | 45.7926 | 0.58859 | 3.654 | -18.985
V | 23 | 48 | 71 | -529.061 | 21.521 | 46.6555 | 2.4652 | 3.0538 | -19.5737
V | 23 | 49 | 72 | -529.2112 | 21.9451 | 47.4157 | 0.15023 | 2.6154 | -20.108
V | 23 | 50 | 73 | -531.1676 | 22.3415 | 48.0572 | 1.9564 | 2.1066 | -20.4621
V | 23 | 52 | 75 | -532.6021 | 22.9239 | 49.0278 | 1.5929 | 1.4345 | -21.1917
V | 23 | 54 | 77 | -533.8882 | 23.2757 | 49.8166 | 1.4826 | 1.2861 | -22.0139
V | 23 | 56 | 79 | -535.0253 | 23.6745 | 50.5603 | 1.3606 | 1.1371 | -22.6537
V | 23 | 58 | 81 | -536.032 | 24.0819 | 51.4121 | 1.2566 | 1.0066 | -23.2669
V | 23 | 60 | 83 | -536.2064 | 24.4093 | 52.0249 | 0.80183 | 0.17447 | -23.2866
Cr | 24 | 19 | 43 | -332.1894 | 2.0759 | 1.512 | 16.9826 | 37.7058 | -7.3598
Cr | 24 | 20 | 44 | -351.8249 | 3.0832 | 3.5594 | 19.6355 | 36.6181 | -7.7489
Cr | 24 | 21 | 45 | -365.1861 | 4.0871 | 5.5999 | 13.3612 | 32.9967 | -6.2087
Cr | 24 | 22 | 46 | -381.0505 | 5.0685 | 7.5954 | 15.8643 | 29.2255 | -4.485
Cr | 24 | 23 | 47 | -394.2945 | 6.4928 | 10.4392 | 13.2441 | 29.1084 | -6.4083
Cr | 24 | 24 | 48 | -409.6767 | 7.8995 | 13.248 | 15.3822 | 28.6263 | -7.9216
Cr | 24 | 25 | 49 | -420.7395 | 8.7068 | 14.9089 | 11.0628 | 26.445 | -8.5842
Cr | 24 | 26 | 50 | -434.0004 | 9.493 | 16.5278 | 13.2608 | 24.3236 | -9.2716
Cr | 24 | 27 | 51 | -443.4463 | 10.0681 | 17.7306 | 9.446 | 22.7068 | -9.3157
Cr | 24 | 28 | 52 | -455.1214 | 10.5914 | 18.8299 | 11.6751 | 21.1211 | -9.3489
Cr | 24 | 29 | 53 | -462.9572 | 11.202 | 20.0813 | 7.8358 | 19.5109 | -8.9416
Cr | 24 | 30 | 54 | -472.7974 | 11.7648 | 21.2369 | 9.8402 | 17.676 | -8.2059
Cr | 24 | 31 | 55 | -479.3012 | 12.3779 | 22.4928 | 6.5038 | 16.344 | -8.1253
Cr | 24 | 32 | 56 | -487.6762 | 12.9689 | 23.7046 | 8.375 | 14.8788 | -7.8157
Cr | 24 | 33 | 57 | -492.9166 | 13.7153 | 25.2345 | 5.2403 | 13.6153 | -7.8082
Cr | 24 | 34 | 58 | -500.1804 | 14.4695 | 26.78 | 7.2639 | 12.5042 | -7.9088
Cr | 24 | 35 | 59 | -504.4772 | 15.0784 | 28.0262 | 4.2968 | 11.5607 | -8.4952
Cr | 24 | 36 | 60 | -510.8163 | 15.7124 | 29.3227 | 6.3391 | 10.6359 | -9.1159
Cr | 24 | 37 | 61 | -514.7584 | 16.3339 | 30.5913 | 3.9421 | 10.2812 | -10.0074
Cr | 24 | 38 | 62 | -520.784 | 16.99 | 31.929 | 6.0256 | 9.9677 | -10.9904
Cr | 24 | 39 | 63 | -524.0809 | 17.6297 | 33.2352 | 3.2968 | 9.3225 | -11.6137
Cr | 24 | 40 | 64 | -529.5103 | 18.2929 | 34.5883 | 5.4294 | 8.7263 | -12.3553
Cr | 24 | 41 | 65 | -531.9381 | 19.0286 | 36.0711 | 2.4278 | 7.8572 | -12.7924
Cr | 24 | 42 | 66 | -536.454 | 19.7696 | 37.5646 | 4.516 | 6.9438 | -13.2321
Cr | 24 | 43 | 67 | -538.8452 | 20.591 | 39.2039 | 2.3911 | 6.9071 | -14.6782
Cr | 24 | 44 | 68 | -543.2388 | 21.4079 | 40.8345 | 4.3936 | 6.7848 | -16.0494
Cr | 24 | 45 | 69 | -544.8992 | 21.9574 | 41.9352 | 1.6604 | 6.054 | -16.958
Cr | 24 | 46 | 70 | -548.4962 | 22.489 | 43.0002 | 3.597 | 5.2574 | -17.7919
Cr | 24 | 47 | 71 | -549.5818 | 22.986 | 44.0146 | 1.0856 | 4.6826 | -18.3178
Cr | 24 | 48 | 72 | -552.519 | 23.458 | 44.979 | 2.9372 | 4.0228 | -18.723
Cr | 24 | 49 | 73 | -553.0615 | 23.8503 | 45.7954 | 0.54245 | 3.4796 | -19.1943
Cr | 24 | 50 | 74 | -555.3824 | 24.2147 | 46.5563 | 2.3209 | 2.8634 | -19.5424
Cr | 24 | 51 | 75 | -555.5237 | 24.5146 | 47.1729 | 0.14139 | 2.4623 | -19.9577
Cr | 24 | 52 | 76 | -557.3652 | 24.763 | 47.6869 | 1.8414 | 1.9828 | -20.239
Cr | 24 | 54 | 78 | -558.9508 | 25.0626 | 48.3383 | 1.599 | 1.5857 | -20.9726
Cr | 24 | 56 | 80 | -560.4599 | 25.4346 | 49.109 | 1.5127 | 1.5091 | -21.5474
Cr | 24 | 58 | 82 | -561.8679 | 25.8359 | 49.9178 | 1.4293 | 1.408 | -22.217
Cr | 24 | 60 | 84 | -562.3546 | 26.1481 | 50.5575 | 0.94476 | 0.48668 | -22.1045
Mn | 25 | 20 | 45 | -350.9271 | -0.89786 | 2.1853 | 20.5242 | 38.4044 | -8.4719
Mn | 25 | 21 | 46 | -365.285 | 0.098823 | 4.1859 | 14.3579 | 34.8821 | -6.8714
Mn | 25 | 22 | 47 | -382.119 | 1.0685 | 6.137 | 16.834 | 31.1919 | -5.0773
Mn | 25 | 23 | 48 | -396.1693 | 1.8748 | 8.3676 | 14.0503 | 30.8844 | -6.7703
Mn | 25 | 24 | 49 | -412.315 | 2.6383 | 10.5377 | 16.1457 | 30.196 | -8.033
Mn | 25 | 25 | 50 | -424.3394 | 3.5999 | 12.3067 | 12.0244 | 28.1701 | -8.2377
Mn | 25 | 26 | 51 | -438.529 | 4.5286 | 14.0216 | 14.1895 | 26.214 | -8.4517
Mn | 25 | 27 | 52 | -448.9081 | 5.4617 | 15.5299 | 10.3791 | 24.5686 | -8.5753
Mn | 25 | 28 | 53 | -461.5297 | 6.4083 | 16.9997 | 12.6216 | 23.0007 | -8.7224
Mn | 25 | 29 | 54 | -470.0848 | 7.1275 | 18.3296 | 8.5551 | 21.1767 | -8.4066
Mn | 25 | 30 | 55 | -480.6598 | 7.8624 | 19.6272 | 10.575 | 19.1301 | -7.8298
Mn | 25 | 31 | 56 | -487.9052 | 8.6039 | 20.9818 | 7.2453 | 17.8204 | -7.8499
Mn | 25 | 32 | 57 | -496.9937 | 9.3175 | 22.2863 | 9.0885 | 16.3339 | -7.661
Mn | 25 | 33 | 58 | -502.9647 | 10.0481 | 23.7634 | 5.971 | 15.0595 | -7.7413
Mn | 25 | 34 | 59 | -510.9488 | 10.7683 | 25.2378 | 7.9841 | 13.9551 | -7.9414
Mn | 25 | 35 | 60 | -515.9356 | 11.4583 | 26.5367 | 4.9868 | 12.9709 | -8.4343
Mn | 25 | 36 | 61 | -522.9871 | 12.1708 | 27.8832 | 7.0516 | 12.0384 | -8.9762
Mn | 25 | 37 | 62 | -527.5594 | 12.801 | 29.1348 | 4.5722 | 11.6238 | -9.8605
Mn | 25 | 38 | 63 | -534.236 | 13.452 | 30.4419 | 6.6766 | 11.2488 | -10.832
Mn | 25 | 39 | 64 | -538.2141 | 14.1332 | 31.7629 | 3.9781 | 10.6547 | -11.4896
Mn | 25 | 40 | 65 | -544.3308 | 14.8205 | 33.1133 | 6.1167 | 10.0948 | -12.2367
Mn | 25 | 41 | 66 | -547.3371 | 15.399 | 34.4276 | 3.0063 | 9.123 | -12.5859
Mn | 25 | 42 | 67 | -552.4132 | 15.9591 | 35.7287 | 5.0761 | 8.0824 | -12.8957
Mn | 25 | 43 | 68 | -555.313 | 16.4678 | 37.0588 | 2.8998 | 7.9759 | -14.1035
Mn | 25 | 44 | 69 | -560.1967 | 16.9579 | 38.3658 | 4.8837 | 7.7835 | -15.2122
Mn | 25 | 45 | 70 | -562.4684 | 17.5692 | 39.5266 | 2.2717 | 7.1554 | -15.9142
Mn | 25 | 46 | 71 | -566.6836 | 18.1873 | 40.6763 | 4.2152 | 6.4869 | -16.5527
Mn | 25 | 47 | 72 | -568.296 | 18.7142 | 41.7002 | 1.6124 | 5.8276 | -17.0542
Mn | 25 | 48 | 73 | -571.766 | 19.247 | 42.7051 | 3.4701 | 5.0825 | -17.4588
Mn | 25 | 49 | 74 | -572.8005 | 19.739 | 43.5892 | 1.0344 | 4.5045 | -17.9047
Mn | 25 | 50 | 75 | -575.604 | 20.2217 | 44.4364 | 2.8036 | 3.838 | -18.2431
Mn | 25 | 51 | 76 | -576.2107 | 20.6869 | 45.2015 | 0.60664 | 3.4102 | -18.6995
Mn | 25 | 52 | 77 | -578.5105 | 21.1453 | 45.9084 | 2.2998 | 2.9065 | -19.0429
Mn | 25 | 53 | 78 | -578.8825 | 21.5306 | 46.4769 | 0.37198 | 2.6718 | -19.5733
Mn | 25 | 54 | 79 | -580.8349 | 21.8841 | 46.9467 | 1.9524 | 2.3244 | -19.9328
Mn | 25 | 55 | 80 | -581.1566 | 22.2094 | 47.4919 | 0.32172 | 2.2742 | -20.451
Mn | 25 | 56 | 81 | -582.9465 | 22.4866 | 47.9212 | 1.7899 | 2.1116 | -20.7583
Mn | 25 | 57 | 82 | -583.1402 | 22.7016 | 48.3648 | 0.19365 | 1.9836 | -21.1755
Mn | 25 | 58 | 83 | -584.7597 | 22.8918 | 48.7277 | 1.6195 | 1.8131 | -21.4344
Mn | 25 | 60 | 85 | -585.6262 | 23.2717 | 49.4198 | 1.1386 | 0.86656 | -21.2943
Fe | 26 | 20 | 46 | -352.7066 | 1.7796 | 0.88172 | 21.3971 | 40.1591 | -9.1998
Fe | 26 | 21 | 47 | -368.0292 | 2.7442 | 2.8431 | 15.3226 | 36.7197 | -7.5397
Fe | 26 | 22 | 48 | -385.8009 | 3.6819 | 4.7505 | 17.7717 | 33.0943 | -5.676
Fe | 26 | 23 | 49 | -400.6479 | 4.4786 | 6.3534 | 14.847 | 32.6187 | -7.1618
Fe | 26 | 24 | 50 | -417.5475 | 5.2325 | 7.8708 | 16.8996 | 31.7466 | -8.197
Fe | 26 | 25 | 51 | -430.5054 | 6.1659 | 9.7658 | 12.9579 | 29.8574 | -7.9108
Fe | 26 | 26 | 52 | -445.5954 | 7.0664 | 11.595 | 15.09 | 28.0479 | -7.6187
Fe | 26 | 27 | 53 | -456.8448 | 7.9367 | 13.3985 | 11.2494 | 26.3394 | -7.8052
Fe | 26 | 28 | 54 | -470.3501 | 8.8204 | 15.2287 | 13.5054 | 24.7547 | -8.0498
Fe | 26 | 29 | 55 | -479.5934 | 9.5086 | 16.6361 | 9.2432 | 22.7486 | -7.847
Fe | 26 | 30 | 56 | -490.8722 | 10.2123 | 18.0747 | 11.2788 | 20.522 | -7.4507
Fe | 26 | 31 | 57 | -498.8404 | 10.9352 | 19.5391 | 7.9682 | 19.247 | -7.5831
Fe | 26 | 32 | 58 | -508.6239 | 11.6302 | 20.9476 | 9.7835 | 17.7517 | -7.5264
Fe | 26 | 33 | 59 | -515.2924 | 12.3277 | 22.3758 | 6.6686 | 16.452 | -7.6912
Fe | 26 | 34 | 60 | -523.9637 | 13.0149 | 23.7832 | 8.6713 | 15.3398 | -7.9874
Fe | 26 | 35 | 61 | -529.6095 | 13.6739 | 25.1323 | 5.6458 | 14.3171 | -8.3929
Fe | 26 | 36 | 62 | -537.3425 | 14.3554 | 26.5262 | 7.7331 | 13.3789 | -8.8621
Fe | 26 | 37 | 63 | -542.5163 | 14.9569 | 27.7579 | 5.1737 | 12.9068 | -9.7391
Fe | 26 | 38 | 64 | -549.8152 | 15.5793 | 29.0312 | 7.299 | 12.4727 | -10.6989
Fe | 26 | 39 | 65 | -554.453 | 16.2389 | 30.3721 | 4.6378 | 11.9367 | -11.3946
Fe | 26 | 40 | 66 | -561.2353 | 16.9045 | 31.725 | 6.7823 | 11.4201 | -12.1513
Fe | 26 | 41 | 67 | -564.8014 | 17.4643 | 32.8633 | 3.5661 | 10.3484 | -12.4205
Fe | 26 | 42 | 68 | -570.4188 | 18.0057 | 33.9648 | 5.6174 | 9.1835 | -12.6085
Fe | 26 | 43 | 69 | -573.8412 | 18.5282 | 34.996 | 3.4224 | 9.0398 | -13.6031
Fe | 26 | 44 | 70 | -579.2288 | 19.0321 | 35.99 | 5.3876 | 8.81 | -14.4747
Fe | 26 | 45 | 71 | -582.1025 | 19.6341 | 37.2033 | 2.8737 | 8.2613 | -14.9573
Fe | 26 | 46 | 72 | -586.9264 | 20.2429 | 38.4302 | 4.8239 | 7.6976 | -15.3876
Fe | 26 | 47 | 73 | -589.0523 | 20.7563 | 39.4705 | 2.1259 | 6.9498 | -15.8531
Fe | 26 | 48 | 74 | -593.0418 | 21.2758 | 40.5228 | 3.9896 | 6.1154 | -16.2456
Fe | 26 | 49 | 75 | -594.546 | 21.7456 | 41.4846 | 1.5042 | 5.4938 | -16.6642
Fe | 26 | 50 | 76 | -597.8101 | 22.2061 | 42.4278 | 3.2641 | 4.7683 | -16.9911
Fe | 26 | 51 | 77 | -598.8426 | 22.632 | 43.3189 | 1.0325 | 4.2966 | -17.4812
Fe | 26 | 52 | 78 | -601.5615 | 23.051 | 44.1963 | 2.7189 | 3.7514 | -17.8791
Fe | 26 | 53 | 79 | -602.293 | 23.4105 | 44.9411 | 0.73146 | 3.4503 | -18.4692
Fe | 26 | 54 | 80 | -604.5731 | 23.7382 | 45.6223 | 2.2801 | 3.0116 | -18.9079
Fe | 26 | 55 | 81 | -605.2097 | 24.053 | 46.2624 | 0.63658 | 2.9167 | -19.5578
Fe | 26 | 56 | 82 | -607.2664 | 24.3199 | 46.8065 | 2.0567 | 2.6933 | -20.0156
Fe | 26 | 57 | 83 | -607.6747 | 24.5345 | 47.2361 | 0.40827 | 2.465 | -20.4274
Fe | 26 | 58 | 84 | -609.484 | 24.7243 | 47.6161 | 1.8093 | 2.2176 | -20.7241
Fe | 26 | 60 | 86 | -610.715 | 25.0888 | 48.3604 | 1.3248 | 1.231 | -20.5471
Co | 27 | 22 | 49 | -384.932 | -0.86887 | 2.813 | 18.5122 | 34.599 | -5.705
Co | 27 | 24 | 51 | -418.0506 | 0.50311 | 5.7356 | 17.5602 | 33.1186 | -7.6316
Co | 27 | 25 | 52 | -431.9051 | 1.3997 | 7.5657 | 13.8545 | 31.4147 | -7.4358
Co | 27 | 26 | 53 | -447.8345 | 2.2391 | 9.3055 | 15.9293 | 29.7839 | -7.2195
Co | 27 | 27 | 54 | -460.1221 | 3.2773 | 11.214 | 12.2876 | 28.2169 | -7.4826
Co | 27 | 28 | 55 | -474.6651 | 4.3149 | 13.1354 | 14.543 | 26.8306 | -7.8361
Co | 27 | 29 | 56 | -484.6396 | 5.0463 | 14.5549 | 9.9746 | 24.5176 | -7.4316
Co | 27 | 30 | 57 | -496.6667 | 5.7945 | 16.0069 | 12.0271 | 22.0016 | -6.837
Co | 27 | 31 | 58 | -505.2839 | 6.4436 | 17.3788 | 8.6172 | 20.6443 | -6.8992
Co | 27 | 32 | 59 | -515.7114 | 7.0875 | 18.7177 | 10.4274 | 19.0447 | -6.7515
Co | 27 | 33 | 60 | -523.1066 | 7.8142 | 20.142 | 7.3953 | 17.8227 | -6.9015
Co | 27 | 34 | 61 | -532.5019 | 8.5382 | 21.5531 | 9.3953 | 16.7905 | -7.2082
Co | 27 | 35 | 62 | -538.9486 | 9.3391 | 23.0131 | 6.4467 | 15.842 | -7.684
Co | 27 | 36 | 63 | -547.4767 | 10.1342 | 24.4896 | 8.5281 | 14.9748 | -8.228
Co | 27 | 37 | 64 | -553.3271 | 10.8108 | 25.7678 | 5.8504 | 14.3785 | -9.0916
Co | 27 | 38 | 65 | -561.2992 | 11.484 | 27.0633 | 7.9721 | 13.8225 | -10.0121
Co | 27 | 39 | 66 | -566.6001 | 12.1471 | 28.386 | 5.3009 | 13.273 | -10.7408
Co | 27 | 40 | 67 | -574.0441 | 12.8088 | 29.7133 | 7.444 | 12.7448 | -11.5081
Co | 27 | 41 | 68 | -578.2762 | 13.4748 | 30.9391 | 4.2321 | 11.6761 | -11.7621
Co | 27 | 42 | 69 | -584.5534 | 14.1346 | 32.1403 | 6.2772 | 10.5093 | -11.9227
Co | 27 | 43 | 70 | -588.3872 | 14.546 | 33.0743 | 3.8338 | 10.111 | -12.7501
Co | 27 | 44 | 71 | -594.1618 | 14.9331 | 33.9652 | 5.7746 | 9.6084 | -13.4487
Co | 27 | 45 | 72 | -597.6087 | 15.5062 | 35.1403 | 3.4468 | 9.2214 | -13.9957
Co | 27 | 46 | 73 | -602.9703 | 16.0438 | 36.2867 | 5.3616 | 8.8084 | -14.4736
Co | 27 | 47 | 74 | -605.7255 | 16.6732 | 37.4295 | 2.7552 | 8.1168 | -14.9571
Co | 27 | 48 | 75 | -610.3465 | 17.3047 | 38.5805 | 4.6211 | 7.3763 | -15.363
Co | 27 | 49 | 76 | -612.4769 | 17.9309 | 39.6765 | 2.1304 | 6.7515 | -15.881
Co | 27 | 50 | 77 | -616.4535 | 18.6434 | 40.8495 | 3.9766 | 6.107 | -16.3875
Co | 27 | 51 | 78 | -617.8525 | 19.0099 | 41.6418 | 1.399 | 5.3756 | -16.7521
Co | 27 | 52 | 79 | -620.9553 | 19.3938 | 42.4448 | 3.1028 | 4.5018 | -17.0513
Co | 27 | 53 | 80 | -622.0623 | 19.7694 | 43.1798 | 1.107 | 4.2098 | -17.5516
Co | 27 | 54 | 81 | -624.6502 | 20.0772 | 43.8153 | 2.5879 | 3.6949 | -17.8397
Co | 27 | 55 | 82 | -625.6183 | 20.4086 | 44.4617 | 0.96806 | 3.556 | -18.4358
Co | 27 | 56 | 83 | -627.9833 | 20.7169 | 45.0368 | 2.365 | 3.333 | -18.8484
Co | 27 | 57 | 84 | -628.6187 | 20.944 | 45.4785 | 0.6354 | 3.0004 | -19.1621
Co | 27 | 58 | 85 | -630.6604 | 21.1764 | 45.9007 | 2.0417 | 2.6771 | -19.4139
Co | 27 | 59 | 86 | -630.7494 | 21.3592 | 46.2618 | 0.088987 | 2.1307 | -19.3092
Co | 27 | 60 | 87 | -632.2887 | 21.5737 | 46.6625 | 1.5393 | 1.6283 | -19.229
Co | 27 | 62 | 89 | -632.6905 | 22.0102 | 47.4435 | 0.99921 | 0.40179 | -18.7643
Ni | 28 | 22 | 50 | -386.7264 | 1.7944 | 0.92554 | 19.2538 | 36.1059 | -5.7198
Ni | 28 | 23 | 51 | -402.9358 | 2.4454 | 2.2879 | 16.2093 | 35.4632 | -6.6066
Ni | 28 | 24 | 52 | -421.0961 | 3.0455 | 3.5486 | 18.1603 | 34.3697 | -6.9952
Ni | 28 | 25 | 53 | -435.8544 | 3.9493 | 5.3491 | 14.7583 | 32.9187 | -6.9065
Ni | 28 | 26 | 54 | -452.6302 | 4.7958 | 7.0348 | 16.7758 | 31.5341 | -6.7828
Ni | 28 | 27 | 55 | -465.9815 | 5.8594 | 9.1367 | 13.3512 | 30.127 | -7.1761
Ni | 28 | 28 | 56 | -481.5876 | 6.9225 | 11.2374 | 15.6061 | 28.9573 | -7.6922
Ni | 28 | 29 | 57 | -492.2508 | 7.6112 | 12.6574 | 10.6632 | 26.2693 | -7.106
Ni | 28 | 30 | 58 | -504.9835 | 8.3168 | 14.1113 | 12.7327 | 23.3959 | -6.3333
Ni | 28 | 31 | 59 | -514.196 | 8.9121 | 15.3556 | 9.2126 | 21.9452 | -6.3027
Ni | 28 | 32 | 60 | -525.2137 | 9.5023 | 16.5898 | 11.0177 | 20.2302 | -6.0415
Ni | 28 | 33 | 61 | -533.3247 | 10.2181 | 18.0323 | 8.111 | 19.1287 | -6.1843
Ni | 28 | 34 | 62 | -543.4331 | 10.9312 | 19.4694 | 10.1083 | 18.2194 | -6.5092
Ni | 28 | 35 | 63 | -550.6562 | 11.7076 | 21.0467 | 7.2231 | 17.3315 | -7.0638
Ni | 28 | 36 | 64 | -559.9548 | 12.4781 | 22.6122 | 9.2986 | 16.5217 | -7.6911
Ni | 28 | 37 | 65 | -566.4766 | 13.1495 | 23.9604 | 6.5218 | 15.8204 | -8.5671
Ni | 28 | 38 | 66 | -575.1167 | 13.8175 | 25.3015 | 8.6401 | 15.1619 | -9.4741
Ni | 28 | 39 | 67 | -581.0744 | 14.4743 | 26.6214 | 5.9577 | 14.5978 | -10.2581
Ni | 28 | 40 | 68 | -589.1738 | 15.1297 | 27.9384 | 8.0993 | 14.0571 | -11.0585
Ni | 28 | 41 | 69 | -594.0602 | 15.784 | 29.2588 | 4.8864 | 12.9858 | -11.3072
Ni | 28 | 42 | 70 | -600.9856 | 16.4321 | 30.5668 | 6.9254 | 11.8118 | -11.4503
Ni | 28 | 43 | 71 | -605.2392 | 16.8519 | 31.398 | 4.2536 | 11.179 | -12.1378
Ni | 28 | 44 | 72 | -611.4092 | 17.2473 | 32.1804 | 6.17 | 10.4236 | -12.6903
Ni | 28 | 45 | 73 | -615.3694 | 17.7608 | 33.2669 | 3.9603 | 10.1303 | -13.2282
Ni | 28 | 46 | 74 | -621.209 | 18.2388 | 34.2826 | 5.8396 | 9.7999 | -13.6802
Ni | 28 | 47 | 75 | -624.6529 | 18.9274 | 35.6006 | 3.4438 | 9.2834 | -14.2504
Ni | 28 | 48 | 76 | -629.9648 | 19.6182 | 36.9229 | 5.3119 | 8.7557 | -14.7383
Ni | 28 | 49 | 77 | -632.7056 | 20.2287 | 38.1596 | 2.7409 | 8.0528 | -15.3534
Ni | 28 | 50 | 78 | -637.3791 | 20.9255 | 39.5689 | 4.6734 | 7.4143 | -16.0372
Ni | 28 | 51 | 79 | -639.1115 | 21.259 | 40.2689 | 1.7324 | 6.4059 | -16.2655
Ni | 28 | 52 | 80 | -642.5653 | 21.6099 | 41.0038 | 3.4538 | 5.1862 | -16.4552
Ni | 28 | 53 | 81 | -644.0099 | 21.9475 | 41.7169 | 1.4446 | 4.8984 | -16.8672
Ni | 28 | 54 | 82 | -646.8677 | 22.2174 | 42.2946 | 2.8578 | 4.3024 | -17.0062
Ni | 28 | 55 | 83 | -648.1485 | 22.5302 | 42.9388 | 1.2808 | 4.1386 | -17.5555
Ni | 28 | 56 | 84 | -650.803 | 22.8197 | 43.5366 | 2.6545 | 3.9353 | -17.9299
Ni | 28 | 57 | 85 | -651.6535 | 23.0348 | 43.9788 | 0.85048 | 3.505 | -18.1438
Ni | 28 | 58 | 86 | -653.9155 | 23.2551 | 44.4315 | 2.262 | 3.1125 | -18.3491
Ni | 28 | 59 | 87 | -654.1757 | 23.4263 | 44.7855 | 0.26021 | 2.5222 | -18.2011
Ni | 28 | 60 | 88 | -655.918 | 23.6293 | 45.203 | 1.7423 | 2.0025 | -18.134
Ni | 28 | 62 | 90 | -656.7339 | 24.0433 | 46.0535 | 1.2077 | 0.81582 | -17.7189
Cu | 29 | 24 | 53 | -419.6796 | -1.4165 | 1.629 | 18.694 | 35.473 | -6.4476
Cu | 29 | 26 | 55 | -452.6275 | -0.002749 | 4.793 | 17.4643 | 32.9479 | -6.2769
Cu | 29 | 27 | 56 | -466.6397 | 0.65825 | 6.5177 | 14.0122 | 31.4766 | -6.4346
Cu | 29 | 28 | 57 | -482.8724 | 1.2849 | 8.2073 | 16.2327 | 30.2449 | -6.738
Cu | 29 | 29 | 58 | -494.3535 | 2.1027 | 9.7139 | 11.4811 | 27.7138 | -5.9315
Cu | 29 | 30 | 59 | -507.8899 | 2.9064 | 11.2232 | 13.5364 | 25.0175 | -4.9248
Cu | 29 | 31 | 60 | -517.8899 | 3.6939 | 12.606 | 10 | 23.5364 | -4.9503
Cu | 29 | 32 | 61 | -529.6885 | 4.4748 | 13.9772 | 11.7986 | 21.7986 | -4.7218
Cu | 29 | 33 | 62 | -538.5365 | 5.2117 | 15.4299 | 8.848 | 20.6466 | -4.9525
Cu | 29 | 34 | 63 | -549.3616 | 5.9285 | 16.8597 | 10.8251 | 19.673 | -5.3502
Cu | 29 | 35 | 64 | -557.2617 | 6.6055 | 18.313 | 7.9001 | 18.7252 | -5.855
Cu | 29 | 36 | 65 | -567.2144 | 7.2596 | 19.7377 | 9.9528 | 17.8529 | -6.4125
Cu | 29 | 37 | 66 | -574.3029 | 7.8262 | 20.9757 | 7.0884 | 17.0412 | -7.0542
Cu | 29 | 38 | 67 | -583.4841 | 8.3675 | 22.1849 | 9.1813 | 16.2697 | -7.7074
Cu | 29 | 39 | 68 | -590.0549 | 8.9805 | 23.4548 | 6.5708 | 15.7521 | -8.4278
Cu | 29 | 40 | 69 | -598.7501 | 9.5763 | 24.706 | 8.6951 | 15.2659 | -9.1508
Cu | 29 | 41 | 70 | -604.214 | 10.1538 | 25.9378 | 5.4639 | 14.159 | -9.3139
Cu | 29 | 42 | 71 | -611.7052 | 10.7196 | 27.1517 | 7.4912 | 12.9551 | -9.3611
Cu | 29 | 43 | 72 | -616.6853 | 11.4462 | 28.2981 | 4.9802 | 12.4714 | -10.1092
Cu | 29 | 44 | 73 | -623.5743 | 12.1652 | 29.4125 | 6.889 | 11.8692 | -10.7209
Cu | 29 | 45 | 74 | -628.2449 | 12.8755 | 30.6363 | 4.6706 | 11.5596 | -11.5577
Cu | 29 | 46 | 75 | -634.8005 | 13.5915 | 31.8303 | 6.5556 | 11.2262 | -12.3387
Cu | 29 | 47 | 76 | -638.6698 | 14.0169 | 32.9444 | 3.8693 | 10.4249 | -12.7612
Cu | 29 | 48 | 77 | -644.4031 | 14.4383 | 34.0565 | 5.7332 | 9.6025 | -13.1328
Cu | 29 | 49 | 78 | -647.5642 | 14.8586 | 35.0873 | 3.1612 | 8.8944 | -13.5388
Cu | 29 | 50 | 79 | -652.6067 | 15.2276 | 36.1531 | 5.0424 | 8.2036 | -13.9601
Cu | 29 | 51 | 80 | -654.8558 | 15.7443 | 37.0033 | 2.2492 | 7.2916 | -14.0789
Cu | 29 | 52 | 81 | -658.8215 | 16.2562 | 37.8662 | 3.9657 | 6.2148 | -14.068
Cu | 29 | 53 | 82 | -660.6369 | 16.6271 | 38.5746 | 1.8154 | 5.7811 | -14.4844
Cu | 29 | 54 | 83 | -663.9207 | 17.053 | 39.2704 | 3.2838 | 5.0992 | -14.6654
Cu | 29 | 55 | 84 | -665.4153 | 17.2668 | 39.797 | 1.4946 | 4.7784 | -15.053
Cu | 29 | 56 | 85 | -668.3137 | 17.5107 | 40.3304 | 2.8984 | 4.393 | -15.3634
Cu | 29 | 57 | 86 | -669.4562 | 17.8028 | 40.8375 | 1.1426 | 4.0409 | -15.5379
Cu | 29 | 58 | 87 | -672.0436 | 18.1281 | 41.3832 | 2.5873 | 3.7299 | -15.7603
Cu | 29 | 59 | 88 | -672.5147 | 18.339 | 41.7653 | 0.4711 | 3.0584 | -15.596
Cu | 29 | 60 | 89 | -674.5078 | 18.5898 | 42.2191 | 1.9932 | 2.4643 | -15.5474
Cu | 29 | 62 | 91 | -675.8705 | 19.1366 | 43.1799 | 1.4888 | 1.3626 | -15.2817
Cu | 29 | 64 | 93 | -676.4411 | 20.0262 | 44.833 | 1.1314 | 0.57063 | -15.4506
Zn | 30 | 25 | 55 | -436.9062 | 1.743 | 1.0518 | 16.2094 | 35.4126 | -5.6704
Zn | 30 | 26 | 56 | -455.0596 | 2.4321 | 2.4294 | 18.1534 | 34.3629 | -5.6635
Zn | 30 | 27 | 57 | -469.7457 | 3.106 | 3.7642 | 14.6861 | 32.8395 | -5.5913
Zn | 30 | 28 | 58 | -486.6178 | 3.7454 | 5.0303 | 16.8721 | 31.5582 | -5.6876
Zn | 30 | 29 | 59 | -498.8835 | 4.5299 | 6.6326 | 12.2656 | 29.1377 | -4.602
Zn | 30 | 30 | 60 | -513.1902 | 5.3003 | 8.2067 | 14.3067 | 26.5723 | -3.3026
Zn | 30 | 31 | 61 | -523.9534 | 6.0635 | 9.7574 | 10.7633 | 25.07 | -3.4026
Zn | 30 | 32 | 62 | -536.5089 | 6.8203 | 11.2952 | 12.5554 | 23.3187 | -3.2254
Zn | 30 | 33 | 63 | -546.062 | 7.5255 | 12.7373 | 9.5531 | 22.1086 | -3.566
Zn | 30 | 34 | 64 | -557.5721 | 8.2105 | 14.1391 | 11.5101 | 21.0632 | -4.0584
Zn | 30 | 35 | 65 | -566.1348 | 8.8731 | 15.4786 | 8.5627 | 20.0728 | -4.5101
Zn | 30 | 36 | 66 | -576.7274 | 9.5129 | 16.7726 | 10.5925 | 19.1553 | -4.9943
Zn | 30 | 37 | 67 | -584.3844 | 10.0815 | 17.9078 | 7.657 | 18.2496 | -5.4282
Zn | 30 | 38 | 68 | -594.1089 | 10.6248 | 18.9922 | 9.7245 | 17.3815 | -5.8541
Zn | 30 | 39 | 69 | -601.2952 | 11.2403 | 20.2208 | 7.1863 | 16.9108 | -6.5186
Zn | 30 | 40 | 70 | -610.5886 | 11.8385 | 21.4148 | 9.2933 | 16.4797 | -7.1719
Zn | 30 | 41 | 71 | -616.6327 | 12.4187 | 22.5725 | 6.0441 | 15.3374 | -7.2582
Zn | 30 | 42 | 72 | -624.6923 | 12.9871 | 23.7067 | 8.0596 | 14.1037 | -7.2185
Zn | 30 | 43 | 73 | -630.4038 | 13.7185 | 25.1646 | 5.7115 | 13.7712 | -8.0436
Zn | 30 | 44 | 74 | -638.0166 | 14.4422 | 26.6074 | 7.6127 | 13.3243 | -8.731
Zn | 30 | 45 | 75 | -643.3463 | 15.1014 | 27.9769 | 5.3297 | 12.9425 | -9.8071
Zn | 30 | 46 | 76 | -650.5668 | 15.7663 | 29.3578 | 7.2205 | 12.5503 | -10.8577
Zn | 30 | 47 | 77 | -654.9052 | 16.2354 | 30.2524 | 4.3384 | 11.559 | -11.2358
Zn | 30 | 48 | 78 | -661.1036 | 16.7005 | 31.1388 | 6.1983 | 10.5367 | -11.5945
Zn | 30 | 49 | 79 | -664.6624 | 17.0981 | 31.9567 | 3.5588 | 9.7571 | -11.7095
Zn | 30 | 50 | 80 | -670.0512 | 17.4445 | 32.6721 | 5.3888 | 8.9476 | -11.7864
Zn | 30 | 51 | 81 | -672.7994 | 17.9436 | 33.6879 | 2.7482 | 8.137 | -11.7937
Zn | 30 | 52 | 82 | -677.2593 | 18.4378 | 34.694 | 4.4599 | 7.2081 | -11.5802
Zn | 30 | 53 | 83 | -679.4061 | 18.7691 | 35.3962 | 2.1468 | 6.6067 | -11.9946
Zn | 30 | 54 | 84 | -683.0762 | 19.1556 | 36.2086 | 3.6702 | 5.817 | -12.211
Zn | 30 | 55 | 85 | -684.7776 | 19.3623 | 36.6291 | 1.7014 | 5.3716 | -12.4678
Zn | 30 | 56 | 86 | -687.9128 | 19.5991 | 37.1098 | 3.1351 | 4.8365 | -12.7451
Zn | 30 | 57 | 87 | -689.3276 | 19.8714 | 37.6742 | 1.4149 | 4.55 | -12.8791
Zn | 30 | 58 | 88 | -692.2205 | 20.177 | 38.305 | 2.8929 | 4.3078 | -13.1175
Zn | 30 | 59 | 89 | -692.8897 | 20.375 | 38.714 | 0.66919 | 3.5621 | -12.9362
Zn | 30 | 60 | 90 | -695.1209 | 20.6131 | 39.2029 | 2.2312 | 2.9004 | -12.9054
Zn | 30 | 61 | 91 | -695.251 | 20.8693 | 39.7248 | 0.13005 | 2.3613 | -12.7753
Zn | 30 | 62 | 92 | -697.0114 | 21.1409 | 40.2775 | 1.7604 | 1.8904 | -12.7933
Zn | 30 | 64 | 94 | -698.4456 | 22.0045 | 42.0307 | 1.5736 | 1.4343 | -13.4118
Zn | 30 | 66 | 96 | -699.3138 | 22.9008 | 43.829 | 1.3209 | 0.86815 | -14.5989
Zn | 30 | 68 | 98 | -700.159 | 23.9511 | 45.8616 | 1.3166 | 0.84524 | -16.3743
Zn | 30 | 70 | 100 | -700.9213 | 24.7477 | 47.7165 | 1.2578 | 0.76225 | -18.3238
Zn | 30 | 72 | 102 | -701.2611 | 25.2121 | 48.6642 | 1.0194 | 0.33987 | -19.7564
Zn | 30 | 74 | 104 | -701.2696 | 25.6716 | 49.6111 | 0.83173 | 0.008487 | -20.3727
Ga | 31 | 26 | 57 | -453.2981 | -1.7615 | 0.6706 | 18.7926 | 35.6467 | -5.3185
Ga | 31 | 28 | 59 | -486.0134 | -0.60444 | 3.141 | 17.4357 | 32.7153 | -5.0859
Ga | 31 | 29 | 60 | -499.0472 | 0.16376 | 4.6937 | 13.0338 | 30.4695 | -4.1075
Ga | 31 | 30 | 61 | -514.1248 | 0.9346 | 6.2349 | 15.0776 | 28.1114 | -2.9523
Ga | 31 | 31 | 62 | -525.6546 | 1.7012 | 7.7647 | 11.5298 | 26.6074 | -3.0011
Ga | 31 | 32 | 63 | -539.0062 | 2.4973 | 9.3177 | 13.3516 | 24.8814 | -2.8163
Ga | 31 | 33 | 64 | -549.3852 | 3.3232 | 10.8488 | 10.379 | 23.7306 | -3.1953
Ga | 31 | 34 | 65 | -561.7193 | 4.1472 | 12.3577 | 12.334 | 22.7131 | -3.7308
Ga | 31 | 35 | 66 | -570.8937 | 4.7588 | 13.632 | 9.1744 | 21.5084 | -4.0572
Ga | 31 | 36 | 67 | -582.0757 | 5.3484 | 14.8613 | 11.1821 | 20.3565 | -4.4142
Ga | 31 | 37 | 68 | -590.3762 | 5.9918 | 16.0734 | 8.3005 | 19.4826 | -4.8146
Ga | 31 | 38 | 69 | -600.6914 | 6.5825 | 17.2072 | 10.3151 | 18.6156 | -5.1769
Ga | 31 | 39 | 70 | -608.3763 | 7.0811 | 18.3214 | 7.6849 | 18.0001 | -5.7734
Ga | 31 | 40 | 71 | -618.1326 | 7.5441 | 19.3826 | 9.7563 | 17.4413 | -6.3485
Ga | 31 | 41 | 72 | -624.8007 | 8.1681 | 20.5867 | 6.6681 | 16.4244 | -6.4458
Ga | 31 | 42 | 73 | -633.4671 | 8.7748 | 21.7619 | 8.6664 | 15.3345 | -6.417
Ga | 31 | 43 | 74 | -639.9485 | 9.5447 | 23.2632 | 6.4814 | 15.1478 | -7.4345
Ga | 31 | 44 | 75 | -648.331 | 10.3144 | 24.7566 | 8.3825 | 14.8639 | -8.3258
Ga | 31 | 45 | 76 | -654.2589 | 10.9126 | 26.014 | 5.928 | 14.3104 | -9.2736
Ga | 31 | 46 | 77 | -662.0913 | 11.5245 | 27.2907 | 7.8324 | 13.7603 | -10.2169
Ga | 31 | 47 | 78 | -667.012 | 12.1067 | 28.3422 | 4.9207 | 12.7531 | -10.4671
Ga | 31 | 48 | 79 | -673.7973 | 12.6937 | 29.3942 | 6.7853 | 11.706 | -10.6967
Ga | 31 | 49 | 80 | -677.8453 | 13.1829 | 30.2811 | 4.048 | 10.8333 | -10.8755
Ga | 31 | 50 | 81 | -683.7004 | 13.6492 | 31.0937 | 5.8551 | 9.9031 | -10.9973
Ga | 31 | 51 | 82 | -686.9368 | 14.1375 | 32.081 | 3.2364 | 9.0915 | -11.0726
Ga | 31 | 52 | 83 | -691.8739 | 14.6146 | 33.0524 | 4.937 | 8.1735 | -10.9672
Ga | 31 | 53 | 84 | -694.4569 | 15.0508 | 33.82 | 2.583 | 7.5201 | -11.3011
Ga | 31 | 54 | 85 | -698.6105 | 15.5342 | 34.6898 | 4.1536 | 6.7366 | -11.489
Ga | 31 | 55 | 86 | -700.6102 | 15.8326 | 35.1949 | 1.9997 | 6.1533 | -11.6733
Ga | 31 | 56 | 87 | -704.1209 | 16.2081 | 35.8072 | 3.5107 | 5.5104 | -11.9002
Ga | 31 | 57 | 88 | -705.7357 | 16.4081 | 36.2795 | 1.6149 | 5.1255 | -12.0204
Ga | 31 | 58 | 89 | -708.8982 | 16.6777 | 36.8547 | 3.1625 | 4.7774 | -12.2845
Ga | 31 | 59 | 90 | -709.9547 | 17.065 | 37.44 | 1.0564 | 4.219 | -12.1984
Ga | 31 | 60 | 91 | -712.6323 | 17.5114 | 38.1244 | 2.6776 | 3.734 | -12.2887
Ga | 31 | 61 | 92 | -713.2213 | 17.9703 | 38.8396 | 0.58904 | 3.2666 | -12.4066
Ga | 31 | 62 | 93 | -715.4927 | 18.4813 | 39.6222 | 2.2714 | 2.8604 | -12.6848
Ga | 31 | 63 | 94 | -715.7518 | 18.8798 | 40.4422 | 0.25917 | 2.5305 | -13.0702
Ga | 31 | 64 | 95 | -717.7564 | 19.3108 | 41.3154 | 2.0046 | 2.2638 | -13.586
Ga | 31 | 66 | 97 | -719.4084 | 20.0946 | 42.9954 | 1.7201 | 1.652 | -14.6673
Ga | 31 | 68 | 99 | -720.825 | 20.666 | 44.617 | 1.6112 | 1.4166 | -16.112
Ga | 31 | 70 | 101 | -722.2514 | 21.3302 | 46.0779 | 1.6053 | 1.4265 | -17.7435
Ga | 31 | 72 | 103 | -723.2807 | 22.0195 | 47.2317 | 1.3824 | 1.0292 | -18.8071
Ga | 31 | 74 | 105 | -723.9412 | 22.6716 | 48.3432 | 1.1745 | 0.66056 | -19.5922
Ga | 31 | 76 | 107 | -724.1508 | 23.311 | 49.4728 | 0.92953 | 0.20953 | -20.2527
Ge | 32 | 27 | 59 | -469.6673 | 1.0896 | -0.078393 | 15.8268 | 35.2523 | -4.4611
Ge | 32 | 28 | 60 | -487.6202 | 1.6069 | 1.0024 | 17.9529 | 33.7797 | -4.2606
Ge | 32 | 29 | 61 | -501.4073 | 2.3601 | 2.5238 | 13.787 | 31.74 | -3.3616
Ge | 32 | 30 | 62 | -517.2407 | 3.1159 | 4.0505 | 15.8334 | 29.6204 | -2.3228
Ge | 32 | 31 | 63 | -529.5543 | 3.8997 | 5.6009 | 12.3136 | 28.147 | -2.3709
Ge | 32 | 32 | 64 | -543.7193 | 4.7131 | 7.2104 | 14.165 | 26.4786 | -2.2291
Ge | 32 | 33 | 65 | -554.8679 | 5.4827 | 8.8059 | 11.1486 | 25.3136 | -2.6145
Ge | 32 | 34 | 66 | -567.9696 | 6.2503 | 10.3975 | 13.1017 | 24.2503 | -3.1607
Ge | 32 | 35 | 67 | -577.7409 | 6.8472 | 11.6061 | 9.7713 | 22.873 | -3.3789
Ge | 32 | 36 | 68 | -589.4978 | 7.422 | 12.7704 | 11.7569 | 21.5281 | -3.6256
Ge | 32 | 37 | 69 | -598.4264 | 8.0501 | 14.042 | 8.9286 | 20.6855 | -3.9916
Ge | 32 | 38 | 70 | -609.3168 | 8.6254 | 15.2079 | 10.8904 | 19.819 | -4.2894
Ge | 32 | 39 | 71 | -617.521 | 9.1447 | 16.2257 | 8.2042 | 19.0946 | -4.8366
Ge | 32 | 40 | 72 | -627.7609 | 9.6283 | 17.1723 | 10.2399 | 18.4441 | -5.352
Ge | 32 | 41 | 73 | -635.0511 | 10.2504 | 18.4185 | 7.2902 | 17.5302 | -5.4559
Ge | 32 | 42 | 74 | -644.3224 | 10.8553 | 19.6301 | 9.2713 | 16.5615 | -5.4338
Ge | 32 | 43 | 75 | -651.5444 | 11.5959 | 21.1406 | 7.222 | 16.4933 | -6.6118
Ge | 32 | 44 | 76 | -660.6674 | 12.3364 | 22.6508 | 9.1229 | 16.3449 | -7.6751
Ge | 32 | 45 | 77 | -667.1898 | 12.9309 | 23.8436 | 6.5225 | 15.6454 | -8.486
Ge | 32 | 46 | 78 | -675.6303 | 13.539 | 25.0635 | 8.4405 | 14.963 | -9.3138
Ge | 32 | 47 | 79 | -681.1091 | 14.0971 | 26.2039 | 5.4788 | 13.9193 | -9.4628
Ge | 32 | 48 | 80 | -688.4572 | 14.6599 | 27.3536 | 7.348 | 12.8268 | -9.5903
Ge | 32 | 49 | 81 | -692.9769 | 15.1316 | 28.3145 | 4.5197 | 11.8677 | -9.7716
Ge | 32 | 50 | 82 | -699.2806 | 15.5803 | 29.2295 | 6.3038 | 10.8235 | -9.8771
Ge | 32 | 51 | 83 | -702.9935 | 16.0566 | 30.1941 | 3.7128 | 10.0166 | -10.0311
Ge | 32 | 52 | 84 | -708.3958 | 16.5219 | 31.1365 | 5.4023 | 9.1151 | -10.0446
Ge | 32 | 53 | 85 | -711.388 | 16.9311 | 31.9819 | 2.9922 | 8.3945 | -10.2886
Ge | 32 | 54 | 86 | -715.9978 | 17.3873 | 32.9215 | 4.6098 | 7.602 | -10.4385
Ge | 32 | 55 | 87 | -718.2924 | 17.6822 | 33.5147 | 2.2946 | 6.9044 | -10.5863
Ge | 32 | 56 | 88 | -722.1751 | 18.0542 | 34.2623 | 3.8827 | 6.1773 | -10.7988
Ge | 32 | 57 | 89 | -723.9694 | 18.2337 | 34.6418 | 1.7943 | 5.677 | -10.8918
Ge | 32 | 58 | 90 | -727.381 | 18.4828 | 35.1605 | 3.4116 | 5.2059 | -11.1683
Ge | 32 | 59 | 91 | -728.813 | 18.8583 | 35.9233 | 1.432 | 4.8436 | -11.1853
Ge | 32 | 60 | 92 | -731.9252 | 19.293 | 36.8043 | 3.1123 | 4.5442 | -11.4047
Ge | 32 | 61 | 93 | -732.9642 | 19.7429 | 37.7132 | 1.039 | 4.1512 | -11.7745
Ge | 32 | 62 | 94 | -735.7375 | 20.2448 | 38.7261 | 2.7733 | 3.8122 | -12.3165
Ge | 32 | 63 | 95 | -736.3828 | 20.631 | 39.5108 | 0.64534 | 3.4186 | -12.8318
Ge | 32 | 64 | 96 | -738.8062 | 21.0497 | 40.3606 | 2.4234 | 3.0687 | -13.4948
Ge | 32 | 65 | 97 | -739.1197 | 21.4314 | 41.1268 | 0.31352 | 2.7369 | -13.9476
Ge | 32 | 66 | 98 | -741.2363 | 21.8279 | 41.9225 | 2.1166 | 2.4301 | -14.4907
Ge | 32 | 67 | 99 | -741.3574 | 22.1436 | 42.515 | 0.12114 | 2.2377 | -15.0645
Ge | 32 | 68 | 100 | -743.3022 | 22.4773 | 43.1432 | 1.9448 | 2.066 | -15.6885
Ge | 32 | 69 | 101 | -743.4213 | 22.7751 | 43.7578 | 0.11903 | 2.0638 | -16.2788
Ge | 32 | 70 | 102 | -745.3553 | 23.1038 | 44.434 | 1.934 | 2.053 | -16.8963
Ge | 32 | 72 | 104 | -747.023 | 23.7424 | 45.7619 | 1.7201 | 1.6677 | -17.8018
Ge | 32 | 74 | 106 | -748.2777 | 24.3365 | 47.0081 | 1.4882 | 1.2547 | -18.7166
Ge | 32 | 76 | 108 | -749.0674 | 24.9167 | 48.2277 | 1.2305 | 0.78972 | -19.4978
Ge | 32 | 78 | 110 | -749.2224 | 25.4764 | 49.4014 | 0.8863 | 0.15502 | -20.0827
As | 33 | 30 | 63 | -516.6331 | -0.60756 | 2.5083 | 16.4763 | 30.9437 | -2.3197
As | 33 | 31 | 64 | -529.7354 | 0.18105 | 4.0807 | 13.1022 | 29.5785 | -2.3882
As | 33 | 32 | 65 | -544.6464 | 0.92711 | 5.6402 | 14.9111 | 28.0133 | -2.2216
As | 33 | 33 | 66 | -556.5812 | 1.7133 | 7.196 | 11.9348 | 26.8459 | -2.6266
As | 33 | 34 | 67 | -570.4532 | 2.4836 | 8.7339 | 13.872 | 25.8068 | -3.147
As | 33 | 35 | 68 | -580.8656 | 3.1247 | 9.9719 | 10.4123 | 24.2843 | -3.1803
As | 33 | 36 | 69 | -593.2467 | 3.749 | 11.171 | 12.3812 | 22.7935 | -3.2275
As | 33 | 37 | 70 | -602.8227 | 4.3963 | 12.4465 | 9.576 | 21.9572 | -3.6291
As | 33 | 38 | 71 | -614.3319 | 5.0152 | 13.6406 | 11.5092 | 21.0852 | -3.9562
As | 33 | 39 | 72 | -623.1358 | 5.6148 | 14.7595 | 8.8038 | 20.313 | -4.4595
As | 33 | 40 | 73 | -633.9352 | 6.1743 | 15.8026 | 10.7995 | 19.6033 | -4.9439
As | 33 | 41 | 74 | -641.8183 | 6.7671 | 17.0175 | 7.883 | 18.6825 | -5.142
As | 33 | 42 | 75 | -651.651 | 7.3286 | 18.1839 | 9.8327 | 17.7157 | -5.2184
As | 33 | 43 | 76 | -659.4333 | 7.8889 | 19.4848 | 7.7823 | 17.615 | -6.3326
As | 33 | 44 | 77 | -669.1014 | 8.434 | 20.7704 | 9.668 | 17.4504 | -7.3343
As | 33 | 45 | 78 | -676.2276 | 9.0378 | 21.9687 | 7.1263 | 16.7943 | -7.9791
As | 33 | 46 | 79 | -685.2453 | 9.615 | 23.154 | 9.0177 | 16.144 | -8.6144
As | 33 | 47 | 80 | -691.3371 | 10.228 | 24.3251 | 6.0918 | 15.1095 | -8.7782
As | 33 | 48 | 81 | -699.2852 | 10.828 | 25.4879 | 7.948 | 14.0398 | -8.8939
As | 33 | 49 | 82 | -704.3726 | 11.3957 | 26.5273 | 5.0874 | 13.0355 | -9.0606
As | 33 | 50 | 83 | -711.2825 | 12.0018 | 27.5821 | 6.9099 | 11.9973 | -9.1852
As | 33 | 51 | 84 | -715.4423 | 12.4489 | 28.5055 | 4.1599 | 11.0698 | -9.297
As | 33 | 52 | 85 | -721.2902 | 12.8944 | 29.4163 | 5.8478 | 10.0077 | -9.2898
As | 33 | 53 | 86 | -724.7323 | 13.3444 | 30.2754 | 3.4422 | 9.29 | -9.4955
As | 33 | 54 | 87 | -729.7528 | 13.7551 | 31.1424 | 5.0205 | 8.4627 | -9.579
As | 33 | 55 | 88 | -732.472 | 14.1797 | 31.8618 | 2.7192 | 7.7397 | -9.7151
As | 33 | 56 | 89 | -736.7961 | 14.621 | 32.6752 | 4.324 | 7.0432 | -9.8856
As | 33 | 57 | 90 | -739.0551 | 15.0857 | 33.3194 | 2.259 | 6.5831 | -10.1449
As | 33 | 58 | 91 | -742.9625 | 15.5815 | 34.0642 | 3.9074 | 6.1664 | -10.5416
As | 33 | 59 | 92 | -744.8198 | 16.0068 | 34.8651 | 1.8573 | 5.7647 | -10.7841
As | 33 | 60 | 93 | -748.3787 | 16.4535 | 35.7464 | 3.5589 | 5.4163 | -11.1805
As | 33 | 61 | 94 | -749.8245 | 16.8603 | 36.6031 | 1.4457 | 5.0047 | -11.5698
As | 33 | 62 | 95 | -753.0133 | 17.2759 | 37.5207 | 3.1889 | 4.6346 | -12.0811
As | 33 | 63 | 96 | -754.0699 | 17.6871 | 38.3181 | 1.0566 | 4.2455 | -12.5486
As | 33 | 64 | 97 | -756.9094 | 18.1032 | 39.1529 | 2.8395 | 3.8961 | -13.1167
As | 33 | 65 | 98 | -757.6088 | 18.4891 | 39.9205 | 0.69939 | 3.5389 | -13.5569
As | 33 | 66 | 99 | -760.1196 | 18.8833 | 40.7112 | 2.5108 | 3.2102 | -14.0631
As | 33 | 67 | 100 | -760.5453 | 19.1878 | 41.3315 | 0.4257 | 2.9365 | -14.557
As | 33 | 68 | 101 | -762.7997 | 19.4975 | 41.9748 | 2.2545 | 2.6802 | -15.0913
As | 33 | 69 | 102 | -763.0931 | 19.6718 | 42.4469 | 0.29332 | 2.5478 | -15.5793
As | 33 | 70 | 103 | -765.2045 | 19.8492 | 42.9531 | 2.1115 | 2.4048 | -16.0795
As | 33 | 71 | 104 | -765.4902 | 20.1873 | 43.5919 | 0.28566 | 2.3971 | -16.5441
As | 33 | 72 | 105 | -767.556 | 20.533 | 44.2754 | 2.0659 | 2.3515 | -17.0046
As | 33 | 73 | 106 | -767.652 | 20.8625 | 44.8852 | 0.09596 | 2.1618 | -17.4538
As | 33 | 74 | 107 | -769.4801 | 21.2024 | 45.5389 | 1.8281 | 1.9241 | -17.8994
As | 33 | 76 | 109 | -770.9 | 21.8325 | 46.7492 | 1.5484 | 1.4199 | -18.6587
As | 33 | 78 | 111 | -771.6681 | 22.4456 | 47.922 | 1.1929 | 0.76812 | -19.2173
As | 33 | 80 | 113 | -771.8095 | 23.0772 | 49.0618 | 0.84485 | 0.14144 | -19.7635
Se | 34 | 30 | 64 | -518.3166 | 1.6835 | 1.076 | 17.1057 | 32.2399 | -2.3964
Se | 34 | 31 | 65 | -532.1979 | 2.4626 | 2.6436 | 13.8813 | 30.9869 | -2.4907
Se | 34 | 32 | 66 | -547.8454 | 3.199 | 4.1261 | 15.6475 | 29.5288 | -2.3048
Se | 34 | 33 | 67 | -560.5374 | 3.9562 | 5.6695 | 12.692 | 28.3395 | -2.6831
Se | 34 | 34 | 68 | -575.1508 | 4.6975 | 7.1812 | 14.6134 | 27.3053 | -3.1315
Se | 34 | 35 | 69 | -586.1866 | 5.3211 | 8.4457 | 11.0358 | 25.6492 | -3.0187
Se | 34 | 36 | 70 | -599.1746 | 5.9279 | 9.6769 | 12.988 | 24.0239 | -2.905
Se | 34 | 37 | 71 | -609.3776 | 6.5548 | 10.9512 | 10.2029 | 23.191 | -3.3367
Se | 34 | 38 | 72 | -621.4852 | 7.1532 | 12.1684 | 12.1076 | 22.3106 | -3.6874
Se | 34 | 39 | 73 | -630.9014 | 7.7656 | 13.3804 | 9.4162 | 21.5238 | -4.175
Se | 34 | 40 | 74 | -642.2731 | 8.3379 | 14.5122 | 11.3717 | 20.7879 | -4.6563
Se | 34 | 41 | 75 | -650.7727 | 8.9545 | 15.7216 | 8.4996 | 19.8714 | -4.9518
Se | 34 | 42 | 76 | -661.1907 | 9.5397 | 16.8683 | 10.418 | 18.9176 | -5.1298
Se | 34 | 43 | 77 | -669.4745 | 10.0412 | 17.93 | 8.2838 | 18.7017 | -6.1233
Se | 34 | 44 | 78 | -679.6288 | 10.5274 | 18.9614 | 10.1543 | 18.4381 | -7.0064
Se | 34 | 45 | 79 | -687.3376 | 11.11 | 20.1477 | 7.7088 | 17.8631 | -7.4931
Se | 34 | 46 | 80 | -696.9113 | 11.6659 | 21.2809 | 9.5737 | 17.2825 | -7.9439
Se | 34 | 47 | 81 | -703.6032 | 12.266 | 22.494 | 6.6919 | 16.2656 | -8.1133
Se | 34 | 48 | 82 | -712.1383 | 12.8531 | 23.6811 | 8.5351 | 15.227 | -8.208
Se | 34 | 49 | 83 | -717.7902 | 13.4176 | 24.8133 | 5.6519 | 14.187 | -8.381
Se | 34 | 50 | 84 | -725.3029 | 14.0204 | 26.0223 | 7.5127 | 13.1646 | -8.5457
Se | 34 | 51 | 85 | -729.888 | 14.4456 | 26.8945 | 4.5851 | 12.0978 | -8.6111
Se | 34 | 52 | 86 | -736.1594 | 14.8693 | 27.7636 | 6.2715 | 10.8565 | -8.5788
Se | 34 | 53 | 87 | -740.0332 | 15.3008 | 28.6452 | 3.8737 | 10.1452 | -8.7397
Se | 34 | 54 | 88 | -745.4459 | 15.6931 | 29.4481 | 5.4128 | 9.2865 | -8.7501
Se | 34 | 55 | 89 | -748.5668 | 16.0948 | 30.2744 | 3.1209 | 8.5336 | -8.8788
Se | 34 | 56 | 90 | -753.3092 | 16.5131 | 31.1341 | 4.7424 | 7.8633 | -9.0114
Se | 34 | 57 | 91 | -756.0171 | 16.962 | 32.0477 | 2.7079 | 7.4503 | -9.4247
Se | 34 | 58 | 92 | -760.4043 | 17.4419 | 33.0233 | 4.3872 | 7.0951 | -9.9292
Se | 34 | 59 | 93 | -762.6796 | 17.8598 | 33.8666 | 2.2753 | 6.6625 | -10.4102
Se | 34 | 60 | 94 | -766.6777 | 18.299 | 34.7525 | 3.9982 | 6.2734 | -10.9967
Se | 34 | 61 | 95 | -768.5194 | 18.6949 | 35.5552 | 1.8417 | 5.8398 | -11.4064
Se | 34 | 62 | 96 | -772.113 | 19.0997 | 36.3755 | 3.5936 | 5.4353 | -11.8878
Se | 34 | 63 | 97 | -773.5736 | 19.5037 | 37.1908 | 1.4606 | 5.0542 | -12.3094
Se | 34 | 64 | 98 | -776.822 | 19.9127 | 38.0159 | 3.2484 | 4.709 | -12.7846
Se | 34 | 65 | 99 | -777.8968 | 20.288 | 38.7771 | 1.0748 | 4.3232 | -13.214
Se | 34 | 66 | 100 | -780.7913 | 20.6717 | 39.555 | 2.8945 | 3.9692 | -13.6851
Se | 34 | 67 | 101 | -781.5154 | 20.9702 | 40.158 | 0.72417 | 3.6186 | -14.0958
Se | 34 | 68 | 102 | -784.0734 | 21.2737 | 40.7712 | 2.558 | 3.2822 | -14.5372
Se | 34 | 69 | 103 | -784.5434 | 21.4503 | 41.1221 | 0.46994 | 3.0279 | -14.8859
Se | 34 | 70 | 104 | -786.8346 | 21.6301 | 41.4793 | 2.2912 | 2.7612 | -15.2324
Se | 34 | 71 | 105 | -787.4469 | 21.9567 | 42.1439 | 0.61224 | 2.9035 | -15.7256
Se | 34 | 72 | 106 | -789.8471 | 22.291 | 42.824 | 2.4002 | 3.0124 | -16.1918
Se | 34 | 73 | 107 | -790.2601 | 22.6081 | 43.4706 | 0.41302 | 2.8132 | -16.6572
Se | 34 | 74 | 108 | -792.4156 | 22.9355 | 44.1379 | 2.1556 | 2.5686 | -17.0926
Se | 34 | 75 | 109 | -792.587 | 23.2355 | 44.7501 | 0.1714 | 2.327 | -17.4975
Se | 34 | 76 | 110 | -794.4411 | 23.5411 | 45.3737 | 1.854 | 2.0255 | -17.8634
Se | 34 | 78 | 112 | -795.7991 | 24.131 | 46.5766 | 1.4879 | 1.358 | -18.4316
Se | 34 | 80 | 114 | -796.5465 | 24.737 | 47.8142 | 1.1513 | 0.7475 | -19.0241
Se | 34 | 82 | 116 | -796.8752 | 25.3366 | 49.0379 | 0.91528 | 0.3286 | -19.8428
Br | 35 | 32 | 67 | -547.0513 | -0.79419 | 2.4049 | 16.2576 | 30.7552 | -2.1182
Br | 35 | 34 | 69 | -575.6622 | 0.51146 | 5.209 | 15.2621 | 28.611 | -2.7158
Br | 35 | 35 | 70 | -587.3878 | 1.2012 | 6.5223 | 11.7256 | 26.9877 | -2.5066
Br | 35 | 36 | 71 | -601.0638 | 1.8892 | 7.817 | 13.676 | 25.4016 | -2.3106
Br | 35 | 37 | 72 | -612.0153 | 2.6378 | 9.1926 | 10.9515 | 24.6275 | -2.8498
Br | 35 | 38 | 73 | -624.8809 | 3.3957 | 10.5489 | 12.8655 | 23.8171 | -3.3341
Br | 35 | 39 | 74 | -634.9441 | 4.0427 | 11.8083 | 10.0632 | 22.9288 | -3.8214
Br | 35 | 40 | 75 | -646.9929 | 4.7198 | 13.0576 | 12.0488 | 22.112 | -4.3609
Br | 35 | 41 | 76 | -656.1261 | 5.3534 | 14.3078 | 9.1332 | 21.182 | -4.6903
Br | 35 | 42 | 77 | -667.1996 | 6.0089 | 15.5487 | 11.0735 | 20.2068 | -4.9644
Br | 35 | 43 | 78 | -675.9437 | 6.4692 | 16.5104 | 8.7441 | 19.8176 | -5.8254
Br | 35 | 44 | 79 | -686.5371 | 6.9083 | 17.4357 | 10.5934 | 19.3374 | -6.5861
Br | 35 | 45 | 80 | -694.7827 | 7.4452 | 18.5551 | 8.2457 | 18.839 | -7.0494
Br | 35 | 46 | 81 | -704.8474 | 7.9361 | 19.6021 | 10.0647 | 18.3103 | -7.446
Br | 35 | 47 | 82 | -712.1909 | 8.5877 | 20.8538 | 7.3435 | 17.4082 | -7.6633
Br | 35 | 48 | 83 | -721.3216 | 9.1833 | 22.0365 | 9.1307 | 16.4742 | -7.7763
Br | 35 | 49 | 84 | -727.7017 | 9.9115 | 23.3291 | 6.3801 | 15.5108 | -8.0646
Br | 35 | 50 | 85 | -735.9869 | 10.684 | 24.7044 | 8.2852 | 14.6652 | -8.4017
Br | 35 | 51 | 86 | -740.9038 | 11.0159 | 25.4615 | 4.917 | 13.2021 | -8.2312
Br | 35 | 52 | 87 | -747.5597 | 11.4003 | 26.2695 | 6.6559 | 11.5728 | -7.9772
Br | 35 | 53 | 88 | -751.8539 | 11.8207 | 27.1215 | 4.2942 | 10.9501 | -8.1115
Br | 35 | 54 | 89 | -757.6483 | 12.2024 | 27.8954 | 5.7944 | 10.0886 | -8.0581
Br | 35 | 55 | 90 | -761.1997 | 12.6329 | 28.7277 | 3.5514 | 9.3458 | -8.1674
Br | 35 | 56 | 91 | -766.3605 | 13.0513 | 29.5644 | 5.1608 | 8.7122 | -8.3077
Br | 35 | 57 | 92 | -769.4177 | 13.4006 | 30.3626 | 3.0572 | 8.218 | -8.6457
Br | 35 | 58 | 93 | -774.1679 | 13.7636 | 31.2054 | 4.7502 | 7.8074 | -9.0719
Br | 35 | 59 | 94 | -776.8174 | 14.1378 | 31.9976 | 2.6495 | 7.3997 | -9.4623
Br | 35 | 60 | 95 | -781.2077 | 14.53 | 32.829 | 4.3903 | 7.0398 | -9.9453
Br | 35 | 61 | 96 | -783.4431 | 14.9237 | 33.6186 | 2.2353 | 6.6257 | -10.3233
Br | 35 | 62 | 97 | -787.4458 | 15.3328 | 34.4325 | 4.0028 | 6.2381 | -10.7671
Br | 35 | 63 | 98 | -789.3161 | 15.7424 | 35.2461 | 1.8702 | 5.873 | -11.1916
Br | 35 | 64 | 99 | -792.9811 | 16.1591 | 36.0718 | 3.6651 | 5.5353 | -11.6678
Br | 35 | 65 | 100 | -794.4746 | 16.5778 | 36.8658 | 1.4935 | 5.1586 | -12.1047
Br | 35 | 66 | 101 | -797.7902 | 16.9989 | 37.6706 | 3.3155 | 4.809 | -12.5808
Br | 35 | 67 | 102 | -798.9204 | 17.405 | 38.3751 | 1.1302 | 4.4458 | -13.0116
Br | 35 | 68 | 103 | -801.8868 | 17.8134 | 39.0871 | 2.9664 | 4.0966 | -13.4672
Br | 35 | 69 | 104 | -802.7494 | 18.2061 | 39.6564 | 0.86262 | 3.829 | -13.9042
Br | 35 | 70 | 105 | -805.4479 | 18.6132 | 40.2433 | 2.6984 | 3.5611 | -14.3481
Br | 35 | 71 | 106 | -806.264 | 18.8171 | 40.7738 | 0.8161 | 3.5145 | -14.8709
Br | 35 | 72 | 107 | -808.9021 | 19.055 | 41.346 | 2.6381 | 3.4542 | -15.3976
Br | 35 | 73 | 108 | -809.5381 | 19.278 | 41.8861 | 0.636 | 3.2741 | -15.7479
Br | 35 | 74 | 109 | -811.9615 | 19.5458 | 42.4814 | 2.4234 | 3.0594 | -16.1054
Br | 35 | 75 | 110 | -812.4689 | 19.8818 | 43.1173 | 0.50741 | 2.9308 | -16.5169
Br | 35 | 76 | 111 | -814.7056 | 20.2645 | 43.8056 | 2.2367 | 2.7441 | -16.9255
Br | 35 | 77 | 112 | -814.9204 | 20.6093 | 44.4452 | 0.21478 | 2.4515 | -17.2688
Br | 35 | 78 | 113 | -816.8026 | 21.0035 | 45.1345 | 1.8822 | 2.0969 | -17.6026
Br | 35 | 80 | 115 | -818.2125 | 21.6659 | 46.403 | 1.5074 | 1.4099 | -18.2444
Br | 35 | 82 | 117 | -819.0903 | 22.2151 | 47.5518 | 1.2228 | 0.8778 | -18.9808
Br | 35 | 84 | 119 | -819.5341 | 22.7388 | 48.6033 | 0.97298 | 0.44382 | -19.6956
Br | 35 | 86 | 121 | -819.6143 | 23.3909 | 49.6969 | 0.74161 | 0.08023 | -20.3835
Kr | 36 | 32 | 68 | -548.5349 | 1.4836 | 0.68945 | 16.8386 | 31.9234 | -1.9183
Kr | 36 | 33 | 69 | -562.5173 | 2.1171 | 1.9799 | 13.9824 | 30.821 | -2.0193
Kr | 36 | 34 | 70 | -578.4048 | 2.7425 | 3.254 | 15.8875 | 29.8699 | -2.2593
Kr | 36 | 35 | 71 | -590.8097 | 3.4219 | 4.6231 | 12.4049 | 28.2924 | -1.9723
Kr | 36 | 36 | 72 | -605.1632 | 4.0994 | 5.9885 | 14.3535 | 26.7584 | -1.7124
Kr | 36 | 37 | 73 | -616.8541 | 4.8387 | 7.4765 | 11.6909 | 26.0444 | -2.3675
Kr | 36 | 38 | 74 | -630.4682 | 5.5874 | 8.983 | 13.6142 | 25.3051 | -2.9936
Kr | 36 | 39 | 75 | -641.1858 | 6.2417 | 10.2844 | 10.7175 | 24.3317 | -3.5082
Kr | 36 | 40 | 76 | -653.9188 | 6.9259 | 11.6457 | 12.733 | 23.4505 | -4.1336
Kr | 36 | 41 | 77 | -663.707 | 7.5809 | 12.9343 | 9.7883 | 22.5213 | -4.5057
Kr | 36 | 42 | 78 | -675.4575 | 8.2579 | 14.2668 | 11.7505 | 21.5388 | -4.8845
Kr | 36 | 43 | 79 | -684.6212 | 8.6775 | 15.1467 | 9.1637 | 20.9142 | -5.5485
Kr | 36 | 44 | 80 | -695.6129 | 9.0758 | 15.9841 | 10.9917 | 20.1554 | -6.1222
Kr | 36 | 45 | 81 | -704.367 | 9.5843 | 17.0294 | 8.7541 | 19.7458 | -6.5926
Kr | 36 | 46 | 82 | -714.8942 | 10.0468 | 17.983 | 10.5272 | 19.2813 | -6.9655
Kr | 36 | 47 | 83 | -722.8809 | 10.69 | 19.2778 | 7.9867 | 18.5139 | -7.2433
Kr | 36 | 48 | 84 | -732.5988 | 11.2772 | 20.4605 | 9.7179 | 17.7046 | -7.3875
Kr | 36 | 49 | 85 | -739.7086 | 12.0069 | 21.9184 | 7.1098 | 16.8276 | -7.8054
Kr | 36 | 50 | 86 | -748.7676 | 12.7807 | 23.4647 | 9.059 | 16.1688 | -8.3293
Kr | 36 | 51 | 87 | -753.9806 | 13.0768 | 24.0926 | 5.213 | 14.272 | -7.8904
Kr | 36 | 52 | 88 | -760.985 | 13.4253 | 24.8256 | 7.0044 | 12.2174 | -7.3821
Kr | 36 | 53 | 89 | -765.6802 | 13.8263 | 25.647 | 4.6952 | 11.6996 | -7.4922
Kr | 36 | 54 | 90 | -771.8368 | 14.1885 | 26.3909 | 6.1566 | 10.8518 | -7.3774
Kr | 36 | 55 | 91 | -775.7906 | 14.5909 | 27.2238 | 3.9539 | 10.1105 | -7.4575
Kr | 36 | 56 | 92 | -781.3417 | 14.9813 | 28.0326 | 5.5511 | 9.505 | -7.5958
Kr | 36 | 57 | 93 | -784.7272 | 15.3095 | 28.7101 | 3.3854 | 8.9366 | -7.8604
Kr | 36 | 58 | 94 | -789.8192 | 15.6513 | 29.4149 | 5.092 | 8.4775 | -8.21
Kr | 36 | 59 | 95 | -792.8231 | 16.0057 | 30.1436 | 3.0039 | 8.096 | -8.5061
Kr | 36 | 60 | 96 | -797.5858 | 16.3781 | 30.9081 | 4.7627 | 7.7666 | -8.8815
Kr | 36 | 61 | 97 | -800.1951 | 16.752 | 31.6757 | 2.6093 | 7.372 | -9.2155
Kr | 36 | 62 | 98 | -804.5873 | 17.1415 | 32.4743 | 4.3922 | 7.0015 | -9.6096
Kr | 36 | 63 | 99 | -806.854 | 17.538 | 33.2804 | 2.2667 | 6.6589 | -10.0346
Kr | 36 | 64 | 100 | -810.9226 | 17.9415 | 34.1006 | 4.0686 | 6.3353 | -10.5096
Kr | 36 | 65 | 101 | -812.8231 | 18.3484 | 34.9263 | 1.9004 | 5.9691 | -10.9494
Kr | 36 | 66 | 102 | -816.5479 | 18.7577 | 35.7566 | 3.7248 | 5.6253 | -11.4258
Kr | 36 | 67 | 103 | -818.0768 | 19.1564 | 36.5613 | 1.5289 | 5.2537 | -11.88
Kr | 36 | 68 | 104 | -821.4442 | 19.5574 | 37.3707 | 3.3674 | 4.8963 | -12.3529
Kr | 36 | 69 | 105 | -822.7146 | 19.9651 | 38.1712 | 1.2704 | 4.6378 | -12.8991
Kr | 36 | 70 | 106 | -825.8353 | 20.3874 | 39.0007 | 3.1207 | 4.3911 | -13.4618
Kr | 36 | 71 | 107 | -826.8536 | 20.5896 | 39.4067 | 1.0183 | 4.139 | -14.0102
Kr | 36 | 72 | 108 | -829.7279 | 20.8258 | 39.8809 | 2.8744 | 3.8927 | -14.5933
Kr | 36 | 73 | 109 | -830.5778 | 21.0397 | 40.3177 | 0.84987 | 3.7242 | -14.8309
Kr | 36 | 74 | 110 | -833.2599 | 21.2984 | 40.8442 | 2.6821 | 3.532 | -15.1128
Kr | 36 | 75 | 111 | -834.0872 | 21.6184 | 41.5002 | 0.82736 | 3.5095 | -15.5272
Kr | 36 | 76 | 112 | -836.6906 | 21.985 | 42.2495 | 2.6034 | 3.4307 | -15.975
Kr | 36 | 77 | 113 | -837.2388 | 22.3184 | 42.9276 | 0.54816 | 3.1515 | -16.3517
Kr | 36 | 78 | 114 | -839.5039 | 22.7013 | 43.7048 | 2.2651 | 2.8132 | -16.7628
Kr | 36 | 79 | 115 | -839.6999 | 22.9949 | 44.3047 | 0.19607 | 2.4612 | -17.0888
Kr | 36 | 80 | 116 | -841.5507 | 23.3383 | 45.0042 | 1.8508 | 2.0469 | -17.4517
Kr | 36 | 82 | 118 | -842.9664 | 23.8762 | 46.0913 | 1.5246 | 1.4157 | -18.1199
Kr | 36 | 84 | 120 | -843.9001 | 24.366 | 47.1047 | 1.2391 | 0.93364 | -18.7249
Kr | 36 | 86 | 122 | -844.6087 | 24.9943 | 48.3852 | 1.0508 | 0.70857 | -19.5133
Kr | 36 | 88 | 124 | -844.942 | 25.3677 | 49.2143 | 0.82696 | 0.33337 | -20.4186
Rb | 37 | 34 | 71 | -577.5198 | -0.88496 | 1.8576 | 16.4944 | 31.0977 | -2.1685
Rb | 37 | 36 | 73 | -605.7755 | 0.61235 | 4.7117 | 15.1004 | 28.2557 | -1.8133
Rb | 37 | 37 | 74 | -618.2706 | 1.4166 | 6.2553 | 12.4951 | 27.5955 | -2.5828
Rb | 37 | 38 | 75 | -632.7109 | 2.2427 | 7.8301 | 14.4403 | 26.9354 | -3.3471
Rb | 37 | 39 | 76 | -644.0458 | 2.8601 | 9.1017 | 11.3349 | 25.7752 | -3.7305
Rb | 37 | 40 | 77 | -657.4016 | 3.4828 | 10.4087 | 13.3558 | 24.6907 | -4.2207
Rb | 37 | 41 | 78 | -667.787 | 4.08 | 11.6609 | 10.3855 | 23.7412 | -4.5429
Rb | 37 | 42 | 79 | -680.116 | 4.6585 | 12.9164 | 12.329 | 22.7144 | -4.8232
Rb | 37 | 43 | 80 | -689.8267 | 5.2055 | 13.883 | 9.7107 | 22.0397 | -5.4006
Rb | 37 | 44 | 81 | -701.3455 | 5.7326 | 14.8084 | 11.5188 | 21.2295 | -5.8459
Rb | 37 | 45 | 82 | -710.6038 | 6.2367 | 15.821 | 9.2582 | 20.777 | -6.3601
Rb | 37 | 46 | 83 | -721.6185 | 6.7243 | 16.7711 | 11.0148 | 20.273 | -6.7815
Rb | 37 | 47 | 84 | -730.2631 | 7.3822 | 18.0722 | 8.6445 | 19.6593 | -7.1803
Rb | 37 | 48 | 85 | -740.6169 | 8.0181 | 19.2953 | 10.3538 | 18.9983 | -7.4695
Rb | 37 | 49 | 86 | -748.3261 | 8.6175 | 20.6244 | 7.7092 | 18.063 | -7.8352
Rb | 37 | 50 | 87 | -757.9801 | 9.2125 | 21.9933 | 9.654 | 17.3632 | -8.3585
Rb | 37 | 51 | 88 | -763.579 | 9.5984 | 22.6752 | 5.5988 | 15.2529 | -7.5773
Rb | 37 | 52 | 89 | -770.9644 | 9.9794 | 23.4047 | 7.3854 | 12.9843 | -6.6776
Rb | 37 | 53 | 90 | -776.0622 | 10.382 | 24.2083 | 5.0978 | 12.4832 | -6.8584
Rb | 37 | 54 | 91 | -782.5944 | 10.7576 | 24.9461 | 6.5322 | 11.63 | -6.7347
Rb | 37 | 55 | 92 | -787.0127 | 11.2221 | 25.813 | 4.4184 | 10.9505 | -6.8589
Rb | 37 | 56 | 93 | -793.0178 | 11.6761 | 26.6573 | 6.0051 | 10.4234 | -7.0695
Rb | 37 | 57 | 94 | -796.7374 | 12.0102 | 27.3197 | 3.7196 | 9.7246 | -7.2377
Rb | 37 | 58 | 95 | -802.1902 | 12.3709 | 28.0223 | 5.4528 | 9.1724 | -7.5297
Rb | 37 | 59 | 96 | -805.5605 | 12.7373 | 28.743 | 3.3703 | 8.8231 | -7.8427
Rb | 37 | 60 | 97 | -810.7223 | 13.1365 | 29.5146 | 5.1618 | 8.5321 | -8.2544
Rb | 37 | 61 | 98 | -813.8548 | 13.6596 | 30.4117 | 3.1325 | 8.2943 | -8.7373
Rb | 37 | 62 | 99 | -818.7551 | 14.1678 | 31.3093 | 4.9004 | 8.0328 | -9.2474
Rb | 37 | 63 | 100 | -821.4959 | 14.6419 | 32.1799 | 2.7408 | 7.6412 | -9.7528
Rb | 37 | 64 | 101 | -825.9742 | 15.0516 | 32.9931 | 4.4783 | 7.2191 | -10.2284
Rb | 37 | 65 | 102 | -828.3051 | 15.482 | 33.8304 | 2.3308 | 6.8092 | -10.689
Rb | 37 | 66 | 103 | -832.3721 | 15.8242 | 34.5819 | 4.067 | 6.3978 | -11.0909
Rb | 37 | 67 | 104 | -834.3175 | 16.2407 | 35.3971 | 1.9454 | 6.0124 | -11.5428
Rb | 37 | 68 | 105 | -838.0004 | 16.5562 | 36.1136 | 3.6829 | 5.6283 | -11.9102
Rb | 37 | 69 | 106 | -839.6662 | 16.9516 | 36.9168 | 1.6658 | 5.3487 | -12.4458
Rb | 37 | 70 | 107 | -843.1555 | 17.3203 | 37.7077 | 3.4893 | 5.1551 | -12.9687
Rb | 37 | 71 | 108 | -844.6472 | 17.7936 | 38.3832 | 1.4917 | 4.981 | -13.5978
Rb | 37 | 72 | 109 | -848.0265 | 18.2986 | 39.1244 | 3.3793 | 4.871 | -14.2786
Rb | 37 | 73 | 110 | -849.2883 | 18.7105 | 39.7502 | 1.2618 | 4.6411 | -14.7243
Rb | 37 | 74 | 111 | -852.3828 | 19.1229 | 40.4213 | 3.0945 | 4.3563 | -15.1807
Rb | 37 | 75 | 112 | -853.5289 | 19.4417 | 41.06 | 1.1461 | 4.2407 | -15.6908
Rb | 37 | 76 | 113 | -856.4394 | 19.7488 | 41.7338 | 2.9105 | 4.0566 | -16.178
Rb | 37 | 77 | 114 | -857.3612 | 20.1225 | 42.4408 | 0.92181 | 3.8323 | -16.5924
Rb | 37 | 78 | 115 | -859.9798 | 20.476 | 43.1773 | 2.6186 | 3.5404 | -16.9742
Rb | 37 | 79 | 116 | -860.6338 | 20.9338 | 43.9287 | 0.65391 | 3.2725 | -17.4134
Rb | 37 | 80 | 117 | -862.9365 | 21.3858 | 44.724 | 2.3028 | 2.9567 | -17.834
Rb | 37 | 81 | 118 | -863.1552 | 21.7134 | 45.2877 | 0.21865 | 2.5214 | -18.1501
Rb | 37 | 82 | 119 | -865.0172 | 22.0508 | 45.9269 | 1.862 | 2.0807 | -18.5047
Rb | 37 | 84 | 121 | -866.1804 | 22.2803 | 46.6463 | 1.3419 | 1.1632 | -18.7901
Rb | 37 | 86 | 123 | -866.9825 | 22.3739 | 47.3682 | 1.0684 | 0.80208 | -19.1484
Rb | 37 | 88 | 125 | -867.6274 | 22.6854 | 48.0531 | 0.95498 | 0.64493 | -19.7131
Rb | 37 | 90 | 127 | -867.8573 | 23.0684 | 48.8413 | 0.72786 | 0.22991 | -19.983
Sr | 38 | 34 | 72 | -578.8162 | 1.2964 | 0.41143 | 17.0708 | 32.2644 | -1.9813
Sr | 38 | 35 | 73 | -592.7258 | 2.0507 | 1.9161 | 13.9096 | 30.9804 | -1.9086
Sr | 38 | 36 | 74 | -608.5771 | 2.8015 | 3.4139 | 15.8512 | 29.7609 | -1.8723
Sr | 38 | 37 | 75 | -621.887 | 3.6164 | 5.033 | 13.31 | 29.1612 | -2.7773
Sr | 38 | 38 | 76 | -637.1641 | 4.4532 | 6.6959 | 15.2771 | 28.5871 | -3.7009
Sr | 38 | 39 | 77 | -649.1347 | 5.0889 | 7.9489 | 11.9706 | 27.2476 | -3.9806
Sr | 38 | 40 | 78 | -663.1315 | 5.7299 | 9.2127 | 13.9968 | 25.9674 | -4.3633
Sr | 38 | 41 | 79 | -674.1082 | 6.3212 | 10.4012 | 10.9767 | 24.9735 | -4.6225
Sr | 38 | 42 | 80 | -687.0097 | 6.8937 | 11.5522 | 12.9015 | 23.8782 | -4.791
Sr | 38 | 43 | 81 | -697.2514 | 7.4247 | 12.6302 | 10.2417 | 23.1432 | -5.2444
Sr | 38 | 44 | 82 | -709.2812 | 7.9356 | 13.6682 | 12.0297 | 22.2714 | -5.5236
Sr | 38 | 45 | 83 | -719.0203 | 8.4166 | 14.6533 | 9.7392 | 21.7689 | -6.0991
Sr | 38 | 46 | 84 | -730.4995 | 8.881 | 15.6053 | 11.4792 | 21.2183 | -6.5866
Sr | 38 | 47 | 85 | -739.7887 | 9.5256 | 16.9078 | 9.2891 | 20.7683 | -7.1216
Sr | 38 | 48 | 86 | -750.7652 | 10.1483 | 18.1664 | 10.9765 | 20.2657 | -7.5709
Sr | 38 | 49 | 87 | -759.0689 | 10.7428 | 19.3603 | 8.3037 | 19.2802 | -7.888
Sr | 38 | 50 | 88 | -769.313 | 11.3328 | 20.5454 | 10.2441 | 18.5478 | -8.4142
Sr | 38 | 51 | 89 | -775.2708 | 11.6918 | 21.2902 | 5.9578 | 16.2019 | -7.2622
Sr | 38 | 52 | 90 | -783.0103 | 12.0459 | 22.0253 | 7.7395 | 13.6973 | -5.9427
Sr | 38 | 53 | 91 | -788.4932 | 12.431 | 22.8131 | 5.4829 | 13.2225 | -6.2126
Sr | 38 | 54 | 92 | -795.3835 | 12.7892 | 23.5468 | 6.8903 | 12.3732 | -6.0985
Sr | 38 | 55 | 93 | -800.2397 | 13.227 | 24.449 | 4.8562 | 11.7464 | -6.2595
Sr | 38 | 56 | 94 | -806.672 | 13.6542 | 25.3303 | 6.4323 | 11.2885 | -6.5352
Sr | 38 | 57 | 95 | -810.7001 | 13.9627 | 25.9729 | 4.0281 | 10.4604 | -6.6095
Sr | 38 | 58 | 96 | -816.488 | 14.2979 | 26.6688 | 5.7879 | 9.816 | -6.8463
Sr | 38 | 59 | 97 | -820.1697 | 14.6092 | 27.3465 | 3.6817 | 9.4696 | -7.1425
Sr | 38 | 60 | 98 | -825.6757 | 14.9534 | 28.0899 | 5.506 | 9.1877 | -7.5565
Sr | 38 | 61 | 99 | -829.3479 | 15.4932 | 29.1528 | 3.6722 | 9.1782 | -8.2248
Sr | 38 | 62 | 100 | -834.773 | 16.0179 | 30.1857 | 5.4251 | 9.0973 | -8.8872
Sr | 38 | 63 | 101 | -837.9754 | 16.4795 | 31.1214 | 3.2023 | 8.6275 | -9.4803
Sr | 38 | 64 | 102 | -842.8509 | 16.8766 | 31.9283 | 4.8755 | 8.0778 | -9.9636
Sr | 38 | 65 | 103 | -845.6014 | 17.2963 | 32.7783 | 2.7505 | 7.626 | -10.4474
Sr | 38 | 66 | 104 | -849.9999 | 17.6278 | 33.452 | 4.3985 | 7.149 | -10.7773
Sr | 38 | 67 | 105 | -852.3524 | 18.0349 | 34.2757 | 2.3525 | 6.751 | -11.2294
Sr | 38 | 68 | 106 | -856.3414 | 18.341 | 34.8973 | 3.989 | 6.3415 | -11.4935
Sr | 38 | 69 | 107 | -858.3966 | 18.7304 | 35.6821 | 2.0552 | 6.0442 | -12.0199
Sr | 38 | 70 | 108 | -862.2486 | 19.0931 | 36.4133 | 3.8519 | 5.9072 | -12.5044
Sr | 38 | 71 | 109 | -864.206 | 19.5588 | 37.3524 | 1.9574 | 5.8093 | -13.1914
Sr | 38 | 72 | 110 | -868.0825 | 20.056 | 38.3546 | 3.8766 | 5.834 | -13.9473
Sr | 38 | 73 | 111 | -869.7394 | 20.4512 | 39.1616 | 1.6569 | 5.5334 | -14.5859
Sr | 38 | 74 | 112 | -873.2296 | 20.8468 | 39.9697 | 3.4902 | 5.147 | -15.2017
Sr | 38 | 75 | 113 | -874.6697 | 21.1408 | 40.5824 | 1.4401 | 4.9303 | -15.7919
Sr | 38 | 76 | 114 | -877.8625 | 21.423 | 41.1718 | 3.1928 | 4.6329 | -16.3026
Sr | 38 | 77 | 115 | -879.1365 | 21.7753 | 41.8977 | 1.274 | 4.4668 | -16.7493
Sr | 38 | 78 | 116 | -882.0872 | 22.1074 | 42.5833 | 2.9507 | 4.2247 | -17.0966
Sr | 38 | 79 | 117 | -883.1793 | 22.5455 | 43.4793 | 1.0921 | 4.0427 | -17.6405
Sr | 38 | 80 | 118 | -885.9143 | 22.9778 | 44.3636 | 2.7351 | 3.8271 | -18.1104
Sr | 38 | 81 | 119 | -886.4527 | 23.2975 | 45.0109 | 0.53837 | 3.2734 | -18.4527
Sr | 38 | 82 | 120 | -888.6443 | 23.6271 | 45.6778 | 2.1916 | 2.73 | -18.7935
Sr | 38 | 84 | 122 | -889.9994 | 23.819 | 46.0993 | 1.4259 | 1.3551 | -18.733
Sr | 38 | 86 | 124 | -890.8876 | 23.9051 | 46.2789 | 1.0824 | 0.8882 | -18.6875
Sr | 38 | 88 | 126 | -891.843 | 24.2155 | 46.9009 | 1.0824 | 0.95536 | -18.9343
Sr | 38 | 90 | 128 | -892.4329 | 24.5756 | 47.644 | 0.887 | 0.58999 | -19.1909
Sr | 38 | 92 | 130 | -892.7896 | 25.0427 | 48.6123 | 0.75379 | 0.3567 | -19.7007
Sr | 38 | 94 | 132 | -893.2874 | 25.7099 | 49.9297 | 0.82454 | 0.4978 | -20.8101
Y | 39 | 36 | 75 | -607.7449 | -0.83214 | 1.9694 | 16.4678 | 30.9837 | -1.9251
Y | 39 | 38 | 77 | -637.6166 | 0.45244 | 4.9056 | 15.928 | 29.8716 | -3.541
Y | 39 | 39 | 78 | -650.3261 | 1.1914 | 6.2802 | 12.7095 | 28.6375 | -3.7554
Y | 39 | 40 | 79 | -665.0523 | 1.9208 | 7.6508 | 14.7263 | 27.4358 | -4.0414
Y | 39 | 41 | 80 | -676.5946 | 2.4864 | 8.8076 | 11.5423 | 26.2685 | -4.2488
Y | 39 | 42 | 81 | -690.045 | 3.0353 | 9.929 | 13.4504 | 24.9927 | -4.3435
Y | 39 | 43 | 82 | -700.842 | 3.5906 | 11.0153 | 10.797 | 24.2474 | -4.755
Y | 39 | 44 | 83 | -713.4072 | 4.126 | 12.0616 | 12.5652 | 23.3621 | -4.9912
Y | 39 | 45 | 84 | -723.6979 | 4.6775 | 13.0941 | 10.2907 | 22.8558 | -5.5711
Y | 39 | 46 | 85 | -735.7092 | 5.2097 | 14.0907 | 12.0113 | 22.302 | -6.0637
Y | 39 | 47 | 86 | -745.5423 | 5.7536 | 15.2792 | 9.833 | 21.8444 | -6.6385
Y | 39 | 48 | 87 | -757.0491 | 6.2839 | 16.4322 | 11.5068 | 21.3399 | -7.1305
Y | 39 | 49 | 88 | -765.8695 | 6.8006 | 17.5434 | 8.8204 | 20.3272 | -7.3064
Y | 39 | 50 | 89 | -776.6275 | 7.3146 | 18.6474 | 10.7581 | 19.5784 | -7.7106
Y | 39 | 51 | 90 | -783.0516 | 7.7808 | 19.4726 | 6.424 | 17.1821 | -6.4255
Y | 39 | 52 | 91 | -791.2547 | 8.2444 | 20.2903 | 8.2032 | 14.6272 | -4.9746
Y | 39 | 53 | 92 | -797.1887 | 8.6954 | 21.1265 | 5.9339 | 14.1371 | -5.3097
Y | 39 | 54 | 93 | -804.5292 | 9.1457 | 21.9348 | 7.3405 | 13.2745 | -5.2648
Y | 39 | 55 | 94 | -809.8004 | 9.5607 | 22.7877 | 5.2712 | 12.6117 | -5.4382
Y | 39 | 56 | 95 | -816.6631 | 9.9911 | 23.6453 | 6.8627 | 12.1339 | -5.7688
Y | 39 | 57 | 96 | -821.0988 | 10.3987 | 24.3614 | 4.4357 | 11.2984 | -5.7861
Y | 39 | 58 | 97 | -827.31 | 10.822 | 25.1198 | 6.2112 | 10.6469 | -5.9922
Y | 39 | 59 | 98 | -831.4032 | 11.2335 | 25.8428 | 4.0932 | 10.3044 | -6.3658
Y | 39 | 60 | 99 | -837.3255 | 11.6498 | 26.6032 | 5.9223 | 10.0155 | -6.8353
Y | 39 | 61 | 100 | -841.3451 | 11.9972 | 27.4903 | 4.0196 | 9.9419 | -7.4846
Y | 39 | 62 | 101 | -847.1127 | 12.3397 | 28.3576 | 5.7676 | 9.7872 | -8.0904
Y | 39 | 63 | 102 | -850.7307 | 12.7554 | 29.2348 | 3.618 | 9.3856 | -8.576
Y | 39 | 64 | 103 | -856.0105 | 13.1596 | 30.0363 | 5.2798 | 8.8978 | -8.9554
Y | 39 | 65 | 104 | -859.1939 | 13.5925 | 30.8888 | 3.1833 | 8.4631 | -9.3979
Y | 39 | 66 | 105 | -864.0598 | 14.06 | 31.6878 | 4.866 | 8.0493 | -9.7856
Y | 39 | 67 | 106 | -866.8177 | 14.4653 | 32.5002 | 2.7579 | 7.6238 | -10.2126
Y | 39 | 68 | 107 | -871.2924 | 14.951 | 33.292 | 4.4747 | 7.2326 | -10.6204
Y | 39 | 69 | 108 | -873.6829 | 15.2863 | 34.0167 | 2.3905 | 6.8652 | -11.0655
Y | 39 | 70 | 109 | -877.9113 | 15.6627 | 34.7557 | 4.2283 | 6.6189 | -11.6109
Y | 39 | 71 | 110 | -880.2508 | 16.0448 | 35.6036 | 2.3395 | 6.5679 | -12.2846
Y | 39 | 72 | 111 | -884.5115 | 16.429 | 36.485 | 4.2607 | 6.6003 | -13.056
Y | 39 | 73 | 112 | -886.5494 | 16.81 | 37.2611 | 2.0379 | 6.2986 | -13.6022
Y | 39 | 74 | 113 | -890.4187 | 17.1892 | 38.036 | 3.8694 | 5.9072 | -14.0922
Y | 39 | 75 | 114 | -892.2322 | 17.5625 | 38.7033 | 1.8135 | 5.6828 | -14.6439
Y | 39 | 76 | 115 | -895.7907 | 17.9282 | 39.3512 | 3.5584 | 5.3719 | -15.1079
Y | 39 | 77 | 116 | -897.4332 | 18.2967 | 40.0719 | 1.6425 | 5.201 | -15.6043
Y | 39 | 78 | 117 | -900.7376 | 18.6504 | 40.7577 | 3.3044 | 4.9469 | -15.9981
Y | 39 | 79 | 118 | -902.2031 | 19.0238 | 41.5693 | 1.4655 | 4.7699 | -16.5419
Y | 39 | 80 | 119 | -905.2903 | 19.376 | 42.3538 | 3.0872 | 4.5528 | -17.0105
Y | 39 | 81 | 120 | -906.1729 | 19.7202 | 43.0177 | 0.88261 | 3.9698 | -17.2392
Y | 39 | 82 | 121 | -908.7059 | 20.0616 | 43.6886 | 2.533 | 3.4156 | -17.4693
Y | 39 | 83 | 122 | -908.857 | 20.2834 | 44.0184 | 0.15108 | 2.684 | -17.4018
Y | 39 | 84 | 123 | -910.4976 | 20.4982 | 44.3172 | 1.6406 | 1.7917 | -17.1804
Y | 39 | 86 | 125 | -911.7103 | 20.8227 | 44.7278 | 1.2329 | 1.2127 | -17.2299
Y | 39 | 87 | 126 | -911.7244 | 20.9639 | 45.0519 | 0.014092 | 1.247 | -17.5103
Y | 39 | 88 | 127 | -912.9371 | 21.0941 | 45.3096 | 1.2127 | 1.2268 | -17.6546
Y | 39 | 90 | 129 | -913.9642 | 21.5313 | 46.1069 | 1.1043 | 1.0272 | -18.0368
Y | 39 | 92 | 131 | -914.8206 | 22.0309 | 47.0736 | 1.0043 | 0.85634 | -18.6632
Y | 39 | 94 | 133 | -915.6311 | 22.3437 | 48.0536 | 0.98157 | 0.81057 | -19.5842
Y | 39 | 96 | 135 | -915.7175 | 22.6097 | 48.5556 | 0.64024 | 0.086333 | -19.8399
Zr | 40 | 36 | 76 | -609.1427 | 1.3978 | 0.56564 | 17.0975 | 32.233 | -2.0265
Zr | 40 | 37 | 77 | -623.7219 | 2.0334 | 1.8348 | 14.5792 | 31.6767 | -2.6961
Zr | 40 | 38 | 78 | -640.3028 | 2.6862 | 3.1387 | 16.5809 | 31.1601 | -3.4257
Zr | 40 | 39 | 79 | -653.7444 | 3.4184 | 4.6097 | 13.4416 | 30.0225 | -3.5574
Zr | 40 | 40 | 80 | -669.1934 | 4.141 | 6.0618 | 15.4489 | 28.8906 | -3.7292
Zr | 40 | 41 | 81 | -681.2927 | 4.6981 | 7.1844 | 12.0993 | 27.5482 | -3.858
Zr | 40 | 42 | 82 | -695.2835 | 5.2385 | 8.2738 | 13.9909 | 26.0902 | -3.852
Zr | 40 | 43 | 83 | -706.624 | 5.782 | 9.3726 | 11.3405 | 25.3313 | -4.2158
Zr | 40 | 44 | 84 | -719.7127 | 6.3056 | 10.4316 | 13.0887 | 24.4292 | -4.403
Zr | 40 | 45 | 85 | -730.539 | 6.8412 | 11.5187 | 10.8263 | 23.915 | -4.9876
Zr | 40 | 46 | 86 | -743.0666 | 7.3574 | 12.5671 | 12.5276 | 23.3539 | -5.4854
Zr | 40 | 47 | 87 | -753.4235 | 7.8812 | 13.6348 | 10.3568 | 22.8844 | -6.1031
Zr | 40 | 48 | 88 | -765.4405 | 8.3914 | 14.6753 | 12.0171 | 22.3739 | -6.641
Zr | 40 | 49 | 89 | -774.764 | 8.8945 | 15.6951 | 9.3235 | 21.3405 | -6.6753
Zr | 40 | 50 | 90 | -786.0225 | 9.3949 | 16.7095 | 11.2585 | 20.5819 | -6.9573
Zr | 40 | 51 | 91 | -792.8972 | 9.8456 | 17.6264 | 6.8747 | 18.1332 | -5.5283
Zr | 40 | 52 | 92 | -801.5485 | 10.2937 | 18.5382 | 8.6513 | 15.526 | -3.9355
Zr | 40 | 53 | 93 | -807.9258 | 10.7371 | 19.4325 | 6.3773 | 15.0286 | -4.355
Zr | 40 | 54 | 94 | -815.7089 | 11.1797 | 20.3254 | 7.7831 | 14.1604 | -4.3986
Zr | 40 | 55 | 95 | -821.3712 | 11.5708 | 21.1315 | 5.6623 | 13.4454 | -4.578
Zr | 40 | 56 | 96 | -828.6404 | 11.9773 | 21.9684 | 7.2692 | 12.9315 | -4.9569
Zr | 40 | 57 | 97 | -833.4717 | 12.3728 | 22.7716 | 4.8312 | 12.1004 | -4.932
Zr | 40 | 58 | 98 | -840.094 | 12.784 | 23.606 | 6.6224 | 11.4536 | -5.122
Zr | 40 | 59 | 99 | -844.5409 | 13.1376 | 24.3712 | 4.4468 | 11.0692 | -5.5408
Zr | 40 | 60 | 100 | -850.8215 | 13.4959 | 25.1458 | 6.2806 | 10.7274 | -6.0334
Zr | 40 | 61 | 101 | -855.1783 | 13.8332 | 25.8304 | 4.3568 | 10.6374 | -6.7086
Zr | 40 | 62 | 102 | -861.2781 | 14.1654 | 26.5051 | 6.0999 | 10.4567 | -7.3024
Zr | 40 | 63 | 103 | -865.3048 | 14.5741 | 27.3295 | 4.0267 | 10.1266 | -7.6569
Zr | 40 | 64 | 104 | -870.9819 | 14.9714 | 28.1311 | 5.6771 | 9.7038 | -7.9089
Zr | 40 | 65 | 105 | -874.6111 | 15.4172 | 29.0097 | 3.6292 | 9.3063 | -8.3357
Zr | 40 | 66 | 106 | -879.9576 | 15.8978 | 29.9578 | 5.3465 | 8.9757 | -8.8068
Zr | 40 | 67 | 107 | -883.1046 | 16.2869 | 30.7521 | 3.1469 | 8.4935 | -9.2032
Zr | 40 | 68 | 108 | -888.0488 | 16.7563 | 31.7073 | 4.9442 | 8.0911 | -9.7489
Zr | 40 | 69 | 109 | -890.7797 | 17.0967 | 32.383 | 2.7309 | 7.6751 | -10.1273
Zr | 40 | 70 | 110 | -895.3895 | 17.4782 | 33.1409 | 4.6098 | 7.3407 | -10.7481
Zr | 40 | 71 | 111 | -898.0929 | 17.8422 | 33.887 | 2.7035 | 7.3133 | -11.3963
Zr | 40 | 72 | 112 | -902.7197 | 18.2082 | 34.6371 | 4.6267 | 7.3302 | -12.1711
Zr | 40 | 73 | 113 | -905.1177 | 18.5683 | 35.3783 | 2.398 | 7.0248 | -12.6117
Zr | 40 | 74 | 114 | -909.3455 | 18.9268 | 36.1159 | 4.2278 | 6.6258 | -12.963
Zr | 40 | 75 | 115 | -911.5117 | 19.2795 | 36.8421 | 2.1662 | 6.394 | -13.4723
Zr | 40 | 76 | 116 | -915.4152 | 19.6245 | 37.5527 | 3.9035 | 6.0697 | -13.8856
Zr | 40 | 77 | 117 | -917.4062 | 19.973 | 38.2697 | 1.991 | 5.8945 | -14.4365
Zr | 40 | 78 | 118 | -921.0442 | 20.3067 | 38.957 | 3.638 | 5.629 | -14.8818
Zr | 40 | 79 | 119 | -922.8646 | 20.6615 | 39.6853 | 1.8203 | 5.4583 | -15.428
Zr | 40 | 80 | 120 | -926.2852 | 20.9949 | 40.3709 | 3.4206 | 5.241 | -15.898
Zr | 40 | 81 | 121 | -927.496 | 21.3231 | 41.0433 | 1.2108 | 4.6314 | -16.0167
Zr | 40 | 82 | 122 | -930.3542 | 21.6484 | 41.71 | 2.8582 | 4.069 | -16.1399
Zr | 40 | 83 | 123 | -930.7132 | 21.8563 | 42.1397 | 0.359 | 3.2172 | -15.9605
Zr | 40 | 84 | 124 | -932.5547 | 22.0571 | 42.5553 | 1.8415 | 2.2005 | -15.6104
Zr | 40 | 85 | 125 | -932.7061 | 22.2286 | 42.9009 | 0.15136 | 1.9928 | -15.8325
Zr | 40 | 86 | 126 | -934.0869 | 22.3766 | 43.1993 | 1.3808 | 1.5322 | -15.7875
Zr | 40 | 87 | 127 | -934.2436 | 22.5192 | 43.4831 | 0.15674 | 1.5375 | -16.1384
Zr | 40 | 88 | 128 | -935.588 | 22.6509 | 43.745 | 1.3444 | 1.5011 | -16.4004
Zr | 40 | 89 | 129 | -935.7218 | 22.8619 | 44.1759 | 0.13386 | 1.4782 | -16.6613
Zr | 40 | 90 | 130 | -937.0345 | 23.0703 | 44.6016 | 1.3127 | 1.4466 | -16.8916
Zr | 40 | 91 | 131 | -937.1216 | 23.3053 | 45.0857 | 0.087041 | 1.3997 | -17.2756
Zr | 40 | 92 | 132 | -938.3622 | 23.5416 | 45.5726 | 1.2406 | 1.3277 | -17.6293
Zr | 40 | 94 | 134 | -939.4782 | 23.8471 | 46.1908 | 1.135 | 1.116 | -18.3886
Zr | 40 | 96 | 136 | -939.8294 | 24.112 | 46.7217 | 0.77796 | 0.35121 | -18.242
Nb | 41 | 38 | 79 | -639.3913 | -0.91147 | 1.7748 | 17.1791 | 32.369 | -3.3464
Nb | 41 | 40 | 81 | -669.4174 | 0.22409 | 4.3651 | 16.0089 | 30.0261 | -3.5009
Nb | 41 | 41 | 82 | -682.0842 | 0.79156 | 5.4896 | 12.6668 | 28.6757 | -3.4582
Nb | 41 | 42 | 83 | -696.6219 | 1.3384 | 6.5769 | 14.5377 | 27.2044 | -3.2696
Nb | 41 | 43 | 84 | -708.5321 | 1.9081 | 7.6901 | 11.9103 | 26.4479 | -3.6375
Nb | 41 | 44 | 85 | -722.1726 | 2.4598 | 8.7654 | 13.6404 | 25.5507 | -3.8275
Nb | 41 | 45 | 86 | -733.5589 | 3.0198 | 9.861 | 11.3863 | 25.0267 | -4.4168
Nb | 41 | 46 | 87 | -746.6341 | 3.5675 | 10.9249 | 13.0753 | 24.4616 | -4.927
Nb | 41 | 47 | 88 | -757.5298 | 4.1064 | 11.9876 | 10.8957 | 23.971 | -5.532
Nb | 41 | 48 | 89 | -770.0694 | 4.6289 | 13.0203 | 12.5396 | 23.4352 | -6.0602
Nb | 41 | 49 | 90 | -779.9324 | 5.1684 | 14.0629 | 9.863 | 22.4026 | -6.0901
Nb | 41 | 50 | 91 | -791.7277 | 5.7053 | 15.1002 | 11.7953 | 21.6583 | -6.3786
Nb | 41 | 51 | 92 | -799.0292 | 6.132 | 15.9776 | 7.3014 | 19.0968 | -4.8597
Nb | 41 | 52 | 93 | -808.1167 | 6.5682 | 16.862 | 9.0876 | 16.389 | -3.1892
Nb | 41 | 53 | 94 | -814.8982 | 6.9724 | 17.7095 | 6.7815 | 15.869 | -3.5466
Nb | 41 | 54 | 95 | -823.0958 | 7.3869 | 18.5666 | 8.1976 | 14.9791 | -3.5411
Nb | 41 | 55 | 96 | -829.1356 | 7.7644 | 19.3353 | 6.0398 | 14.2375 | -3.647
Nb | 41 | 56 | 97 | -836.799 | 8.1586 | 20.1359 | 7.6634 | 13.7032 | -3.9698
Nb | 41 | 57 | 98 | -842.0427 | 8.5711 | 20.9439 | 5.2437 | 12.9071 | -3.9423
Nb | 41 | 58 | 99 | -849.0924 | 8.9984 | 21.7825 | 7.0497 | 12.2934 | -4.1293
Nb | 41 | 59 | 100 | -854.0782 | 9.5373 | 22.675 | 4.9858 | 12.0355 | -4.6794
Nb | 41 | 60 | 101 | -860.9043 | 10.0828 | 23.5788 | 6.8261 | 11.8118 | -5.2943
Nb | 41 | 61 | 102 | -865.7189 | 10.5407 | 24.3738 | 4.8146 | 11.6407 | -6.0157
Nb | 41 | 62 | 103 | -872.3053 | 11.0272 | 25.1927 | 6.5864 | 11.401 | -6.6798
Nb | 41 | 63 | 104 | -876.7491 | 11.4443 | 26.0184 | 4.4438 | 11.0302 | -7.104
Nb | 41 | 64 | 105 | -882.9114 | 11.9294 | 26.9009 | 6.1622 | 10.606 | -7.4987
Nb | 41 | 65 | 106 | -886.954 | 12.3429 | 27.7602 | 4.0427 | 10.2049 | -7.9233
Nb | 41 | 66 | 107 | -892.7428 | 12.7852 | 28.683 | 5.7888 | 9.8314 | -8.4323
Nb | 41 | 67 | 108 | -896.3198 | 13.2153 | 29.5021 | 3.577 | 9.3658 | -8.826
Nb | 41 | 68 | 109 | -901.6757 | 13.627 | 30.3833 | 5.3559 | 8.9329 | -9.3159
Nb | 41 | 69 | 110 | -904.7853 | 14.0056 | 31.1023 | 3.1095 | 8.4655 | -9.6676
Nb | 41 | 70 | 111 | -909.6996 | 14.3102 | 31.7884 | 4.9143 | 8.0239 | -10.1072
Nb | 41 | 71 | 112 | -912.6232 | 14.5303 | 32.3724 | 2.9236 | 7.8379 | -10.6403
Nb | 41 | 72 | 113 | -917.408 | 14.6883 | 32.8965 | 4.7848 | 7.7083 | -11.1967
Nb | 41 | 73 | 114 | -920.2084 | 15.0907 | 33.659 | 2.8004 | 7.5852 | -11.6576
Nb | 41 | 74 | 115 | -924.8413 | 15.4958 | 34.4226 | 4.6329 | 7.4333 | -12.0298
Nb | 41 | 75 | 116 | -927.4059 | 15.8941 | 35.1737 | 2.5646 | 7.1975 | -12.5565
Nb | 41 | 76 | 117 | -931.7044 | 16.2892 | 35.9138 | 4.2985 | 6.8631 | -12.9857
Nb | 41 | 77 | 118 | -934.088 | 16.6817 | 36.6548 | 2.3835 | 6.6821 | -13.5557
Nb | 41 | 78 | 119 | -938.1073 | 17.063 | 37.3697 | 4.0193 | 6.4029 | -14.0166
Nb | 41 | 79 | 120 | -940.326 | 17.4615 | 38.1229 | 2.2187 | 6.2381 | -14.5928
Nb | 41 | 80 | 121 | -944.1296 | 17.8444 | 38.8393 | 3.8036 | 6.0224 | -15.0921
Nb | 41 | 81 | 122 | -945.697 | 18.201 | 39.524 | 1.5673 | 5.3709 | -15.1939
Nb | 41 | 82 | 123 | -948.9183 | 18.5641 | 40.2125 | 3.2214 | 4.7887 | -15.328
Nb | 41 | 83 | 124 | -949.4808 | 18.7675 | 40.6238 | 0.56244 | 3.7838 | -15.0078
Nb | 41 | 84 | 125 | -951.519 | 18.9643 | 41.0215 | 2.0383 | 2.6007 | -14.5132
Nb | 41 | 85 | 126 | -951.8773 | 19.1712 | 41.3998 | 0.35824 | 2.3965 | -14.7203
Nb | 41 | 86 | 127 | -953.4358 | 19.349 | 41.7255 | 1.5585 | 1.9168 | -14.6382
Nb | 41 | 87 | 128 | -953.7729 | 19.5293 | 42.0485 | 0.33706 | 1.8956 | -14.9954
Nb | 41 | 88 | 129 | -955.2882 | 19.7002 | 42.3511 | 1.5153 | 1.8524 | -15.2779
Nb | 41 | 89 | 130 | -955.5753 | 19.8534 | 42.7153 | 0.28707 | 1.8024 | -15.5509
Nb | 41 | 90 | 131 | -957.0381 | 20.0036 | 43.0739 | 1.4629 | 1.75 | -15.8011
Nb | 41 | 91 | 132 | -957.2672 | 20.1456 | 43.4509 | 0.22902 | 1.6919 | -16.1072
Nb | 41 | 92 | 133 | -958.6508 | 20.2886 | 43.8302 | 1.3836 | 1.6127 | -16.3866
Nb | 41 | 93 | 134 | -958.7432 | 20.4 | 44.0937 | 0.092427 | 1.4761 | -16.627
Nb | 41 | 94 | 135 | -960.0002 | 20.522 | 44.3691 | 1.257 | 1.3494 | -16.8796
Nb | 41 | 96 | 137 | -960.5554 | 20.726 | 44.8379 | 0.88876 | 0.55522 | -16.6243
Mo | 42 | 38 | 80 | -640.6186 | 1.2272 | 0.31576 | 17.7748 | 33.5729 | -3.1758
Mo | 42 | 39 | 81 | -655.1918 | 1.7833 | 1.4474 | 14.5733 | 32.348 | -3.1699
Mo | 42 | 40 | 82 | -671.7412 | 2.3237 | 2.5478 | 16.5493 | 31.1226 | -3.1384
Mo | 42 | 41 | 83 | -684.9682 | 2.884 | 3.6755 | 13.227 | 29.7764 | -2.9238
Mo | 42 | 42 | 84 | -700.0454 | 3.4235 | 4.7619 | 15.0772 | 28.3043 | -2.5521
Mo | 42 | 43 | 85 | -712.5165 | 3.9844 | 5.8925 | 12.4711 | 27.5483 | -2.9238
Mo | 42 | 44 | 86 | -726.6996 | 4.5271 | 6.9869 | 14.1831 | 26.6542 | -3.1161
Mo | 42 | 45 | 87 | -738.6312 | 5.0724 | 8.0922 | 11.9316 | 26.1147 | -3.7072
Mo | 42 | 46 | 88 | -752.2395 | 5.6054 | 9.1729 | 13.6083 | 25.5399 | -4.2268
Mo | 42 | 47 | 89 | -763.6623 | 6.1325 | 10.2389 | 11.4228 | 25.0311 | -4.8233
Mo | 42 | 48 | 90 | -776.7127 | 6.6433 | 11.2722 | 13.0504 | 24.4732 | -5.3461
Mo | 42 | 49 | 91 | -787.1055 | 7.1731 | 12.3415 | 10.3928 | 23.4432 | -5.382
Mo | 42 | 50 | 92 | -799.428 | 7.7003 | 13.4055 | 12.3225 | 22.7153 | -5.6875
Mo | 42 | 51 | 93 | -807.1372 | 8.108 | 14.24 | 7.7092 | 20.0316 | -4.0732
Mo | 42 | 52 | 94 | -816.642 | 8.5253 | 15.0936 | 9.5049 | 17.214 | -2.3196
Mo | 42 | 53 | 95 | -823.8161 | 8.9179 | 15.8903 | 7.1741 | 16.6789 | -2.6189
Mo | 42 | 54 | 96 | -832.4167 | 9.3209 | 16.7078 | 8.6006 | 15.7746 | -2.5682
Mo | 42 | 55 | 97 | -838.8078 | 9.6722 | 17.4366 | 6.3911 | 14.9917 | -2.582
Mo | 42 | 56 | 98 | -846.8391 | 10.04 | 18.1986 | 8.0313 | 14.4224 | -2.8302
Mo | 42 | 57 | 99 | -852.4829 | 10.4401 | 19.0112 | 5.6438 | 13.6751 | -2.8117
Mo | 42 | 58 | 100 | -859.9475 | 10.8551 | 19.8535 | 7.4647 | 13.1085 | -3.0071
Mo | 42 | 59 | 101 | -865.4547 | 11.3765 | 20.9138 | 5.5071 | 12.9718 | -3.683
Mo | 42 | 60 | 102 | -872.8087 | 11.9044 | 21.9873 | 7.354 | 12.8612 | -4.4147
Mo | 42 | 61 | 103 | -878.0349 | 12.316 | 22.8567 | 5.2262 | 12.5802 | -5.1941
Mo | 42 | 62 | 104 | -885.0616 | 12.7563 | 23.7835 | 7.0267 | 12.2529 | -5.9402
Mo | 42 | 63 | 105 | -889.9139 | 13.1648 | 24.6091 | 4.8523 | 11.879 | -6.4357
Mo | 42 | 64 | 106 | -896.5528 | 13.6414 | 25.5709 | 6.6388 | 11.4912 | -6.9747
Mo | 42 | 65 | 107 | -901.023 | 14.0689 | 26.4119 | 4.4702 | 11.109 | -7.4181
Mo | 42 | 66 | 108 | -907.268 | 14.5252 | 27.3104 | 6.245 | 10.7152 | -7.9861
Mo | 42 | 67 | 109 | -911.2641 | 14.9443 | 28.1595 | 3.9961 | 10.2411 | -8.353
Mo | 42 | 68 | 110 | -917.0208 | 15.345 | 28.972 | 5.7567 | 9.7527 | -8.7631
Mo | 42 | 69 | 111 | -920.5196 | 15.7344 | 29.74 | 3.4989 | 9.2556 | -9.1151
Mo | 42 | 70 | 112 | -925.7492 | 16.0496 | 30.3598 | 5.2296 | 8.7285 | -9.4005
Mo | 42 | 71 | 113 | -928.8752 | 16.252 | 30.7822 | 3.1259 | 8.3555 | -9.7955
Mo | 42 | 72 | 114 | -933.8003 | 16.3923 | 31.0806 | 4.9251 | 8.051 | -10.1108
Mo | 42 | 73 | 115 | -936.9907 | 16.7823 | 31.873 | 3.1904 | 8.1155 | -10.5977
Mo | 42 | 74 | 116 | -942.0163 | 17.175 | 32.6708 | 5.0257 | 8.2161 | -10.9967
Mo | 42 | 75 | 117 | -944.9676 | 17.5617 | 33.4559 | 2.9513 | 7.9769 | -11.5499
Mo | 42 | 76 | 118 | -949.6495 | 17.9451 | 34.2343 | 4.6819 | 7.6332 | -12.004
Mo | 42 | 77 | 119 | -952.4156 | 18.3277 | 35.0094 | 2.7661 | 7.448 | -12.6039
Mo | 42 | 78 | 120 | -956.8063 | 18.699 | 35.762 | 4.3907 | 7.1568 | -13.0911
Mo | 42 | 79 | 121 | -959.4145 | 19.0885 | 36.5499 | 2.6082 | 6.9989 | -13.7083
Mo | 42 | 80 | 122 | -963.5921 | 19.4625 | 37.3069 | 4.1777 | 6.7859 | -14.2479
Mo | 42 | 81 | 123 | -965.5043 | 19.8073 | 38.0083 | 1.9122 | 6.0898 | -14.3397
Mo | 42 | 82 | 124 | -969.0771 | 20.1588 | 38.7229 | 3.5728 | 5.485 | -14.4919
Mo | 42 | 83 | 125 | -969.8278 | 20.347 | 39.1146 | 0.75069 | 4.3235 | -14.0318
Mo | 42 | 84 | 126 | -972.0477 | 20.5287 | 39.493 | 2.2199 | 2.9706 | -13.3935
Mo | 42 | 85 | 127 | -972.5954 | 20.7181 | 39.8893 | 0.54767 | 2.7676 | -13.5821
Mo | 42 | 86 | 128 | -974.3142 | 20.8784 | 40.2273 | 1.7188 | 2.2665 | -13.4595
Mo | 42 | 87 | 129 | -974.816 | 21.0431 | 40.5724 | 0.50183 | 2.2207 | -13.81
Mo | 42 | 88 | 130 | -976.4867 | 21.1985 | 40.8987 | 1.6707 | 2.1725 | -14.0999
Mo | 42 | 89 | 131 | -976.9134 | 21.3382 | 41.1916 | 0.42672 | 2.0974 | -14.3698
Mo | 42 | 90 | 132 | -978.513 | 21.4748 | 41.4784 | 1.5995 | 2.0263 | -14.625
Mo | 42 | 91 | 133 | -978.8765 | 21.6094 | 41.755 | 0.36355 | 1.9631 | -14.8547
Mo | 42 | 92 | 134 | -980.3957 | 21.7449 | 42.0335 | 1.5192 | 1.8827 | -15.0612
Mo | 42 | 93 | 135 | -980.5897 | 21.8465 | 42.2464 | 0.194 | 1.7132 | -15.1681
Mo | 42 | 94 | 136 | -981.9589 | 21.9587 | 42.4806 | 1.3692 | 1.5632 | -15.2967
Mo | 42 | 96 | 138 | -982.7059 | 22.1505 | 42.8765 | 0.99347 | 0.74706 | -14.9277
Tc | 43 | 40 | 83 | -670.7047 | -1.0365 | 1.2872 | 17.0952 | 32.2293 | -3.0133
Tc | 43 | 42 | 85 | -700.1278 | 0.0824 | 3.5059 | 15.6306 | 29.4232 | -2.4104
Tc | 43 | 43 | 86 | -713.1669 | 0.65042 | 4.6348 | 13.0391 | 28.6697 | -2.7827
Tc | 43 | 44 | 87 | -727.9131 | 1.2135 | 5.7405 | 14.7462 | 27.7853 | -2.9912
Tc | 43 | 45 | 88 | -740.4 | 1.7687 | 6.8411 | 12.4869 | 27.2331 | -3.5678
Tc | 43 | 46 | 89 | -754.5517 | 2.3122 | 7.9175 | 14.1517 | 26.6386 | -4.0791
Tc | 43 | 47 | 90 | -766.5311 | 2.8688 | 9.0013 | 11.9795 | 26.1312 | -4.6723
Tc | 43 | 48 | 91 | -780.1179 | 3.4053 | 10.0486 | 13.5868 | 25.5663 | -5.1838
Tc | 43 | 49 | 92 | -791.0479 | 3.9424 | 11.1155 | 10.93 | 24.5168 | -5.2181
Tc | 43 | 50 | 93 | -803.9104 | 4.4824 | 12.1826 | 12.8625 | 23.7924 | -5.541
Tc | 43 | 51 | 94 | -812.0256 | 4.8885 | 12.9965 | 8.1153 | 20.9777 | -3.7932
Tc | 43 | 52 | 95 | -821.9506 | 5.3086 | 13.8339 | 9.9249 | 18.0402 | -1.9228
Tc | 43 | 53 | 96 | -829.5145 | 5.6984 | 14.6163 | 7.5639 | 17.4888 | -2.1853
Tc | 43 | 54 | 97 | -838.5173 | 6.1006 | 15.4215 | 9.0028 | 16.5667 | -2.1006
Tc | 43 | 55 | 98 | -845.4277 | 6.6199 | 16.2921 | 6.9104 | 15.9132 | -2.2295
Tc | 43 | 56 | 99 | -853.9765 | 7.1374 | 17.1775 | 8.5488 | 15.4592 | -2.5807
Tc | 43 | 57 | 100 | -860.1685 | 7.6856 | 18.1258 | 6.192 | 14.7408 | -2.7329
Tc | 43 | 58 | 101 | -868.1418 | 8.1942 | 19.0493 | 7.9733 | 14.1653 | -3.0428
Tc | 43 | 59 | 102 | -873.9753 | 8.5206 | 19.8971 | 5.8335 | 13.8068 | -3.6326
Tc | 43 | 60 | 103 | -881.6381 | 8.8294 | 20.7338 | 7.6628 | 13.4963 | -4.2457
Tc | 43 | 61 | 104 | -887.2433 | 9.2083 | 21.5243 | 5.6051 | 13.2679 | -4.865
Tc | 43 | 62 | 105 | -894.6422 | 9.5806 | 22.3369 | 7.3989 | 13.0041 | -5.4379
Tc | 43 | 63 | 106 | -899.8899 | 9.9759 | 23.1408 | 5.2477 | 12.6466 | -5.871
Tc | 43 | 64 | 107 | -906.9041 | 10.3514 | 23.9928 | 7.0143 | 12.2619 | -6.2988
Tc | 43 | 65 | 108 | -911.8027 | 10.7797 | 24.8487 | 4.8986 | 11.9128 | -6.7536
Tc | 43 | 66 | 109 | -918.4634 | 11.1954 | 25.7206 | 6.6607 | 11.5593 | -7.252
Tc | 43 | 67 | 110 | -922.8796 | 11.6155 | 26.5598 | 4.4162 | 11.0769 | -7.6256
Tc | 43 | 68 | 111 | -929.042 | 12.0213 | 27.3663 | 6.1624 | 10.5786 | -7.9992
Tc | 43 | 69 | 112 | -932.9309 | 12.4112 | 28.1456 | 3.8888 | 10.0513 | -8.3111
Tc | 43 | 70 | 113 | -938.536 | 12.7867 | 28.8363 | 5.6051 | 9.4939 | -8.5602
Tc | 43 | 71 | 114 | -942.0686 | 13.1934 | 29.4454 | 3.5326 | 9.1377 | -8.9833
Tc | 43 | 72 | 115 | -947.3767 | 13.5765 | 29.9688 | 5.3082 | 8.8408 | -9.3771
Tc | 43 | 73 | 116 | -950.9492 | 13.9585 | 30.7408 | 3.5725 | 8.8807 | -10.026
Tc | 43 | 74 | 117 | -956.3434 | 14.3271 | 31.5021 | 5.3942 | 8.9667 | -10.6354
Tc | 43 | 75 | 118 | -959.6963 | 14.7287 | 32.2904 | 3.3529 | 8.7471 | -11.1879
Tc | 43 | 76 | 119 | -964.7812 | 15.1317 | 33.0768 | 5.0849 | 8.4378 | -11.6399
Tc | 43 | 77 | 120 | -967.9514 | 15.5358 | 33.8635 | 3.1702 | 8.2551 | -12.2455
Tc | 43 | 78 | 121 | -972.7444 | 15.9381 | 34.6371 | 4.793 | 7.9632 | -12.74
Tc | 43 | 79 | 122 | -975.7399 | 16.3254 | 35.4139 | 2.9955 | 7.7885 | -13.3519
Tc | 43 | 80 | 123 | -980.2966 | 16.7045 | 36.167 | 4.5567 | 7.5522 | -13.8893
Tc | 43 | 81 | 124 | -982.5785 | 17.0742 | 36.8816 | 2.2819 | 6.8386 | -13.9525
Tc | 43 | 82 | 125 | -986.5305 | 17.4534 | 37.6122 | 3.952 | 6.2339 | -14.1009
Tc | 43 | 83 | 126 | -987.4843 | 17.6565 | 38.0036 | 0.9538 | 4.9058 | -13.4874
Tc | 43 | 84 | 127 | -989.9081 | 17.8604 | 38.389 | 2.4237 | 3.3775 | -12.6897
Tc | 43 | 85 | 128 | -990.6933 | 18.0979 | 38.816 | 0.78526 | 3.209 | -12.9125
Tc | 43 | 86 | 129 | -992.6299 | 18.3157 | 39.194 | 1.9365 | 2.7218 | -12.8108
Tc | 43 | 87 | 130 | -993.3266 | 18.5106 | 39.5538 | 0.69677 | 2.6333 | -13.1494
Tc | 43 | 88 | 131 | -995.1867 | 18.7 | 39.8985 | 1.8601 | 2.5569 | -13.4509
Tc | 43 | 89 | 132 | -995.7374 | 18.824 | 40.1622 | 0.55069 | 2.4108 | -13.6645
Tc | 43 | 90 | 133 | -997.462 | 18.949 | 40.4238 | 1.7246 | 2.2753 | -13.8738
Tc | 43 | 91 | 134 | -997.9638 | 19.0873 | 40.6966 | 0.50181 | 2.2264 | -14.0885
Tc | 43 | 92 | 135 | -999.6349 | 19.2392 | 40.9841 | 1.6711 | 2.173 | -14.2968
Tc | 43 | 93 | 136 | -999.9357 | 19.346 | 41.1925 | 0.30079 | 1.9719 | -14.3686
Tc | 43 | 94 | 137 | -1001.4355 | 19.4767 | 41.4354 | 1.4998 | 1.8006 | -14.4847
Tc | 43 | 96 | 139 | -1002.4146 | 19.7086 | 41.8592 | 1.1252 | 0.97902 | -14.1144
Tc | 43 | 98 | 141 | -1002.572 | 19.9936 | 42.3979 | 0.7361 | 0.15745 | -13.7166
Ru | 44 | 41 | 85 | -685.9796 | 1.4824 | 1.0114 | 14.3536 | 31.9763 | -2.4878
Ru | 44 | 42 | 86 | -702.1591 | 2.0313 | 2.1137 | 16.1795 | 30.5331 | -2.118
Ru | 44 | 43 | 87 | -715.7622 | 2.5953 | 3.2457 | 13.6031 | 29.7826 | -2.494
Ru | 44 | 44 | 88 | -731.0674 | 3.1543 | 4.3678 | 15.3052 | 28.9083 | -2.722
Ru | 44 | 45 | 89 | -744.0983 | 3.6983 | 5.4671 | 13.0309 | 28.3361 | -3.2818
Ru | 44 | 46 | 90 | -758.7822 | 4.2305 | 6.5427 | 14.6839 | 27.7148 | -3.7826
Ru | 44 | 47 | 91 | -771.3129 | 4.7818 | 7.6506 | 12.5307 | 27.2146 | -4.3817
Ru | 44 | 48 | 92 | -785.4308 | 5.3128 | 8.7181 | 14.1178 | 26.6485 | -4.8913
Ru | 44 | 49 | 93 | -796.8954 | 5.8475 | 9.7899 | 11.4646 | 25.5825 | -4.9331
Ru | 44 | 50 | 94 | -810.2954 | 6.385 | 10.8674 | 13.4 | 24.8646 | -5.2827
Ru | 44 | 51 | 95 | -818.7952 | 6.7696 | 11.6581 | 8.4999 | 21.8998 | -3.3897
Ru | 44 | 52 | 96 | -829.1187 | 7.1681 | 12.4767 | 10.3235 | 18.8233 | -1.3907
Ru | 44 | 53 | 97 | -837.0575 | 7.543 | 13.2414 | 7.9388 | 18.2622 | -1.6203
Ru | 44 | 54 | 98 | -846.4476 | 7.9303 | 14.0309 | 9.3901 | 17.3289 | -1.5056
Ru | 44 | 55 | 99 | -853.8669 | 8.4392 | 15.0591 | 7.4193 | 16.8094 | -1.7508
Ru | 44 | 56 | 100 | -862.9228 | 8.9463 | 16.0838 | 9.0559 | 16.4752 | -2.2062
Ru | 44 | 57 | 101 | -869.6548 | 9.4863 | 17.1719 | 6.732 | 15.7879 | -2.547
Ru | 44 | 58 | 102 | -878.1284 | 9.9866 | 18.1808 | 8.4736 | 15.2055 | -2.9893
Ru | 44 | 59 | 103 | -884.2875 | 10.3122 | 18.8329 | 6.1592 | 14.6328 | -3.5047
Ru | 44 | 60 | 104 | -892.2583 | 10.6202 | 19.4496 | 7.9708 | 14.1299 | -4.0107
Ru | 44 | 61 | 105 | -898.2219 | 10.9787 | 20.187 | 5.9636 | 13.9344 | -4.4672
Ru | 44 | 62 | 106 | -905.9727 | 11.3305 | 20.911 | 7.7507 | 13.7144 | -4.8639
Ru | 44 | 63 | 107 | -911.5933 | 11.7034 | 21.6793 | 5.6206 | 13.3713 | -5.2583
Ru | 44 | 64 | 108 | -918.9605 | 12.0563 | 22.4077 | 7.3672 | 12.9878 | -5.5988
Ru | 44 | 65 | 109 | -924.2756 | 12.4729 | 23.2526 | 5.3152 | 12.6823 | -6.0617
Ru | 44 | 66 | 110 | -931.3402 | 12.8768 | 24.0722 | 7.0646 | 12.3797 | -6.4874
Ru | 44 | 67 | 111 | -936.1651 | 13.2855 | 24.901 | 4.8249 | 11.8894 | -6.8421
Ru | 44 | 68 | 112 | -942.7218 | 13.6798 | 25.7011 | 6.5568 | 11.3816 | -7.1538
Ru | 44 | 69 | 113 | -946.9867 | 14.0558 | 26.467 | 4.2649 | 10.8216 | -7.4226
Ru | 44 | 70 | 114 | -952.9534 | 14.4174 | 27.2041 | 5.9667 | 10.2315 | -7.6326
Ru | 44 | 71 | 115 | -956.901 | 14.8324 | 28.0258 | 3.9476 | 9.9143 | -8.0813
Ru | 44 | 72 | 116 | -962.6006 | 15.2238 | 28.8003 | 5.6996 | 9.6472 | -8.5514
Ru | 44 | 73 | 117 | -966.5366 | 15.5874 | 29.546 | 3.936 | 9.6357 | -9.3615
Ru | 44 | 74 | 118 | -972.2808 | 15.9374 | 30.2645 | 5.7442 | 9.6802 | -10.1805
Ru | 44 | 75 | 119 | -976.0288 | 16.3325 | 31.0612 | 3.748 | 9.4922 | -10.7381
Ru | 44 | 76 | 120 | -981.5102 | 16.729 | 31.8607 | 5.4814 | 9.2294 | -11.1938
Ru | 44 | 77 | 121 | -985.0794 | 17.128 | 32.6638 | 3.5693 | 9.0506 | -11.8118
Ru | 44 | 78 | 122 | -990.2696 | 17.5252 | 33.4633 | 5.1902 | 8.7595 | -12.3201
Ru | 44 | 79 | 123 | -993.6487 | 17.9088 | 34.2342 | 3.379 | 8.5692 | -12.933
Ru | 44 | 80 | 124 | -998.5806 | 18.284 | 34.9885 | 4.9319 | 8.311 | -13.4743
Ru | 44 | 81 | 125 | -1001.2225 | 18.644 | 35.7183 | 2.642 | 7.5739 | -13.5081
Ru | 44 | 82 | 126 | -1005.544 | 19.0135 | 36.4669 | 4.3215 | 6.9634 | -13.6519
Ru | 44 | 83 | 127 | -1006.6829 | 19.1985 | 36.8551 | 1.1389 | 5.4603 | -12.8786
Ru | 44 | 84 | 128 | -1009.2924 | 19.3843 | 37.2447 | 2.6095 | 3.7484 | -11.9153
Ru | 44 | 85 | 129 | -1010.2914 | 19.598 | 37.696 | 0.99898 | 3.6085 | -12.1636
Ru | 44 | 86 | 130 | -1012.4218 | 19.7919 | 38.1076 | 2.1304 | 3.1294 | -12.0741
Ru | 44 | 87 | 131 | -1013.2912 | 19.9645 | 38.4751 | 0.86941 | 2.9998 | -12.3958
Ru | 44 | 88 | 132 | -1015.3184 | 20.1316 | 38.8316 | 2.0272 | 2.8966 | -12.7042
Ru | 44 | 89 | 133 | -1015.9744 | 20.2369 | 39.0609 | 0.656 | 2.6832 | -12.8583
Ru | 44 | 90 | 134 | -1017.8053 | 20.3433 | 39.2923 | 1.8309 | 2.4869 | -13.0186
Ru | 44 | 91 | 135 | -1018.4297 | 20.4659 | 39.5531 | 0.62436 | 2.4553 | -13.2162
Ru | 44 | 92 | 136 | -1020.2371 | 20.6021 | 39.8414 | 1.8074 | 2.4318 | -13.4241
Ru | 44 | 93 | 137 | -1020.631 | 20.6952 | 40.0412 | 0.39389 | 2.2013 | -13.4544
Ru | 44 | 94 | 138 | -1022.2477 | 20.8122 | 40.2888 | 1.6168 | 2.0107 | -13.552
Ru | 44 | 96 | 140 | -1023.4339 | 21.0194 | 40.728 | 1.2445 | 1.1862 | -13.1751
Ru | 44 | 98 | 142 | -1023.8618 | 21.2897 | 41.2833 | 0.89622 | 0.42782 | -12.8558
Rh | 45 | 42 | 87 | -701.233 | -0.92619 | 1.1051 | 16.7136 | 31.6112 | -2.2283
Rh | 45 | 44 | 89 | -731.2253 | 0.15786 | 3.3122 | 15.8422 | 29.9923 | -2.7974
Rh | 45 | 45 | 90 | -744.8738 | 0.77551 | 4.4739 | 13.6486 | 29.4907 | -3.4069
Rh | 45 | 46 | 91 | -760.1589 | 1.3767 | 5.6072 | 15.2851 | 28.9336 | -3.9458
Rh | 45 | 47 | 92 | -773.1785 | 1.8656 | 6.6474 | 13.0197 | 28.3047 | -4.4786
Rh | 45 | 48 | 93 | -787.7693 | 2.3386 | 7.6514 | 14.5908 | 27.6105 | -4.9177
Rh | 45 | 49 | 94 | -799.7547 | 2.8593 | 8.7068 | 11.9854 | 26.5762 | -4.9236
Rh | 45 | 50 | 95 | -813.6838 | 3.3884 | 9.7734 | 13.929 | 25.9144 | -5.2658
Rh | 45 | 51 | 96 | -822.5864 | 3.7912 | 10.5608 | 8.9027 | 22.8317 | -3.2385
Rh | 45 | 52 | 97 | -833.3342 | 4.2155 | 11.3836 | 10.7478 | 19.6504 | -1.1239
Rh | 45 | 53 | 98 | -841.8037 | 4.7462 | 12.2893 | 8.4695 | 19.2173 | -1.4781
Rh | 45 | 54 | 99 | -851.7287 | 5.2811 | 13.2114 | 9.925 | 18.3945 | -1.4781
Rh | 45 | 55 | 100 | -859.6171 | 5.7502 | 14.1894 | 7.8884 | 17.8134 | -1.8026
Rh | 45 | 56 | 101 | -869.1352 | 6.2124 | 15.1588 | 9.5182 | 17.4065 | -2.318
Rh | 45 | 57 | 102 | -876.3105 | 6.6558 | 16.142 | 7.1753 | 16.6935 | -2.5828
Rh | 45 | 58 | 103 | -885.2175 | 7.0892 | 17.0757 | 8.907 | 16.0823 | -2.941
Rh | 45 | 59 | 104 | -891.8095 | 7.522 | 17.8342 | 6.592 | 15.499 | -3.341
Rh | 45 | 60 | 105 | -900.2037 | 7.9454 | 18.5656 | 8.3942 | 14.9862 | -3.7619
Rh | 45 | 61 | 106 | -906.489 | 8.2671 | 19.2458 | 6.2854 | 14.6795 | -4.2137
Rh | 45 | 62 | 107 | -914.5898 | 8.6171 | 19.9476 | 8.1007 | 14.3861 | -4.6517
Rh | 45 | 63 | 108 | -920.5408 | 8.9475 | 20.6509 | 5.951 | 14.0517 | -4.9975
Rh | 45 | 64 | 109 | -928.2957 | 9.3352 | 21.3915 | 7.7549 | 13.7059 | -5.3535
Rh | 45 | 65 | 110 | -933.9352 | 9.6596 | 22.1325 | 5.6395 | 13.3945 | -5.7453
Rh | 45 | 66 | 111 | -941.3726 | 10.0324 | 22.9092 | 7.4374 | 13.0769 | -6.1684
Rh | 45 | 67 | 112 | -946.5859 | 10.4208 | 23.7063 | 5.2133 | 12.6507 | -6.4832
Rh | 45 | 68 | 113 | -953.5769 | 10.8551 | 24.5349 | 6.991 | 12.2043 | -6.8135
Rh | 45 | 69 | 114 | -958.3035 | 11.3168 | 25.3726 | 4.7266 | 11.7176 | -7.1239
Rh | 45 | 70 | 115 | -964.7839 | 11.8306 | 26.248 | 6.4804 | 11.207 | -7.4419
Rh | 45 | 71 | 116 | -969.1315 | 12.2305 | 27.063 | 4.3476 | 10.828 | -7.9007
Rh | 45 | 72 | 117 | -975.268 | 12.6674 | 27.8912 | 6.1364 | 10.484 | -8.432
Rh | 45 | 73 | 118 | -979.5126 | 12.9759 | 28.5634 | 4.2446 | 10.3811 | -9.144
Rh | 45 | 74 | 119 | -985.5806 | 13.2998 | 29.2372 | 6.068 | 10.3126 | -9.9038
Rh | 45 | 75 | 120 | -989.722 | 13.6932 | 30.0257 | 4.1414 | 10.2094 | -10.4728
Rh | 45 | 76 | 121 | -995.61 | 14.0999 | 30.8288 | 5.888 | 10.0294 | -10.9666
Rh | 45 | 77 | 122 | -999.5669 | 14.4874 | 31.6155 | 3.9569 | 9.8449 | -11.5706
Rh | 45 | 78 | 123 | -1005.1501 | 14.8805 | 32.4057 | 5.5832 | 9.5401 | -12.0689
Rh | 45 | 79 | 124 | -1008.9133 | 15.2646 | 33.1734 | 3.7632 | 9.3464 | -12.6619
Rh | 45 | 80 | 125 | -1014.22 | 15.6394 | 33.9234 | 5.3067 | 9.0699 | -13.1756
Rh | 45 | 81 | 126 | -1017.2424 | 16.0198 | 34.6639 | 3.0224 | 8.3291 | -13.2025
Rh | 45 | 82 | 127 | -1021.957 | 16.413 | 35.4264 | 4.7146 | 7.7369 | -13.3604
Rh | 45 | 83 | 128 | -1023.3047 | 16.6218 | 35.8203 | 1.3477 | 6.0623 | -12.4262
Rh | 45 | 84 | 129 | -1026.1375 | 16.8451 | 36.2294 | 2.8328 | 4.1805 | -11.3069
Rh | 45 | 85 | 130 | -1027.3468 | 17.0554 | 36.6535 | 1.2093 | 4.0421 | -11.5625
Rh | 45 | 86 | 131 | -1029.6785 | 17.2567 | 37.0486 | 2.3317 | 3.541 | -11.4704
Rh | 45 | 87 | 132 | -1030.7577 | 17.4665 | 37.4311 | 1.0792 | 3.4109 | -11.7644
Rh | 45 | 88 | 133 | -1032.9981 | 17.6797 | 37.8114 | 2.2404 | 3.3196 | -12.0682
Rh | 45 | 89 | 134 | -1033.8121 | 17.8377 | 38.0746 | 0.81398 | 3.0544 | -12.1854
Rh | 45 | 90 | 135 | -1035.8183 | 18.013 | 38.3563 | 2.0062 | 2.8202 | -12.3315
Rh | 45 | 91 | 136 | -1036.5758 | 18.1461 | 38.612 | 0.75748 | 2.7637 | -12.5383
Rh | 45 | 92 | 137 | -1038.5447 | 18.3076 | 38.9097 | 1.9689 | 2.7264 | -12.7827
Rh | 45 | 93 | 138 | -1039.0409 | 18.41 | 39.1052 | 0.49626 | 2.4652 | -12.7772
Rh | 45 | 94 | 139 | -1040.7987 | 18.551 | 39.3632 | 1.7578 | 2.254 | -12.8638
Rh | 45 | 95 | 140 | -1040.8499 | 18.6604 | 39.5605 | 0.051167 | 1.8089 | -12.6142
Rh | 45 | 96 | 141 | -1042.2498 | 18.8158 | 39.8352 | 1.3999 | 1.451 | -12.5142
Rh | 45 | 98 | 143 | -1043.0319 | 19.1702 | 40.4599 | 1.1016 | 0.78219 | -12.3174
Rh | 45 | 100 | 145 | -1043.5715 | 19.7172 | 41.3395 | 1.0114 | 0.53952 | -12.6994
Rh | 45 | 102 | 147 | -1043.9263 | 20.3003 | 42.3114 | 0.95682 | 0.35488 | -13.3943
Rh | 45 | 104 | 149 | -1044.1183 | 20.8677 | 43.3662 | 0.91225 | 0.19194 | -14.2034
Rh | 45 | 106 | 151 | -1044.2502 | 21.3939 | 44.5263 | 0.89096 | 0.1319 | -15.1981
Rh | 45 | 108 | 153 | -1044.3878 | 21.8625 | 45.7427 | 0.88277 | 0.13756 | -16.3638
Pd | 46 | 42 | 88 | -702.1844 | 0.95149 | 0.025305 | 17.239 | 32.6719 | -2.2584
Pd | 46 | 43 | 89 | -716.8701 | 1.487 | 1.1079 | 14.6857 | 31.9247 | -2.5905
Pd | 46 | 44 | 90 | -733.2377 | 2.0124 | 2.1703 | 16.3675 | 31.0532 | -2.7785
Pd | 46 | 45 | 91 | -747.4892 | 2.6153 | 3.3909 | 14.2515 | 30.619 | -3.427
Pd | 46 | 46 | 92 | -763.3607 | 3.2018 | 4.5784 | 15.8715 | 30.123 | -3.9933
Pd | 46 | 47 | 93 | -776.8658 | 3.6873 | 5.5529 | 13.5051 | 29.3766 | -4.4675
Pd | 46 | 48 | 94 | -791.9261 | 4.1567 | 6.4953 | 15.0603 | 28.5654 | -4.8438
Pd | 46 | 49 | 95 | -804.4269 | 4.6722 | 7.5315 | 12.5008 | 27.5611 | -4.814
Pd | 46 | 50 | 96 | -818.8797 | 5.1959 | 8.5843 | 14.4528 | 26.9536 | -5.1489
Pd | 46 | 51 | 97 | -828.1687 | 5.5823 | 9.3735 | 9.289 | 23.7418 | -2.9733
Pd | 46 | 52 | 98 | -839.3243 | 5.9901 | 10.2056 | 11.1556 | 20.4446 | -0.72893
Pd | 46 | 53 | 99 | -848.3193 | 6.5156 | 11.2619 | 8.995 | 20.1506 | -1.2241
Pd | 46 | 54 | 100 | -858.774 | 7.0453 | 12.3264 | 10.4546 | 19.4497 | -1.3553
Pd | 46 | 55 | 101 | -867.1485 | 7.5314 | 13.2816 | 8.3745 | 18.8291 | -1.791
Pd | 46 | 56 | 102 | -877.146 | 8.0107 | 14.2231 | 9.9975 | 18.372 | -2.3984
Pd | 46 | 57 | 103 | -884.766 | 8.4555 | 15.1112 | 7.62 | 17.6175 | -2.5991
Pd | 46 | 58 | 104 | -894.1078 | 8.8903 | 15.9794 | 9.3418 | 16.9618 | -2.885
Pd | 46 | 59 | 105 | -901.1239 | 9.3144 | 16.8364 | 7.0161 | 16.3579 | -3.1692
Pd | 46 | 60 | 106 | -909.9328 | 9.7291 | 17.6745 | 8.8089 | 15.825 | -3.5045
Pd | 46 | 61 | 107 | -916.5197 | 10.0307 | 18.2978 | 6.5869 | 15.3958 | -3.9322
Pd | 46 | 62 | 108 | -924.9503 | 10.3605 | 18.9776 | 8.4306 | 15.0175 | -4.392
Pd | 46 | 63 | 109 | -931.2105 | 10.6697 | 19.6172 | 6.2602 | 14.6908 | -4.6886
Pd | 46 | 64 | 110 | -939.3319 | 11.0362 | 20.3714 | 8.1214 | 14.3816 | -5.0592
Pd | 46 | 65 | 111 | -945.2847 | 11.3495 | 21.0091 | 5.9528 | 14.0742 | -5.3914
Pd | 46 | 66 | 112 | -953.0837 | 11.7111 | 21.7435 | 7.799 | 13.7519 | -5.8233
Pd | 46 | 67 | 113 | -958.6754 | 12.0895 | 22.5103 | 5.5917 | 13.3907 | -6.0998
Pd | 46 | 68 | 114 | -966.0906 | 12.5137 | 23.3688 | 7.4152 | 13.0069 | -6.4504
Pd | 46 | 69 | 115 | -971.2654 | 12.9619 | 24.2787 | 5.1748 | 12.59 | -6.8004
Pd | 46 | 70 | 116 | -978.2461 | 13.4622 | 25.2928 | 6.9807 | 12.1555 | -7.2243
Pd | 46 | 71 | 117 | -982.9889 | 13.8573 | 26.0879 | 4.7427 | 11.7234 | -7.7022
Pd | 46 | 72 | 118 | -989.5573 | 14.2893 | 26.9567 | 6.5684 | 11.3111 | -8.3039
Pd | 46 | 73 | 119 | -994.0814 | 14.5688 | 27.5447 | 4.5241 | 11.0925 | -8.8804
Pd | 46 | 74 | 120 | -1000.4441 | 14.8635 | 28.1633 | 6.3627 | 10.8868 | -9.5435
Pd | 46 | 75 | 121 | -1004.9708 | 15.2488 | 28.9421 | 4.5268 | 10.8895 | -10.1342
Pd | 46 | 76 | 122 | -1011.2574 | 15.6474 | 29.7472 | 6.2866 | 10.8133 | -10.6766
Pd | 46 | 77 | 123 | -1015.5953 | 16.0284 | 30.5158 | 4.3379 | 10.6244 | -11.2665
Pd | 46 | 78 | 124 | -1021.5649 | 16.4148 | 31.2953 | 5.9697 | 10.3075 | -11.7548
Pd | 46 | 79 | 125 | -1025.7074 | 16.7941 | 32.0587 | 4.1424 | 10.1121 | -12.3279
Pd | 46 | 80 | 126 | -1031.384 | 17.164 | 32.8034 | 5.6767 | 9.8191 | -12.8144
Pd | 46 | 81 | 127 | -1034.7777 | 17.5353 | 33.5551 | 3.3936 | 9.0703 | -12.829
Pd | 46 | 82 | 128 | -1039.8762 | 17.9193 | 34.3322 | 5.0986 | 8.4922 | -12.9956
Pd | 46 | 83 | 129 | -1041.4161 | 18.1114 | 34.7332 | 1.5398 | 6.6384 | -11.8935
Pd | 46 | 84 | 130 | -1044.4555 | 18.318 | 35.1631 | 3.0394 | 4.5792 | -10.6115
Pd | 46 | 85 | 131 | -1045.854 | 18.5072 | 35.5626 | 1.3985 | 4.4379 | -10.8711
Pd | 46 | 86 | 132 | -1048.3658 | 18.6873 | 35.944 | 2.5118 | 3.9103 | -10.7734
Pd | 46 | 87 | 133 | -1049.6351 | 18.8774 | 36.3439 | 1.2693 | 3.7811 | -11.0437
Pd | 46 | 88 | 134 | -1052.069 | 19.0709 | 36.7506 | 2.4339 | 3.7032 | -11.3472
Pd | 46 | 89 | 135 | -1053.0301 | 19.218 | 37.0557 | 0.96109 | 3.395 | -11.4389
Pd | 46 | 90 | 136 | -1055.2007 | 19.3824 | 37.3954 | 2.1706 | 3.1317 | -11.5823
Pd | 46 | 91 | 137 | -1056.078 | 19.5023 | 37.6483 | 0.87736 | 3.048 | -11.8036
Pd | 46 | 92 | 138 | -1058.1952 | 19.6505 | 37.9582 | 2.1172 | 2.9946 | -12.0899
Pd | 46 | 93 | 139 | -1058.7866 | 19.7457 | 38.1557 | 0.59142 | 2.7086 | -12.057
Pd | 46 | 94 | 140 | -1060.6782 | 19.8795 | 38.4305 | 1.8916 | 2.483 | -12.1411
Pd | 46 | 95 | 141 | -1060.8293 | 19.9794 | 38.6398 | 0.1511 | 2.0427 | -11.8983
Pd | 46 | 96 | 142 | -1062.3751 | 20.1253 | 38.9411 | 1.5458 | 1.6968 | -11.8273
Pd | 46 | 98 | 144 | -1063.4953 | 20.4634 | 39.6335 | 1.2988 | 1.1202 | -11.7614
Pd | 46 | 100 | 146 | -1064.5628 | 20.9913 | 40.7085 | 1.3103 | 1.0675 | -12.401
Pd | 46 | 102 | 148 | -1065.4929 | 21.5665 | 41.8668 | 1.2786 | 0.93012 | -13.3386
Pd | 46 | 104 | 150 | -1066.2477 | 22.1294 | 42.9971 | 1.2201 | 0.75484 | -14.3216
Pd | 46 | 106 | 152 | -1066.9762 | 22.726 | 44.1198 | 1.2165 | 0.72845 | -15.4256
Pd | 46 | 108 | 154 | -1067.6071 | 23.2193 | 45.0818 | 1.1543 | 0.6309 | -16.4507
Pd | 46 | 110 | 156 | -1067.9054 | 23.6113 | 45.8683 | 0.96941 | 0.2983 | -17.0801
Pd | 46 | 112 | 158 | -1067.9626 | 23.991 | 46.6368 | 0.83399 | 0.057282 | -17.6256
Ag | 47 | 44 | 91 | -732.4377 | -0.79997 | 1.2124 | 16.9099 | 32.1429 | -2.9047
Ag | 47 | 46 | 93 | -763.5148 | 0.15412 | 3.3559 | 16.3457 | 31.0771 | -3.9895
Ag | 47 | 47 | 94 | -777.6078 | 0.74204 | 4.4293 | 14.0931 | 30.4387 | -4.434
Ag | 47 | 48 | 95 | -793.2462 | 1.3202 | 5.4769 | 15.6384 | 29.7314 | -4.7874
Ag | 47 | 49 | 96 | -806.266 | 1.8391 | 6.5112 | 13.0197 | 28.6581 | -4.7874
Ag | 47 | 50 | 97 | -821.2455 | 2.3658 | 7.5617 | 14.9795 | 27.9993 | -5.1762
Ag | 47 | 51 | 98 | -830.9318 | 2.7631 | 8.3454 | 9.6863 | 24.6659 | -2.8771
Ag | 47 | 52 | 99 | -842.5057 | 3.1813 | 9.1715 | 11.5738 | 21.2601 | -0.52188
Ag | 47 | 53 | 100 | -851.76 | 3.4407 | 9.9563 | 9.2544 | 20.8282 | -0.87357
Ag | 47 | 54 | 101 | -862.4945 | 3.7205 | 10.7658 | 10.7345 | 19.9888 | -0.86028
Ag | 47 | 55 | 102 | -871.2795 | 4.131 | 11.6624 | 8.785 | 19.5195 | -1.1758
Ag | 47 | 56 | 103 | -881.7042 | 4.5583 | 12.569 | 10.4248 | 19.2097 | -1.6755
Ag | 47 | 57 | 104 | -889.7553 | 4.9893 | 13.4448 | 8.0511 | 18.4758 | -1.8382
Ag | 47 | 58 | 105 | -899.5346 | 5.4268 | 14.3171 | 9.7793 | 17.8303 | -2.0993
Ag | 47 | 59 | 106 | -906.9863 | 5.8624 | 15.1768 | 7.4518 | 17.231 | -2.3758
Ag | 47 | 60 | 107 | -916.2413 | 6.3085 | 16.0376 | 9.2549 | 16.7067 | -2.7238
Ag | 47 | 61 | 108 | -923.2377 | 6.718 | 16.7487 | 6.9965 | 16.2514 | -3.1282
Ag | 47 | 62 | 109 | -932.0947 | 7.1444 | 17.505 | 8.857 | 15.8535 | -3.5911
Ag | 47 | 63 | 110 | -938.7223 | 7.5118 | 18.1815 | 6.6275 | 15.4846 | -3.9332
Ag | 47 | 64 | 111 | -947.2413 | 7.9094 | 18.9456 | 8.519 | 15.1466 | -4.3515
Ag | 47 | 65 | 112 | -953.5307 | 8.246 | 19.5955 | 6.2894 | 14.8084 | -4.69
Ag | 47 | 66 | 113 | -961.7152 | 8.6314 | 20.3426 | 8.1844 | 14.4739 | -5.1195
Ag | 47 | 67 | 114 | -967.6366 | 8.9612 | 21.0506 | 5.9214 | 14.1058 | -5.4013
Ag | 47 | 68 | 115 | -975.4476 | 9.357 | 21.8706 | 7.811 | 13.7324 | -5.775
Ag | 47 | 69 | 116 | -980.9594 | 9.6939 | 22.6559 | 5.5118 | 13.3228 | -6.0735
Ag | 47 | 70 | 117 | -988.3628 | 10.1166 | 23.5789 | 7.4034 | 12.9152 | -6.4858
Ag | 47 | 71 | 118 | -993.6262 | 10.6373 | 24.4946 | 5.2634 | 12.6668 | -7.0227
Ag | 47 | 72 | 119 | -1000.7853 | 11.2281 | 25.5174 | 7.1592 | 12.4225 | -7.7014
Ag | 47 | 73 | 120 | -1005.8198 | 11.7384 | 26.3072 | 5.0344 | 12.1936 | -8.3882
Ag | 47 | 74 | 121 | -1012.7168 | 12.2728 | 27.1363 | 6.8971 | 11.9315 | -9.1489
Ag | 47 | 75 | 122 | -1017.6434 | 12.6725 | 27.9214 | 4.9265 | 11.8236 | -9.8308
Ag | 47 | 76 | 123 | -1024.337 | 13.0796 | 28.7269 | 6.6936 | 11.6201 | -10.4564
Ag | 47 | 77 | 124 | -1029.0594 | 13.4641 | 29.4925 | 4.7224 | 11.416 | -11.0374
Ag | 47 | 78 | 125 | -1035.4166 | 13.8517 | 30.2665 | 6.3572 | 11.0796 | -11.5066
Ag | 47 | 79 | 126 | -1039.9525 | 14.2452 | 31.0393 | 4.536 | 10.8932 | -12.0857
Ag | 47 | 80 | 127 | -1046.0174 | 14.6334 | 31.7974 | 6.0648 | 10.6008 | -12.5673
Ag | 47 | 81 | 128 | -1049.7847 | 15.007 | 32.5423 | 3.7673 | 9.8321 | -12.5714
Ag | 47 | 82 | 129 | -1055.275 | 15.3987 | 33.318 | 5.4903 | 9.2576 | -12.7549
Ag | 47 | 83 | 130 | -1057.0308 | 15.6148 | 33.7262 | 1.7559 | 7.2462 | -11.4884
Ag | 47 | 84 | 131 | -1060.3011 | 15.8456 | 34.1636 | 3.2702 | 5.0261 | -10.0441
Ag | 47 | 85 | 132 | -1061.9101 | 16.0562 | 34.5633 | 1.6091 | 4.8793 | -10.3055
Ag | 47 | 86 | 133 | -1064.627 | 16.2612 | 34.9485 | 2.7168 | 4.3259 | -10.1895
Ag | 47 | 87 | 134 | -1066.0679 | 16.4328 | 35.3102 | 1.4409 | 4.1577 | -10.4211
Ag | 47 | 88 | 135 | -1068.6842 | 16.6153 | 35.6861 | 2.6163 | 4.0572 | -10.7057
Ag | 47 | 89 | 136 | -1069.86 | 16.8299 | 36.0479 | 1.1757 | 3.7921 | -10.8023
Ag | 47 | 90 | 137 | -1072.2693 | 17.0686 | 36.451 | 2.4093 | 3.5851 | -10.9712
Ag | 47 | 91 | 138 | -1073.2859 | 17.2079 | 36.7102 | 1.0166 | 3.426 | -11.1739
Ag | 47 | 92 | 139 | -1075.5821 | 17.3869 | 37.0375 | 2.2962 | 3.3129 | -11.4639
Ag | 47 | 93 | 140 | -1076.2799 | 17.4933 | 37.239 | 0.6978 | 2.994 | -11.4042
Ag | 47 | 94 | 141 | -1078.3296 | 17.6514 | 37.5308 | 2.0496 | 2.7474 | -11.4849
Ag | 47 | 95 | 142 | -1078.6208 | 17.7915 | 37.771 | 0.29127 | 2.3409 | -11.2799
Ag | 47 | 96 | 143 | -1080.3621 | 17.9871 | 38.1124 | 1.7413 | 2.0326 | -11.2634
Ag | 47 | 97 | 144 | -1080.4022 | 18.2057 | 38.4719 | 0.040085 | 1.7814 | -11.2523
Ag | 47 | 98 | 145 | -1081.9825 | 18.4872 | 38.9506 | 1.5803 | 1.6204 | -11.4328
Ag | 47 | 100 | 147 | -1083.5528 | 18.9901 | 39.9813 | 1.5943 | 1.5703 | -12.2209
Ag | 47 | 102 | 149 | -1084.9278 | 19.4349 | 41.0015 | 1.5305 | 1.375 | -13.0563
Ag | 47 | 104 | 151 | -1086.1022 | 19.8545 | 41.984 | 1.4555 | 1.1744 | -13.8759
Ag | 47 | 106 | 153 | -1087.2134 | 20.2373 | 42.9632 | 1.4151 | 1.1112 | -14.7951
Ag | 47 | 108 | 155 | -1088.201 | 20.5939 | 43.8133 | 1.3252 | 0.98758 | -15.6508
Ag | 47 | 110 | 157 | -1088.8948 | 20.9894 | 44.6008 | 1.1652 | 0.6938 | -16.2071
Ag | 47 | 112 | 159 | -1089.3521 | 21.3895 | 45.3805 | 1.0437 | 0.45733 | -16.7581
Ag | 47 | 114 | 161 | -1089.5824 | 21.7954 | 46.1454 | 0.93557 | 0.23023 | -17.3107
Ag | 47 | 116 | 163 | -1089.6122 | 22.2347 | 46.9625 | 0.83237 | 0.029847 | -17.8752
Cd | 48 | 44 | 92 | -733.417 | 0.97929 | 0.17932 | 17.4299 | 33.1879 | -2.9325
Cd | 48 | 45 | 93 | -748.6102 | 1.441 | 1.121 | 15.1932 | 32.623 | -3.44
Cd | 48 | 46 | 94 | -765.4118 | 1.897 | 2.0511 | 16.8016 | 31.9948 | -3.8741
Cd | 48 | 47 | 95 | -780.0858 | 2.478 | 3.22 | 14.674 | 31.4757 | -4.2966
Cd | 48 | 48 | 96 | -796.2954 | 3.0491 | 4.3693 | 16.2096 | 30.8836 | -4.6347
Cd | 48 | 49 | 97 | -809.8223 | 3.5563 | 5.3954 | 13.527 | 29.7365 | -4.6565
Cd | 48 | 50 | 98 | -825.3169 | 4.0714 | 6.4373 | 15.4946 | 29.0216 | -5.0908
Cd | 48 | 51 | 99 | -835.3902 | 4.4584 | 7.2215 | 10.0733 | 25.5679 | -2.6633
Cd | 48 | 52 | 100 | -847.3719 | 4.8662 | 8.0476 | 11.9817 | 22.055 | -0.19224
Cd | 48 | 53 | 101 | -856.8867 | 5.1267 | 8.5674 | 9.5148 | 21.4965 | -0.41803
Cd | 48 | 54 | 102 | -867.9022 | 5.4077 | 9.1282 | 11.0155 | 20.5303 | -0.27788
Cd | 48 | 55 | 103 | -877.1302 | 5.8507 | 9.9817 | 9.228 | 20.2434 | -0.51081
Cd | 48 | 56 | 104 | -888.0147 | 6.3104 | 10.8687 | 10.8845 | 20.1125 | -0.94068
Cd | 48 | 57 | 105 | -896.5091 | 6.7538 | 11.7431 | 8.4945 | 19.379 | -1.0606
Cd | 48 | 58 | 106 | -906.7383 | 7.2037 | 12.6305 | 10.2292 | 18.7236 | -1.2923
Cd | 48 | 59 | 107 | -914.6224 | 7.636 | 13.4984 | 7.8841 | 18.1132 | -1.5564
Cd | 48 | 60 | 108 | -924.32 | 8.0788 | 14.3872 | 9.6977 | 17.5818 | -1.9122
Cd | 48 | 61 | 109 | -931.7171 | 8.4793 | 15.1973 | 7.397 | 17.0947 | -2.2931
Cd | 48 | 62 | 110 | -940.9915 | 8.8968 | 16.0412 | 9.2745 | 16.6715 | -2.7587
Cd | 48 | 63 | 111 | -947.9774 | 9.2551 | 16.7669 | 6.9858 | 16.2603 | -3.1576
Cd | 48 | 64 | 112 | -956.8849 | 9.6436 | 17.5531 | 8.9076 | 15.8934 | -3.6346
Cd | 48 | 65 | 113 | -963.4994 | 9.9686 | 18.2147 | 6.6145 | 15.522 | -3.9889
Cd | 48 | 66 | 114 | -972.0576 | 10.3425 | 18.9739 | 8.5582 | 15.1727 | -4.4258
Cd | 48 | 67 | 115 | -978.2865 | 10.6499 | 19.6111 | 6.2289 | 14.7871 | -4.7018
Cd | 48 | 68 | 116 | -986.4711 | 11.0235 | 20.3805 | 8.1846 | 14.4135 | -5.0874
Cd | 48 | 69 | 117 | -992.28 | 11.3206 | 21.0146 | 5.8089 | 13.9935 | -5.3046
Cd | 48 | 70 | 118 | -1000.0662 | 11.7034 | 21.8201 | 7.7862 | 13.5951 | -5.6756
Cd | 48 | 71 | 119 | -1005.8263 | 12.2001 | 22.8375 | 5.7601 | 13.5463 | -6.2609
Cd | 48 | 72 | 120 | -1013.5522 | 12.7669 | 23.995 | 7.7259 | 13.486 | -7.0061
Cd | 48 | 73 | 121 | -1019.0781 | 13.2583 | 24.9967 | 5.5259 | 13.2518 | -7.7892
Cd | 48 | 74 | 122 | -1026.4906 | 13.7738 | 26.0465 | 7.4125 | 12.9384 | -8.6333
Cd | 48 | 75 | 123 | -1031.8066 | 14.1632 | 26.8358 | 5.316 | 12.7285 | -9.4253
Cd | 48 | 76 | 124 | -1038.897 | 14.56 | 27.6396 | 7.0903 | 12.4064 | -10.1529
Cd | 48 | 77 | 125 | -1043.9949 | 14.9355 | 28.3996 | 5.0979 | 12.1883 | -10.724
Cd | 48 | 78 | 126 | -1050.7306 | 15.314 | 29.1657 | 6.7357 | 11.8336 | -11.1732
Cd | 48 | 79 | 127 | -1055.6529 | 15.7004 | 29.9456 | 4.9223 | 11.658 | -11.7576
Cd | 48 | 80 | 128 | -1062.0987 | 16.0814 | 30.7147 | 6.4458 | 11.3681 | -12.2338
Cd | 48 | 81 | 129 | -1066.2303 | 16.4456 | 31.4526 | 4.1315 | 10.5773 | -12.2229
Cd | 48 | 82 | 130 | -1072.1028 | 16.8278 | 32.2266 | 5.8725 | 10.0041 | -12.4188
Cd | 48 | 83 | 131 | -1074.0605 | 17.0297 | 32.6444 | 1.9577 | 7.8302 | -10.9828
Cd | 48 | 84 | 132 | -1077.5474 | 17.2463 | 33.0919 | 3.4869 | 5.4446 | -9.3712
Cd | 48 | 85 | 133 | -1079.3508 | 17.4407 | 33.4968 | 1.8034 | 5.2903 | -9.6347
Cd | 48 | 86 | 134 | -1082.2565 | 17.6295 | 33.8907 | 2.9057 | 4.7091 | -9.501
Cd | 48 | 87 | 135 | -1083.8538 | 17.7859 | 34.2187 | 1.5973 | 4.503 | -9.6998
Cd | 48 | 88 | 136 | -1086.6373 | 17.9531 | 34.5684 | 2.7836 | 4.3809 | -9.9716
Cd | 48 | 89 | 137 | -1088.0193 | 18.1593 | 34.9892 | 1.3819 | 4.1655 | -10.0842
Cd | 48 | 90 | 138 | -1090.659 | 18.3897 | 35.4583 | 2.6397 | 4.0216 | -10.29
Cd | 48 | 91 | 139 | -1091.8043 | 18.5184 | 35.7263 | 1.1454 | 3.785 | -10.4743
Cd | 48 | 92 | 140 | -1094.269 | 18.6869 | 36.0738 | 2.4647 | 3.6101 | -10.7684
Cd | 48 | 93 | 141 | -1095.0683 | 18.7884 | 36.2817 | 0.79932 | 3.264 | -10.6903
Cd | 48 | 94 | 142 | -1097.2712 | 18.9416 | 36.5929 | 2.2028 | 3.0021 | -10.7759
Cd | 48 | 95 | 143 | -1097.6944 | 19.0736 | 36.8651 | 0.42327 | 2.6261 | -10.6078
Cd | 48 | 96 | 144 | -1099.6231 | 19.2609 | 37.248 | 1.9286 | 2.3519 | -10.6448
Cd | 48 | 97 | 145 | -1099.8732 | 19.471 | 37.6767 | 0.2501 | 2.1787 | -10.7439
Cd | 48 | 98 | 146 | -1101.7263 | 19.7438 | 38.231 | 1.8532 | 2.1033 | -11.0513
Cd | 48 | 99 | 147 | -1101.9144 | 19.9559 | 38.662 | 0.18804 | 2.0412 | -11.4179
Cd | 48 | 100 | 148 | -1103.7857 | 20.2329 | 39.223 | 1.8714 | 2.0594 | -11.9904
Cd | 48 | 101 | 149 | -1103.8226 | 20.4253 | 39.6083 | 0.036823 | 1.9082 | -12.2701
Cd | 48 | 102 | 150 | -1105.6044 | 20.6766 | 40.1115 | 1.7818 | 1.8187 | -12.7416
Cd | 48 | 104 | 152 | -1107.2025 | 21.1003 | 40.9548 | 1.693 | 1.5981 | -13.4096
Cd | 48 | 106 | 154 | -1108.734 | 21.5206 | 41.7578 | 1.6324 | 1.5315 | -14.1863
Cd | 48 | 108 | 156 | -1110.1045 | 21.9035 | 42.4974 | 1.5092 | 1.3705 | -14.8283
Cd | 48 | 110 | 158 | -1111.1978 | 22.303 | 43.2924 | 1.3629 | 1.0933 | -15.2907
Cd | 48 | 112 | 160 | -1112.0599 | 22.7078 | 44.0973 | 1.2558 | 0.86215 | -15.8546
Cd | 48 | 114 | 162 | -1112.6916 | 23.1092 | 44.9046 | 1.1664 | 0.63164 | -16.4289
Cd | 48 | 116 | 164 | -1113.1486 | 23.5364 | 45.7711 | 1.0878 | 0.45705 | -17.0616
Cd | 48 | 118 | 166 | -1113.3092 | 23.9503 | 46.6156 | 0.92077 | 0.16063 | -17.6318
In | 49 | 46 | 95 | -764.095 | -1.3168 | 0.5802 | 17.3099 | 33.0224 | -3.3573
In | 49 | 48 | 97 | -795.9861 | -0.30922 | 2.7399 | 16.7065 | 31.8911 | -4.1713
In | 49 | 49 | 98 | -810.0221 | 0.19981 | 3.7562 | 14.036 | 30.7425 | -4.1143
In | 49 | 50 | 99 | -826.0251 | 0.7082 | 4.7796 | 16.003 | 30.039 | -4.4789
In | 49 | 51 | 100 | -836.5073 | 1.1171 | 5.5755 | 10.4822 | 26.4851 | -1.9413
In | 49 | 52 | 101 | -848.9095 | 1.5376 | 6.4039 | 12.4023 | 22.8844 | 0.63596
In | 49 | 53 | 102 | -858.7984 | 1.9117 | 7.0384 | 9.8889 | 22.2911 | 0.43341
In | 49 | 54 | 103 | -870.2018 | 2.2996 | 7.7073 | 11.4034 | 21.2922 | 0.60386
In | 49 | 55 | 104 | -879.6096 | 2.4794 | 8.3301 | 9.4078 | 20.8112 | 0.45043
In | 49 | 56 | 105 | -890.7244 | 2.7098 | 9.0202 | 11.1148 | 20.5226 | 0.070077
In | 49 | 57 | 106 | -899.6234 | 3.1142 | 9.8681 | 8.899 | 20.0138 | -0.043898
In | 49 | 58 | 107 | -910.3017 | 3.5634 | 10.7671 | 10.6783 | 19.5773 | -0.29745
In | 49 | 59 | 108 | -918.606 | 3.9836 | 11.6197 | 8.3043 | 18.9826 | -0.55073
In | 49 | 60 | 109 | -928.7352 | 4.4152 | 12.494 | 10.1292 | 18.4336 | -0.90068
In | 49 | 61 | 110 | -936.5569 | 4.8398 | 13.3192 | 7.8217 | 17.9509 | -1.2706
In | 49 | 62 | 111 | -946.2776 | 5.286 | 14.1828 | 9.7207 | 17.5423 | -1.7363
In | 49 | 63 | 112 | -953.7174 | 5.74 | 14.9951 | 7.4398 | 17.1605 | -2.1796
In | 49 | 64 | 113 | -963.1019 | 6.217 | 15.8606 | 9.3846 | 16.8243 | -2.7072
In | 49 | 65 | 114 | -970.1416 | 6.6422 | 16.6109 | 7.0397 | 16.4243 | -3.1193
In | 49 | 66 | 115 | -979.1595 | 7.1018 | 17.4443 | 9.0179 | 16.0576 | -3.6182
In | 49 | 67 | 116 | -985.851 | 7.5645 | 18.2144 | 6.6915 | 15.7094 | -4.0203
In | 49 | 68 | 117 | -994.5442 | 8.0731 | 19.0966 | 8.6932 | 15.3847 | -4.529
In | 49 | 69 | 118 | -1000.8637 | 8.5837 | 19.9043 | 6.3195 | 15.0127 | -4.9272
In | 49 | 70 | 119 | -1009.1828 | 9.1166 | 20.8201 | 8.3191 | 14.6386 | -5.4353
In | 49 | 71 | 120 | -1015.3284 | 9.5021 | 21.7023 | 6.1456 | 14.4647 | -6.0691
In | 49 | 72 | 121 | -1023.4406 | 9.8884 | 22.6553 | 8.1121 | 14.2577 | -6.7778
In | 49 | 73 | 122 | -1029.3602 | 10.2821 | 23.5405 | 5.9196 | 14.0318 | -7.4341
In | 49 | 74 | 123 | -1037.1691 | 10.6785 | 24.4523 | 7.8089 | 13.7285 | -8.0838
In | 49 | 75 | 124 | -1042.8683 | 11.0617 | 25.225 | 5.6992 | 13.5081 | -8.7486
In | 49 | 76 | 125 | -1050.3462 | 11.4492 | 26.0092 | 7.4779 | 13.1771 | -9.3293
In | 49 | 77 | 126 | -1055.8382 | 11.8433 | 26.7788 | 5.492 | 12.9699 | -9.8948
In | 49 | 78 | 127 | -1062.9676 | 12.237 | 27.551 | 7.1294 | 12.6214 | -10.3307
In | 49 | 79 | 128 | -1068.2815 | 12.6286 | 28.329 | 5.3139 | 12.4433 | -10.9222
In | 49 | 80 | 129 | -1075.1133 | 13.0145 | 29.0959 | 6.8317 | 12.1456 | -11.3967
In | 49 | 81 | 130 | -1079.6255 | 13.3952 | 29.8408 | 4.5122 | 11.344 | -11.3729
In | 49 | 82 | 131 | -1085.896 | 13.7932 | 30.621 | 6.2705 | 10.7827 | -11.5786
In | 49 | 83 | 132 | -1088.0831 | 14.0226 | 31.0523 | 2.1871 | 8.4576 | -9.9984
In | 49 | 84 | 133 | -1091.8185 | 14.2711 | 31.5174 | 3.7353 | 5.9225 | -8.2435
In | 49 | 85 | 134 | -1093.8593 | 14.5085 | 31.9491 | 2.0408 | 5.7761 | -8.5284
In | 49 | 86 | 135 | -1097.0044 | 14.7479 | 32.3774 | 3.1451 | 5.1859 | -8.4033
In | 49 | 87 | 136 | -1098.8137 | 14.9599 | 32.7458 | 1.8093 | 4.9544 | -8.6035
In | 49 | 88 | 137 | -1101.8265 | 15.1892 | 33.1423 | 3.0129 | 4.8221 | -8.8995
In | 49 | 89 | 138 | -1103.3886 | 15.3693 | 33.5286 | 1.5621 | 4.5749 | -9.0207
In | 49 | 90 | 139 | -1106.2422 | 15.5832 | 33.9729 | 2.8536 | 4.4156 | -9.2579
In | 49 | 91 | 140 | -1107.5334 | 15.7291 | 34.2474 | 1.2912 | 4.1448 | -9.3734
In | 49 | 92 | 141 | -1110.1926 | 15.9236 | 34.6104 | 2.6592 | 3.9504 | -9.6233
In | 49 | 93 | 142 | -1111.1329 | 16.0646 | 34.853 | 0.94034 | 3.5996 | -9.547
In | 49 | 94 | 143 | -1113.5329 | 16.2617 | 35.2033 | 2.3999 | 3.3403 | -9.6507
In | 49 | 95 | 144 | -1114.1427 | 16.4483 | 35.5218 | 0.60983 | 3.0098 | -9.5627
In | 49 | 96 | 145 | -1116.3232 | 16.7002 | 35.9611 | 2.1805 | 2.7904 | -9.6937
In | 49 | 97 | 146 | -1116.7429 | 16.8698 | 36.3407 | 0.4197 | 2.6002 | -9.8221
In | 49 | 98 | 147 | -1118.8422 | 17.1159 | 36.8597 | 2.0993 | 2.519 | -10.1801
In | 49 | 99 | 148 | -1119.3215 | 17.4072 | 37.363 | 0.4793 | 2.5786 | -10.6193
In | 49 | 100 | 149 | -1121.4792 | 17.6934 | 37.9263 | 2.1576 | 2.6369 | -11.1966
In | 49 | 101 | 150 | -1121.8445 | 18.0219 | 38.4472 | 0.36533 | 2.523 | -11.586
In | 49 | 102 | 151 | -1123.8481 | 18.2437 | 38.9203 | 2.0036 | 2.3689 | -11.9953
In | 49 | 103 | 152 | -1124.0698 | 18.5603 | 39.4231 | 0.22174 | 2.2253 | -12.3726
In | 49 | 104 | 153 | -1125.9535 | 18.751 | 39.8513 | 1.8837 | 2.1055 | -12.7257
In | 49 | 105 | 154 | -1126.1122 | 19.0106 | 40.3138 | 0.15865 | 2.0424 | -13.1655
In | 49 | 106 | 155 | -1127.9149 | 19.1809 | 40.7014 | 1.8027 | 1.9613 | -13.5126
In | 49 | 107 | 156 | -1127.9901 | 19.3949 | 41.1143 | 0.07526 | 1.8779 | -13.8918
In | 49 | 108 | 157 | -1129.6728 | 19.5684 | 41.4718 | 1.6827 | 1.758 | -14.1594
In | 49 | 110 | 159 | -1130.9708 | 19.773 | 42.076 | 1.5004 | 1.2979 | -14.4698
In | 49 | 112 | 161 | -1132.3821 | 20.3222 | 43.0299 | 1.6054 | 1.4113 | -15.1873
In | 49 | 114 | 163 | -1133.5824 | 20.8908 | 44 | 1.4979 | 1.2003 | -15.9302
In | 49 | 116 | 165 | -1134.5935 | 21.4449 | 44.9813 | 1.3904 | 1.0111 | -16.7111
In | 49 | 118 | 167 | -1135.3407 | 22.0315 | 45.9818 | 1.2303 | 0.74726 | -17.4285
In | 49 | 120 | 169 | -1135.7877 | 22.6601 | 47.009 | 1.049 | 0.44698 | -18.1288
In | 49 | 122 | 171 | -1135.9736 | 23.3383 | 48.0973 | 0.88805 | 0.18586 | -18.8949
Sn | 50 | 47 | 97 | -780.5493 | 1.2696 | 0.46347 | 15.7072 | 33.5386 | -3.6391
Sn | 50 | 48 | 98 | -797.7646 | 1.7784 | 1.4692 | 17.2153 | 32.9225 | -4.0528
Sn | 50 | 49 | 99 | -812.3144 | 2.2923 | 2.4921 | 14.5498 | 31.7651 | -3.9286
Sn | 50 | 50 | 100 | -828.8306 | 2.8055 | 3.5137 | 16.5162 | 31.066 | -4.2352
Sn | 50 | 51 | 101 | -839.7076 | 3.2003 | 4.3174 | 10.877 | 27.3932 | -1.5852
Sn | 50 | 52 | 102 | -852.5163 | 3.6068 | 5.1444 | 12.8087 | 23.6857 | 1.1006
Sn | 50 | 53 | 103 | -862.7674 | 3.969 | 5.8807 | 10.2511 | 23.0598 | 0.92281
Sn | 50 | 54 | 104 | -874.5468 | 4.345 | 6.6446 | 11.7794 | 22.0305 | 1.1251
Sn | 50 | 55 | 105 | -884.1504 | 4.5408 | 7.0203 | 9.6036 | 21.383 | 1.0363
Sn | 50 | 56 | 106 | -895.5115 | 4.7871 | 7.4969 | 11.3611 | 20.9647 | 0.69067
Sn | 50 | 57 | 107 | -904.6852 | 5.0618 | 8.1761 | 9.1737 | 20.5348 | 0.74497
Sn | 50 | 58 | 108 | -915.6828 | 5.3812 | 8.9446 | 10.9977 | 20.1713 | 0.63181
Sn | 50 | 59 | 109 | -924.4103 | 5.8042 | 9.7879 | 8.7274 | 19.7251 | 0.39887
Sn | 50 | 60 | 110 | -934.9738 | 6.2386 | 10.6538 | 10.5636 | 19.291 | 0.064434
Sn | 50 | 61 | 111 | -943.2818 | 6.7249 | 11.5648 | 8.308 | 18.8716 | -0.35946
Sn | 50 | 62 | 112 | -953.5105 | 7.2329 | 12.5189 | 10.2286 | 18.5366 | -0.89043
Sn | 50 | 63 | 113 | -961.3963 | 7.679 | 13.419 | 7.8858 | 18.1145 | -1.3792
Sn | 50 | 64 | 114 | -971.25 | 8.1481 | 14.365 | 9.8537 | 17.7395 | -1.9584
Sn | 50 | 65 | 115 | -978.7746 | 8.633 | 15.2752 | 7.5246 | 17.3783 | -2.4973
Sn | 50 | 66 | 116 | -988.3118 | 9.1523 | 16.2542 | 9.5372 | 17.0618 | -3.1269
Sn | 50 | 67 | 117 | -995.4454 | 9.5944 | 17.1589 | 7.1336 | 16.6708 | -3.646
Sn | 50 | 68 | 118 | -1004.6266 | 10.0824 | 18.1556 | 9.1812 | 16.3149 | -4.269
Sn | 50 | 69 | 119 | -1011.4209 | 10.5571 | 19.1408 | 6.7942 | 15.9754 | -4.8344
Sn | 50 | 70 | 120 | -1020.2369 | 11.0541 | 20.1707 | 8.8161 | 15.6103 | -5.4659
Sn | 50 | 71 | 121 | -1026.7631 | 11.4347 | 20.9368 | 6.5262 | 15.3423 | -6.1831
Sn | 50 | 72 | 122 | -1035.2566 | 11.816 | 21.7043 | 8.4934 | 15.0196 | -6.8904
Sn | 50 | 73 | 123 | -1041.5614 | 12.2012 | 22.4833 | 6.3049 | 14.7983 | -7.4351
Sn | 50 | 74 | 124 | -1049.7581 | 12.589 | 23.2675 | 8.1967 | 14.5016 | -7.9059
Sn | 50 | 75 | 125 | -1055.8317 | 12.9634 | 24.0251 | 6.0736 | 14.2703 | -8.4536
Sn | 50 | 76 | 126 | -1063.6882 | 13.342 | 24.7913 | 7.8565 | 13.9301 | -8.8976
Sn | 50 | 77 | 127 | -1069.5655 | 13.7273 | 25.5706 | 5.8772 | 13.7337 | -9.4589
Sn | 50 | 78 | 128 | -1077.0797 | 14.1121 | 26.3491 | 7.5142 | 13.3915 | -9.8827
Sn | 50 | 79 | 129 | -1082.7766 | 14.4951 | 27.1237 | 5.6969 | 13.2111 | -10.4817
Sn | 50 | 80 | 130 | -1089.9856 | 14.8723 | 27.8869 | 7.209 | 12.9059 | -10.955
Sn | 50 | 81 | 131 | -1094.8676 | 15.2421 | 28.6373 | 4.882 | 12.091 | -10.9147
Sn | 50 | 82 | 132 | -1101.5251 | 15.6291 | 29.4223 | 6.6575 | 11.5395 | -11.1263
Sn | 50 | 83 | 133 | -1103.9274 | 15.8443 | 29.8669 | 2.4023 | 9.0598 | -9.3971
Sn | 50 | 84 | 134 | -1107.8969 | 16.0785 | 30.3495 | 3.9696 | 6.3719 | -7.4941
Sn | 50 | 85 | 135 | -1110.1599 | 16.3006 | 30.8091 | 2.2629 | 6.2325 | -7.7994
Sn | 50 | 86 | 136 | -1113.5292 | 16.5248 | 31.2727 | 3.3693 | 5.6322 | -7.6818
Sn | 50 | 87 | 137 | -1115.5356 | 16.722 | 31.6819 | 2.0065 | 5.3758 | -7.8848
Sn | 50 | 88 | 138 | -1118.7629 | 16.9364 | 32.1256 | 3.2273 | 5.2337 | -8.2064
Sn | 50 | 89 | 139 | -1120.4917 | 17.1031 | 32.4724 | 1.7288 | 4.956 | -8.3379
Sn | 50 | 90 | 140 | -1123.5457 | 17.3035 | 32.8867 | 3.054 | 4.7828 | -8.6083
Sn | 50 | 91 | 141 | -1124.9693 | 17.4359 | 33.165 | 1.4236 | 4.4776 | -8.65
Sn | 50 | 92 | 142 | -1127.8096 | 17.617 | 33.5405 | 2.8403 | 4.2639 | -8.8506
Sn | 50 | 93 | 143 | -1128.8812 | 17.7483 | 33.8129 | 1.0717 | 3.9119 | -8.7769
Sn | 50 | 94 | 144 | -1131.4686 | 17.9357 | 34.1975 | 2.5874 | 3.6591 | -8.8996
Sn | 50 | 95 | 145 | -1132.2543 | 18.1117 | 34.5599 | 0.78575 | 3.3731 | -8.886
Sn | 50 | 96 | 146 | -1134.6762 | 18.3529 | 35.0531 | 2.4218 | 3.2076 | -9.105
Sn | 50 | 97 | 147 | -1135.2552 | 18.5123 | 35.382 | 0.57903 | 3.0008 | -9.2608
Sn | 50 | 98 | 148 | -1137.5904 | 18.7481 | 35.864 | 2.3352 | 2.9142 | -9.6673
Sn | 50 | 99 | 149 | -1138.2129 | 18.8914 | 36.2985 | 0.62255 | 2.9577 | -10.0397
Sn | 50 | 100 | 150 | -1140.5088 | 19.0296 | 36.7231 | 2.2959 | 2.9184 | -10.4825
Sn | 50 | 101 | 151 | -1141.2009 | 19.3565 | 37.3784 | 0.69215 | 2.988 | -10.9866
Sn | 50 | 102 | 152 | -1143.4246 | 19.5765 | 37.8202 | 2.2237 | 2.9158 | -11.3389
Sn | 50 | 103 | 153 | -1143.9573 | 19.8875 | 38.4477 | 0.5327 | 2.7564 | -11.8347
Sn | 50 | 104 | 154 | -1146.0262 | 20.0726 | 38.8237 | 2.0689 | 2.6016 | -12.1218
Sn | 50 | 105 | 155 | -1146.4405 | 20.3283 | 39.3389 | 0.41431 | 2.4832 | -12.6309
Sn | 50 | 106 | 156 | -1148.4095 | 20.4946 | 39.6755 | 1.969 | 2.3833 | -12.9069
Sn | 50 | 107 | 157 | -1148.6904 | 20.7003 | 40.0952 | 0.28096 | 2.2499 | -13.2888
Sn | 50 | 108 | 158 | -1150.5383 | 20.8654 | 40.4338 | 1.8479 | 2.1288 | -13.5043
Sn | 50 | 109 | 159 | -1150.5447 | 21.0742 | 40.7098 | 0.006367 | 1.8542 | -13.6494
Sn | 50 | 110 | 160 | -1152.3241 | 21.3533 | 41.1263 | 1.7794 | 1.7858 | -13.9196
Sn | 50 | 111 | 161 | -1152.3265 | 21.5498 | 41.5224 | 0.002441 | 1.7819 | -14.1917
Sn | 50 | 112 | 162 | -1154.2784 | 21.8963 | 42.2185 | 1.9519 | 1.9543 | -14.7807
Sn | 50 | 114 | 164 | -1156.0327 | 22.4504 | 43.3412 | 1.8222 | 1.7543 | -15.6728
Sn | 50 | 116 | 166 | -1157.5727 | 22.9792 | 44.4241 | 1.6803 | 1.54 | -16.5811
Sn | 50 | 118 | 168 | -1158.8785 | 23.5378 | 45.5693 | 1.5258 | 1.3058 | -17.4299
Sn | 50 | 120 | 170 | -1159.9252 | 24.1374 | 46.7976 | 1.3538 | 1.0467 | -18.3159
Sn | 50 | 122 | 172 | -1160.766 | 24.7924 | 48.1307 | 1.2092 | 0.84081 | -19.3384
Sn | 50 | 124 | 174 | -1161.2761 | 25.4013 | 49.358 | 1.0241 | 0.51015 | -20.3408
Sb | 51 | 52 | 103 | -850.4326 | -2.0837 | 1.5231 | 13.3342 | 24.7613 | 3.8925
Sb | 51 | 54 | 105 | -873.9538 | -0.59303 | 3.752 | 12.4966 | 23.5212 | 3.2557
Sb | 51 | 55 | 106 | -884.2261 | 0.075657 | 4.6165 | 10.2723 | 22.7689 | 2.8724
Sb | 51 | 56 | 107 | -896.1462 | 0.63463 | 5.4217 | 11.9201 | 22.1923 | 2.3556
Sb | 51 | 57 | 108 | -905.8937 | 1.2085 | 6.2703 | 9.7475 | 21.6676 | 2.0159
Sb | 51 | 58 | 109 | -917.3704 | 1.6876 | 7.0687 | 11.4767 | 21.2243 | 1.654
Sb | 51 | 59 | 110 | -926.5509 | 2.1406 | 7.9449 | 9.1805 | 20.6572 | 1.3725
Sb | 51 | 60 | 111 | -937.4759 | 2.502 | 8.7406 | 10.925 | 20.1055 | 1.1258
Sb | 51 | 61 | 112 | -946.2822 | 3.0004 | 9.7253 | 8.8064 | 19.7313 | 0.62379
Sb | 51 | 62 | 113 | -956.8602 | 3.3497 | 10.5826 | 10.578 | 19.3843 | 0.17503
Sb | 51 | 63 | 114 | -965.2577 | 3.8614 | 11.5404 | 8.3975 | 18.9755 | -0.40082
Sb | 51 | 64 | 115 | -975.437 | 4.187 | 12.3351 | 10.1793 | 18.5768 | -0.85942
Sb | 51 | 65 | 116 | -983.3914 | 4.6167 | 13.2497 | 7.9544 | 18.1336 | -1.374
Sb | 51 | 66 | 117 | -993.1455 | 4.8337 | 13.9861 | 9.7542 | 17.7085 | -1.7436
Sb | 51 | 67 | 118 | -1000.71 | 5.2646 | 14.859 | 7.5645 | 17.3186 | -2.2684
Sb | 51 | 68 | 119 | -1010.0981 | 5.4715 | 15.5539 | 9.3881 | 16.9526 | -2.6386
Sb | 51 | 69 | 120 | -1017.2411 | 5.8202 | 16.3774 | 7.143 | 16.5311 | -3.0901
Sb | 51 | 70 | 121 | -1026.2135 | 5.9766 | 17.0307 | 8.9724 | 16.1154 | -3.3693
Sb | 51 | 71 | 122 | -1033.0507 | 6.2876 | 17.7222 | 6.8372 | 15.8096 | -3.887
Sb | 51 | 72 | 123 | -1041.7326 | 6.476 | 18.292 | 8.6819 | 15.519 | -4.2497
Sb | 51 | 73 | 124 | -1048.3606 | 6.7992 | 19.0004 | 6.6281 | 15.31 | -4.7322
Sb | 51 | 74 | 125 | -1056.8143 | 7.0562 | 19.6452 | 8.4537 | 15.0817 | -5.0737
Sb | 51 | 75 | 126 | -1063.2057 | 7.3739 | 20.3373 | 6.3914 | 14.845 | -5.5454
Sb | 51 | 76 | 127 | -1071.3383 | 7.6501 | 20.9921 | 8.1327 | 14.524 | -5.8692
Sb | 51 | 77 | 128 | -1077.5044 | 7.9389 | 21.6662 | 6.1661 | 14.2987 | -6.3361
Sb | 51 | 78 | 129 | -1085.2941 | 8.2144 | 22.3265 | 7.7897 | 13.9558 | -6.6479
Sb | 51 | 79 | 130 | -1091.3701 | 8.5935 | 23.0886 | 6.076 | 13.8657 | -7.2319
Sb | 51 | 80 | 131 | -1098.9549 | 8.9693 | 23.8416 | 7.5848 | 13.6608 | -7.6873
Sb | 51 | 81 | 132 | -1104.2183 | 9.3507 | 24.5928 | 5.2634 | 12.8482 | -7.6367
Sb | 51 | 82 | 133 | -1111.2715 | 9.7465 | 25.3755 | 7.0533 | 12.3166 | -7.8583
Sb | 51 | 83 | 134 | -1113.9354 | 10.0081 | 25.8523 | 2.6639 | 9.7172 | -6.0099
Sb | 51 | 84 | 135 | -1118.1877 | 10.2908 | 26.3693 | 4.2523 | 6.9162 | -3.9917
Sb | 51 | 85 | 136 | -1120.7883 | 10.6285 | 26.9291 | 2.6006 | 6.8529 | -4.4052
Sb | 51 | 86 | 137 | -1124.5117 | 10.9826 | 27.5073 | 3.7234 | 6.324 | -4.3933
Sb | 51 | 87 | 138 | -1126.8361 | 11.3005 | 28.0224 | 2.3244 | 6.0478 | -4.6769
Sb | 51 | 88 | 139 | -1130.4107 | 11.6478 | 28.5842 | 3.5746 | 5.899 | -5.1063
Sb | 51 | 89 | 140 | -1132.4109 | 11.9192 | 29.0223 | 2.0001 | 5.5747 | -5.2972
Sb | 51 | 90 | 141 | -1135.7699 | 12.2243 | 29.5278 | 3.3591 | 5.3592 | -5.6434
Sb | 51 | 91 | 142 | -1137.4696 | 12.5004 | 29.9363 | 1.6997 | 5.0588 | -5.781
Sb | 51 | 92 | 143 | -1140.6203 | 12.8108 | 30.4278 | 3.1507 | 4.8504 | -6.0782
Sb | 51 | 93 | 144 | -1142.039 | 13.1578 | 30.9061 | 1.4187 | 4.5694 | -6.2057
Sb | 51 | 94 | 145 | -1144.9901 | 13.5215 | 31.4572 | 2.9511 | 4.3698 | -6.4975
Sb | 51 | 95 | 146 | -1146.2734 | 14.0191 | 32.1307 | 1.2833 | 4.2344 | -6.8405
Sb | 51 | 96 | 147 | -1149.1525 | 14.4763 | 32.8292 | 2.879 | 4.1624 | -7.3196
Sb | 51 | 97 | 148 | -1150.2857 | 15.0305 | 33.5427 | 1.1332 | 4.0122 | -7.843
Sb | 51 | 98 | 149 | -1153.0675 | 15.4772 | 34.2253 | 2.7819 | 3.9151 | -8.4443
Sb | 51 | 99 | 150 | -1154.1893 | 15.9764 | 34.8678 | 1.1218 | 3.9037 | -9.1464
Sb | 51 | 100 | 151 | -1156.9176 | 16.4088 | 35.4384 | 2.7282 | 3.85 | -9.7753
Sb | 51 | 101 | 152 | -1157.8664 | 16.6655 | 36.0219 | 0.94883 | 3.6771 | -10.2449
Sb | 51 | 102 | 153 | -1160.3439 | 16.9193 | 36.4958 | 2.4775 | 3.4263 | -10.5647
Sb | 51 | 103 | 154 | -1161.1079 | 17.1506 | 37.038 | 0.76399 | 3.2415 | -10.9634
Sb | 51 | 104 | 155 | -1163.3969 | 17.3707 | 37.4433 | 2.289 | 3.053 | -11.2488
Sb | 51 | 105 | 156 | -1164.0304 | 17.5899 | 37.9182 | 0.63354 | 2.9225 | -11.6606
Sb | 51 | 106 | 157 | -1166.2026 | 17.7932 | 38.2878 | 2.1722 | 2.8058 | -11.9491
Sb | 51 | 107 | 158 | -1166.705 | 18.0146 | 38.7149 | 0.5024 | 2.6746 | -12.2928
Sb | 51 | 108 | 159 | -1168.7622 | 18.2239 | 39.0893 | 2.0571 | 2.5595 | -12.5473
Sb | 51 | 109 | 160 | -1168.9688 | 18.4242 | 39.4984 | 0.20668 | 2.2638 | -12.6787
Sb | 51 | 110 | 161 | -1170.8392 | 18.5151 | 39.8684 | 1.8704 | 2.0771 | -12.8664
Sb | 51 | 111 | 162 | -1171.0408 | 18.7143 | 40.2641 | 0.20161 | 2.072 | -13.2704
Sb | 51 | 112 | 163 | -1172.9946 | 18.7161 | 40.6125 | 1.9537 | 2.1554 | -13.7238
Sb | 51 | 113 | 164 | -1173.114 | 18.9036 | 41.0296 | 0.11947 | 2.0732 | -14.0373
Sb | 51 | 114 | 165 | -1174.9645 | 18.9318 | 41.3822 | 1.8505 | 1.97 | -14.2824
Sb | 51 | 115 | 166 | -1175.0227 | 19.1303 | 41.8196 | 0.058154 | 1.9086 | -14.6383
Sb | 51 | 116 | 167 | -1176.8012 | 19.2285 | 42.2077 | 1.7785 | 1.8366 | -14.9188
Sb | 51 | 117 | 168 | -1176.8019 | 19.4493 | 42.6915 | 0.000778 | 1.7793 | -15.2988
Sb | 51 | 118 | 169 | -1178.4979 | 19.6194 | 43.1571 | 1.6959 | 1.6967 | -15.6044
Sb | 51 | 120 | 171 | -1179.9698 | 20.0447 | 44.1821 | 1.5536 | 1.472 | -16.3291
Sb | 51 | 122 | 173 | -1181.234 | 20.468 | 45.2604 | 1.4125 | 1.2641 | -17.1462
Sb | 51 | 124 | 175 | -1182.3763 | 21.1002 | 46.5014 | 1.3342 | 1.1423 | -18.1027
Sb | 51 | 126 | 177 | -1182.5138 | 21.6099 | 47.4167 | 0.83215 | 0.13747 | -18.3389
Te | 52 | 53 | 105 | -862.1836 | 0.72643 | -0.58381 | 11.7975 | 25.6405 | 5.824
Te | 52 | 54 | 106 | -875.397 | 1.4432 | 0.8502 | 13.2134 | 25.011 | 5.4193
Te | 52 | 55 | 107 | -886.3376 | 2.1116 | 2.1872 | 10.9406 | 24.154 | 4.7298
Te | 52 | 56 | 108 | -898.8163 | 2.6702 | 3.3048 | 12.4787 | 23.4193 | 4.0305
Te | 52 | 57 | 109 | -908.9979 | 3.1042 | 4.3127 | 10.1816 | 22.6603 | 3.4525
Te | 52 | 58 | 110 | -920.8139 | 3.4434 | 5.131 | 11.816 | 21.9975 | 2.9977
Te | 52 | 59 | 111 | -930.4498 | 3.8989 | 6.0395 | 9.6359 | 21.4519 | 2.5354
Te | 52 | 60 | 112 | -941.7384 | 4.2625 | 6.7646 | 11.2887 | 20.9246 | 2.2444
Te | 52 | 61 | 113 | -951.1007 | 4.8185 | 7.8189 | 9.3623 | 20.651 | 1.6095
Te | 52 | 62 | 114 | -962.0856 | 5.2254 | 8.5752 | 10.9849 | 20.3472 | 1.1882
Te | 52 | 63 | 115 | -970.9875 | 5.7298 | 9.5912 | 8.9019 | 19.8868 | 0.59435
Te | 52 | 64 | 116 | -981.4851 | 6.0481 | 10.2351 | 10.4976 | 19.3995 | 0.32536
Te | 52 | 65 | 117 | -989.931 | 6.5396 | 11.1564 | 8.4459 | 18.9435 | -0.23469
Te | 52 | 66 | 118 | -999.964 | 6.8185 | 11.6522 | 10.033 | 18.4789 | -0.41405
Te | 52 | 67 | 119 | -1007.9512 | 7.2412 | 12.5058 | 7.9872 | 18.0202 | -0.87663
Te | 52 | 68 | 120 | -1017.5382 | 7.4401 | 12.9115 | 9.5869 | 17.5742 | -0.92639
Te | 52 | 69 | 121 | -1025.0264 | 7.7853 | 13.6056 | 7.4883 | 17.0752 | -1.281
Te | 52 | 70 | 122 | -1034.1517 | 7.9382 | 13.9148 | 9.1253 | 16.6135 | -1.2251
Te | 52 | 71 | 123 | -1041.2771 | 8.2264 | 14.5139 | 7.1253 | 16.2506 | -1.5562
Te | 52 | 72 | 124 | -1050.1245 | 8.392 | 14.868 | 8.8475 | 15.9728 | -1.5876
Te | 52 | 73 | 125 | -1057.0613 | 8.7006 | 15.4998 | 6.9367 | 15.7842 | -1.9981
Te | 52 | 74 | 126 | -1065.7573 | 8.943 | 15.9992 | 8.6961 | 15.6328 | -2.2008
Te | 52 | 75 | 127 | -1072.4686 | 9.263 | 16.6369 | 6.7113 | 15.4074 | -2.6072
Te | 52 | 76 | 128 | -1080.8796 | 9.5413 | 17.1914 | 8.411 | 15.1223 | -2.8215
Te | 52 | 77 | 129 | -1087.3553 | 9.8509 | 17.7898 | 6.4757 | 14.8867 | -3.2236
Te | 52 | 78 | 130 | -1095.4412 | 10.1471 | 18.3615 | 8.0859 | 14.5616 | -3.453
Te | 52 | 79 | 131 | -1101.8849 | 10.5147 | 19.1083 | 6.4437 | 14.5296 | -4.0194
Te | 52 | 80 | 132 | -1109.8339 | 10.879 | 19.8483 | 7.9491 | 14.3927 | -4.4542
Te | 52 | 81 | 133 | -1115.4656 | 11.2473 | 20.598 | 5.6317 | 13.5807 | -4.389
Te | 52 | 82 | 134 | -1122.9015 | 11.63 | 21.3764 | 7.4359 | 13.0676 | -4.6159
Te | 52 | 83 | 135 | -1125.8144 | 11.8789 | 21.887 | 2.9129 | 10.3488 | -2.6468
Te | 52 | 84 | 136 | -1130.3367 | 12.149 | 22.4398 | 4.5223 | 7.4352 | -0.51168
Te | 52 | 85 | 137 | -1133.2389 | 12.4505 | 23.079 | 2.9021 | 7.4245 | -1.0115
Te | 52 | 86 | 138 | -1137.2802 | 12.7684 | 23.751 | 4.0413 | 6.9434 | -1.0832
Te | 52 | 87 | 139 | -1139.8926 | 13.0565 | 24.357 | 2.6124 | 6.6537 | -1.4327
Te | 52 | 88 | 140 | -1143.7846 | 13.3739 | 25.0217 | 3.892 | 6.5045 | -1.9555
Te | 52 | 89 | 141 | -1146.0496 | 13.6387 | 25.5579 | 2.265 | 6.157 | -2.214
Te | 52 | 90 | 142 | -1149.7072 | 13.9373 | 26.1615 | 3.6576 | 5.9226 | -2.6443
Te | 52 | 91 | 143 | -1151.6831 | 14.2134 | 26.7138 | 1.9759 | 5.6335 | -2.8914
Te | 52 | 92 | 144 | -1155.1443 | 14.5239 | 27.3347 | 3.4612 | 5.4371 | -3.2986
Te | 52 | 93 | 145 | -1156.915 | 14.876 | 28.0338 | 1.7708 | 5.232 | -3.6458
Te | 52 | 94 | 146 | -1160.2348 | 15.2447 | 28.7662 | 3.3197 | 5.0905 | -4.1252
Te | 52 | 95 | 147 | -1161.9911 | 15.7177 | 29.7368 | 1.7563 | 5.0761 | -4.8099
Te | 52 | 96 | 148 | -1165.3027 | 16.1503 | 30.6266 | 3.3116 | 5.068 | -5.5341
Te | 52 | 97 | 149 | -1166.9698 | 16.6842 | 31.7146 | 1.6671 | 4.9787 | -6.4155
Te | 52 | 98 | 150 | -1170.1781 | 17.1105 | 32.5877 | 3.2082 | 4.8753 | -7.2019
Te | 52 | 99 | 151 | -1171.6459 | 17.4566 | 33.433 | 1.4679 | 4.6761 | -8.0908
Te | 52 | 100 | 152 | -1174.6533 | 17.7358 | 34.1446 | 3.0074 | 4.4753 | -8.763
Te | 52 | 101 | 153 | -1175.8548 | 17.9884 | 34.6539 | 1.2015 | 4.2089 | -9.3419
Te | 52 | 102 | 154 | -1178.5821 | 18.2382 | 35.1575 | 2.7272 | 3.9287 | -9.7733
Te | 52 | 103 | 155 | -1179.5676 | 18.4598 | 35.6103 | 0.98559 | 3.7128 | -10.0667
Te | 52 | 104 | 156 | -1182.0671 | 18.6702 | 36.0409 | 2.4994 | 3.485 | -10.3425
Te | 52 | 105 | 157 | -1182.907 | 18.8766 | 36.4665 | 0.83989 | 3.3393 | -10.6497
Te | 52 | 106 | 158 | -1185.2696 | 19.0669 | 36.8601 | 2.3626 | 3.2025 | -10.9434
Te | 52 | 107 | 159 | -1185.9831 | 19.2781 | 37.2927 | 0.71355 | 3.0761 | -11.2426
Te | 52 | 108 | 160 | -1188.2392 | 19.477 | 37.7009 | 2.2561 | 2.9696 | -11.5297
Te | 52 | 109 | 161 | -1188.7874 | 19.8185 | 38.2427 | 0.54819 | 2.8043 | -11.797
Te | 52 | 110 | 162 | -1190.8899 | 20.0507 | 38.5658 | 2.1025 | 2.6507 | -12.0516
Te | 52 | 111 | 163 | -1191.2886 | 20.2478 | 38.9621 | 0.39874 | 2.5012 | -12.444
Te | 52 | 112 | 164 | -1193.2422 | 20.2476 | 38.9637 | 1.9536 | 2.3523 | -12.6181
Te | 52 | 113 | 165 | -1193.5512 | 20.4371 | 39.3407 | 0.30902 | 2.2626 | -12.9246
Te | 52 | 114 | 166 | -1195.432 | 20.4675 | 39.3993 | 1.8808 | 2.1899 | -12.8536
Te | 52 | 115 | 167 | -1195.6848 | 20.6621 | 39.7924 | 0.25278 | 2.1336 | -13.1743
Te | 52 | 116 | 168 | -1197.5576 | 20.7564 | 39.9849 | 1.8728 | 2.1255 | -13.2249
Te | 52 | 117 | 169 | -1197.7588 | 20.9568 | 40.4061 | 0.20118 | 2.0739 | -13.5664
Te | 52 | 118 | 170 | -1199.6043 | 21.1065 | 40.7258 | 1.8456 | 2.0467 | -13.7316
Te | 52 | 119 | 171 | -1199.7352 | 21.319 | 41.1639 | 0.13091 | 1.9765 | -14.0826
Te | 52 | 120 | 172 | -1201.4754 | 21.5056 | 41.5502 | 1.7402 | 1.8711 | -14.2969
Te | 52 | 121 | 173 | -1201.5355 | 21.714 | 41.9787 | 0.060088 | 1.8003 | -14.6642
Te | 52 | 122 | 174 | -1203.1397 | 21.9057 | 42.3737 | 1.6042 | 1.6643 | -14.9145
Te | 52 | 123 | 175 | -1203.2575 | 22.2155 | 43.0054 | 0.11782 | 1.722 | -15.4007
Te | 52 | 124 | 176 | -1204.8897 | 22.5134 | 43.6135 | 1.6322 | 1.75 | -15.8237
Te | 52 | 126 | 178 | -1205.5187 | 23.0049 | 44.6149 | 1.0854 | 0.62904 | -15.9426
I | 53 | 56 | 109 | -898.4817 | -0.33465 | 2.3355 | 13.0243 | 24.5376 | 3.7721
I | 53 | 57 | 110 | -909.1718 | 0.17394 | 3.2782 | 10.6902 | 23.7145 | 3.3542
I | 53 | 58 | 111 | -921.4532 | 0.63934 | 4.0828 | 12.2814 | 22.9715 | 2.993
I | 53 | 59 | 112 | -931.5835 | 1.1337 | 5.0326 | 10.1303 | 22.4116 | 2.6102
I | 53 | 60 | 113 | -943.3148 | 1.5764 | 5.8389 | 11.7313 | 21.8616 | 2.3556
I | 53 | 61 | 114 | -953.1378 | 2.037 | 6.8555 | 9.823 | 21.5543 | 1.7132
I | 53 | 62 | 115 | -964.538 | 2.4523 | 7.6778 | 11.4002 | 21.2232 | 1.2379
I | 53 | 63 | 116 | -973.8726 | 2.8851 | 8.6149 | 9.3346 | 20.7348 | 0.70965
I | 53 | 64 | 117 | -984.7591 | 3.274 | 9.3222 | 10.8866 | 20.2212 | 0.40106
I | 53 | 65 | 118 | -993.6318 | 3.7008 | 10.2405 | 8.8727 | 19.7593 | -0.074123
I | 53 | 66 | 119 | -1004.0578 | 4.0937 | 10.9122 | 10.4259 | 19.2986 | -0.32077
I | 53 | 67 | 120 | -1012.4567 | 4.5054 | 11.7467 | 8.3989 | 18.8248 | -0.7653
I | 53 | 68 | 121 | -1022.4286 | 4.8904 | 12.3305 | 9.9719 | 18.3708 | -0.98307
I | 53 | 69 | 122 | -1030.3194 | 5.293 | 13.0783 | 7.8908 | 17.8628 | -1.3094
I | 53 | 70 | 123 | -1039.8137 | 5.662 | 13.6002 | 9.4943 | 17.3851 | -1.4156
I | 53 | 71 | 124 | -1047.2872 | 6.0102 | 14.2365 | 7.4735 | 16.9678 | -1.7461
I | 53 | 72 | 125 | -1056.4113 | 6.2868 | 14.6787 | 9.1241 | 16.5976 | -1.8978
I | 53 | 73 | 126 | -1063.6332 | 6.5719 | 15.2725 | 7.2219 | 16.3459 | -2.2825
I | 53 | 74 | 127 | -1072.5183 | 6.761 | 15.704 | 8.8852 | 16.107 | -2.4858
I | 53 | 75 | 128 | -1079.5075 | 7.0389 | 16.3018 | 6.9891 | 15.8743 | -2.8468
I | 53 | 76 | 129 | -1088.1139 | 7.2343 | 16.7756 | 8.6064 | 15.5956 | -2.9996
I | 53 | 77 | 130 | -1094.8531 | 7.4978 | 17.3487 | 6.7392 | 15.3456 | -3.3474
I | 53 | 78 | 131 | -1103.1372 | 7.6959 | 17.843 | 8.2841 | 15.0233 | -3.4988
I | 53 | 79 | 132 | -1109.7201 | 7.8353 | 18.35 | 6.583 | 14.867 | -3.9157
I | 53 | 80 | 133 | -1117.7773 | 7.9434 | 18.8224 | 8.0572 | 14.6402 | -4.1832
I | 53 | 81 | 134 | -1123.77 | 8.3044 | 19.5517 | 5.9927 | 14.0499 | -4.0999
I | 53 | 82 | 135 | -1131.5774 | 8.6759 | 20.3058 | 7.8073 | 13.8 | -4.3225
I | 53 | 83 | 136 | -1134.8733 | 9.0589 | 20.9378 | 3.2959 | 11.1032 | -2.355
I | 53 | 84 | 137 | -1139.8065 | 9.4698 | 21.6188 | 4.9333 | 8.2292 | -0.235
I | 53 | 85 | 138 | -1143.2202 | 9.9813 | 22.4318 | 3.4136 | 8.3469 | -0.98473
I | 53 | 86 | 139 | -1147.7943 | 10.5141 | 23.2826 | 4.5741 | 7.9877 | -1.3066
I | 53 | 87 | 140 | -1150.8295 | 10.9369 | 23.9934 | 3.0352 | 7.6093 | -1.7412
I | 53 | 88 | 141 | -1155.1542 | 11.3695 | 24.7435 | 4.3247 | 7.3599 | -2.3425
I | 53 | 89 | 142 | -1157.7877 | 11.7381 | 25.3769 | 2.6336 | 6.9583 | -2.6516
I | 53 | 90 | 143 | -1161.8099 | 12.1027 | 26.0399 | 4.0221 | 6.6557 | -3.0992
I | 53 | 91 | 144 | -1164.1446 | 12.4616 | 26.675 | 2.3348 | 6.3569 | -3.4338
I | 53 | 92 | 145 | -1167.9421 | 12.7978 | 27.3217 | 3.7974 | 6.1322 | -3.8721
I | 53 | 93 | 146 | -1170.0887 | 13.1736 | 28.0496 | 2.1466 | 5.944 | -4.319
I | 53 | 94 | 147 | -1173.7509 | 13.5161 | 28.7608 | 3.6622 | 5.8088 | -4.8305
I | 53 | 95 | 148 | -1175.8427 | 13.8515 | 29.5692 | 2.0918 | 5.754 | -5.5036
I | 53 | 96 | 149 | -1179.4647 | 14.1619 | 30.3122 | 3.622 | 5.7138 | -6.1746
I | 53 | 97 | 150 | -1181.4368 | 14.4669 | 31.1511 | 1.9721 | 5.5941 | -6.8633
I | 53 | 98 | 151 | -1184.937 | 14.7589 | 31.8694 | 3.5002 | 5.4723 | -7.4845
I | 53 | 99 | 152 | -1186.6927 | 15.0467 | 32.5033 | 1.7557 | 5.2559 | -8.107
I | 53 | 100 | 153 | -1189.9768 | 15.3234 | 33.0592 | 3.2841 | 5.0398 | -8.6092
I | 53 | 101 | 154 | -1191.454 | 15.5992 | 33.5876 | 1.4773 | 4.7614 | -8.9647
I | 53 | 102 | 155 | -1194.4469 | 15.8648 | 34.103 | 2.9928 | 4.4701 | -9.2293
I | 53 | 103 | 156 | -1195.6846 | 16.1169 | 34.5767 | 1.2377 | 4.2305 | -9.5182
I | 53 | 104 | 157 | -1198.424 | 16.3569 | 35.0272 | 2.7395 | 3.9771 | -9.7802
I | 53 | 105 | 158 | -1199.4948 | 16.5878 | 35.4644 | 1.0708 | 3.8102 | -10.0869
I | 53 | 106 | 159 | -1202.0725 | 16.8029 | 35.8698 | 2.5777 | 3.6484 | -10.3756
I | 53 | 107 | 160 | -1203.0075 | 17.0244 | 36.3025 | 0.93502 | 3.5127 | -10.6771
I | 53 | 108 | 161 | -1205.4698 | 17.2306 | 36.7077 | 2.4623 | 3.3974 | -10.9672
I | 53 | 109 | 162 | -1206.2363 | 17.4489 | 37.2675 | 0.76647 | 3.2288 | -11.2313
I | 53 | 110 | 163 | -1208.5462 | 17.6564 | 37.707 | 2.3099 | 3.0764 | -11.4841
I | 53 | 111 | 164 | -1209.1525 | 17.8639 | 38.1117 | 0.60629 | 2.9162 | -11.8837
I | 53 | 112 | 165 | -1211.3047 | 18.0626 | 38.3102 | 2.1522 | 2.7585 | -12.1655
I | 53 | 113 | 166 | -1211.8069 | 18.2557 | 38.6928 | 0.50213 | 2.6543 | -12.466
I | 53 | 114 | 167 | -1213.863 | 18.431 | 38.8985 | 2.0561 | 2.5583 | -12.5684
I | 53 | 115 | 168 | -1214.2982 | 18.6134 | 39.2755 | 0.4352 | 2.4913 | -12.8842
I | 53 | 116 | 169 | -1216.3119 | 18.7544 | 39.5108 | 2.0137 | 2.4489 | -13.0474
I | 53 | 117 | 170 | -1216.6979 | 18.9391 | 39.896 | 0.38597 | 2.3997 | -13.3752
I | 53 | 118 | 171 | -1218.6719 | 19.0676 | 40.174 | 1.974 | 2.36 | -13.5707
I | 53 | 119 | 172 | -1218.9994 | 19.2641 | 40.5831 | 0.32748 | 2.3015 | -13.8974
I | 53 | 120 | 173 | -1220.888 | 19.4126 | 40.9181 | 1.8886 | 2.2161 | -14.0901
I | 53 | 121 | 174 | -1221.153 | 19.6175 | 41.3315 | 0.26502 | 2.1536 | -14.4367
I | 53 | 122 | 175 | -1222.9315 | 19.7918 | 41.6976 | 1.7785 | 2.0436 | -14.6617
I | 53 | 123 | 176 | -1223.2443 | 19.9868 | 42.2022 | 0.31273 | 2.0913 | -15.1228
I | 53 | 124 | 177 | -1225.0595 | 20.1698 | 42.6832 | 1.8152 | 2.1279 | -15.5255
I | 53 | 126 | 179 | -1226.2317 | 20.713 | 43.718 | 1.3678 | 1.1723 | -15.5555
Xe | 54 | 56 | 110 | -899.7982 | 1.3165 | 0.98188 | 13.5765 | 25.6689 | 3.8988
Xe | 54 | 57 | 111 | -910.9982 | 1.8263 | 2.0003 | 11.2 | 24.7764 | 3.6395
Xe | 54 | 58 | 112 | -923.7461 | 2.2929 | 2.9323 | 12.748 | 23.9479 | 3.3702
Xe | 54 | 59 | 113 | -934.3616 | 2.7781 | 3.9118 | 10.6154 | 23.3634 | 2.9363
Xe | 54 | 60 | 114 | -946.5263 | 3.2115 | 4.7879 | 12.1648 | 22.7802 | 2.5875
Xe | 54 | 61 | 115 | -956.797 | 3.6593 | 5.6963 | 10.2707 | 22.4355 | 1.9527
Xe | 54 | 62 | 116 | -968.5997 | 4.0617 | 6.514 | 11.8026 | 22.0733 | 1.4387
Xe | 54 | 63 | 117 | -978.3606 | 4.488 | 7.3731 | 9.7609 | 21.5635 | 1.0402
Xe | 54 | 64 | 118 | -989.6296 | 4.8705 | 8.1445 | 11.2691 | 21.03 | 0.756
Xe | 54 | 65 | 119 | -998.9222 | 5.2903 | 8.9912 | 9.2925 | 20.5616 | 0.36532
Xe | 54 | 66 | 120 | -1009.7341 | 5.6763 | 9.7701 | 10.8119 | 20.1044 | 0.05103
Xe | 54 | 67 | 121 | -1018.5365 | 6.0798 | 10.5852 | 8.8024 | 19.6143 | -0.30547
Xe | 54 | 68 | 122 | -1028.8853 | 6.4567 | 11.3471 | 10.3488 | 19.1512 | -0.62125
Xe | 54 | 69 | 123 | -1037.1754 | 6.8559 | 12.1489 | 8.2901 | 18.6389 | -0.92413
Xe | 54 | 70 | 124 | -1047.0354 | 7.2217 | 12.8837 | 9.86 | 18.1501 | -1.1972
Xe | 54 | 71 | 125 | -1054.8344 | 7.5472 | 13.5574 | 7.799 | 17.6591 | -1.508
Xe | 54 | 72 | 126 | -1064.2124 | 7.8011 | 14.0878 | 9.378 | 17.177 | -1.7607
Xe | 54 | 73 | 127 | -1071.6963 | 8.0631 | 14.635 | 7.4839 | 16.8619 | -2.1193
Xe | 54 | 74 | 128 | -1080.7475 | 8.2292 | 14.9902 | 9.0512 | 16.5351 | -2.323
Xe | 54 | 75 | 129 | -1088.0163 | 8.5088 | 15.5477 | 7.2688 | 16.32 | -2.655
Xe | 54 | 76 | 130 | -1096.8199 | 8.706 | 15.9403 | 8.8036 | 16.0724 | -2.7626
Xe | 54 | 77 | 131 | -1103.8548 | 9.0018 | 16.4995 | 7.0349 | 15.8385 | -3.0862
Xe | 54 | 78 | 132 | -1112.3693 | 9.2321 | 16.928 | 8.5144 | 15.5493 | -3.1896
Xe | 54 | 79 | 133 | -1119.1222 | 9.4021 | 17.2374 | 6.753 | 15.2674 | -3.4669
Xe | 54 | 80 | 134 | -1127.3183 | 9.541 | 17.4844 | 8.1961 | 14.9491 | -3.5771
Xe | 54 | 81 | 135 | -1133.6614 | 9.8913 | 18.1958 | 6.343 | 14.5391 | -3.4765
Xe | 54 | 82 | 136 | -1141.8294 | 10.2521 | 18.9279 | 8.1681 | 14.5111 | -3.6955
Xe | 54 | 83 | 137 | -1145.4737 | 10.6005 | 19.6593 | 3.6443 | 11.8124 | -1.7081
Xe | 54 | 84 | 138 | -1150.7833 | 10.9768 | 20.4466 | 5.3096 | 8.9539 | 0.41819
Xe | 54 | 85 | 139 | -1154.6438 | 11.4236 | 21.4049 | 3.8605 | 9.1701 | -0.52942
Xe | 54 | 86 | 140 | -1159.686 | 11.8918 | 22.4059 | 5.0422 | 8.9027 | -1.0493
Xe | 54 | 87 | 141 | -1163.1096 | 12.2801 | 23.217 | 3.4236 | 8.4658 | -1.5707
Xe | 54 | 88 | 142 | -1167.8325 | 12.6783 | 24.0479 | 4.7229 | 8.1465 | -2.2524
Xe | 54 | 89 | 143 | -1170.831 | 13.0432 | 24.7814 | 2.9984 | 7.7214 | -2.6384
Xe | 54 | 90 | 144 | -1175.2139 | 13.404 | 25.5067 | 4.3829 | 7.3814 | -3.1292
Xe | 54 | 91 | 145 | -1177.9143 | 13.7696 | 26.2312 | 2.7004 | 7.0833 | -3.5647
Xe | 54 | 92 | 146 | -1182.0547 | 14.1126 | 26.9104 | 4.1404 | 6.8408 | -4.0475
Xe | 54 | 93 | 147 | -1184.5885 | 14.4998 | 27.6734 | 2.5338 | 6.6742 | -4.6054
Xe | 54 | 94 | 148 | -1188.6045 | 14.8537 | 28.3698 | 4.0161 | 6.5498 | -5.1603
Xe | 54 | 95 | 149 | -1191.0075 | 15.1648 | 29.0164 | 2.403 | 6.419 | -5.7925
Xe | 54 | 96 | 150 | -1194.9156 | 15.4509 | 29.6128 | 3.9081 | 6.311 | -6.3808
Xe | 54 | 97 | 151 | -1197.1722 | 15.7354 | 30.2023 | 2.2566 | 6.1647 | -6.8811
Xe | 54 | 98 | 152 | -1200.9439 | 16.0069 | 30.7658 | 3.7717 | 6.0283 | -7.3411
Xe | 54 | 99 | 153 | -1202.9806 | 16.288 | 31.3347 | 2.0368 | 5.8085 | -7.7108
Xe | 54 | 100 | 154 | -1206.5347 | 16.5579 | 31.8813 | 3.554 | 5.5908 | -8.0566
Xe | 54 | 101 | 155 | -1208.2858 | 16.8318 | 32.431 | 1.7512 | 5.3052 | -8.3399
Xe | 54 | 102 | 156 | -1211.5423 | 17.0954 | 32.9603 | 3.2565 | 5.0077 | -8.589
Xe | 54 | 103 | 157 | -1213.027 | 17.3424 | 33.4593 | 1.4847 | 4.7412 | -8.8722
Xe | 54 | 104 | 158 | -1216.0014 | 17.5774 | 33.9343 | 2.9744 | 4.4591 | -9.1193
Xe | 54 | 105 | 159 | -1217.2959 | 17.8011 | 34.3889 | 1.2945 | 4.2689 | -9.4283
Xe | 54 | 106 | 160 | -1220.0815 | 18.0091 | 34.812 | 2.7856 | 4.0802 | -9.7145
Xe | 54 | 107 | 161 | -1221.2318 | 18.2244 | 35.2487 | 1.1503 | 3.9359 | -10.0249
Xe | 54 | 108 | 162 | -1223.8943 | 18.4244 | 35.6551 | 2.6624 | 3.8127 | -10.3247
Xe | 54 | 109 | 163 | -1224.8781 | 18.6418 | 36.0908 | 0.98386 | 3.6463 | -10.595
Xe | 54 | 110 | 164 | -1227.3946 | 18.8484 | 36.5048 | 2.5165 | 3.5004 | -10.8554
Xe | 54 | 111 | 165 | -1228.215 | 19.0625 | 36.9264 | 0.82042 | 3.3369 | -11.1277
Xe | 54 | 112 | 166 | -1230.5725 | 19.2677 | 37.3303 | 2.3574 | 3.1779 | -11.3826
Xe | 54 | 113 | 167 | -1231.2812 | 19.4743 | 37.73 | 0.70867 | 3.0661 | -11.6926
Xe | 54 | 114 | 168 | -1233.526 | 19.663 | 38.094 | 2.2449 | 2.9535 | -11.9838
Xe | 54 | 115 | 169 | -1234.1475 | 19.8493 | 38.4627 | 0.6215 | 2.8664 | -12.2963
Xe | 54 | 116 | 170 | -1236.3061 | 19.9942 | 38.7485 | 2.1586 | 2.7801 | -12.5741
Xe | 54 | 117 | 171 | -1236.8571 | 20.1592 | 39.0983 | 0.55098 | 2.7096 | -12.8723
Xe | 54 | 118 | 172 | -1238.9397 | 20.2678 | 39.3354 | 2.0826 | 2.6336 | -13.0821
Xe | 54 | 119 | 173 | -1239.4549 | 20.4555 | 39.7196 | 0.51514 | 2.5978 | -13.3961
Xe | 54 | 120 | 174 | -1241.483 | 20.595 | 40.0076 | 2.0281 | 2.5433 | -13.5786
Xe | 54 | 121 | 175 | -1241.9533 | 20.8003 | 40.4178 | 0.47028 | 2.4984 | -13.918
Xe | 54 | 122 | 176 | -1243.9065 | 20.9749 | 40.7668 | 1.9532 | 2.4235 | -14.1311
Xe | 54 | 123 | 177 | -1244.4047 | 21.1605 | 41.1472 | 0.49824 | 2.4515 | -14.5692
Xe | 54 | 124 | 178 | -1246.3935 | 21.3341 | 41.5039 | 1.9888 | 2.4871 | -14.9538
Xe | 54 | 125 | 179 | -1246.4479 | 21.584 | 42.0146 | 0.054384 | 2.0432 | -14.8904
Xe | 54 | 126 | 180 | -1248.0872 | 21.8555 | 42.5685 | 1.6393 | 1.6937 | -14.8976
Cs | 55 | 58 | 113 | -923.1368 | -0.60936 | 1.6836 | 13.2317 | 24.9436 | 3.6449
Cs | 55 | 59 | 114 | -934.4035 | 0.041963 | 2.82 | 11.2667 | 24.4984 | 3.0683
Cs | 55 | 60 | 115 | -947.1885 | 0.66221 | 3.8737 | 12.785 | 24.0518 | 2.5646
Cs | 55 | 61 | 116 | -957.9484 | 1.1514 | 4.8107 | 10.7599 | 23.5449 | 1.935
Cs | 55 | 62 | 117 | -970.2069 | 1.6072 | 5.6689 | 12.2585 | 23.0183 | 1.4079
Cs | 55 | 63 | 118 | -980.3484 | 1.9879 | 6.4758 | 10.1415 | 22.4 | 1.0893
Cs | 55 | 64 | 119 | -991.9519 | 2.3223 | 7.1928 | 11.6035 | 21.745 | 0.88606
Cs | 55 | 65 | 120 | -1001.6081 | 2.6859 | 7.9763 | 9.6562 | 21.2597 | 0.56449
Cs | 55 | 66 | 121 | -1012.7434 | 3.0093 | 8.6856 | 11.1353 | 20.7915 | 0.31575
Cs | 55 | 67 | 122 | -1021.914 | 3.3775 | 9.4573 | 9.1706 | 20.3059 | 0.017863
Cs | 55 | 68 | 123 | -1032.5986 | 3.7133 | 10.17 | 10.6846 | 19.8552 | -0.24084
Cs | 55 | 69 | 124 | -1041.2419 | 4.0666 | 10.9225 | 8.6433 | 19.328 | -0.48528
Cs | 55 | 70 | 125 | -1051.4239 | 4.3885 | 11.6102 | 10.182 | 18.8253 | -0.6953
Cs | 55 | 71 | 126 | -1059.5441 | 4.7097 | 12.2569 | 8.1202 | 18.3022 | -0.9247
Cs | 55 | 72 | 127 | -1069.2059 | 4.9935 | 12.7946 | 9.6618 | 17.782 | -1.0922
Cs | 55 | 73 | 128 | -1076.975 | 5.2787 | 13.3418 | 7.7691 | 17.4309 | -1.3878
Cs | 55 | 74 | 129 | -1086.2677 | 5.5202 | 13.7494 | 9.2927 | 17.0618 | -1.5564
Cs | 55 | 75 | 130 | -1093.8255 | 5.8092 | 14.318 | 7.5578 | 16.8505 | -1.8923
Cs | 55 | 76 | 131 | -1102.8741 | 6.0542 | 14.7602 | 9.0486 | 16.6064 | -2.0558
Cs | 55 | 77 | 132 | -1110.2054 | 6.3505 | 15.3523 | 7.3313 | 16.3799 | -2.3979
Cs | 55 | 78 | 133 | -1118.9805 | 6.6112 | 15.8433 | 8.7751 | 16.1064 | -2.5666
Cs | 55 | 79 | 134 | -1126.0053 | 6.883 | 16.2851 | 7.0248 | 15.7999 | -2.8522
Cs | 55 | 80 | 135 | -1134.4472 | 7.1289 | 16.6699 | 8.4419 | 15.4667 | -3.01
Cs | 55 | 81 | 136 | -1141.0531 | 7.3918 | 17.2831 | 6.6059 | 15.0479 | -3.033
Cs | 55 | 82 | 137 | -1149.4845 | 7.6551 | 17.9071 | 8.4314 | 15.0373 | -3.4072
Cs | 55 | 83 | 138 | -1153.508 | 8.0343 | 18.6348 | 4.0235 | 12.4549 | -1.438
Cs | 55 | 84 | 139 | -1159.2127 | 8.4294 | 19.4062 | 5.7047 | 9.7282 | 0.66467
Cs | 55 | 85 | 140 | -1163.4557 | 8.8119 | 20.2355 | 4.243 | 9.9477 | -0.28245
Cs | 55 | 86 | 141 | -1168.8862 | 9.2002 | 21.0919 | 5.4305 | 9.6735 | -0.77966
Cs | 55 | 87 | 142 | -1172.7021 | 9.5925 | 21.8726 | 3.8159 | 9.2464 | -1.1819
Cs | 55 | 88 | 143 | -1177.8206 | 9.988 | 22.6664 | 5.1184 | 8.9344 | -1.7263
Cs | 55 | 89 | 144 | -1181.1943 | 10.3633 | 23.4065 | 3.3737 | 8.4921 | -2.0648
Cs | 55 | 90 | 145 | -1185.9508 | 10.7369 | 24.1409 | 4.7565 | 8.1302 | -2.4966
Cs | 55 | 91 | 146 | -1189.0309 | 11.1167 | 24.8863 | 3.0801 | 7.8366 | -2.9432
Cs | 55 | 92 | 147 | -1193.5351 | 11.4804 | 25.593 | 4.5042 | 7.5843 | -3.4252
Cs | 55 | 93 | 148 | -1196.482 | 11.8935 | 26.3933 | 2.9469 | 7.4511 | -4.0374
Cs | 55 | 94 | 149 | -1200.8795 | 12.275 | 27.1286 | 4.3975 | 7.3444 | -4.6374
Cs | 55 | 95 | 150 | -1203.6627 | 12.6552 | 27.8201 | 2.7832 | 7.1807 | -5.2741
Cs | 55 | 96 | 151 | -1207.91 | 12.9944 | 28.4453 | 4.2473 | 7.0305 | -5.8591
Cs | 55 | 97 | 152 | -1210.5033 | 13.3312 | 29.0666 | 2.5934 | 6.8406 | -6.3607
Cs | 55 | 98 | 153 | -1214.571 | 13.6271 | 29.634 | 4.0677 | 6.661 | -6.8064
Cs | 55 | 99 | 154 | -1216.9094 | 13.9287 | 30.2167 | 2.3384 | 6.406 | -7.1726
Cs | 55 | 100 | 155 | -1220.7331 | 14.1985 | 30.7564 | 3.8238 | 6.1621 | -7.4961
Cs | 55 | 101 | 156 | -1222.7502 | 14.4643 | 31.2961 | 2.017 | 5.8408 | -7.7575
Cs | 55 | 102 | 157 | -1226.2499 | 14.7076 | 31.803 | 3.4997 | 5.5167 | -7.9731
Cs | 55 | 103 | 158 | -1227.9721 | 14.9451 | 32.2875 | 1.7222 | 5.2219 | -8.218
Cs | 55 | 104 | 159 | -1231.1634 | 15.162 | 32.7394 | 3.1913 | 4.9135 | -8.4165
Cs | 55 | 105 | 160 | -1232.6778 | 15.3819 | 33.183 | 1.5144 | 4.7057 | -8.6932
Cs | 55 | 106 | 161 | -1235.6618 | 15.5802 | 33.5893 | 2.984 | 4.4984 | -8.9377
Cs | 55 | 107 | 162 | -1237.028 | 15.7962 | 34.0206 | 1.3663 | 4.3503 | -9.2333
Cs | 55 | 108 | 163 | -1239.8855 | 15.9913 | 34.4157 | 2.8575 | 4.2238 | -9.5131
Cs | 55 | 109 | 164 | -1241.0903 | 16.2122 | 34.854 | 1.2048 | 4.0623 | -9.7828
Cs | 55 | 110 | 165 | -1243.8102 | 16.4155 | 35.2639 | 2.7199 | 3.9246 | -10.0403
Cs | 55 | 111 | 166 | -1244.8484 | 16.6334 | 35.6959 | 1.0383 | 3.7581 | -10.3121
Cs | 55 | 112 | 167 | -1247.4086 | 16.8361 | 36.1039 | 2.5602 | 3.5985 | -10.5624
Cs | 55 | 113 | 168 | -1248.3178 | 17.0366 | 36.5109 | 0.90917 | 3.4694 | -10.8653
Cs | 55 | 114 | 169 | -1250.7436 | 17.2176 | 36.8806 | 2.4258 | 3.3349 | -11.1388
Cs | 55 | 115 | 170 | -1251.5527 | 17.4052 | 37.2545 | 0.80911 | 3.2349 | -11.4458
Cs | 55 | 116 | 171 | -1253.8719 | 17.5658 | 37.56 | 2.3192 | 3.1283 | -11.7089
Cs | 55 | 117 | 172 | -1254.6089 | 17.7519 | 37.911 | 0.73703 | 3.0563 | -12.0107
Cs | 55 | 118 | 173 | -1256.848 | 17.9083 | 38.1761 | 2.2391 | 2.9761 | -12.2361
Cs | 55 | 119 | 174 | -1257.56 | 18.1051 | 38.5606 | 0.712 | 2.9511 | -12.5621
Cs | 55 | 120 | 175 | -1259.7582 | 18.2752 | 38.8703 | 2.1982 | 2.9102 | -12.7863
Cs | 55 | 121 | 176 | -1260.4406 | 18.4873 | 39.2876 | 0.68234 | 2.8806 | -13.1412
Cs | 55 | 122 | 177 | -1262.5884 | 18.682 | 39.6569 | 2.1479 | 2.8302 | -13.4005
Cs | 55 | 123 | 178 | -1263.3592 | 18.9545 | 40.1149 | 0.77078 | 2.9186 | -13.9062
Cs | 55 | 124 | 179 | -1265.6194 | 19.2259 | 40.56 | 2.2602 | 3.031 | -14.3879
Cs | 55 | 125 | 180 | -1265.93 | 19.4821 | 41.066 | 0.31058 | 2.5708 | -14.3857
Cs | 55 | 126 | 181 | -1267.8494 | 19.7622 | 41.6177 | 1.9194 | 2.23 | -14.4899
Ba | 56 | 58 | 114 | -924.2012 | 1.0644 | 0.45504 | 13.704 | 25.9165 | 3.897
Ba | 56 | 59 | 115 | -936.1004 | 1.6968 | 1.7388 | 11.8992 | 25.6032 | 3.1978
Ba | 56 | 60 | 116 | -949.4867 | 2.2982 | 2.9604 | 13.3864 | 25.2855 | 2.5594
Ba | 56 | 61 | 117 | -960.7302 | 2.7818 | 3.9332 | 11.2435 | 24.6299 | 1.9313
Ba | 56 | 62 | 118 | -973.439 | 3.2321 | 4.8393 | 12.7087 | 23.9522 | 1.3874
Ba | 56 | 63 | 119 | -983.9581 | 3.6097 | 5.5975 | 10.5191 | 23.2279 | 1.1389
Ba | 56 | 64 | 120 | -995.893 | 3.9411 | 6.2633 | 11.9349 | 22.454 | 1.0067
Ba | 56 | 65 | 121 | -1005.9105 | 4.3024 | 6.9883 | 10.0175 | 21.9524 | 0.75012
Ba | 56 | 66 | 122 | -1017.3668 | 4.6234 | 7.6327 | 11.4564 | 21.4738 | 0.56282
Ba | 56 | 67 | 123 | -1026.9065 | 4.9926 | 8.3701 | 9.5397 | 20.9961 | 0.31564
Ba | 56 | 68 | 124 | -1037.928 | 5.3294 | 9.0427 | 11.0214 | 20.5612 | 0.10611
Ba | 56 | 69 | 125 | -1046.9262 | 5.6843 | 9.7508 | 8.9982 | 20.0197 | -0.089721
Ba | 56 | 70 | 126 | -1057.4318 | 6.0078 | 10.3964 | 10.5056 | 19.5038 | -0.24649
Ba | 56 | 71 | 127 | -1065.8663 | 6.3222 | 11.0319 | 8.4346 | 18.9401 | -0.39096
Ba | 56 | 72 | 128 | -1075.8051 | 6.5992 | 11.5927 | 9.9387 | 18.3733 | -0.46965
Ba | 56 | 73 | 129 | -1083.8388 | 6.8638 | 12.1425 | 8.0338 | 17.9725 | -0.70443
Ba | 56 | 74 | 130 | -1093.3525 | 7.0848 | 12.6049 | 9.5136 | 17.5474 | -0.84007
Ba | 56 | 75 | 131 | -1101.1916 | 7.3661 | 13.1753 | 7.8392 | 17.3528 | -1.1953
Ba | 56 | 76 | 132 | -1110.4775 | 7.6034 | 13.6576 | 9.2858 | 17.125 | -1.43
Ba | 56 | 77 | 133 | -1118.1177 | 7.9124 | 14.2629 | 7.6403 | 16.9261 | -1.8015
Ba | 56 | 78 | 134 | -1127.1662 | 8.1858 | 14.797 | 9.0485 | 16.6888 | -2.0463
Ba | 56 | 79 | 135 | -1134.5268 | 8.5215 | 15.4046 | 7.3606 | 16.409 | -2.372
Ba | 56 | 80 | 136 | -1143.2786 | 8.8314 | 15.9603 | 8.7518 | 16.1124 | -2.6094
Ba | 56 | 81 | 137 | -1150.162 | 9.1089 | 16.5006 | 6.8834 | 15.6352 | -2.7398
Ba | 56 | 82 | 138 | -1158.8713 | 9.3868 | 17.0419 | 8.7093 | 15.5927 | -3.253
Ba | 56 | 83 | 139 | -1163.2058 | 9.6978 | 17.7321 | 4.3345 | 13.0438 | -1.2444
Ba | 56 | 84 | 140 | -1169.2372 | 10.0245 | 18.4539 | 6.0314 | 10.3659 | 0.89219
Ba | 56 | 85 | 141 | -1173.7926 | 10.3369 | 19.1488 | 4.5554 | 10.5868 | -0.018882
Ba | 56 | 86 | 142 | -1179.5411 | 10.6549 | 19.8551 | 5.7485 | 10.3039 | -0.45783
Ba | 56 | 87 | 143 | -1183.7236 | 11.0214 | 20.6139 | 4.1824 | 9.931 | -0.77975
Ba | 56 | 88 | 144 | -1189.2116 | 11.3911 | 21.3791 | 5.4881 | 9.6705 | -1.2256
Ba | 56 | 89 | 145 | -1192.9478 | 11.7535 | 22.1168 | 3.7362 | 9.2242 | -1.5382
Ba | 56 | 90 | 146 | -1198.065 | 12.1142 | 22.8511 | 5.1172 | 8.8534 | -1.9325
Ba | 56 | 91 | 147 | -1201.5087 | 12.4777 | 23.5944 | 3.4437 | 8.5609 | -2.3777
Ba | 56 | 92 | 148 | -1206.3603 | 12.8252 | 24.3056 | 4.8517 | 8.2953 | -2.8465
Ba | 56 | 93 | 149 | -1209.7017 | 13.2197 | 25.1132 | 3.3414 | 8.1931 | -3.4875
Ba | 56 | 94 | 150 | -1214.462 | 13.5825 | 25.8574 | 4.7603 | 8.1016 | -4.1073
Ba | 56 | 95 | 151 | -1217.6172 | 13.9544 | 26.6097 | 3.1552 | 7.9154 | -4.7287
Ba | 56 | 96 | 152 | -1222.1953 | 14.2853 | 27.2797 | 4.5781 | 7.7333 | -5.2907
Ba | 56 | 97 | 153 | -1225.1197 | 14.6163 | 27.9475 | 2.9244 | 7.5025 | -5.8122
Ba | 56 | 98 | 154 | -1229.4776 | 14.9066 | 28.5338 | 4.3579 | 7.2823 | -6.262
Ba | 56 | 99 | 155 | -1232.1137 | 15.2044 | 29.1331 | 2.6361 | 6.9941 | -6.6416
Ba | 56 | 100 | 156 | -1236.2034 | 15.4702 | 29.6687 | 4.0896 | 6.7257 | -6.9595
Ba | 56 | 101 | 157 | -1238.4837 | 15.7335 | 30.1978 | 2.2803 | 6.3699 | -7.203
Ba | 56 | 102 | 158 | -1242.224 | 15.9741 | 30.6816 | 3.7403 | 6.0206 | -7.3893
Ba | 56 | 103 | 159 | -1244.1816 | 16.2095 | 31.1546 | 1.9577 | 5.6979 | -7.5958
Ba | 56 | 104 | 160 | -1247.5878 | 16.4244 | 31.5864 | 3.4062 | 5.3639 | -7.7455
Ba | 56 | 105 | 161 | -1249.3229 | 16.6451 | 32.027 | 1.7351 | 5.1413 | -7.996
Ba | 56 | 106 | 162 | -1252.5061 | 16.8443 | 32.4245 | 3.1831 | 4.9182 | -8.2047
Ba | 56 | 107 | 163 | -1254.0898 | 17.0617 | 32.8579 | 1.5837 | 4.7668 | -8.4938
Ba | 56 | 108 | 164 | -1257.1437 | 17.2582 | 33.2495 | 3.054 | 4.6377 | -8.7622
Ba | 56 | 109 | 165 | -1258.5702 | 17.4799 | 33.6921 | 1.4265 | 4.4804 | -9.0383
Ba | 56 | 110 | 166 | -1261.4942 | 17.684 | 34.0996 | 2.924 | 4.3505 | -9.2999
Ba | 56 | 111 | 167 | -1262.7497 | 17.9013 | 34.5347 | 1.2555 | 4.1795 | -9.5716
Ba | 56 | 112 | 168 | -1265.512 | 18.1034 | 34.9395 | 2.7623 | 4.0178 | -9.8174
Ba | 56 | 113 | 169 | -1266.6194 | 18.3016 | 35.3382 | 1.1074 | 3.8697 | -10.1044
Ba | 56 | 114 | 170 | -1269.2238 | 18.4802 | 35.6978 | 2.6044 | 3.7118 | -10.3513
Ba | 56 | 115 | 171 | -1270.2118 | 18.6591 | 36.0643 | 0.98796 | 3.5924 | -10.6306
Ba | 56 | 116 | 172 | -1272.6829 | 18.811 | 36.3768 | 2.4711 | 3.4591 | -10.8569
Ba | 56 | 117 | 173 | -1273.5938 | 18.9848 | 36.7367 | 0.9109 | 3.382 | -11.1463
Ba | 56 | 118 | 174 | -1275.9771 | 19.1291 | 37.0374 | 2.3833 | 3.2942 | -11.371
Ba | 56 | 119 | 175 | -1276.8867 | 19.3267 | 37.4318 | 0.90959 | 3.2929 | -11.7296
Ba | 56 | 120 | 176 | -1279.2557 | 19.4975 | 37.7727 | 2.3691 | 3.2786 | -12.016
Ba | 56 | 121 | 177 | -1280.1676 | 19.727 | 38.2144 | 0.9119 | 3.281 | -12.4128
Ba | 56 | 122 | 178 | -1282.5276 | 19.9392 | 38.6211 | 2.36 | 3.2719 | -12.7446
Ba | 56 | 123 | 179 | -1283.5771 | 20.2179 | 39.1724 | 1.0495 | 3.4095 | -13.3239
Ba | 56 | 124 | 180 | -1286.115 | 20.4955 | 39.7214 | 2.5378 | 3.5873 | -13.9085
Ba | 56 | 125 | 181 | -1286.6693 | 20.7393 | 40.2214 | 0.55439 | 3.0922 | -13.9646
Ba | 56 | 126 | 182 | -1288.8564 | 21.007 | 40.7692 | 2.1871 | 2.7415 | -14.1629
La | 57 | 60 | 117 | -949.3593 | -0.12742 | 2.1708 | 14.03 | 26.561 | 2.0775
La | 57 | 61 | 118 | -960.9969 | 0.26664 | 3.0484 | 11.6376 | 25.6676 | 1.7066
La | 57 | 62 | 119 | -974.1019 | 0.66293 | 3.895 | 13.105 | 24.7426 | 1.3867
La | 57 | 63 | 120 | -984.9955 | 1.0374 | 4.6471 | 10.8937 | 23.9987 | 1.2529
La | 57 | 64 | 121 | -997.2886 | 1.3957 | 5.3367 | 12.2931 | 23.1867 | 1.2183
La | 57 | 65 | 122 | -1007.6197 | 1.7093 | 6.0116 | 10.3311 | 22.6242 | 1.0287
La | 57 | 66 | 123 | -1019.3723 | 2.0055 | 6.6289 | 11.7525 | 22.0836 | 0.87963
La | 57 | 67 | 124 | -1029.1999 | 2.2934 | 7.286 | 9.8277 | 21.5802 | 0.70817
La | 57 | 68 | 125 | -1040.4883 | 2.5604 | 7.8897 | 11.2884 | 21.116 | 0.55507
La | 57 | 69 | 126 | -1049.7602 | 2.834 | 8.5182 | 9.2718 | 20.5602 | 0.45381
La | 57 | 70 | 127 | -1060.519 | 3.0872 | 9.095 | 10.7588 | 20.0306 | 0.37965
La | 57 | 71 | 128 | -1069.2306 | 3.3642 | 9.6864 | 8.7116 | 19.4704 | 0.31137
La | 57 | 72 | 129 | -1079.427 | 3.6219 | 10.2211 | 10.1964 | 18.9081 | 0.2969
La | 57 | 73 | 130 | -1087.756 | 3.9171 | 10.781 | 8.329 | 18.5254 | 0.088153
La | 57 | 74 | 131 | -1097.543 | 4.1905 | 11.2753 | 9.787 | 18.1159 | -0.037057
La | 57 | 75 | 132 | -1105.7033 | 4.5117 | 11.8778 | 8.1604 | 17.9473 | -0.42829
La | 57 | 76 | 133 | -1115.2842 | 4.8068 | 12.4101 | 9.5809 | 17.7413 | -0.71656
La | 57 | 77 | 134 | -1123.2558 | 5.1381 | 13.0505 | 7.9716 | 17.5525 | -1.1303
La | 57 | 78 | 135 | -1132.6132 | 5.447 | 13.6327 | 9.3574 | 17.329 | -1.4391
La | 57 | 79 | 136 | -1140.2653 | 5.7385 | 14.26 | 7.6521 | 17.0094 | -1.7599
La | 57 | 80 | 137 | -1149.2954 | 6.0168 | 14.8482 | 9.0301 | 16.6822 | -2.0149
La | 57 | 81 | 138 | -1156.5001 | 6.3381 | 15.447 | 7.2047 | 16.2348 | -2.1948
La | 57 | 82 | 139 | -1165.5348 | 6.6635 | 16.0503 | 9.0348 | 16.2395 | -2.7876
La | 57 | 83 | 140 | -1170.1781 | 6.9723 | 16.6701 | 4.6433 | 13.678 | -0.82499
La | 57 | 84 | 141 | -1176.5289 | 7.2917 | 17.3162 | 6.3508 | 10.9941 | 1.2556
La | 57 | 85 | 142 | -1181.4011 | 7.6085 | 17.9454 | 4.8722 | 11.223 | 0.40692
La | 57 | 86 | 143 | -1187.4696 | 7.9285 | 18.5834 | 6.0685 | 10.9407 | 0.043095
La | 57 | 87 | 144 | -1191.9952 | 8.2717 | 19.2931 | 4.5256 | 10.5941 | -0.23952
La | 57 | 88 | 145 | -1197.8284 | 8.6168 | 20.0078 | 5.8332 | 10.3588 | -0.64219
La | 57 | 89 | 146 | -1201.9485 | 9.0008 | 20.7543 | 4.1201 | 9.9533 | -0.94641
La | 57 | 90 | 147 | -1207.4434 | 9.3784 | 21.4926 | 5.4948 | 9.615 | -1.3228
La | 57 | 91 | 148 | -1211.4905 | 9.9819 | 22.4596 | 4.0472 | 9.542 | -1.9963
La | 57 | 92 | 149 | -1216.9304 | 10.5701 | 23.3953 | 5.4399 | 9.4871 | -2.6796
La | 57 | 93 | 150 | -1220.718 | 11.0163 | 24.236 | 3.7876 | 9.2274 | -3.3871
La | 57 | 94 | 151 | -1225.9056 | 11.4437 | 25.0261 | 5.1877 | 8.9752 | -4.0706
La | 57 | 95 | 152 | -1229.3837 | 11.7666 | 25.721 | 3.4781 | 8.6657 | -4.6017
La | 57 | 96 | 153 | -1234.2548 | 12.0596 | 26.3448 | 4.8711 | 8.3492 | -5.0753
La | 57 | 97 | 154 | -1237.4736 | 12.3539 | 26.9702 | 3.2188 | 8.0899 | -5.5109
La | 57 | 98 | 155 | -1242.0898 | 12.6122 | 27.5188 | 4.6162 | 7.835 | -5.8798
La | 57 | 99 | 156 | -1245.0028 | 12.889 | 28.0934 | 2.913 | 7.5292 | -6.1994
La | 57 | 100 | 157 | -1249.3388 | 13.1354 | 28.6057 | 4.336 | 7.249 | -6.4678
La | 57 | 101 | 158 | -1251.8737 | 13.3901 | 29.1236 | 2.5349 | 6.8709 | -6.6643
La | 57 | 102 | 159 | -1255.8417 | 13.6177 | 29.5918 | 3.9679 | 6.5028 | -6.8085
La | 57 | 103 | 160 | -1258.0335 | 13.8519 | 30.0615 | 2.1919 | 6.1598 | -6.9834
La | 57 | 104 | 161 | -1261.6455 | 14.0576 | 30.4821 | 3.6119 | 5.8038 | -7.0956
La | 57 | 105 | 162 | -1263.5735 | 14.2506 | 30.8957 | 1.9281 | 5.54 | -7.3015
La | 57 | 106 | 163 | -1266.9177 | 14.4117 | 31.256 | 3.3442 | 5.2723 | -7.4543
La | 57 | 107 | 164 | -1268.6459 | 14.5561 | 31.6178 | 1.7281 | 5.0723 | -7.6681
La | 57 | 108 | 165 | -1271.8117 | 14.668 | 31.9262 | 3.1658 | 4.894 | -7.8499
La | 57 | 109 | 166 | -1273.4387 | 14.8685 | 32.3484 | 1.627 | 4.7929 | -8.1107
La | 57 | 110 | 167 | -1276.5367 | 15.0425 | 32.7265 | 3.098 | 4.725 | -8.3512
La | 57 | 111 | 168 | -1278.0406 | 15.2909 | 33.1922 | 1.5039 | 4.6019 | -8.6503
La | 57 | 112 | 169 | -1281.0314 | 15.5194 | 33.6227 | 2.9907 | 4.4947 | -8.9212
La | 57 | 113 | 170 | -1282.3841 | 15.7647 | 34.0663 | 1.3527 | 4.3434 | -9.2356
La | 57 | 114 | 171 | -1285.2165 | 15.9927 | 34.4729 | 2.8324 | 4.1851 | -9.5078
La | 57 | 115 | 172 | -1286.4253 | 16.2135 | 34.8726 | 1.2088 | 4.0413 | -9.8075
La | 57 | 116 | 173 | -1289.0981 | 16.4152 | 35.2261 | 2.6727 | 3.8816 | -10.0545
La | 57 | 117 | 174 | -1290.2065 | 16.6127 | 35.5975 | 1.1084 | 3.7812 | -10.3538
La | 57 | 118 | 175 | -1292.763 | 16.7859 | 35.915 | 2.5565 | 3.6649 | -10.5911
La | 57 | 119 | 176 | -1293.8613 | 16.9746 | 36.3013 | 1.0983 | 3.6548 | -10.9523
La | 57 | 120 | 177 | -1296.3954 | 17.1397 | 36.6372 | 2.5342 | 3.6324 | -11.2474
La | 57 | 121 | 178 | -1297.5095 | 17.3419 | 37.069 | 1.1141 | 3.6483 | -11.6495
La | 57 | 122 | 179 | -1300.0659 | 17.5383 | 37.4775 | 2.5564 | 3.6705 | -12.0077
La | 57 | 123 | 180 | -1301.4277 | 17.8505 | 38.0685 | 1.3618 | 3.9182 | -12.6871
La | 57 | 124 | 181 | -1304.2799 | 18.165 | 38.6605 | 2.8522 | 4.214 | -13.3915
La | 57 | 125 | 182 | -1305.0883 | 18.4189 | 39.1583 | 0.80834 | 3.6606 | -13.429
La | 57 | 126 | 183 | -1307.5429 | 18.6865 | 39.6935 | 2.4547 | 3.263 | -13.6235
La | 57 | 128 | 185 | -1307.5802 | 18.9493 | 40.1523 | 0.72203 | 0.03732 | -11.4308
Ce | 58 | 60 | 118 | -950.8811 | 1.5218 | 1.3944 | 14.6554 | 27.8 | 1.62
Ce | 58 | 61 | 119 | -962.908 | 1.9111 | 2.1778 | 12.0269 | 26.6823 | 1.4923
Ce | 58 | 62 | 120 | -976.4045 | 2.3027 | 2.9656 | 13.4965 | 25.5234 | 1.3822
Ce | 58 | 63 | 121 | -987.6722 | 2.6767 | 3.7141 | 11.2677 | 24.7642 | 1.358
Ce | 58 | 64 | 122 | -1000.323 | 3.0343 | 4.43 | 12.6508 | 23.9184 | 1.416
Ce | 58 | 65 | 123 | -1010.9669 | 3.3471 | 5.0564 | 10.6439 | 23.2947 | 1.2912
Ce | 58 | 66 | 124 | -1023.0147 | 3.6424 | 5.6479 | 12.0478 | 22.6917 | 1.1783
Ce | 58 | 67 | 125 | -1033.134 | 3.9341 | 6.2274 | 10.1193 | 22.1671 | 1.0765
Ce | 58 | 68 | 126 | -1044.693 | 4.2047 | 6.7651 | 11.5591 | 21.6783 | 0.97377
Ce | 58 | 69 | 127 | -1054.2384 | 4.4782 | 7.3122 | 9.5453 | 21.1044 | 0.96816
Ce | 58 | 70 | 128 | -1065.2503 | 4.7313 | 7.8185 | 11.0119 | 20.5572 | 0.9777
Ce | 58 | 71 | 129 | -1074.2282 | 4.9976 | 8.3619 | 8.9779 | 19.9898 | 0.998
Ce | 58 | 72 | 130 | -1084.6716 | 5.2446 | 8.8665 | 10.4434 | 19.4213 | 1.0602
Ce | 58 | 73 | 131 | -1093.2899 | 5.5339 | 9.451 | 8.6183 | 19.0617 | 0.87645
Ce | 58 | 74 | 132 | -1103.3444 | 5.8014 | 9.9919 | 10.0545 | 18.6728 | 0.7607
Ce | 58 | 75 | 133 | -1111.8307 | 6.1274 | 10.6391 | 8.4863 | 18.5408 | 0.30814
Ce | 58 | 76 | 134 | -1121.7116 | 6.4273 | 11.2341 | 9.8808 | 18.3672 | -0.059088
Ce | 58 | 77 | 135 | -1130.0318 | 6.7759 | 11.914 | 8.3202 | 18.2011 | -0.54015
Ce | 58 | 78 | 136 | -1139.7153 | 7.1021 | 12.549 | 9.6835 | 18.0037 | -0.93782
Ce | 58 | 79 | 137 | -1147.7092 | 7.444 | 13.1824 | 7.994 | 17.6775 | -1.2915
Ce | 58 | 80 | 138 | -1157.068 | 7.7726 | 13.7894 | 9.3587 | 17.3527 | -1.6017
Ce | 58 | 81 | 139 | -1164.6286 | 8.1285 | 14.4666 | 7.5606 | 16.9194 | -1.8018
Ce | 58 | 82 | 140 | -1174.0235 | 8.4886 | 15.1522 | 9.3949 | 16.9555 | -2.4449
Ce | 58 | 83 | 141 | -1178.9043 | 8.7262 | 15.6985 | 4.8808 | 14.2757 | -0.44231
Ce | 58 | 84 | 142 | -1185.5033 | 8.9744 | 16.2661 | 6.599 | 11.4799 | 1.668
Ce | 58 | 85 | 143 | -1190.6261 | 9.225 | 16.8335 | 5.1228 | 11.7218 | 0.8797
Ce | 58 | 86 | 144 | -1196.9483 | 9.4787 | 17.4071 | 6.3222 | 11.4449 | 0.58898
Ce | 58 | 87 | 145 | -1201.78 | 9.7848 | 18.0564 | 4.8317 | 11.1539 | 0.3126
Ce | 58 | 88 | 146 | -1207.9211 | 10.0927 | 18.7095 | 6.1411 | 10.9729 | -0.079987
Ce | 58 | 89 | 147 | -1212.3955 | 10.4469 | 19.4477 | 4.4743 | 10.6155 | -0.37191
Ce | 58 | 90 | 148 | -1218.2381 | 10.7947 | 20.1731 | 5.8426 | 10.3169 | -0.72646
Ce | 58 | 91 | 149 | -1222.864 | 11.3735 | 21.3553 | 4.6259 | 10.4685 | -1.6162
Ce | 58 | 92 | 150 | -1228.8673 | 11.9369 | 22.507 | 6.0033 | 10.6292 | -2.5023
Ce | 58 | 93 | 151 | -1233.08 | 12.362 | 23.3783 | 4.2127 | 10.216 | -3.2713
Ce | 58 | 94 | 152 | -1238.674 | 12.7684 | 24.212 | 5.594 | 9.8067 | -4.0137
Ce | 58 | 95 | 153 | -1242.472 | 13.0883 | 24.8549 | 3.798 | 9.3921 | -4.4703
Ce | 58 | 96 | 154 | -1247.6332 | 13.3784 | 25.438 | 5.1612 | 8.9592 | -4.8713
Ce | 58 | 97 | 155 | -1251.1446 | 13.671 | 26.0249 | 3.5113 | 8.6725 | -5.2274
Ce | 58 | 98 | 156 | -1256.0173 | 13.9275 | 26.5397 | 4.8727 | 8.3841 | -5.522
Ce | 58 | 99 | 157 | -1259.2027 | 14.1999 | 27.089 | 3.1854 | 8.0581 | -5.783
Ce | 58 | 100 | 158 | -1263.7807 | 14.4419 | 27.5774 | 4.578 | 7.7634 | -6.0031
Ce | 58 | 101 | 159 | -1266.5647 | 14.691 | 28.081 | 2.784 | 7.362 | -6.1509
Ce | 58 | 102 | 160 | -1270.7547 | 14.913 | 28.5307 | 4.19 | 6.9739 | -6.2513
Ce | 58 | 103 | 161 | -1273.1767 | 15.1432 | 28.9951 | 2.4221 | 6.612 | -6.3931
Ce | 58 | 104 | 162 | -1276.9903 | 15.3448 | 29.4025 | 3.8136 | 6.2356 | -6.4663
Ce | 58 | 105 | 163 | -1279.1117 | 15.5382 | 29.7888 | 2.1215 | 5.935 | -6.6301
Ce | 58 | 106 | 164 | -1282.6175 | 15.6998 | 30.1114 | 3.5058 | 5.6272 | -6.7297
Ce | 58 | 107 | 165 | -1284.4902 | 15.8443 | 30.4004 | 1.8727 | 5.3784 | -6.8672
Ce | 58 | 108 | 166 | -1287.7679 | 15.9562 | 30.6242 | 3.2778 | 5.1504 | -6.9618
Ce | 58 | 109 | 167 | -1289.5943 | 16.1556 | 31.0241 | 1.8264 | 5.1041 | -7.2045
Ce | 58 | 110 | 168 | -1292.865 | 16.3283 | 31.3708 | 3.2707 | 5.0971 | -7.4213
Ce | 58 | 111 | 169 | -1294.6161 | 16.5755 | 31.8664 | 1.7511 | 5.0218 | -7.746
Ce | 58 | 112 | 170 | -1297.834 | 16.8027 | 32.322 | 3.2179 | 4.969 | -8.0398
Ce | 58 | 113 | 171 | -1299.4262 | 17.0421 | 32.8068 | 1.5921 | 4.81 | -8.3765
Ce | 58 | 114 | 172 | -1302.4808 | 17.2643 | 33.257 | 3.0546 | 4.6468 | -8.6688
Ce | 58 | 115 | 173 | -1303.902 | 17.4767 | 33.6902 | 1.4212 | 4.4758 | -8.9826
Ce | 58 | 116 | 174 | -1306.7678 | 17.6698 | 34.085 | 2.8659 | 4.287 | -9.244
Ce | 58 | 117 | 175 | -1308.0692 | 17.8627 | 34.4754 | 1.3014 | 4.1672 | -9.5574
Ce | 58 | 118 | 176 | -1310.7943 | 18.0314 | 34.8172 | 2.7251 | 4.0265 | -9.8114
Ce | 58 | 119 | 177 | -1312.0871 | 18.2259 | 35.2005 | 1.2928 | 4.0179 | -10.1934
Ce | 58 | 120 | 178 | -1314.7923 | 18.3968 | 35.5365 | 2.7051 | 3.9979 | -10.5152
Ce | 58 | 121 | 179 | -1316.1301 | 18.6205 | 35.9624 | 1.3378 | 4.0429 | -10.9434
Ce | 58 | 122 | 180 | -1318.9043 | 18.8384 | 36.3767 | 2.7742 | 4.112 | -11.3486
Ce | 58 | 123 | 181 | -1320.599 | 19.1713 | 37.0219 | 1.6947 | 4.4689 | -12.1314
Ce | 58 | 124 | 182 | -1323.7863 | 19.5064 | 37.6714 | 3.1873 | 4.882 | -12.9587
Ce | 58 | 125 | 183 | -1324.8379 | 19.7496 | 38.1685 | 1.0516 | 4.2389 | -12.9607
Ce | 58 | 126 | 184 | -1327.5494 | 20.0064 | 38.6929 | 2.7115 | 3.763 | -13.1344
Ce | 58 | 128 | 186 | -1327.8355 | 20.2553 | 39.2046 | 0.85218 | 0.28614 | -10.6791
Ce | 58 | 132 | 190 | -1327.9716 | 20.5475 | 39.8745 | 0.61234 | 0.1677 | -11.3401
Pr | 59 | 60 | 119 | -949.4825 | -1.3987 | 0.12317 | 15.1378 | 28.7744 | 1.6158
Pr | 59 | 62 | 121 | -975.8004 | -0.60413 | 1.6985 | 13.8908 | 26.3179 | 1.8589
Pr | 59 | 64 | 123 | -1000.4573 | 0.13432 | 3.1687 | 13.0148 | 24.6569 | 1.9446
Pr | 59 | 65 | 124 | -1011.4594 | 0.49256 | 3.8397 | 11.0021 | 24.017 | 1.8361
Pr | 59 | 66 | 125 | -1023.8534 | 0.83874 | 4.4812 | 12.394 | 23.3961 | 1.7352
Pr | 59 | 67 | 126 | -1034.3078 | 1.1738 | 5.1079 | 10.4543 | 22.8484 | 1.612
Pr | 59 | 68 | 127 | -1046.1832 | 1.4902 | 5.6949 | 11.8754 | 22.3298 | 1.489
Pr | 59 | 69 | 128 | -1056.0497 | 1.8114 | 6.2896 | 9.8665 | 21.742 | 1.4502
Pr | 59 | 70 | 129 | -1067.3593 | 2.1091 | 6.8404 | 11.3096 | 21.1761 | 1.429
Pr | 59 | 71 | 130 | -1076.6252 | 2.397 | 7.3946 | 9.2659 | 20.5754 | 1.435
Pr | 59 | 72 | 131 | -1087.3409 | 2.6693 | 7.9138 | 10.7157 | 19.9815 | 1.4781
Pr | 59 | 73 | 132 | -1096.1732 | 2.8833 | 8.4172 | 8.8324 | 19.548 | 1.3574
Pr | 59 | 74 | 133 | -1106.4291 | 3.0847 | 8.8861 | 10.2558 | 19.0882 | 1.2979
Pr | 59 | 75 | 134 | -1115.2126 | 3.3819 | 9.5093 | 8.7836 | 19.0394 | 0.84334
Pr | 59 | 76 | 135 | -1125.3711 | 3.6596 | 10.0869 | 10.1585 | 18.9421 | 0.47182
Pr | 59 | 77 | 136 | -1134.0036 | 3.9718 | 10.7477 | 8.6324 | 18.7909 | -0.000254
Pr | 59 | 78 | 137 | -1143.9798 | 4.2645 | 11.3666 | 9.9763 | 18.6087 | -0.39557
Pr | 59 | 79 | 138 | -1152.3004 | 4.5912 | 12.0351 | 8.3206 | 18.2969 | -0.74457
Pr | 59 | 80 | 139 | -1161.9772 | 4.9092 | 12.6818 | 9.6767 | 17.9973 | -1.064
Pr | 59 | 81 | 140 | -1169.9263 | 5.2977 | 13.4262 | 7.9491 | 17.6258 | -1.361
Pr | 59 | 82 | 141 | -1179.7139 | 5.6905 | 14.1791 | 9.7877 | 17.7368 | -2.1186
Pr | 59 | 83 | 142 | -1184.8619 | 5.9575 | 14.6838 | 5.1479 | 14.9356 | -0.061796
Pr | 59 | 84 | 143 | -1191.735 | 6.2317 | 15.2061 | 6.8731 | 12.0211 | 2.0999
Pr | 59 | 85 | 144 | -1197.1238 | 6.4977 | 15.7227 | 5.3888 | 12.2619 | 1.3543
Pr | 59 | 86 | 145 | -1203.714 | 6.7658 | 16.2445 | 6.5903 | 11.9791 | 1.1149
Pr | 59 | 87 | 146 | -1208.9093 | 7.1293 | 16.9141 | 5.1953 | 11.7855 | 0.79178
Pr | 59 | 88 | 147 | -1215.4131 | 7.492 | 17.5847 | 6.5038 | 11.699 | 0.35651
Pr | 59 | 89 | 148 | -1220.4208 | 8.0253 | 18.4722 | 5.0077 | 11.5114 | -0.12555
Pr | 59 | 90 | 149 | -1226.8009 | 8.5628 | 19.3575 | 6.3801 | 11.3878 | -0.6725
Pr | 59 | 91 | 150 | -1231.8728 | 9.0088 | 20.3823 | 5.0719 | 11.452 | -1.6243
Pr | 59 | 92 | 151 | -1238.3343 | 9.467 | 21.4038 | 6.4614 | 11.5334 | -2.5909
Pr | 59 | 93 | 152 | -1242.907 | 9.827 | 22.189 | 4.5727 | 11.0342 | -3.1164
Pr | 59 | 94 | 153 | -1248.8683 | 10.1943 | 22.9626 | 5.9613 | 10.534 | -3.6379
Pr | 59 | 95 | 154 | -1252.9912 | 10.5191 | 23.6075 | 4.1229 | 10.0842 | -3.9732
Pr | 59 | 96 | 155 | -1258.474 | 10.8408 | 24.2192 | 5.4829 | 9.6058 | -4.2684
Pr | 59 | 97 | 156 | -1262.2779 | 11.1334 | 24.8043 | 3.8039 | 9.2867 | -4.5942
Pr | 59 | 98 | 157 | -1267.434 | 11.4166 | 25.3442 | 5.156 | 8.9599 | -4.8791
Pr | 59 | 99 | 158 | -1270.8961 | 11.6934 | 25.8933 | 3.4621 | 8.6182 | -5.1225
Pr | 59 | 100 | 159 | -1275.7353 | 11.9546 | 26.3965 | 4.8392 | 8.3014 | -5.3455
Pr | 59 | 101 | 160 | -1278.7951 | 12.2304 | 26.9213 | 3.0597 | 7.899 | -5.4923
Pr | 59 | 102 | 161 | -1283.2416 | 12.487 | 27.4 | 4.4466 | 7.5063 | -5.6028
Pr | 59 | 103 | 162 | -1285.9412 | 12.7645 | 27.9077 | 2.6996 | 7.1461 | -5.7675
Pr | 59 | 104 | 163 | -1290.0147 | 13.0244 | 28.3692 | 4.0735 | 6.773 | -5.873
Pr | 59 | 105 | 164 | -1292.3929 | 13.2812 | 28.8194 | 2.3783 | 6.4517 | -6.0594
Pr | 59 | 106 | 165 | -1296.1449 | 13.5274 | 29.2272 | 3.752 | 6.1303 | -6.1994
Pr | 59 | 107 | 166 | -1298.1994 | 13.7093 | 29.5536 | 2.0545 | 5.8065 | -6.3259
Pr | 59 | 108 | 167 | -1301.6456 | 13.8777 | 29.8339 | 3.4461 | 5.5007 | -6.4278
Pr | 59 | 109 | 168 | -1303.5754 | 13.9811 | 30.1367 | 1.9298 | 5.3759 | -6.6295
Pr | 59 | 110 | 169 | -1306.9276 | 14.0625 | 30.3908 | 3.3522 | 5.282 | -6.8159
Pr | 59 | 111 | 170 | -1308.906 | 14.2899 | 30.8654 | 1.9785 | 5.3306 | -7.1673
Pr | 59 | 112 | 171 | -1312.3314 | 14.4973 | 31.3 | 3.4253 | 5.4038 | -7.4946
Pr | 59 | 113 | 172 | -1314.1345 | 14.7084 | 31.7505 | 1.8032 | 5.2285 | -7.7939
Pr | 59 | 114 | 173 | -1317.3846 | 14.9038 | 32.1681 | 3.25 | 5.0532 | -8.0532
Pr | 59 | 115 | 174 | -1318.9897 | 15.0877 | 32.5644 | 1.6051 | 4.8551 | -8.3056
Pr | 59 | 116 | 175 | -1322.0213 | 15.2535 | 32.9233 | 3.0316 | 4.6368 | -8.5048
Pr | 59 | 117 | 176 | -1323.4932 | 15.424 | 33.2868 | 1.4719 | 4.5036 | -8.7679
Pr | 59 | 118 | 177 | -1326.3663 | 15.572 | 33.6033 | 2.873 | 4.345 | -8.9682
Pr | 59 | 119 | 178 | -1327.8467 | 15.7596 | 33.9855 | 1.4804 | 4.3535 | -9.3402
Pr | 59 | 120 | 179 | -1330.7263 | 15.934 | 34.3309 | 2.8796 | 4.36 | -9.6633
Pr | 59 | 121 | 180 | -1332.3476 | 16.2175 | 34.838 | 1.6213 | 4.5008 | -10.1863
Pr | 59 | 122 | 181 | -1335.4256 | 16.5213 | 35.3597 | 3.0781 | 4.6994 | -10.7302
Pr | 59 | 123 | 182 | -1337.3791 | 16.7801 | 35.9514 | 1.9535 | 5.0315 | -11.5696
Pr | 59 | 124 | 183 | -1340.8447 | 17.0584 | 36.5648 | 3.4656 | 5.419 | -12.4788
Pr | 59 | 125 | 184 | -1342.127 | 17.2891 | 37.0388 | 1.2823 | 4.7479 | -12.3993
Pr | 59 | 126 | 185 | -1345.0772 | 17.5279 | 37.5343 | 2.9502 | 4.2326 | -12.4973
Pr | 59 | 128 | 187 | -1345.676 | 17.8405 | 38.0958 | 1.0123 | 0.59878 | -9.8331
Pr | 59 | 130 | 189 | -1345.9055 | 18.1016 | 38.4665 | 0.63122 | 0.22948 | -10.0253
Pr | 59 | 132 | 191 | -1346.3133 | 18.3417 | 38.8892 | 0.73449 | 0.40782 | -10.5743
Pr | 59 | 134 | 193 | -1346.5062 | 18.568 | 39.3457 | 0.65465 | 0.19292 | -10.7821
Nd | 60 | 61 | 121 | -962.5966 | 0.68701 | -0.31141 | 12.815 | 28.4235 | 1.9291
Nd | 60 | 62 | 122 | -976.8694 | 1.069 | 0.46485 | 14.2728 | 27.0878 | 2.3118
Nd | 60 | 63 | 123 | -988.8778 | 1.4353 | 1.2056 | 12.0084 | 26.2812 | 2.3302
Nd | 60 | 64 | 124 | -1002.2486 | 1.7913 | 1.9256 | 13.3708 | 25.3792 | 2.4559
Nd | 60 | 65 | 125 | -1013.6028 | 2.1434 | 2.6359 | 11.3542 | 24.725 | 2.3694
Nd | 60 | 66 | 126 | -1026.3368 | 2.4834 | 3.3221 | 12.734 | 24.0882 | 2.2862
Nd | 60 | 67 | 127 | -1037.1224 | 2.8146 | 3.9884 | 10.7856 | 23.5196 | 2.1445
Nd | 60 | 68 | 128 | -1049.3103 | 3.1271 | 4.6173 | 12.188 | 22.9735 | 2.0044
Nd | 60 | 69 | 129 | -1059.4902 | 3.4405 | 5.2518 | 10.1799 | 22.3679 | 1.9438
Nd | 60 | 70 | 130 | -1071.0897 | 3.7303 | 5.8394 | 11.5995 | 21.7793 | 1.9034
Nd | 60 | 71 | 131 | -1080.6319 | 4.0067 | 6.4037 | 9.5422 | 21.1417 | 1.9065
Nd | 60 | 72 | 132 | -1091.6082 | 4.2674 | 6.9366 | 10.9764 | 20.5186 | 1.942
Nd | 60 | 73 | 133 | -1100.6643 | 4.4911 | 7.3744 | 9.0561 | 20.0324 | 1.8639
Nd | 60 | 74 | 134 | -1111.1311 | 4.7021 | 7.7868 | 10.4668 | 19.5229 | 1.8405
Nd | 60 | 75 | 135 | -1120.2349 | 5.0223 | 8.4042 | 9.1038 | 19.5706 | 1.355
Nd | 60 | 76 | 136 | -1130.694 | 5.3229 | 8.9825 | 10.4591 | 19.5629 | 0.95033
Nd | 60 | 77 | 137 | -1139.6704 | 5.6668 | 9.6386 | 8.9763 | 19.4354 | 0.46035
Nd | 60 | 78 | 138 | -1149.9711 | 5.9912 | 10.2558 | 10.3007 | 19.277 | 0.040492
Nd | 60 | 79 | 139 | -1158.6663 | 6.3659 | 10.9571 | 8.6953 | 18.996 | -0.33455
Nd | 60 | 80 | 140 | -1168.7091 | 6.7319 | 11.6411 | 10.0428 | 18.738 | -0.69381
Nd | 60 | 81 | 141 | -1177.0671 | 7.1409 | 12.4385 | 8.358 | 18.4008 | -1.0579
Nd | 60 | 82 | 142 | -1187.268 | 7.5541 | 13.2445 | 10.2009 | 18.5589 | -1.9
Nd | 60 | 83 | 143 | -1192.6298 | 7.7679 | 13.7255 | 5.3618 | 15.5627 | 0.29882
Nd | 60 | 84 | 144 | -1199.7238 | 7.9888 | 14.2204 | 7.094 | 12.4558 | 2.5997
Nd | 60 | 85 | 145 | -1205.3148 | 8.191 | 14.6887 | 5.591 | 12.685 | 1.8895
Nd | 60 | 86 | 146 | -1212.1093 | 8.3952 | 15.161 | 6.7945 | 12.3855 | 1.6941
Nd | 60 | 87 | 147 | -1217.6124 | 8.7031 | 15.8324 | 5.5032 | 12.2976 | 1.3137
Nd | 60 | 88 | 148 | -1224.4231 | 9.01 | 16.502 | 6.8107 | 12.3138 | 0.82516
Nd | 60 | 89 | 149 | -1229.9088 | 9.488 | 17.5134 | 5.4857 | 12.2964 | 0.17118
Nd | 60 | 90 | 150 | -1236.7711 | 9.9702 | 18.533 | 6.8623 | 12.348 | -0.54994
Nd | 60 | 91 | 151 | -1242.2823 | 10.4095 | 19.4183 | 5.5112 | 12.3735 | -1.5869
Nd | 60 | 92 | 152 | -1249.1952 | 10.8609 | 20.3279 | 6.9129 | 12.4241 | -2.6571
Nd | 60 | 93 | 153 | -1254.126 | 11.219 | 21.046 | 4.9308 | 11.8437 | -2.962
Nd | 60 | 94 | 154 | -1260.4526 | 11.5843 | 21.7786 | 6.3266 | 11.2574 | -3.2853
Nd | 60 | 95 | 155 | -1264.8966 | 11.9054 | 22.4246 | 4.444 | 10.7706 | -3.5166
Nd | 60 | 96 | 156 | -1270.6974 | 12.2233 | 23.0641 | 5.8007 | 10.2448 | -3.7233
Nd | 60 | 97 | 157 | -1274.7859 | 12.5079 | 23.6413 | 4.0885 | 9.8893 | -4.0138
Nd | 60 | 98 | 158 | -1280.2173 | 12.7833 | 24.2 | 5.4314 | 9.5199 | -4.284
Nd | 60 | 99 | 159 | -1283.9452 | 13.0491 | 24.7425 | 3.728 | 9.1594 | -4.5007
Nd | 60 | 100 | 160 | -1289.0348 | 13.2994 | 25.254 | 5.0895 | 8.8175 | -4.7174
Nd | 60 | 101 | 161 | -1292.3598 | 13.5647 | 25.7951 | 3.325 | 8.4145 | -4.857
Nd | 60 | 102 | 162 | -1297.0525 | 13.8108 | 26.2978 | 4.6927 | 8.0177 | -4.9717
Nd | 60 | 103 | 163 | -1300.0206 | 14.0794 | 26.8439 | 2.9681 | 7.6608 | -5.1559
Nd | 60 | 104 | 164 | -1304.345 | 14.3304 | 27.3547 | 4.3244 | 7.2925 | -5.2904
Nd | 60 | 105 | 165 | -1306.9727 | 14.5798 | 27.861 | 2.6277 | 6.9521 | -5.496
Nd | 60 | 106 | 166 | -1310.9636 | 14.8187 | 28.3461 | 3.9909 | 6.6186 | -5.6733
Nd | 60 | 107 | 167 | -1313.1908 | 14.9914 | 28.7007 | 2.2272 | 6.2181 | -5.7791
Nd | 60 | 108 | 168 | -1316.7962 | 15.1506 | 29.0282 | 3.6053 | 5.8326 | -5.8787
Nd | 60 | 109 | 169 | -1318.8203 | 15.245 | 29.226 | 2.0242 | 5.6295 | -6.0302
Nd | 60 | 110 | 170 | -1322.245 | 15.3174 | 29.3799 | 3.4246 | 5.4488 | -6.1771
Nd | 60 | 111 | 171 | -1324.4509 | 15.5449 | 29.8347 | 2.2059 | 5.6305 | -6.5566
Nd | 60 | 112 | 172 | -1328.0837 | 15.7524 | 30.2497 | 3.6329 | 5.8388 | -6.9187
Nd | 60 | 113 | 173 | -1330.0996 | 15.9651 | 30.6735 | 2.0159 | 5.6488 | -7.1835
Nd | 60 | 114 | 174 | -1333.5467 | 16.1622 | 31.0659 | 3.4471 | 5.463 | -7.4127
Nd | 60 | 115 | 175 | -1335.3404 | 16.3508 | 31.4384 | 1.7937 | 5.2408 | -7.6143
Nd | 60 | 116 | 176 | -1338.5425 | 16.5212 | 31.7746 | 3.202 | 4.9958 | -7.7617
Nd | 60 | 117 | 177 | -1340.1946 | 16.7014 | 32.1254 | 1.6521 | 4.8542 | -7.9926
Nd | 60 | 118 | 178 | -1343.2253 | 16.859 | 32.4309 | 3.0306 | 4.6828 | -8.1574
Nd | 60 | 119 | 179 | -1344.902 | 17.0553 | 32.8148 | 1.6767 | 4.7073 | -8.5328
Nd | 60 | 120 | 180 | -1347.9647 | 17.2384 | 33.1724 | 3.0627 | 4.7394 | -8.8704
Nd | 60 | 121 | 181 | -1349.8839 | 17.5364 | 33.7539 | 1.9192 | 4.9819 | -9.4968
Nd | 60 | 122 | 182 | -1353.2803 | 17.8547 | 34.376 | 3.3964 | 5.3156 | -10.1881
Nd | 60 | 123 | 183 | -1355.4961 | 18.117 | 34.8971 | 2.2158 | 5.6122 | -11.066
Nd | 60 | 124 | 184 | -1359.2435 | 18.3988 | 35.4572 | 3.7474 | 5.9631 | -12.0392
Nd | 60 | 125 | 185 | -1360.7449 | 18.6178 | 35.907 | 1.5014 | 5.2488 | -11.8459
Nd | 60 | 126 | 186 | -1363.9221 | 18.8449 | 36.3728 | 3.1773 | 4.6787 | -11.8358
Nd | 60 | 128 | 188 | -1364.8182 | 19.1421 | 36.9827 | 1.1647 | 0.89604 | -8.9688
Nd | 60 | 130 | 190 | -1365.2821 | 19.3766 | 37.4782 | 0.74832 | 0.46395 | -9.1466
Nd | 60 | 132 | 192 | -1365.9057 | 19.5924 | 37.9341 | 0.84448 | 0.62363 | -9.8018
Nd | 60 | 134 | 194 | -1366.3022 | 19.796 | 38.364 | 0.75881 | 0.39649 | -10.0306
Nd | 60 | 136 | 196 | -1366.4831 | 20.0133 | 38.8142 | 0.67668 | 0.18089 | -10.2449
Pm | 61 | 64 | 125 | -1000.9416 | -1.307 | 0.4843 | 13.7834 | 26.2126 | 3.1588
Pm | 61 | 66 | 127 | -1025.8607 | -0.47606 | 2.0073 | 13.1444 | 24.9191 | 2.8966
Pm | 61 | 68 | 129 | -1049.6477 | 0.3374 | 3.4645 | 12.5892 | 23.787 | 2.5057
Pm | 61 | 69 | 130 | -1060.2234 | 0.73317 | 4.1736 | 10.5756 | 23.1649 | 2.3844
Pm | 61 | 70 | 131 | -1072.2099 | 1.1202 | 4.8505 | 11.9865 | 22.5621 | 2.2734
Pm | 61 | 71 | 132 | -1082.1281 | 1.4963 | 5.5029 | 9.9183 | 21.9047 | 2.2216
Pm | 61 | 72 | 133 | -1093.4836 | 1.8754 | 6.1428 | 11.3555 | 21.2738 | 2.1757
Pm | 61 | 73 | 134 | -1102.7507 | 2.0864 | 6.5775 | 9.2671 | 20.6226 | 2.1745
Pm | 61 | 74 | 135 | -1113.4601 | 2.329 | 7.0311 | 10.7094 | 19.9765 | 2.1807
Pm | 61 | 75 | 136 | -1122.7018 | 2.4669 | 7.4892 | 9.2417 | 19.9511 | 1.7714
Pm | 61 | 76 | 137 | -1133.318 | 2.6239 | 7.9468 | 10.6162 | 19.8579 | 1.4111
Pm | 61 | 77 | 138 | -1142.5492 | 2.8788 | 8.5456 | 9.2312 | 19.8474 | 0.96347
Pm | 61 | 78 | 139 | -1153.094 | 3.1229 | 9.1141 | 10.5448 | 19.776 | 0.57718
Pm | 61 | 79 | 140 | -1162.1675 | 3.5012 | 9.8671 | 9.0735 | 19.6183 | 0.13606
Pm | 61 | 80 | 141 | -1172.5965 | 3.8873 | 10.6193 | 10.429 | 19.5025 | -0.31664
Pm | 61 | 81 | 142 | -1181.3434 | 4.2763 | 11.4172 | 8.747 | 19.1759 | -0.74303
Pm | 61 | 82 | 143 | -1191.9472 | 4.6792 | 12.2333 | 10.6038 | 19.3508 | -1.6701
Pm | 61 | 83 | 144 | -1197.5811 | 4.9513 | 12.7192 | 5.6339 | 16.2377 | 0.64516
Pm | 61 | 84 | 145 | -1204.9519 | 5.2282 | 13.217 | 7.3708 | 13.0047 | 3.062
Pm | 61 | 85 | 146 | -1210.7854 | 5.4706 | 13.6616 | 5.8335 | 13.2043 | 2.3765
Pm | 61 | 86 | 147 | -1217.8245 | 5.7153 | 14.1105 | 7.0391 | 12.8726 | 2.2104
Pm | 61 | 87 | 148 | -1223.7399 | 6.1274 | 14.8305 | 5.9153 | 12.9545 | 1.6839
Pm | 61 | 88 | 149 | -1230.9608 | 6.5377 | 15.5477 | 7.2209 | 13.1362 | 1.0533
Pm | 61 | 89 | 150 | -1236.8682 | 6.9594 | 16.4474 | 5.9074 | 13.1284 | 0.34112
Pm | 61 | 90 | 151 | -1244.1571 | 7.386 | 17.3562 | 7.2889 | 13.1963 | -0.444
Pm | 61 | 91 | 152 | -1249.9543 | 7.672 | 18.0815 | 5.7972 | 13.0861 | -1.2335
Pm | 61 | 92 | 153 | -1257.157 | 7.9618 | 18.8227 | 7.2027 | 12.9999 | -2.0561
Pm | 61 | 93 | 154 | -1262.4062 | 8.2802 | 19.4992 | 5.2492 | 12.452 | -2.2334
Pm | 61 | 94 | 155 | -1269.0496 | 8.597 | 20.1813 | 6.6434 | 11.8926 | -2.4154
Pm | 61 | 95 | 156 | -1273.8221 | 8.9255 | 20.8309 | 4.7725 | 11.4159 | -2.6151
Pm | 61 | 96 | 157 | -1279.9515 | 9.2541 | 21.4774 | 6.1294 | 10.9019 | -2.7832
Pm | 61 | 97 | 158 | -1284.3665 | 9.5806 | 22.0885 | 4.415 | 10.5444 | -3.0753
Pm | 61 | 98 | 159 | -1290.1227 | 9.9054 | 22.6887 | 5.7562 | 10.1712 | -3.3486
Pm | 61 | 99 | 160 | -1294.172 | 10.2267 | 23.2759 | 4.0493 | 9.8055 | -3.594
Pm | 61 | 100 | 161 | -1299.5778 | 10.5431 | 23.8425 | 5.4058 | 9.4551 | -3.8438
Pm | 61 | 101 | 162 | -1303.2135 | 10.8538 | 24.4185 | 3.6357 | 9.0416 | -4.0174
Pm | 61 | 102 | 163 | -1308.2114 | 11.1589 | 24.9698 | 4.9979 | 8.6336 | -4.1761
Pm | 61 | 103 | 164 | -1311.4612 | 11.4406 | 25.52 | 3.2498 | 8.2477 | -4.3661
Pm | 61 | 104 | 165 | -1316.0644 | 11.7194 | 26.0497 | 4.6032 | 7.853 | -4.5227
Pm | 61 | 105 | 166 | -1318.9392 | 11.9665 | 26.5463 | 2.8749 | 7.4781 | -4.6981
Pm | 61 | 106 | 167 | -1323.1723 | 12.2087 | 27.0274 | 4.233 | 7.1079 | -4.8576
Pm | 61 | 107 | 168 | -1325.6462 | 12.4554 | 27.4468 | 2.474 | 6.707 | -4.9533
Pm | 61 | 108 | 169 | -1329.4892 | 12.6931 | 27.8436 | 3.843 | 6.317 | -5.0443
Pm | 61 | 109 | 170 | -1331.7756 | 12.9552 | 28.2002 | 2.2864 | 6.1293 | -5.2761
Pm | 61 | 110 | 171 | -1335.4484 | 13.2035 | 28.5209 | 3.6728 | 5.9592 | -5.5028
Pm | 61 | 111 | 172 | -1337.845 | 13.3941 | 28.9389 | 2.3965 | 6.0694 | -5.9696
Pm | 61 | 112 | 173 | -1341.6501 | 13.5664 | 29.3188 | 3.8052 | 6.2017 | -6.4226
Pm | 61 | 113 | 174 | -1343.8406 | 13.7409 | 29.706 | 2.1904 | 5.9956 | -6.6345
Pm | 61 | 114 | 175 | -1347.4469 | 13.9001 | 30.0623 | 3.6063 | 5.7967 | -6.8155
Pm | 61 | 115 | 176 | -1349.3836 | 14.0431 | 30.3939 | 1.9367 | 5.543 | -6.949
Pm | 61 | 116 | 177 | -1352.7151 | 14.1726 | 30.6938 | 3.3315 | 5.2682 | -7.0305
Pm | 61 | 117 | 178 | -1354.5168 | 14.3222 | 31.0235 | 1.8017 | 5.1332 | -7.2271
Pm | 61 | 118 | 179 | -1357.7004 | 14.4751 | 31.3341 | 3.1836 | 4.9853 | -7.3791
Pm | 61 | 119 | 180 | -1359.641 | 14.7391 | 31.7943 | 1.9406 | 5.1242 | -7.8478
Pm | 61 | 120 | 181 | -1362.9773 | 15.0126 | 32.251 | 3.3363 | 5.2769 | -8.311
Pm | 61 | 121 | 182 | -1365.1214 | 15.2375 | 32.7739 | 2.1441 | 5.4804 | -8.9747
Pm | 61 | 122 | 183 | -1368.7397 | 15.4594 | 33.3141 | 3.6183 | 5.7624 | -9.7134
Pm | 61 | 123 | 184 | -1371.1753 | 15.6792 | 33.7962 | 2.4356 | 6.0538 | -10.5277
Pm | 61 | 124 | 185 | -1375.1373 | 15.8938 | 34.2926 | 3.962 | 6.3976 | -11.4117
Pm | 61 | 125 | 186 | -1376.861 | 16.1162 | 34.734 | 1.7237 | 5.6857 | -11.1819
Pm | 61 | 126 | 187 | -1380.2612 | 16.339 | 35.1839 | 3.4001 | 5.1239 | -11.1165
Pm | 61 | 128 | 189 | -1381.5193 | 16.7011 | 35.8432 | 1.3476 | 1.2581 | -8.142
Pm | 61 | 130 | 191 | -1382.2877 | 17.0056 | 36.3822 | 0.90255 | 0.76844 | -8.3117
Pm | 61 | 132 | 193 | -1383.196 | 17.2903 | 36.8827 | 0.99112 | 0.90836 | -8.9905
Pm | 61 | 134 | 195 | -1383.8527 | 17.5504 | 37.3464 | 0.89419 | 0.65663 | -9.2393
Pm | 61 | 136 | 197 | -1384.2689 | 17.7857 | 37.799 | 0.80162 | 0.41619 | -9.4626
Pm | 61 | 138 | 199 | -1384.518 | 18.0719 | 38.3242 | 0.74625 | 0.24914 | -9.7481
Pm | 61 | 140 | 201 | -1384.839 | 18.6407 | 39.1477 | 0.80587 | 0.321 | -10.3453
Pm | 61 | 142 | 203 | -1385.2442 | 19.1376 | 40.0845 | 0.86517 | 0.40523 | -11.2529
Pm | 61 | 144 | 205 | -1385.5504 | 19.4732 | 41.007 | 0.82113 | 0.30612 | -12.0906
Sm | 62 | 65 | 127 | -1013.4406 | 0.7243 | -0.16215 | 12.1875 | 26.3718 | 3.7371
Sm | 62 | 66 | 128 | -1026.9876 | 1.1268 | 0.65077 | 13.547 | 25.7344 | 3.561
Sm | 62 | 67 | 129 | -1038.5953 | 1.5368 | 1.473 | 11.6077 | 25.1547 | 3.3075
Sm | 62 | 68 | 130 | -1051.5835 | 1.9358 | 2.2732 | 12.9882 | 24.596 | 3.0533
Sm | 62 | 69 | 131 | -1062.5489 | 2.3255 | 3.0587 | 10.9653 | 23.9536 | 2.8735
Sm | 62 | 70 | 132 | -1074.9163 | 2.7064 | 3.8266 | 12.3674 | 23.3327 | 2.694
Sm | 62 | 71 | 133 | -1085.2009 | 3.0727 | 4.569 | 10.2846 | 22.652 | 2.5893
Sm | 62 | 72 | 134 | -1096.9257 | 3.4421 | 5.3175 | 11.7249 | 22.0094 | 2.4639
Sm | 62 | 73 | 135 | -1106.4059 | 3.6552 | 5.7416 | 9.4802 | 21.205 | 2.526
Sm | 62 | 74 | 136 | -1117.36 | 3.8998 | 6.2288 | 10.9541 | 20.4342 | 2.5483
Sm | 62 | 75 | 137 | -1126.7999 | 4.0981 | 6.565 | 9.4399 | 20.394 | 2.1644
Sm | 62 | 76 | 138 | -1137.6334 | 4.3155 | 6.9394 | 10.8335 | 20.2735 | 1.7977
Sm | 62 | 77 | 139 | -1147.1649 | 4.6158 | 7.4946 | 9.5315 | 20.365 | 1.37
Sm | 62 | 78 | 140 | -1157.9992 | 4.9053 | 8.0282 | 10.8343 | 20.3658 | 0.9948
Sm | 62 | 79 | 141 | -1167.5025 | 5.335 | 8.8362 | 9.5033 | 20.3376 | 0.46782
Sm | 62 | 80 | 142 | -1178.3692 | 5.7727 | 9.66 | 10.8666 | 20.3699 | -0.09809
Sm | 62 | 81 | 143 | -1187.4996 | 6.1561 | 10.4325 | 9.1304 | 19.9971 | -0.53325
Sm | 62 | 82 | 144 | -1198.5008 | 6.5535 | 11.2328 | 11.0012 | 20.1316 | -1.4917
Sm | 62 | 83 | 145 | -1204.3742 | 6.7931 | 11.7444 | 5.8734 | 16.8746 | 0.99294
Sm | 62 | 84 | 146 | -1211.9893 | 7.0374 | 12.2656 | 7.6152 | 13.4886 | 3.5787
Sm | 62 | 85 | 147 | -1218.0085 | 7.2231 | 12.6938 | 6.0192 | 13.6344 | 2.9212
Sm | 62 | 86 | 148 | -1225.2356 | 7.4111 | 13.1264 | 7.2271 | 13.2463 | 2.7881
Sm | 62 | 87 | 149 | -1231.4955 | 7.7556 | 13.8831 | 6.2599 | 13.487 | 2.1193
Sm | 62 | 88 | 150 | -1239.0591 | 8.0983 | 14.636 | 7.5636 | 13.8235 | 1.3502
Sm | 62 | 89 | 151 | -1245.3069 | 8.4387 | 15.3981 | 6.2478 | 13.8114 | 0.60553
Sm | 62 | 90 | 152 | -1252.941 | 8.784 | 16.17 | 7.6342 | 13.882 | -0.21795
Sm | 62 | 91 | 153 | -1259.0087 | 9.0544 | 16.7264 | 6.0676 | 13.7018 | -0.79986
Sm | 62 | 92 | 154 | -1266.4857 | 9.3287 | 17.2905 | 7.477 | 13.5446 | -1.4146
Sm | 62 | 93 | 155 | -1272.0458 | 9.6396 | 17.9198 | 5.5601 | 13.0371 | -1.4635
Sm | 62 | 94 | 156 | -1278.9984 | 9.9488 | 18.5458 | 6.9526 | 12.5127 | -1.5032
Sm | 62 | 95 | 157 | -1284.0909 | 10.2688 | 19.1942 | 5.0925 | 12.0451 | -1.6649
Sm | 62 | 96 | 158 | -1290.5404 | 10.589 | 19.8431 | 6.4496 | 11.542 | -1.7879
Sm | 62 | 97 | 159 | -1295.2727 | 10.9062 | 20.4868 | 4.7322 | 11.1818 | -2.0761
Sm | 62 | 98 | 160 | -1301.3445 | 11.2219 | 21.1273 | 6.0719 | 10.8041 | -2.3472
Sm | 62 | 99 | 161 | -1305.7071 | 11.5351 | 21.7619 | 4.3626 | 10.4344 | -2.6212
Sm | 62 | 100 | 162 | -1311.4212 | 11.8434 | 22.3865 | 5.7141 | 10.0767 | -2.9039
Sm | 62 | 101 | 163 | -1315.3608 | 12.1472 | 23.001 | 3.9395 | 9.6537 | -3.1155
Sm | 62 | 102 | 164 | -1320.6569 | 12.4455 | 23.6044 | 5.2961 | 9.2357 | -3.3222
Sm | 62 | 103 | 165 | -1324.1825 | 12.7213 | 24.1619 | 3.5256 | 8.8217 | -3.5227
Sm | 62 | 104 | 166 | -1329.0585 | 12.9941 | 24.7135 | 4.876 | 8.4016 | -3.706
Sm | 62 | 105 | 167 | -1332.1752 | 13.2359 | 25.2024 | 3.1167 | 7.9927 | -3.8546
Sm | 62 | 106 | 168 | -1336.645 | 13.4727 | 25.6814 | 4.4698 | 7.5865 | -4
Sm | 62 | 107 | 169 | -1339.3627 | 13.7165 | 26.1719 | 2.7178 | 7.1876 | -4.09
Sm | 62 | 108 | 170 | -1343.4404 | 13.9511 | 26.6442 | 4.0776 | 6.7954 | -4.1768
Sm | 62 | 109 | 171 | -1345.9905 | 14.2149 | 27.1701 | 2.5501 | 6.6277 | -4.4996
Sm | 62 | 110 | 172 | -1349.9131 | 14.4646 | 27.6681 | 3.9226 | 6.4727 | -4.8169
Sm | 62 | 111 | 173 | -1352.4969 | 14.652 | 28.046 | 2.5838 | 6.5065 | -5.3766
Sm | 62 | 112 | 174 | -1356.4711 | 14.821 | 28.3874 | 3.9742 | 6.558 | -5.9261
Sm | 62 | 113 | 175 | -1358.8345 | 14.9939 | 28.7349 | 2.3634 | 6.3376 | -6.0836
Sm | 62 | 114 | 176 | -1362.5985 | 15.1516 | 29.0518 | 3.764 | 6.1274 | -6.2147
Sm | 62 | 115 | 177 | -1364.684 | 15.3004 | 29.3435 | 2.0855 | 5.8495 | -6.2843
Sm | 62 | 116 | 178 | -1368.1508 | 15.4357 | 29.6083 | 3.4668 | 5.5523 | -6.3041
Sm | 62 | 117 | 179 | -1370.1271 | 15.6103 | 29.9325 | 1.9764 | 5.4432 | -6.4867
Sm | 62 | 118 | 180 | -1373.4888 | 15.7884 | 30.2636 | 3.3617 | 5.338 | -6.6463
Sm | 62 | 119 | 181 | -1375.7053 | 16.0642 | 30.8033 | 2.2164 | 5.5781 | -7.2106
Sm | 62 | 120 | 182 | -1379.327 | 16.3497 | 31.3623 | 3.6218 | 5.8382 | -7.8018
Sm | 62 | 121 | 183 | -1381.7055 | 16.5841 | 31.8216 | 2.3785 | 6.0003 | -8.5036
Sm | 62 | 122 | 184 | -1385.5552 | 16.8155 | 32.2748 | 3.8496 | 6.2281 | -9.2905
Sm | 62 | 123 | 185 | -1388.1965 | 17.0212 | 32.7004 | 2.6413 | 6.4909 | -10.0126
Sm | 62 | 124 | 186 | -1392.359 | 17.2217 | 33.1155 | 4.1625 | 6.8038 | -10.7787
Sm | 62 | 125 | 187 | -1394.2927 | 17.4316 | 33.5478 | 1.9337 | 6.0962 | -10.4966
Sm | 62 | 126 | 188 | -1397.9032 | 17.6421 | 33.9811 | 3.6106 | 5.5442 | -10.3598
Sm | 62 | 127 | 189 | -1397.9835 | 17.8119 | 34.33 | 0.080262 | 3.6908 | -8.9386
Sm | 62 | 128 | 190 | -1399.5048 | 17.9855 | 34.6866 | 1.5213 | 1.6016 | -7.2826
Sm | 62 | 129 | 191 | -1399.5192 | 18.1341 | 34.9854 | 0.014464 | 1.5358 | -7.5658
Sm | 62 | 130 | 192 | -1400.5743 | 18.2866 | 35.2922 | 1.0551 | 1.0696 | -7.4562
Sm | 62 | 131 | 193 | -1400.6291 | 18.4242 | 35.5678 | 0.054777 | 1.1099 | -7.7953
Sm | 62 | 132 | 194 | -1401.7663 | 18.5703 | 35.8606 | 1.1372 | 1.192 | -8.1842
Sm | 62 | 134 | 196 | -1402.6709 | 18.8182 | 36.3687 | 1.0235 | 0.9046 | -8.4652
Sm | 62 | 136 | 198 | -1403.3084 | 19.0396 | 36.8253 | 0.91957 | 0.63753 | -8.7062
Sm | 62 | 138 | 200 | -1403.7964 | 19.2784 | 37.3504 | 0.87683 | 0.48798 | -9.0133
Sm | 62 | 140 | 202 | -1404.6583 | 19.8193 | 38.4599 | 1.0862 | 0.86184 | -9.9122
Sm | 62 | 142 | 204 | -1405.5267 | 20.2824 | 39.4201 | 1.1098 | 0.86843 | -11.0284
Sm | 62 | 144 | 206 | -1406.1589 | 20.6086 | 40.0817 | 1.0017 | 0.63223 | -11.7523
Sm | 62 | 146 | 208 | -1406.3639 | 20.8872 | 40.6477 | 0.77518 | 0.20498 | -11.9867
Eu | 63 | 68 | 131 | -1050.9139 | -0.66965 | 1.2662 | 13.4331 | 25.4905 | 3.2468
Eu | 63 | 70 | 133 | -1075.0306 | 0.11427 | 2.8207 | 12.7603 | 24.1167 | 2.9172
Eu | 63 | 71 | 134 | -1085.6369 | 0.43601 | 3.5088 | 10.6063 | 23.3666 | 2.8865
Eu | 63 | 72 | 135 | -1097.6783 | 0.75254 | 4.1947 | 12.0414 | 22.6477 | 2.8316
Eu | 63 | 73 | 136 | -1107.4867 | 1.0808 | 4.736 | 9.8085 | 21.8498 | 2.9414
Eu | 63 | 74 | 137 | -1118.7541 | 1.3941 | 5.294 | 11.2674 | 21.0758 | 3.0295
Eu | 63 | 75 | 138 | -1128.3783 | 1.5784 | 5.6765 | 9.6242 | 20.8916 | 2.6724
Eu | 63 | 76 | 139 | -1139.3938 | 1.7603 | 6.0758 | 11.0155 | 20.6397 | 2.3663
Eu | 63 | 77 | 140 | -1149.2825 | 2.1176 | 6.7333 | 9.8887 | 20.9042 | 1.7193
Eu | 63 | 78 | 141 | -1160.4862 | 2.487 | 7.3922 | 11.2037 | 21.0924 | 1.1318
Eu | 63 | 79 | 142 | -1170.2062 | 2.7037 | 8.0387 | 9.72 | 20.9237 | 0.64296
Eu | 63 | 80 | 143 | -1181.2949 | 2.9258 | 8.6985 | 11.0887 | 20.8087 | 0.099008
Eu | 63 | 81 | 144 | -1190.7569 | 3.2573 | 9.4134 | 9.4619 | 20.5507 | -0.28937
Eu | 63 | 82 | 145 | -1202.0886 | 3.5879 | 10.1414 | 11.3318 | 20.7937 | -1.1922
Eu | 63 | 83 | 146 | -1208.2626 | 3.8884 | 10.6815 | 6.174 | 17.5057 | 1.3808
Eu | 63 | 84 | 147 | -1216.1815 | 4.1922 | 11.2296 | 7.9189 | 14.0929 | 4.0657
Eu | 63 | 85 | 148 | -1222.489 | 4.4805 | 11.7036 | 6.3075 | 14.2264 | 3.3921
Eu | 63 | 86 | 149 | -1230.004 | 4.7684 | 12.1795 | 7.515 | 13.8225 | 3.2479
Eu | 63 | 87 | 150 | -1236.6613 | 5.1658 | 12.9214 | 6.6573 | 14.1723 | 2.4241
Eu | 63 | 88 | 151 | -1244.6193 | 5.5602 | 13.6585 | 7.958 | 14.6153 | 1.5053
Eu | 63 | 89 | 152 | -1251.2207 | 5.9138 | 14.3525 | 6.6015 | 14.5594 | 0.81912
Eu | 63 | 90 | 153 | -1259.2079 | 6.2669 | 15.0508 | 7.9872 | 14.5886 | 0.052865
Eu | 63 | 91 | 154 | -1265.5729 | 6.5642 | 15.6186 | 6.365 | 14.3522 | -0.40468
Eu | 63 | 92 | 155 | -1273.3469 | 6.8612 | 16.1899 | 7.774 | 14.1389 | -0.88978
Eu | 63 | 93 | 156 | -1279.225 | 7.1792 | 16.8187 | 5.8781 | 13.6521 | -0.97069
Eu | 63 | 94 | 157 | -1286.4958 | 7.4974 | 17.4462 | 7.2708 | 13.149 | -1.0388
Eu | 63 | 95 | 158 | -1291.9204 | 7.8295 | 18.0983 | 5.4246 | 12.6954 | -1.2141
Eu | 63 | 96 | 159 | -1298.7053 | 8.1649 | 18.7538 | 6.785 | 12.2095 | -1.3557
Eu | 63 | 97 | 160 | -1303.7681 | 8.4955 | 19.4017 | 5.0628 | 11.8478 | -1.6461
Eu | 63 | 98 | 161 | -1310.1738 | 8.8293 | 20.0511 | 6.4057 | 11.4685 | -1.9223
Eu | 63 | 99 | 162 | -1314.8658 | 9.1587 | 20.6938 | 4.692 | 11.0977 | -2.1993
Eu | 63 | 100 | 163 | -1320.9086 | 9.4874 | 21.3308 | 6.0428 | 10.7348 | -2.4859
Eu | 63 | 101 | 164 | -1325.1689 | 9.8081 | 21.9554 | 4.2603 | 10.3031 | -2.6969
Eu | 63 | 102 | 165 | -1330.7868 | 10.1299 | 22.5754 | 5.6179 | 9.8782 | -2.909
Eu | 63 | 103 | 166 | -1334.5946 | 10.4121 | 23.1334 | 3.8078 | 9.4257 | -3.0811
Eu | 63 | 104 | 167 | -1339.7573 | 10.6988 | 23.6929 | 5.1627 | 8.9705 | -3.2459
Eu | 63 | 105 | 168 | -1343.1235 | 10.9483 | 24.1842 | 3.3662 | 8.5288 | -3.3623
Eu | 63 | 106 | 169 | -1347.8375 | 11.1926 | 24.6653 | 4.7141 | 8.0802 | -3.4732
Eu | 63 | 107 | 170 | -1350.8351 | 11.4724 | 25.1889 | 2.9976 | 7.7117 | -3.5959
Eu | 63 | 108 | 171 | -1355.1772 | 11.7368 | 25.688 | 4.3421 | 7.3396 | -3.7049
Eu | 63 | 109 | 172 | -1358.0205 | 12.03 | 26.2449 | 2.8433 | 7.1854 | -4.0742
Eu | 63 | 110 | 173 | -1362.221 | 12.3079 | 26.7726 | 4.2005 | 7.0438 | -4.4318
Eu | 63 | 111 | 174 | -1365.0102 | 12.5132 | 27.1652 | 2.7891 | 6.9897 | -4.9346
Eu | 63 | 112 | 175 | -1369.1748 | 12.7037 | 27.5247 | 4.1647 | 6.9538 | -5.4264
Eu | 63 | 113 | 176 | -1371.7227 | 12.8882 | 27.8821 | 2.5479 | 6.7125 | -5.5777
Eu | 63 | 114 | 177 | -1375.6577 | 13.0592 | 28.2109 | 3.935 | 6.4829 | -5.7076
Eu | 63 | 115 | 178 | -1377.88 | 13.196 | 28.4965 | 2.2223 | 6.1573 | -5.7395
Eu | 63 | 116 | 179 | -1381.4936 | 13.3428 | 28.7785 | 3.6135 | 5.8358 | -5.7467
Eu | 63 | 117 | 180 | -1383.7937 | 13.6665 | 29.2769 | 2.3001 | 5.9136 | -6.1101
Eu | 63 | 118 | 181 | -1387.4881 | 13.9993 | 29.7877 | 3.6945 | 5.9946 | -6.4731
Eu | 63 | 119 | 182 | -1389.8281 | 14.1228 | 30.187 | 2.3399 | 6.0344 | -7.0113
Eu | 63 | 120 | 183 | -1393.5506 | 14.2235 | 30.5732 | 3.7225 | 6.0624 | -7.5501
Eu | 63 | 121 | 184 | -1396.0245 | 14.3189 | 30.903 | 2.4739 | 6.1964 | -8.0834
Eu | 63 | 122 | 185 | -1399.9122 | 14.357 | 31.1725 | 3.8877 | 6.3616 | -8.6349
Eu | 63 | 123 | 186 | -1402.7717 | 14.5752 | 31.5964 | 2.8595 | 6.7472 | -9.3503
Eu | 63 | 124 | 187 | -1407.1106 | 14.7516 | 31.9733 | 4.3389 | 7.1984 | -10.0709
Eu | 63 | 125 | 188 | -1409.2653 | 14.9726 | 32.4043 | 2.1547 | 6.4936 | -9.79
Eu | 63 | 126 | 189 | -1413.1011 | 15.1978 | 32.8399 | 3.8358 | 5.9905 | -9.6638
Eu | 63 | 127 | 190 | -1413.3599 | 15.3764 | 33.1882 | 0.25879 | 4.0946 | -8.1988
Eu | 63 | 128 | 191 | -1415.0607 | 15.5559 | 33.5415 | 1.7009 | 1.9596 | -6.4996
Eu | 63 | 129 | 192 | -1415.2476 | 15.7283 | 33.8624 | 0.18688 | 1.8877 | -6.776
Eu | 63 | 130 | 193 | -1416.473 | 15.8986 | 34.1853 | 1.2254 | 1.4123 | -6.6537
Eu | 63 | 131 | 194 | -1416.6718 | 16.0427 | 34.4668 | 0.19879 | 1.4242 | -6.9866
Eu | 63 | 132 | 195 | -1417.9595 | 16.1931 | 34.7634 | 1.2877 | 1.4865 | -7.3718
Eu | 63 | 133 | 196 | -1417.9845 | 16.3371 | 35.026 | 0.025012 | 1.3127 | -7.4795
Eu | 63 | 134 | 197 | -1419.1621 | 16.4912 | 35.3095 | 1.1777 | 1.2027 | -7.6661
Eu | 63 | 136 | 199 | -1420.2364 | 16.928 | 35.9676 | 1.1464 | 1.0743 | -8.0838
Eu | 63 | 138 | 201 | -1421.2891 | 17.4927 | 36.7711 | 1.167 | 1.0527 | -8.7202
Eu | 63 | 140 | 203 | -1422.5459 | 17.8877 | 37.7069 | 1.2884 | 1.2568 | -9.7279
Eu | 63 | 142 | 205 | -1423.8736 | 18.3469 | 38.6293 | 1.342 | 1.3276 | -10.7345
Eu | 63 | 144 | 207 | -1424.8777 | 18.7188 | 39.3273 | 1.1879 | 1.0041 | -11.3334
Eu | 63 | 146 | 209 | -1425.4311 | 19.0672 | 39.9544 | 0.94986 | 0.5534 | -11.5807
Eu | 63 | 148 | 211 | -1425.6895 | 19.397 | 40.5775 | 0.78955 | 0.25843 | -11.9128
Eu | 63 | 150 | 213 | -1425.7703 | 19.7111 | 41.2565 | 0.69363 | 0.080851 | -12.3584
Gd | 64 | 68 | 132 | -1051.7975 | 0.88363 | 0.21398 | 13.8821 | 26.3933 | 3.4901
Gd | 64 | 69 | 133 | -1063.5414 | 1.2711 | 0.99253 | 11.7439 | 25.626 | 3.3539
Gd | 64 | 70 | 134 | -1076.691 | 1.6604 | 1.7747 | 13.1496 | 24.8935 | 3.1925
Gd | 64 | 71 | 135 | -1087.607 | 1.9701 | 2.4061 | 10.916 | 24.0656 | 3.2419
Gd | 64 | 72 | 136 | -1099.9528 | 2.2745 | 3.0271 | 12.3458 | 23.2618 | 3.2635
Gd | 64 | 73 | 137 | -1110.0794 | 2.5926 | 3.6735 | 10.1266 | 22.4724 | 3.4215
Gd | 64 | 74 | 138 | -1121.6499 | 2.8958 | 4.2899 | 11.5705 | 21.6971 | 3.5759
Gd | 64 | 75 | 139 | -1131.5625 | 3.1842 | 4.7626 | 9.9126 | 21.4831 | 3.1434
Gd | 64 | 76 | 140 | -1142.864 | 3.4703 | 5.2306 | 11.3015 | 21.2142 | 2.7959
Gd | 64 | 77 | 141 | -1153.1511 | 3.8686 | 5.9862 | 10.2871 | 21.5886 | 1.9488
Gd | 64 | 78 | 142 | -1164.7653 | 4.2791 | 6.7661 | 11.6142 | 21.9013 | 1.1681
Gd | 64 | 79 | 143 | -1174.7644 | 4.5582 | 7.2618 | 9.999 | 21.6133 | 0.70057
Gd | 64 | 80 | 144 | -1186.1375 | 4.8426 | 7.7684 | 11.3732 | 21.3722 | 0.16169
Gd | 64 | 81 | 145 | -1195.9132 | 5.1563 | 8.4136 | 9.7757 | 21.1489 | -0.11068
Gd | 64 | 82 | 146 | -1207.5578 | 5.4692 | 9.0571 | 11.6446 | 21.4203 | -0.88867
Gd | 64 | 83 | 147 | -1214.0109 | 5.7483 | 9.6367 | 6.453 | 18.0976 | 1.7887
Gd | 64 | 84 | 148 | -1222.2121 | 6.0306 | 10.2228 | 8.2012 | 14.6543 | 4.5887
Gd | 64 | 85 | 149 | -1228.7596 | 6.2706 | 10.7511 | 6.5475 | 14.7488 | 3.9146
Gd | 64 | 86 | 150 | -1236.5142 | 6.5102 | 11.2786 | 7.7546 | 14.3021 | 3.7751
Gd | 64 | 87 | 151 | -1243.4911 | 6.8298 | 11.9956 | 6.9769 | 14.7315 | 2.8174
Gd | 64 | 88 | 152 | -1251.7657 | 7.1464 | 12.7066 | 8.2746 | 15.2514 | 1.7699
Gd | 64 | 89 | 153 | -1258.6275 | 7.4068 | 13.3207 | 6.8619 | 15.1365 | 1.168
Gd | 64 | 90 | 154 | -1266.8745 | 7.6666 | 13.9335 | 8.247 | 15.1088 | 0.48457
Gd | 64 | 91 | 155 | -1273.4985 | 7.9256 | 14.4898 | 6.624 | 14.8709 | 0.10841
Gd | 64 | 92 | 156 | -1281.531 | 8.1842 | 15.0453 | 8.0326 | 14.6565 | -0.28999
Gd | 64 | 93 | 157 | -1287.7085 | 8.4836 | 15.6627 | 6.1775 | 14.21 | -0.39987
Gd | 64 | 94 | 158 | -1295.279 | 8.7832 | 16.2806 | 7.5705 | 13.7479 | -0.49329
Gd | 64 | 95 | 159 | -1301.0229 | 9.1025 | 16.9321 | 5.7439 | 13.3144 | -0.67713
Gd | 64 | 96 | 160 | -1308.1305 | 9.4252 | 17.5901 | 7.1076 | 12.8515 | -0.8321
Gd | 64 | 97 | 161 | -1313.5158 | 9.7476 | 18.2431 | 5.3853 | 12.4929 | -1.1249
Gd | 64 | 98 | 162 | -1320.2472 | 10.0734 | 18.9027 | 6.7314 | 12.1167 | -1.4068
Gd | 64 | 99 | 163 | -1325.2649 | 10.3991 | 19.5578 | 5.0177 | 11.7491 | -1.6922
Gd | 64 | 100 | 164 | -1331.6327 | 10.724 | 20.2114 | 6.3678 | 11.3855 | -1.9881
Gd | 64 | 101 | 165 | -1336.2116 | 11.0427 | 20.8509 | 4.579 | 10.9467 | -2.2045
Gd | 64 | 102 | 166 | -1342.1493 | 11.3625 | 21.4924 | 5.9377 | 10.5167 | -2.4281
Gd | 64 | 103 | 167 | -1346.2373 | 11.6426 | 22.0548 | 4.088 | 10.0256 | -2.5765
Gd | 64 | 104 | 168 | -1351.6845 | 11.9272 | 22.626 | 5.4472 | 9.5352 | -2.7276
Gd | 64 | 105 | 169 | -1355.2988 | 12.1753 | 23.1236 | 3.6143 | 9.0615 | -2.8163
Gd | 64 | 106 | 170 | -1360.2558 | 12.4182 | 23.6108 | 4.957 | 8.5713 | -2.8973
Gd | 64 | 107 | 171 | -1363.5376 | 12.7025 | 24.1748 | 3.2818 | 8.2388 | -3.0624
Gd | 64 | 108 | 172 | -1368.1485 | 12.9713 | 24.7081 | 4.6109 | 7.8927 | -3.2035
Gd | 64 | 109 | 173 | -1371.296 | 13.2755 | 25.3055 | 3.1475 | 7.7584 | -3.6333
Gd | 64 | 110 | 174 | -1375.7855 | 13.5645 | 25.8724 | 4.4895 | 7.637 | -4.0451
Gd | 64 | 111 | 175 | -1378.7785 | 13.7683 | 26.2816 | 2.993 | 7.4825 | -4.488
Gd | 64 | 112 | 176 | -1383.1321 | 13.9573 | 26.661 | 4.3536 | 7.3466 | -4.9191
Gd | 64 | 113 | 177 | -1385.8614 | 14.1387 | 27.0269 | 2.7293 | 7.0829 | -5.0645
Gd | 64 | 114 | 178 | -1389.9644 | 14.3067 | 27.366 | 4.103 | 6.8323 | -5.1933
Gd | 64 | 115 | 179 | -1392.3402 | 14.4601 | 27.6562 | 2.3757 | 6.4787 | -5.2057
Gd | 64 | 116 | 180 | -1396.1171 | 14.6235 | 27.9663 | 3.7769 | 6.1527 | -5.2186
Gd | 64 | 117 | 181 | -1398.7588 | 14.9651 | 28.6317 | 2.6417 | 6.4186 | -5.7748
Gd | 64 | 118 | 182 | -1402.8039 | 15.3158 | 29.3151 | 4.0451 | 6.6868 | -6.3531
Gd | 64 | 119 | 183 | -1405.2806 | 15.4526 | 29.5754 | 2.4767 | 6.5218 | -6.8535
Gd | 64 | 120 | 184 | -1409.1171 | 15.5666 | 29.7901 | 3.8365 | 6.3132 | -7.3283
Gd | 64 | 121 | 185 | -1411.7079 | 15.6835 | 30.0024 | 2.5908 | 6.4273 | -7.7027
Gd | 64 | 122 | 186 | -1415.6553 | 15.7431 | 30.1001 | 3.9473 | 6.5381 | -8.0282
Gd | 64 | 123 | 187 | -1418.7352 | 15.9635 | 30.5387 | 3.08 | 7.0273 | -8.7297
Gd | 64 | 124 | 188 | -1423.2527 | 16.1422 | 30.8937 | 4.5175 | 7.5975 | -9.3976
Gd | 64 | 125 | 189 | -1425.6193 | 16.354 | 31.3266 | 2.3665 | 6.884 | -9.1228
Gd | 64 | 126 | 190 | -1429.671 | 16.57 | 31.7678 | 4.0517 | 6.4183 | -9.012
Gd | 64 | 127 | 191 | -1430.0972 | 16.7373 | 32.1137 | 0.42615 | 4.4779 | -7.5045
Gd | 64 | 128 | 192 | -1431.9664 | 16.9057 | 32.4616 | 1.8692 | 2.2954 | -5.7632
Gd | 64 | 129 | 193 | -1432.3143 | 17.0668 | 32.7951 | 0.34793 | 2.2172 | -6.0309
Gd | 64 | 130 | 194 | -1433.6987 | 17.2257 | 33.1243 | 1.3843 | 1.7323 | -5.8939
Gd | 64 | 131 | 195 | -1434.0356 | 17.3638 | 33.4065 | 0.33692 | 1.7213 | -6.2164
Gd | 64 | 132 | 196 | -1435.4679 | 17.5084 | 33.7016 | 1.4323 | 1.7692 | -6.5936
Gd | 64 | 133 | 197 | -1435.6233 | 17.6388 | 33.9759 | 0.15538 | 1.5877 | -6.6942
Gd | 64 | 134 | 198 | -1436.9416 | 17.7794 | 34.2707 | 1.3183 | 1.4737 | -6.8752
Gd | 64 | 135 | 199 | -1437.0641 | 17.974 | 34.6752 | 0.1225 | 1.4408 | -7.1167
Gd | 64 | 136 | 200 | -1438.4219 | 18.1855 | 35.1135 | 1.3578 | 1.4803 | -7.451
Gd | 64 | 137 | 201 | -1438.5505 | 18.4283 | 35.6309 | 0.12856 | 1.4864 | -7.8616
Gd | 64 | 138 | 202 | -1439.9759 | 18.6868 | 36.1795 | 1.4255 | 1.554 | -8.3675
Gd | 64 | 139 | 203 | -1440.1155 | 18.858 | 36.5434 | 0.13952 | 1.565 | -8.8959
Gd | 64 | 140 | 204 | -1441.5845 | 19.0386 | 36.9262 | 1.4691 | 1.6086 | -9.4881
Gd | 64 | 141 | 205 | -1441.7845 | 19.2529 | 37.3677 | 0.20002 | 1.6691 | -9.9125
Gd | 64 | 142 | 206 | -1443.3459 | 19.4724 | 37.8192 | 1.5614 | 1.7614 | -10.3877
Gd | 64 | 144 | 208 | -1444.7075 | 19.8298 | 38.5486 | 1.3669 | 1.3616 | -10.8808
Gd | 64 | 146 | 210 | -1445.5998 | 20.1688 | 39.2359 | 1.1198 | 0.89234 | -11.1409
Gd | 64 | 148 | 212 | -1446.1759 | 20.4864 | 39.8833 | 0.94811 | 0.57604 | -11.512
Gd | 64 | 150 | 214 | -1446.5626 | 20.7923 | 40.5034 | 0.84527 | 0.38677 | -11.9701
Gd | 64 | 152 | 216 | -1446.7924 | 21.0919 | 41.1125 | 0.76336 | 0.22976 | -12.4331
Gd | 64 | 154 | 218 | -1446.811 | 21.3862 | 41.7083 | 0.65975 | 0.018541 | -12.831
Tb | 65 | 70 | 135 | -1075.8747 | -0.8163 | 0.84415 | 13.552 | 25.6877 | 3.3392
Tb | 65 | 72 | 137 | -1099.7294 | -0.22345 | 2.0511 | 12.6414 | 23.8546 | 3.6012
Tb | 65 | 73 | 138 | -1110.1802 | 0.10079 | 2.6934 | 10.4508 | 23.0922 | 3.7567
Tb | 65 | 74 | 139 | -1122.0523 | 0.40243 | 3.2982 | 11.8721 | 22.3229 | 3.926
Tb | 65 | 75 | 140 | -1132.2807 | 0.71821 | 3.9024 | 10.2284 | 22.1005 | 3.506
Tb | 65 | 76 | 141 | -1143.8811 | 1.0171 | 4.4874 | 11.6004 | 21.8288 | 3.173
Tb | 65 | 77 | 142 | -1154.4576 | 1.3065 | 5.1751 | 10.5765 | 22.1769 | 2.2207
Tb | 65 | 78 | 143 | -1166.3522 | 1.5868 | 5.866 | 11.8946 | 22.471 | 1.3416
Tb | 65 | 79 | 144 | -1176.4826 | 1.7182 | 6.2764 | 10.1304 | 22.025 | 1.0999
Tb | 65 | 80 | 145 | -1187.982 | 1.8444 | 6.687 | 11.4994 | 21.6298 | 0.80423
Tb | 65 | 81 | 146 | -1198.0879 | 2.1747 | 7.331 | 10.1059 | 21.6053 | 0.4183
Tb | 65 | 82 | 147 | -1210.0618 | 2.504 | 7.9732 | 11.9739 | 22.0798 | -0.46686
Tb | 65 | 83 | 148 | -1216.831 | 2.8201 | 8.5684 | 6.7692 | 18.7431 | 2.2259
Tb | 65 | 84 | 149 | -1225.354 | 3.1419 | 9.1725 | 8.523 | 15.2922 | 5.0346
Tb | 65 | 85 | 150 | -1232.2979 | 3.5383 | 9.8088 | 6.9439 | 15.4669 | 4.2647
Tb | 65 | 86 | 151 | -1240.4699 | 3.9556 | 10.4658 | 8.172 | 15.1158 | 4.0117
Tb | 65 | 87 | 152 | -1247.7296 | 4.2385 | 11.0683 | 7.2597 | 15.4317 | 3.0594
Tb | 65 | 88 | 153 | -1256.2995 | 4.5338 | 11.6802 | 8.5699 | 15.8296 | 2.0045
Tb | 65 | 89 | 154 | -1263.4812 | 4.8536 | 12.2604 | 7.1817 | 15.7516 | 1.4801
Tb | 65 | 90 | 155 | -1272.0412 | 5.1667 | 12.8333 | 8.56 | 15.7417 | 0.87808
Tb | 65 | 91 | 156 | -1278.9682 | 5.4697 | 13.3953 | 6.927 | 15.487 | 0.55255
Tb | 65 | 92 | 157 | -1287.3016 | 5.7705 | 13.9547 | 8.3334 | 15.2604 | 0.20633
Tb | 65 | 93 | 158 | -1293.795 | 6.0865 | 14.57 | 6.4934 | 14.8268 | 0.077872
Tb | 65 | 94 | 159 | -1301.6843 | 6.4053 | 15.1885 | 7.8892 | 14.3827 | -0.037407
Tb | 65 | 95 | 160 | -1307.755 | 6.7321 | 15.8346 | 6.0707 | 13.96 | -0.23001
Tb | 65 | 96 | 161 | -1315.1942 | 7.0637 | 16.4889 | 7.4392 | 13.5099 | -0.39837
Tb | 65 | 97 | 162 | -1320.9126 | 7.3968 | 17.1444 | 5.7184 | 13.1576 | -0.69218
Tb | 65 | 98 | 163 | -1327.9813 | 7.7341 | 17.8075 | 7.0688 | 12.7871 | -0.97599
Tb | 65 | 99 | 164 | -1333.3294 | 8.0645 | 18.4636 | 5.3481 | 12.4168 | -1.2613
Tb | 65 | 100 | 165 | -1340.0293 | 8.3967 | 19.1207 | 6.6999 | 12.048 | -1.5555
Tb | 65 | 101 | 166 | -1344.935 | 8.7233 | 19.7661 | 4.9056 | 11.6056 | -1.7692
Tb | 65 | 102 | 167 | -1351.1997 | 9.0504 | 20.4128 | 6.2647 | 11.1703 | -1.9911
Tb | 65 | 103 | 168 | -1355.5894 | 9.3521 | 20.9947 | 4.3897 | 10.6544 | -2.1205
Tb | 65 | 104 | 169 | -1361.3403 | 9.6558 | 21.5829 | 5.7509 | 10.1406 | -2.2534
Tb | 65 | 105 | 170 | -1365.2326 | 9.9338 | 22.1091 | 3.8924 | 9.6432 | -2.338
Tb | 65 | 106 | 171 | -1370.4632 | 10.2074 | 22.6256 | 5.2306 | 9.1229 | -2.4059
Tb | 65 | 107 | 172 | -1374.0355 | 10.4979 | 23.2004 | 3.5723 | 8.8029 | -2.612
Tb | 65 | 108 | 173 | -1378.9229 | 10.7744 | 23.7457 | 4.8874 | 8.4597 | -2.7853
Tb | 65 | 109 | 174 | -1382.3479 | 11.0519 | 24.3274 | 3.425 | 8.3124 | -3.2128
Tb | 65 | 110 | 175 | -1387.0987 | 11.3132 | 24.8777 | 4.7508 | 8.1758 | -3.6215
Tb | 65 | 111 | 176 | -1390.3315 | 11.553 | 25.3213 | 3.2328 | 7.9836 | -4.011
Tb | 65 | 112 | 177 | -1394.9113 | 11.7791 | 25.7365 | 4.5798 | 7.8126 | -4.3903
Tb | 65 | 113 | 178 | -1397.8456 | 11.9842 | 26.1229 | 2.9343 | 7.5141 | -4.5354
Tb | 65 | 114 | 179 | -1402.1417 | 12.1773 | 26.484 | 4.2961 | 7.2304 | -4.6669
Tb | 65 | 115 | 180 | -1404.7398 | 12.3996 | 26.8598 | 2.5981 | 6.8942 | -4.7171
Tb | 65 | 116 | 181 | -1408.7257 | 12.6086 | 27.2321 | 3.9859 | 6.584 | -4.7679
Tb | 65 | 117 | 182 | -1411.5965 | 12.8377 | 27.8028 | 2.8708 | 6.8567 | -5.4165
Tb | 65 | 118 | 183 | -1415.86 | 13.056 | 28.3718 | 4.2635 | 7.1343 | -6.0664
Tb | 65 | 119 | 184 | -1418.4935 | 13.2129 | 28.6655 | 2.6336 | 6.8971 | -6.3999
Tb | 65 | 120 | 185 | -1422.4738 | 13.3567 | 28.9233 | 3.9803 | 6.6138 | -6.6857
Tb | 65 | 121 | 186 | -1425.1662 | 13.4583 | 29.1418 | 2.6924 | 6.6727 | -7.0382
Tb | 65 | 122 | 187 | -1429.1857 | 13.5305 | 29.2735 | 4.0195 | 6.7119 | -7.3352
Tb | 65 | 123 | 188 | -1432.3553 | 13.62 | 29.5836 | 3.1695 | 7.189 | -8.0308
Tb | 65 | 124 | 189 | -1436.939 | 13.6863 | 29.8285 | 4.5838 | 7.7533 | -8.7268
Tb | 65 | 125 | 190 | -1439.5381 | 13.9189 | 30.2728 | 2.5991 | 7.1829 | -8.4664
Tb | 65 | 126 | 191 | -1443.8252 | 14.1542 | 30.7242 | 4.2871 | 6.8862 | -8.4147
Tb | 65 | 127 | 192 | -1444.423 | 14.3259 | 31.0632 | 0.59781 | 4.8849 | -6.8577
Tb | 65 | 128 | 193 | -1446.4671 | 14.5007 | 31.4064 | 2.0441 | 2.6419 | -5.0661
Tb | 65 | 129 | 194 | -1447.0089 | 14.6946 | 31.7613 | 0.54177 | 2.5859 | -5.349
Tb | 65 | 130 | 195 | -1448.5846 | 14.886 | 32.1117 | 1.5757 | 2.1175 | -5.2239
Tb | 65 | 131 | 196 | -1449.0899 | 15.0543 | 32.4181 | 0.50522 | 2.081 | -5.5423
Tb | 65 | 132 | 197 | -1450.6974 | 15.2295 | 32.7379 | 1.6075 | 2.1127 | -5.9244
Tb | 65 | 133 | 198 | -1451.0504 | 15.4271 | 33.0659 | 0.35303 | 1.9605 | -6.0786
Tb | 65 | 134 | 199 | -1452.5811 | 15.6395 | 33.4189 | 1.5307 | 1.8837 | -6.3216
Tb | 65 | 135 | 200 | -1452.9383 | 15.8743 | 33.8483 | 0.35725 | 1.8879 | -6.6539
Tb | 65 | 136 | 201 | -1454.5421 | 16.1202 | 34.3056 | 1.6037 | 1.961 | -7.0799
Tb | 65 | 137 | 202 | -1454.8974 | 16.347 | 34.7753 | 0.35536 | 1.9591 | -7.5074
Tb | 65 | 138 | 203 | -1456.5566 | 16.5807 | 35.2675 | 1.6592 | 2.0146 | -8.0202
Tb | 65 | 139 | 204 | -1456.8733 | 16.7579 | 35.6159 | 0.31671 | 1.9759 | -8.4512
Tb | 65 | 140 | 205 | -1458.5284 | 16.9439 | 35.9825 | 1.655 | 1.9718 | -8.9393
Tb | 65 | 141 | 206 | -1458.9158 | 17.1313 | 36.3842 | 0.38742 | 2.0425 | -9.3583
Tb | 65 | 142 | 207 | -1460.6671 | 17.3211 | 36.7935 | 1.7512 | 2.1387 | -9.8211
Tb | 65 | 143 | 208 | -1460.8576 | 17.517 | 37.1679 | 0.19058 | 1.9418 | -10.026
Tb | 65 | 144 | 209 | -1462.418 | 17.7105 | 37.5403 | 1.5603 | 1.7509 | -10.2444
Tb | 65 | 146 | 211 | -1463.6828 | 18.083 | 38.2518 | 1.3061 | 1.2649 | -10.5052
Tb | 65 | 148 | 213 | -1464.613 | 18.4371 | 38.9235 | 1.1251 | 0.93015 | -10.8819
Tb | 65 | 150 | 215 | -1465.3327 | 18.7701 | 39.5624 | 1.0115 | 0.71972 | -11.3432
Tb | 65 | 152 | 217 | -1465.8809 | 19.0885 | 40.1804 | 0.9224 | 0.54822 | -11.8106
Tb | 65 | 154 | 219 | -1466.2011 | 19.3901 | 40.7763 | 0.8099 | 0.32015 | -12.2005
Dy | 66 | 71 | 137 | -1088.0844 | 0.99641 | 0.4774 | 11.4996 | 25.4501 | 3.757
Dy | 66 | 72 | 138 | -1101.0104 | 1.2811 | 1.0576 | 12.9261 | 24.4257 | 3.9806
Dy | 66 | 73 | 139 | -1111.7774 | 1.5973 | 1.698 | 10.767 | 23.693 | 4.1296
Dy | 66 | 74 | 140 | -1123.9431 | 1.8908 | 2.2932 | 12.1657 | 22.9327 | 4.3097
Dy | 66 | 75 | 141 | -1134.5915 | 2.3108 | 3.029 | 10.6484 | 22.8141 | 3.7879
Dy | 66 | 76 | 142 | -1146.595 | 2.7138 | 3.7309 | 12.0035 | 22.6519 | 3.3549
Dy | 66 | 77 | 143 | -1157.4916 | 3.034 | 4.3405 | 10.8966 | 22.9001 | 2.3709
Dy | 66 | 78 | 144 | -1169.6972 | 3.3451 | 4.9319 | 12.2056 | 23.1023 | 1.4668
Dy | 66 | 79 | 145 | -1180.0406 | 3.558 | 5.2762 | 10.3433 | 22.549 | 1.4105
Dy | 66 | 80 | 146 | -1191.7478 | 3.7658 | 5.6103 | 11.7072 | 22.0506 | 1.3175
Dy | 66 | 81 | 147 | -1202.1695 | 4.0816 | 6.2563 | 10.4217 | 22.1289 | 0.89488
Dy | 66 | 82 | 148 | -1214.4581 | 4.3963 | 6.9003 | 12.2887 | 22.7103 | -0.020598
Dy | 66 | 83 | 149 | -1221.5219 | 4.6909 | 7.511 | 7.0637 | 19.3524 | 2.6913
Dy | 66 | 84 | 150 | -1230.3451 | 4.9911 | 8.133 | 8.8233 | 15.887 | 5.5127
Dy | 66 | 85 | 151 | -1237.6235 | 5.3256 | 8.8638 | 7.2783 | 16.1016 | 4.6874
Dy | 66 | 86 | 152 | -1246.151 | 5.6811 | 9.6367 | 8.5275 | 15.8058 | 4.3611
Dy | 66 | 87 | 153 | -1253.6283 | 5.8987 | 10.1372 | 7.4774 | 16.0049 | 3.4313
Dy | 66 | 88 | 154 | -1262.4282 | 6.1287 | 10.6625 | 8.7999 | 16.2772 | 2.386
Dy | 66 | 89 | 155 | -1269.8503 | 6.3691 | 11.2228 | 7.4221 | 16.222 | 1.9408
Dy | 66 | 90 | 156 | -1278.644 | 6.6028 | 11.7695 | 8.7937 | 16.2158 | 1.4217
Dy | 66 | 91 | 157 | -1285.8437 | 6.8755 | 12.3452 | 7.1997 | 15.9934 | 1.0839
Dy | 66 | 92 | 158 | -1294.4476 | 7.146 | 12.9165 | 8.6039 | 15.8036 | 0.72694
Dy | 66 | 93 | 159 | -1301.2406 | 7.4456 | 13.5321 | 6.793 | 15.3969 | 0.55789
Dy | 66 | 94 | 160 | -1309.4323 | 7.748 | 14.1533 | 8.1917 | 14.9847 | 0.39874
Dy | 66 | 95 | 161 | -1315.8148 | 8.0598 | 14.7919 | 6.3825 | 14.5742 | 0.19374
Dy | 66 | 96 | 162 | -1323.5706 | 8.3764 | 15.4401 | 7.7558 | 14.1383 | 0.008371
Dy | 66 | 97 | 163 | -1329.6089 | 8.6963 | 16.0931 | 6.0383 | 13.7941 | -0.28595
Dy | 66 | 98 | 164 | -1337.0018 | 9.0205 | 16.7546 | 7.3929 | 13.4312 | -0.57128
Dy | 66 | 99 | 165 | -1342.669 | 9.3396 | 17.4041 | 5.6672 | 13.0601 | -0.8532
Dy | 66 | 100 | 166 | -1349.6898 | 9.6605 | 18.0571 | 7.0208 | 12.688 | -1.1426
Dy | 66 | 101 | 167 | -1354.9146 | 9.9797 | 18.703 | 5.2248 | 12.2457 | -1.3497
Dy | 66 | 102 | 168 | -1361.4989 | 10.2992 | 19.3496 | 6.5843 | 11.8091 | -1.5662
Dy | 66 | 103 | 169 | -1366.1849 | 10.5956 | 19.9477 | 4.686 | 11.2703 | -1.6733
Dy | 66 | 104 | 170 | -1372.2341 | 10.8939 | 20.5496 | 6.0492 | 10.7352 | -1.7848
Dy | 66 | 105 | 171 | -1376.4008 | 11.1682 | 21.1021 | 4.1667 | 10.2159 | -1.8636
Dy | 66 | 106 | 172 | -1381.9013 | 11.4381 | 21.6455 | 5.5004 | 9.6671 | -1.9168
Dy | 66 | 107 | 173 | -1385.7641 | 11.7287 | 22.2266 | 3.8629 | 9.3633 | -2.1654
Dy | 66 | 108 | 174 | -1390.9281 | 12.0052 | 22.7796 | 5.1639 | 9.0268 | -2.3723
Dy | 66 | 109 | 175 | -1394.633 | 12.2851 | 23.337 | 3.7049 | 8.8689 | -2.7954
Dy | 66 | 110 | 176 | -1399.6474 | 12.5488 | 23.8619 | 5.0144 | 8.7194 | -3.199
Dy | 66 | 111 | 177 | -1403.1195 | 12.788 | 24.341 | 3.472 | 8.4865 | -3.5235
Dy | 66 | 112 | 178 | -1407.9249 | 13.0136 | 24.7928 | 4.8054 | 8.2775 | -3.8394
Dy | 66 | 113 | 179 | -1411.0622 | 13.2166 | 25.2008 | 3.1373 | 7.9427 | -3.9837
Dy | 66 | 114 | 180 | -1415.5494 | 13.4077 | 25.585 | 4.4872 | 7.6245 | -4.1173
Dy | 66 | 115 | 181 | -1418.401 | 13.6612 | 26.0608 | 2.8516 | 7.3388 | -4.2396
Dy | 66 | 116 | 182 | -1422.627 | 13.9013 | 26.5099 | 4.226 | 7.0775 | -4.3625
Dy | 66 | 117 | 183 | -1425.7307 | 14.1342 | 26.9719 | 3.1037 | 7.3297 | -5.0905
Dy | 66 | 118 | 184 | -1430.2163 | 14.3563 | 27.4123 | 4.4856 | 7.5893 | -5.7992
Dy | 66 | 119 | 185 | -1433.024 | 14.5305 | 27.7434 | 2.8078 | 7.2933 | -5.9652
Dy | 66 | 120 | 186 | -1437.1653 | 14.6915 | 28.0482 | 4.1413 | 6.949 | -6.0614
Dy | 66 | 121 | 187 | -1439.9992 | 14.8329 | 28.2912 | 2.8338 | 6.9751 | -6.4185
Dy | 66 | 122 | 188 | -1444.1306 | 14.9449 | 28.4754 | 4.1315 | 6.9653 | -6.7135
Dy | 66 | 123 | 189 | -1447.4232 | 15.0679 | 28.6879 | 3.2925 | 7.424 | -7.4152
Dy | 66 | 124 | 190 | -1452.1066 | 15.1676 | 28.8539 | 4.6834 | 7.976 | -8.1514
Dy | 66 | 125 | 191 | -1454.9307 | 15.3926 | 29.3115 | 2.8241 | 7.5076 | -7.8955
Dy | 66 | 126 | 192 | -1459.4456 | 15.6204 | 29.7746 | 4.5149 | 7.339 | -7.8929
Dy | 66 | 127 | 193 | -1460.2032 | 15.7801 | 30.106 | 0.75755 | 5.2724 | -6.2839
Dy | 66 | 128 | 194 | -1462.4102 | 15.9431 | 30.4438 | 2.207 | 2.9646 | -4.4392
Dy | 66 | 129 | 195 | -1463.1251 | 16.1162 | 30.8107 | 0.71488 | 2.9219 | -4.7279
Dy | 66 | 130 | 196 | -1464.8715 | 16.2868 | 31.1728 | 1.7464 | 2.4613 | -4.6051
Dy | 66 | 131 | 197 | -1465.5253 | 16.4355 | 31.4897 | 0.65385 | 2.4003 | -4.911
Dy | 66 | 132 | 198 | -1467.2884 | 16.591 | 31.8205 | 1.7631 | 2.4169 | -5.2897
Dy | 66 | 133 | 199 | -1467.8062 | 16.7558 | 32.1829 | 0.5178 | 2.2809 | -5.4706
Dy | 66 | 134 | 200 | -1469.5164 | 16.9353 | 32.5748 | 1.7102 | 2.228 | -5.7485
Dy | 66 | 135 | 201 | -1470.0842 | 17.1458 | 33.0201 | 0.56775 | 2.2779 | -6.1609
Dy | 66 | 136 | 202 | -1471.9095 | 17.3675 | 33.4876 | 1.8254 | 2.3931 | -6.668
Dy | 66 | 137 | 203 | -1472.4682 | 17.5707 | 33.9177 | 0.55864 | 2.384 | -7.1041
Dy | 66 | 138 | 204 | -1474.3376 | 17.7809 | 34.3616 | 1.8694 | 2.428 | -7.6157
Dy | 66 | 139 | 205 | -1474.8091 | 17.9358 | 34.6937 | 0.47155 | 2.341 | -7.9587
Dy | 66 | 140 | 206 | -1476.6278 | 18.0994 | 35.0433 | 1.8187 | 2.2902 | -8.3519
Dy | 66 | 141 | 207 | -1477.1807 | 18.2649 | 35.3961 | 0.55284 | 2.3715 | -8.7652
Dy | 66 | 142 | 208 | -1479.0998 | 18.4327 | 35.7538 | 1.9191 | 2.4719 | -9.2153
Dy | 66 | 143 | 209 | -1479.4805 | 18.6229 | 36.1399 | 0.38077 | 2.2999 | -9.396
Dy | 66 | 144 | 210 | -1481.2286 | 18.8107 | 36.5211 | 1.7481 | 2.1289 | -9.5827
Dy | 66 | 145 | 211 | -1481.3694 | 18.9926 | 36.8894 | 0.14076 | 1.8889 | -9.7288
Dy | 66 | 146 | 212 | -1482.8575 | 19.1746 | 37.2576 | 1.4881 | 1.6288 | -9.85
Dy | 66 | 148 | 214 | -1484.1312 | 19.5182 | 37.9553 | 1.2969 | 1.2737 | -10.2313
Dy | 66 | 150 | 216 | -1485.1752 | 19.8425 | 38.6125 | 1.1734 | 1.044 | -10.6993
Dy | 66 | 152 | 218 | -1486.0319 | 20.151 | 39.2395 | 1.0765 | 0.85672 | -11.1692
Dy | 66 | 154 | 220 | -1486.6435 | 20.4424 | 39.8326 | 0.95498 | 0.61161 | -11.5511
Dy | 66 | 156 | 222 | -1486.9093 | 20.7305 | 40.4173 | 0.78303 | 0.26578 | -11.7983
Ho | 67 | 72 | 139 | -1099.7581 | -1.2524 | 0.028729 | 13.2054 | 24.9869 | 4.4166
Ho | 67 | 74 | 141 | -1123.3046 | -0.63853 | 1.2523 | 12.4609 | 23.5465 | 4.7248
Ho | 67 | 76 | 143 | -1146.596 | 0.001019 | 2.7149 | 12.3162 | 23.2914 | 3.7563
Ho | 67 | 77 | 144 | -1157.79 | 0.29842 | 3.3324 | 11.194 | 23.5102 | 2.7907
Ho | 67 | 78 | 145 | -1170.2826 | 0.58541 | 3.9305 | 12.4926 | 23.6866 | 1.8985
Ho | 67 | 79 | 146 | -1180.8234 | 0.78285 | 4.3409 | 10.5408 | 23.0334 | 1.9342
Ho | 67 | 80 | 147 | -1192.6821 | 0.93426 | 4.7001 | 11.8586 | 22.3994 | 1.9701
Ho | 67 | 81 | 148 | -1203.425 | 1.2555 | 5.3371 | 10.743 | 22.6016 | 1.3575
Ho | 67 | 82 | 149 | -1215.9954 | 1.5373 | 5.9336 | 12.5704 | 23.3134 | 0.28653
Ho | 67 | 83 | 150 | -1223.3885 | 1.8666 | 6.5575 | 7.393 | 19.9635 | 2.9994
Ho | 67 | 84 | 151 | -1232.5478 | 2.2027 | 7.1938 | 9.1593 | 16.5524 | 5.814
Ho | 67 | 85 | 152 | -1240.211 | 2.5875 | 7.9131 | 7.6632 | 16.8225 | 4.92
Ho | 67 | 86 | 153 | -1249.106 | 2.955 | 8.6361 | 8.895 | 16.5582 | 4.548
Ho | 67 | 87 | 154 | -1256.9124 | 3.2841 | 9.1828 | 7.8064 | 16.7014 | 3.6855
Ho | 67 | 88 | 155 | -1266.0121 | 3.5839 | 9.7126 | 9.0997 | 16.9061 | 2.7578
Ho | 67 | 89 | 156 | -1273.6832 | 3.8329 | 10.2021 | 7.6712 | 16.7709 | 2.3464
Ho | 67 | 90 | 157 | -1282.7083 | 4.0643 | 10.6671 | 9.025 | 16.6962 | 1.8912
Ho | 67 | 91 | 158 | -1290.1549 | 4.3112 | 11.1867 | 7.4466 | 16.4717 | 1.6263
Ho | 67 | 92 | 159 | -1298.9912 | 4.5436 | 11.6896 | 8.8363 | 16.2829 | 1.35
Ho | 67 | 93 | 160 | -1306.0797 | 4.8391 | 12.2847 | 7.0885 | 15.9248 | 1.1885
Ho | 67 | 94 | 161 | -1314.5648 | 5.1325 | 12.8806 | 8.4851 | 15.5736 | 1.0368
Ho | 67 | 95 | 162 | -1321.2684 | 5.4536 | 13.5134 | 6.7036 | 15.1887 | 0.82663
Ho | 67 | 96 | 163 | -1329.3508 | 5.7802 | 14.1566 | 8.0824 | 14.786 | 0.63348
Ho | 67 | 97 | 164 | -1335.7204 | 6.1115 | 14.8078 | 6.3696 | 14.452 | 0.33459
Ho | 67 | 98 | 165 | -1343.4515 | 6.4497 | 15.4702 | 7.7311 | 14.1007 | 0.042701
Ho | 67 | 99 | 166 | -1349.453 | 6.784 | 16.1236 | 6.0015 | 13.7326 | -0.24044
Ho | 67 | 100 | 167 | -1356.8118 | 7.122 | 16.7825 | 7.3588 | 13.3603 | -0.53048
Ho | 67 | 101 | 168 | -1362.3725 | 7.4578 | 17.4375 | 5.5607 | 12.9195 | -0.74308
Ho | 67 | 102 | 169 | -1369.2917 | 7.7928 | 18.092 | 6.9192 | 12.4799 | -0.96235
Ho | 67 | 103 | 170 | -1374.3064 | 8.1215 | 18.717 | 5.0147 | 11.9339 | -1.0714
Ho | 67 | 104 | 171 | -1380.6809 | 8.4467 | 19.3406 | 6.3745 | 11.3892 | -1.1812
Ho | 67 | 105 | 172 | -1385.1651 | 8.7643 | 19.9325 | 4.4843 | 10.8587 | -1.2758
Ho | 67 | 106 | 173 | -1390.9753 | 9.074 | 20.5121 | 5.8101 | 10.2944 | -1.335
Ho | 67 | 107 | 174 | -1395.1544 | 9.3903 | 21.119 | 4.1792 | 9.9893 | -1.6218
Ho | 67 | 108 | 175 | -1400.6195 | 9.6914 | 21.6966 | 5.465 | 9.6442 | -1.8563
Ho | 67 | 109 | 176 | -1404.6256 | 9.9926 | 22.2777 | 4.0061 | 9.4711 | -2.2901
Ho | 67 | 110 | 177 | -1409.9245 | 10.2771 | 22.8259 | 5.299 | 9.3051 | -2.7017
Ho | 67 | 111 | 178 | -1413.6536 | 10.5342 | 23.3222 | 3.7291 | 9.0281 | -3.0057
Ho | 67 | 112 | 179 | -1418.704 | 10.7791 | 23.7927 | 5.0504 | 8.7795 | -3.3053
Ho | 67 | 113 | 180 | -1422.0491 | 10.9869 | 24.2035 | 3.3451 | 8.3955 | -3.4177
Ho | 67 | 114 | 181 | -1426.73 | 11.1806 | 24.5884 | 4.6809 | 8.026 | -3.5188
Ho | 67 | 115 | 182 | -1429.7807 | 11.3797 | 25.0409 | 3.0506 | 7.7316 | -3.6351
Ho | 67 | 116 | 183 | -1434.1889 | 11.562 | 25.4633 | 4.4082 | 7.4589 | -3.7472
Ho | 67 | 117 | 184 | -1437.5249 | 11.7942 | 25.9285 | 3.336 | 7.7443 | -4.4852
Ho | 67 | 118 | 185 | -1442.2301 | 12.0139 | 26.3702 | 4.7052 | 8.0412 | -5.2045
Ho | 67 | 119 | 186 | -1445.2279 | 12.2039 | 26.7344 | 2.9978 | 7.703 | -5.3314
Ho | 67 | 120 | 187 | -1449.5484 | 12.3831 | 27.0746 | 4.3205 | 7.3183 | -5.3884
Ho | 67 | 121 | 188 | -1452.5338 | 12.5346 | 27.3676 | 2.9854 | 7.3059 | -5.7402
Ho | 67 | 122 | 189 | -1456.8027 | 12.6721 | 27.617 | 4.2689 | 7.2543 | -6.0289
Ho | 67 | 123 | 190 | -1460.1546 | 12.7314 | 27.7994 | 3.3519 | 7.6208 | -6.6884
Ho | 67 | 124 | 191 | -1464.8848 | 12.7782 | 27.9458 | 4.7302 | 8.0821 | -7.3991
Ho | 67 | 125 | 192 | -1467.9421 | 13.0114 | 28.404 | 3.0573 | 7.7875 | -7.2869
Ho | 67 | 126 | 193 | -1472.6923 | 13.2467 | 28.8671 | 4.7502 | 7.8075 | -7.4533
Ho | 67 | 127 | 194 | -1473.621 | 13.4178 | 29.1979 | 0.92864 | 5.6789 | -5.7828
Ho | 67 | 128 | 195 | -1476.0036 | 13.5934 | 29.5364 | 2.3826 | 3.3112 | -3.8783
Ho | 67 | 129 | 196 | -1476.9247 | 13.7996 | 29.9158 | 0.92111 | 3.3037 | -4.2016
Ho | 67 | 130 | 197 | -1478.8779 | 14.0064 | 30.2932 | 1.9532 | 2.8743 | -4.1107
Ho | 67 | 131 | 198 | -1479.723 | 14.1977 | 30.6331 | 0.84514 | 2.7983 | -4.4141
Ho | 67 | 132 | 199 | -1481.6863 | 14.3979 | 30.9889 | 1.9633 | 2.8084 | -4.8016
Ho | 67 | 133 | 200 | -1482.4008 | 14.5946 | 31.3504 | 0.71454 | 2.6778 | -5.011
Ho | 67 | 134 | 201 | -1484.3184 | 14.802 | 31.7373 | 1.9176 | 2.6321 | -5.321
Ho | 67 | 135 | 202 | -1485.0699 | 14.9857 | 32.1315 | 0.75147 | 2.669 | -5.7195
Ho | 67 | 136 | 203 | -1487.0796 | 15.1701 | 32.5375 | 2.0098 | 2.7612 | -6.1985
Ho | 67 | 137 | 204 | -1487.8505 | 15.3823 | 32.953 | 0.77086 | 2.7806 | -6.6121
Ho | 67 | 138 | 205 | -1489.9188 | 15.5812 | 33.3622 | 2.0683 | 2.8392 | -7.0767
Ho | 67 | 139 | 206 | -1490.6579 | 15.8487 | 33.7845 | 0.73906 | 2.8074 | -7.4604
Ho | 67 | 140 | 207 | -1492.7232 | 16.0953 | 34.1948 | 2.0653 | 2.8044 | -7.8665
Ho | 67 | 141 | 208 | -1493.4567 | 16.276 | 34.5409 | 0.73351 | 2.7988 | -8.2833
Ho | 67 | 142 | 209 | -1495.5377 | 16.438 | 34.8707 | 2.0811 | 2.8146 | -8.7093
Ho | 67 | 143 | 210 | -1496.0842 | 16.6037 | 35.2266 | 0.54651 | 2.6276 | -8.8684
Ho | 67 | 144 | 211 | -1497.9856 | 16.7569 | 35.5676 | 1.9013 | 2.4478 | -9.0185
Ho | 67 | 145 | 212 | -1498.2988 | 16.9294 | 35.9221 | 0.31326 | 2.2146 | -9.1412
Ho | 67 | 146 | 213 | -1499.9519 | 17.0944 | 36.269 | 1.653 | 1.9663 | -9.2339
Ho | 67 | 147 | 214 | -1500.0975 | 17.2632 | 36.6096 | 0.14562 | 1.7986 | -9.4207
Ho | 67 | 148 | 215 | -1501.5583 | 17.4271 | 36.9453 | 1.4608 | 1.6064 | -9.5754
Ho | 67 | 149 | 216 | -1501.5947 | 17.593 | 37.2736 | 0.036484 | 1.4973 | -9.8069
Ho | 67 | 150 | 217 | -1502.9314 | 17.7562 | 37.5987 | 1.3367 | 1.3732 | -10.0184
Ho | 67 | 152 | 219 | -1504.1086 | 18.0767 | 38.2277 | 1.2367 | 1.1772 | -10.4759
Ho | 67 | 154 | 221 | -1505.0273 | 18.3838 | 38.8262 | 1.1083 | 0.91866 | -10.8464
Ho | 67 | 156 | 223 | -1505.6016 | 18.6923 | 39.4228 | 0.93541 | 0.5743 | -11.1005
Ho | 67 | 158 | 225 | -1505.8188 | 19.0128 | 40.0326 | 0.7522 | 0.2172 | -11.34
Er | 68 | 73 | 141 | -1111.42 | 0.57627 | -0.35744 | 11.4001 | 24.8747 | 4.9644
Er | 68 | 74 | 142 | -1124.1718 | 0.86724 | 0.22872 | 12.7518 | 24.1519 | 5.1386
Er | 68 | 75 | 143 | -1135.5487 | 1.2689 | 0.9572 | 11.3769 | 24.1287 | 4.5287
Er | 68 | 76 | 144 | -1148.2525 | 1.6565 | 1.6575 | 12.7038 | 24.0806 | 3.9906
Er | 68 | 77 | 145 | -1159.7729 | 1.9829 | 2.2813 | 11.5204 | 24.2242 | 3.1186
Er | 68 | 78 | 146 | -1172.5815 | 2.2989 | 2.8843 | 12.8086 | 24.3291 | 2.3135
Er | 68 | 79 | 147 | -1183.4114 | 2.588 | 3.3708 | 10.8299 | 23.6385 | 2.3802
Er | 68 | 80 | 148 | -1195.5131 | 2.831 | 3.7653 | 12.1017 | 22.9315 | 2.4842
Er | 68 | 81 | 149 | -1206.5816 | 3.1566 | 4.4121 | 11.0685 | 23.1702 | 1.759
Er | 68 | 82 | 150 | -1219.438 | 3.4426 | 4.9799 | 12.8565 | 23.925 | 0.60975
Er | 68 | 83 | 151 | -1227.1315 | 3.743 | 5.6096 | 7.6934 | 20.5499 | 3.338
Er | 68 | 84 | 152 | -1236.5979 | 4.0501 | 6.2528 | 9.4664 | 17.1599 | 6.1602
Er | 68 | 85 | 153 | -1244.5776 | 4.3667 | 6.9542 | 7.9798 | 17.4462 | 5.2442
Er | 68 | 86 | 154 | -1253.7719 | 4.6659 | 7.621 | 9.1943 | 17.174 | 4.8732
Er | 68 | 87 | 155 | -1261.8489 | 4.9365 | 8.2206 | 8.077 | 17.2713 | 4.0746
Er | 68 | 88 | 156 | -1271.19 | 5.178 | 8.7618 | 9.3411 | 17.4181 | 3.2609
Er | 68 | 89 | 157 | -1279.0442 | 5.361 | 9.1939 | 7.8542 | 17.1953 | 2.8841
Er | 68 | 90 | 158 | -1288.2345 | 5.5262 | 9.5905 | 9.1903 | 17.0445 | 2.4937
Er | 68 | 91 | 159 | -1295.9019 | 5.747 | 10.0582 | 7.6674 | 16.8577 | 2.2484
Er | 68 | 92 | 160 | -1304.9443 | 5.9531 | 10.4968 | 9.0425 | 16.7098 | 1.9997
Er | 68 | 93 | 161 | -1312.3148 | 6.2351 | 11.0742 | 7.3705 | 16.4129 | 1.8289
Er | 68 | 94 | 162 | -1321.0798 | 6.515 | 11.6475 | 8.765 | 16.1355 | 1.6677
Er | 68 | 95 | 163 | -1328.0869 | 6.8185 | 12.2721 | 7.0071 | 15.7721 | 1.4537
Er | 68 | 96 | 164 | -1336.4783 | 7.1275 | 12.9077 | 8.3914 | 15.3985 | 1.254
Er | 68 | 97 | 165 | -1343.1623 | 7.4419 | 13.5534 | 6.6839 | 15.0753 | 0.95254
Er | 68 | 98 | 166 | -1351.2145 | 7.763 | 14.2127 | 8.0523 | 14.7362 | 0.6561
Er | 68 | 99 | 167 | -1357.5358 | 8.0829 | 14.8669 | 6.3213 | 14.3736 | 0.37304
Er | 68 | 100 | 168 | -1365.2182 | 8.4063 | 15.5283 | 7.6823 | 14.0036 | 0.083628
Er | 68 | 101 | 169 | -1371.1039 | 8.7314 | 16.1893 | 5.8858 | 13.5681 | -0.13493
Er | 68 | 102 | 170 | -1378.3473 | 9.0556 | 16.8484 | 7.2434 | 13.1291 | -0.35748
Er | 68 | 103 | 171 | -1383.6823 | 9.3759 | 17.4974 | 5.335 | 12.5784 | -0.46765
Er | 68 | 104 | 172 | -1390.3736 | 9.6927 | 18.1394 | 6.6913 | 12.0263 | -0.57469
Er | 68 | 105 | 173 | -1395.1694 | 10.0042 | 18.7685 | 4.7958 | 11.4871 | -0.68444
Er | 68 | 106 | 174 | -1401.2831 | 10.3079 | 19.3819 | 6.1138 | 10.9096 | -0.749
Er | 68 | 107 | 175 | -1405.7743 | 10.6199 | 20.0102 | 4.4912 | 10.605 | -1.0735
Er | 68 | 108 | 176 | -1411.5362 | 10.9168 | 20.6081 | 5.7619 | 10.2531 | -1.335
Er | 68 | 109 | 177 | -1415.8428 | 11.2172 | 21.2098 | 4.3066 | 10.0684 | -1.7786
Er | 68 | 110 | 178 | -1421.4256 | 11.5011 | 21.7782 | 5.5828 | 9.8894 | -2.1976
Er | 68 | 111 | 179 | -1425.412 | 11.7584 | 22.2926 | 3.9864 | 9.5693 | -2.479
Er | 68 | 112 | 180 | -1430.7077 | 12.0037 | 22.7828 | 5.2957 | 9.2821 | -2.7603
Er | 68 | 113 | 181 | -1434.2595 | 12.2104 | 23.1973 | 3.5518 | 8.8474 | -2.84
Er | 68 | 114 | 182 | -1439.133 | 12.403 | 23.5836 | 4.8736 | 8.4253 | -2.9082
Er | 68 | 115 | 183 | -1442.4138 | 12.6332 | 24.0128 | 3.2808 | 8.1543 | -3.0517
Er | 68 | 116 | 184 | -1447.0355 | 12.8466 | 24.4085 | 4.6216 | 7.9024 | -3.1861
Er | 68 | 117 | 185 | -1450.6076 | 13.0826 | 24.8769 | 3.5721 | 8.1937 | -3.9066
Er | 68 | 118 | 186 | -1455.5361 | 13.306 | 25.3199 | 4.9286 | 8.5007 | -4.6092
Er | 68 | 119 | 187 | -1458.74 | 13.5121 | 25.716 | 3.2039 | 8.1325 | -4.7093
Er | 68 | 120 | 188 | -1463.2558 | 13.7074 | 26.0905 | 4.5158 | 7.7196 | -4.7395
Er | 68 | 121 | 189 | -1466.4378 | 13.904 | 26.4386 | 3.182 | 7.6978 | -5.1138
Er | 68 | 122 | 190 | -1470.8891 | 14.0864 | 26.7585 | 4.4513 | 7.6333 | -5.4238
Er | 68 | 123 | 191 | -1474.3664 | 14.2118 | 26.9432 | 3.4773 | 7.9286 | -6.0672
Er | 68 | 124 | 192 | -1479.2093 | 14.3245 | 27.1027 | 4.8429 | 8.3202 | -6.7786
Er | 68 | 125 | 193 | -1482.4924 | 14.5503 | 27.5616 | 3.2831 | 8.126 | -6.7692
Er | 68 | 126 | 194 | -1487.4705 | 14.7782 | 28.0249 | 4.9782 | 8.2613 | -7.0639
Er | 68 | 127 | 195 | -1488.5583 | 14.9373 | 28.3552 | 1.0878 | 6.0659 | -5.3276
Er | 68 | 128 | 196 | -1491.1045 | 15.101 | 28.6944 | 2.5462 | 3.634 | -3.3589
Er | 68 | 129 | 197 | -1492.204 | 15.2794 | 29.079 | 1.0995 | 3.6457 | -3.7009
Er | 68 | 130 | 198 | -1494.3361 | 15.4583 | 29.4646 | 2.1321 | 3.2316 | -3.6259
Er | 68 | 131 | 199 | -1495.3439 | 15.6209 | 29.8186 | 1.0078 | 3.1399 | -3.9188
Er | 68 | 132 | 200 | -1497.4788 | 15.7925 | 30.1904 | 2.1349 | 3.1427 | -4.3073
Er | 68 | 133 | 201 | -1498.3501 | 15.9493 | 30.5439 | 0.87137 | 3.0062 | -4.5248
Er | 68 | 134 | 202 | -1500.4352 | 16.1168 | 30.9188 | 2.085 | 2.9564 | -4.8468
Er | 68 | 135 | 203 | -1501.3423 | 16.2724 | 31.2581 | 0.9071 | 2.9921 | -5.2361
Er | 68 | 136 | 204 | -1503.5083 | 16.4287 | 31.5988 | 2.166 | 3.0731 | -5.6919
Er | 68 | 137 | 205 | -1504.4664 | 16.6159 | 31.9982 | 0.95809 | 3.1241 | -6.0823
Er | 68 | 138 | 206 | -1506.7086 | 16.7898 | 32.371 | 2.2422 | 3.2003 | -6.4991
Er | 68 | 139 | 207 | -1507.696 | 17.0382 | 32.8869 | 0.98739 | 3.2296 | -6.9278
Er | 68 | 140 | 208 | -1509.9887 | 17.2656 | 33.3609 | 2.2927 | 3.2801 | -7.3512
Er | 68 | 141 | 209 | -1510.8859 | 17.4292 | 33.7052 | 0.89716 | 3.1899 | -7.7768
Er | 68 | 142 | 210 | -1513.1119 | 17.5742 | 34.0121 | 2.226 | 3.1232 | -8.1841
Er | 68 | 143 | 211 | -1513.8169 | 17.7326 | 34.3363 | 0.70498 | 2.931 | -8.3362
Er | 68 | 144 | 212 | -1515.8642 | 17.8786 | 34.6355 | 2.0473 | 2.7523 | -8.4644
Er | 68 | 145 | 213 | -1516.3416 | 18.0428 | 34.9722 | 0.47743 | 2.5247 | -8.5611
Er | 68 | 146 | 214 | -1518.1513 | 18.1994 | 35.2938 | 1.8097 | 2.2871 | -8.6226
Er | 68 | 147 | 215 | -1518.4591 | 18.3616 | 35.6248 | 0.30781 | 2.1175 | -8.7897
Er | 68 | 148 | 216 | -1520.0772 | 18.5189 | 35.946 | 1.6181 | 1.9259 | -8.9197
Er | 68 | 149 | 217 | -1520.2726 | 18.6779 | 36.2709 | 0.19548 | 1.8136 | -9.1384
Er | 68 | 150 | 218 | -1521.7657 | 18.8343 | 36.5905 | 1.493 | 1.6885 | -9.3345
Er | 68 | 151 | 219 | -1521.8616 | 18.9897 | 36.9062 | 0.095919 | 1.589 | -9.5598
Er | 68 | 152 | 220 | -1523.2539 | 19.1453 | 37.222 | 1.3923 | 1.4882 | -9.7787
Er | 68 | 154 | 222 | -1524.4684 | 19.4411 | 37.8249 | 1.2561 | 1.2145 | -10.1365
Er | 68 | 156 | 224 | -1525.3425 | 19.7409 | 38.4332 | 1.0834 | 0.87407 | -10.399
Er | 68 | 158 | 226 | -1525.8731 | 20.0543 | 39.0671 | 0.90588 | 0.53059 | -10.6638
Er | 68 | 160 | 228 | -1526.1258 | 20.3766 | 39.7187 | 0.76213 | 0.25277 | -11.0199
Er | 68 | 162 | 230 | -1526.1396 | 20.6769 | 40.3256 | 0.64048 | 0.013773 | -11.4325
Tm | 69 | 76 | 145 | -1147.1478 | -1.1046 | 0.55185 | 13.08 | 24.8478 | 4.4567
Tm | 69 | 78 | 147 | -1172.1567 | -0.42485 | 1.874 | 13.1442 | 25.0088 | 2.7393
Tm | 69 | 80 | 149 | -1195.7207 | 0.20767 | 3.0387 | 12.4104 | 23.5641 | 2.8619
Tm | 69 | 81 | 150 | -1207.0299 | 0.44832 | 3.6049 | 11.3092 | 23.7196 | 2.0935
Tm | 69 | 82 | 151 | -1220.1187 | 0.68069 | 4.1233 | 13.0888 | 24.398 | 0.86332
Tm | 69 | 83 | 152 | -1228.1355 | 1.004 | 4.747 | 8.0168 | 21.1056 | 3.5895
Tm | 69 | 84 | 153 | -1237.9281 | 1.3302 | 5.3803 | 9.7925 | 17.8093 | 6.3674
Tm | 69 | 85 | 154 | -1246.2996 | 1.7219 | 6.0886 | 8.3715 | 18.1641 | 5.3889
Tm | 69 | 86 | 155 | -1255.8841 | 2.1121 | 6.7781 | 9.5845 | 17.956 | 4.9637
Tm | 69 | 87 | 156 | -1264.2637 | 2.4148 | 7.3513 | 8.3796 | 17.9641 | 4.2473
Tm | 69 | 88 | 157 | -1273.9019 | 2.7119 | 7.8899 | 9.6383 | 18.0179 | 3.5041
Tm | 69 | 89 | 158 | -1281.9963 | 2.9522 | 8.3131 | 8.0944 | 17.7327 | 3.216
Tm | 69 | 90 | 159 | -1291.4165 | 3.182 | 8.7082 | 9.4201 | 17.5145 | 2.8956
Tm | 69 | 91 | 160 | -1299.2888 | 3.3869 | 9.1339 | 7.8723 | 17.2924 | 2.6944
Tm | 69 | 92 | 161 | -1308.5195 | 3.5752 | 9.5283 | 9.2307 | 17.103 | 2.4888
Tm | 69 | 93 | 162 | -1316.132 | 3.8172 | 10.0523 | 7.6125 | 16.8432 | 2.3229
Tm | 69 | 94 | 163 | -1325.1251 | 4.0452 | 10.5603 | 8.9931 | 16.6056 | 2.1661
Tm | 69 | 95 | 164 | -1332.4345 | 4.3475 | 11.1661 | 7.3094 | 16.3024 | 1.9452
Tm | 69 | 96 | 165 | -1341.1238 | 4.6454 | 11.773 | 8.6893 | 15.9987 | 1.7411
Tm | 69 | 97 | 166 | -1348.128 | 4.9657 | 12.4076 | 7.0042 | 15.6935 | 1.4404
Tm | 69 | 98 | 167 | -1356.5 | 5.2855 | 13.0485 | 8.372 | 15.3762 | 1.1508
Tm | 69 | 99 | 168 | -1363.1353 | 5.5994 | 13.6823 | 6.6353 | 15.0073 | 0.8851
Tm | 69 | 100 | 169 | -1371.1298 | 5.9116 | 14.318 | 7.9945 | 14.6298 | 0.62169
Tm | 69 | 101 | 170 | -1377.3228 | 6.2189 | 14.9503 | 6.193 | 14.1875 | 0.43017
Tm | 69 | 102 | 171 | -1384.8695 | 6.5222 | 15.5778 | 7.5466 | 13.7397 | 0.24235
Tm | 69 | 103 | 172 | -1390.5149 | 6.8326 | 16.2085 | 5.6455 | 13.1921 | 0.15755
Tm | 69 | 104 | 173 | -1397.5096 | 7.136 | 16.8288 | 6.9947 | 12.6401 | 0.082072
Tm | 69 | 105 | 174 | -1402.6262 | 7.4568 | 17.461 | 5.1166 | 12.1112 | -0.019762
Tm | 69 | 106 | 175 | -1409.0509 | 7.7677 | 18.0756 | 6.4247 | 11.5413 | -0.070013
Tm | 69 | 107 | 176 | -1413.8667 | 8.0923 | 18.7122 | 4.8158 | 11.2405 | -0.40151
Tm | 69 | 108 | 177 | -1419.9395 | 8.4033 | 19.3201 | 6.0729 | 10.8887 | -0.66424
Tm | 69 | 109 | 178 | -1424.5576 | 8.7149 | 19.9321 | 4.6181 | 10.691 | -1.1032
Tm | 69 | 110 | 179 | -1430.4384 | 9.0127 | 20.5138 | 5.8807 | 10.4988 | -1.5189
Tm | 69 | 111 | 180 | -1434.6897 | 9.2777 | 21.0361 | 4.2514 | 10.1321 | -1.7642
Tm | 69 | 112 | 181 | -1440.2438 | 9.5361 | 21.5398 | 5.5541 | 9.8054 | -2.0192
Tm | 69 | 113 | 182 | -1444.0185 | 9.759 | 21.9694 | 3.7747 | 9.3288 | -2.0649
Tm | 69 | 114 | 183 | -1449.1089 | 9.9758 | 22.3788 | 5.0904 | 8.8651 | -2.1049
Tm | 69 | 115 | 184 | -1452.6135 | 10.1997 | 22.8329 | 3.5047 | 8.595 | -2.2644
Tm | 69 | 116 | 185 | -1457.4474 | 10.4119 | 23.2585 | 4.8338 | 8.3385 | -2.4173
Tm | 69 | 117 | 186 | -1461.2642 | 10.6566 | 23.7393 | 3.8168 | 8.6506 | -3.1835
Tm | 69 | 118 | 187 | -1466.4247 | 10.8886 | 24.1946 | 5.1605 | 8.9773 | -3.9358
Tm | 69 | 119 | 188 | -1469.8567 | 11.1166 | 24.6288 | 3.4319 | 8.5925 | -4.0317
Tm | 69 | 120 | 189 | -1474.5855 | 11.3298 | 25.0371 | 4.7289 | 8.1608 | -4.0554
Tm | 69 | 121 | 190 | -1477.996 | 11.5582 | 25.4622 | 3.4105 | 8.1394 | -4.4681
Tm | 69 | 122 | 191 | -1482.6611 | 11.772 | 25.8584 | 4.6651 | 8.0755 | -4.8127
Tm | 69 | 123 | 192 | -1486.2318 | 11.8655 | 26.0772 | 3.5707 | 8.2358 | -5.398
Tm | 69 | 124 | 193 | -1491.1568 | 11.9476 | 26.272 | 4.925 | 8.4958 | -6.0541
Tm | 69 | 125 | 194 | -1494.6738 | 12.1815 | 26.7317 | 3.517 | 8.442 | -6.2192
Tm | 69 | 126 | 195 | -1499.8858 | 12.4153 | 27.1935 | 5.212 | 8.729 | -6.701
Tm | 69 | 127 | 196 | -1501.1486 | 12.5902 | 27.5276 | 1.2628 | 6.4747 | -4.9064
Tm | 69 | 128 | 197 | -1503.8744 | 12.7699 | 27.8708 | 2.7258 | 3.9886 | -2.8821
Tm | 69 | 129 | 198 | -1505.1766 | 12.9726 | 28.2519 | 1.3022 | 4.028 | -3.2556
Tm | 69 | 130 | 199 | -1507.5141 | 13.178 | 28.6362 | 2.3375 | 3.6397 | -3.2105
Tm | 69 | 131 | 200 | -1508.7359 | 13.392 | 29.0129 | 1.2218 | 3.5593 | -3.5112
Tm | 69 | 132 | 201 | -1511.0911 | 13.6124 | 29.4048 | 2.3552 | 3.577 | -3.9133
Tm | 69 | 133 | 202 | -1512.2025 | 13.8524 | 29.8017 | 1.1114 | 3.4666 | -4.1795
Tm | 69 | 134 | 203 | -1514.5304 | 14.0952 | 30.212 | 2.3279 | 3.4393 | -4.5441
Tm | 69 | 135 | 204 | -1515.64 | 14.2977 | 30.5701 | 1.1095 | 3.4374 | -4.9391
Tm | 69 | 136 | 205 | -1518.0089 | 14.5005 | 30.9292 | 2.3689 | 3.4784 | -5.3905
Tm | 69 | 137 | 206 | -1519.1426 | 14.6761 | 31.2921 | 1.1337 | 3.5026 | -5.7727
Tm | 69 | 138 | 207 | -1521.5622 | 14.8535 | 31.6434 | 2.4196 | 3.5533 | -6.1825
Tm | 69 | 139 | 208 | -1522.7114 | 15.0154 | 32.0536 | 1.1492 | 3.5689 | -6.5609
Tm | 69 | 140 | 209 | -1525.166 | 15.1773 | 32.4429 | 2.4546 | 3.6039 | -6.9473
Tm | 69 | 141 | 210 | -1526.2299 | 15.344 | 32.7733 | 1.0639 | 3.5185 | -7.2721
Tm | 69 | 142 | 211 | -1528.6173 | 15.5054 | 33.0796 | 2.3874 | 3.4513 | -7.5942
Tm | 69 | 143 | 212 | -1529.5026 | 15.6857 | 33.4183 | 0.88527 | 3.2727 | -7.7459
Tm | 69 | 144 | 213 | -1531.7214 | 15.8572 | 33.7358 | 2.2188 | 3.1041 | -7.8836
Tm | 69 | 145 | 214 | -1532.3841 | 16.0425 | 34.0852 | 0.6627 | 2.8815 | -7.9998
Tm | 69 | 146 | 215 | -1534.371 | 16.2197 | 34.4191 | 1.9869 | 2.6496 | -8.0854
Tm | 69 | 147 | 216 | -1534.8543 | 16.3952 | 34.7568 | 0.48336 | 2.4702 | -8.2555
Tm | 69 | 148 | 217 | -1536.6411 | 16.564 | 35.0829 | 1.7868 | 2.2702 | -8.3893
Tm | 69 | 149 | 218 | -1537.0077 | 16.735 | 35.4129 | 0.36657 | 2.1534 | -8.6102
Tm | 69 | 150 | 219 | -1538.6659 | 16.9002 | 35.7345 | 1.6582 | 2.0248 | -8.8076
Tm | 69 | 151 | 220 | -1538.9294 | 17.0678 | 36.0575 | 0.2635 | 1.9217 | -9.0346
Tm | 69 | 152 | 221 | -1540.4855 | 17.2316 | 36.3768 | 1.5561 | 1.8196 | -9.254
Tm | 69 | 153 | 222 | -1540.611 | 17.3987 | 36.6921 | 0.12555 | 1.6816 | -9.4391
Tm | 69 | 154 | 223 | -1542.0326 | 17.5642 | 37.0053 | 1.4216 | 1.5471 | -9.624
Tm | 69 | 156 | 225 | -1543.2324 | 17.8899 | 37.6308 | 1.2457 | 1.1998 | -9.9051
Tm | 69 | 158 | 227 | -1544.0704 | 18.1973 | 38.2516 | 1.0579 | 0.83803 | -10.1688
Tm | 69 | 160 | 229 | -1544.6103 | 18.4845 | 38.861 | 0.90233 | 0.53989 | -10.4915
Tm | 69 | 162 | 231 | -1544.8857 | 18.7461 | 39.4231 | 0.76761 | 0.27544 | -10.8365
Tm | 69 | 164 | 233 | -1544.9032 | 18.9891 | 39.9272 | 0.6385 | 0.017488 | -11.1406
Yb | 70 | 77 | 147 | -1159.8872 | 0.87477 | 0.11435 | 12.2365 | 25.7428 | 3.9614
Yb | 70 | 78 | 148 | -1173.3946 | 1.238 | 0.81312 | 13.5074 | 25.7439 | 3.1578
Yb | 70 | 79 | 149 | -1184.9574 | 1.6471 | 1.546 | 11.5627 | 25.0701 | 3.1155
Yb | 70 | 80 | 150 | -1197.7619 | 2.0412 | 2.2488 | 12.8045 | 24.3673 | 3.1196
Yb | 70 | 81 | 151 | -1209.351 | 2.3211 | 2.7695 | 11.5891 | 24.3937 | 2.3603
Yb | 70 | 82 | 152 | -1222.7116 | 2.5928 | 3.2735 | 13.3605 | 24.9497 | 1.1015
Yb | 70 | 83 | 153 | -1231.0137 | 2.8782 | 3.8823 | 8.3021 | 21.6627 | 3.8679
Yb | 70 | 84 | 154 | -1241.0944 | 3.1663 | 4.4965 | 10.0807 | 18.3828 | 6.6437
Yb | 70 | 85 | 155 | -1249.7922 | 3.4926 | 5.2146 | 8.6978 | 18.7785 | 5.6392
Yb | 70 | 86 | 156 | -1259.7015 | 3.8174 | 5.9295 | 9.9092 | 18.6071 | 5.1964
Yb | 70 | 87 | 157 | -1268.3211 | 4.0574 | 6.4722 | 8.6196 | 18.5289 | 4.5566
Yb | 70 | 88 | 158 | -1278.1938 | 4.2919 | 7.0038 | 9.8727 | 18.4924 | 3.8781
Yb | 70 | 89 | 159 | -1286.4716 | 4.4752 | 7.4274 | 8.2777 | 18.1505 | 3.6773
Yb | 70 | 90 | 160 | -1296.0646 | 4.6482 | 7.8301 | 9.5931 | 17.8708 | 3.4254
Yb | 70 | 91 | 161 | -1304.1106 | 4.8219 | 8.2088 | 8.046 | 17.6391 | 3.2335
Yb | 70 | 92 | 162 | -1313.4983 | 4.9788 | 8.554 | 9.3877 | 17.4337 | 3.0362
Yb | 70 | 93 | 163 | -1321.3412 | 5.2092 | 9.0264 | 7.8429 | 17.2306 | 2.8607
Yb | 70 | 94 | 164 | -1330.5506 | 5.4255 | 9.4707 | 9.2094 | 17.0523 | 2.6938
Yb | 70 | 95 | 165 | -1338.1481 | 5.7136 | 10.0612 | 7.5975 | 16.8069 | 2.4667
Yb | 70 | 96 | 166 | -1347.1211 | 5.9974 | 10.6428 | 8.9731 | 16.5706 | 2.2587
Yb | 70 | 97 | 167 | -1354.4311 | 6.3031 | 11.2688 | 7.3099 | 16.283 | 1.9559
Yb | 70 | 98 | 168 | -1363.1083 | 6.6083 | 11.8938 | 8.6772 | 15.9871 | 1.67
Yb | 70 | 99 | 169 | -1370.0487 | 6.9134 | 12.5129 | 6.9404 | 15.6176 | 1.4136
Yb | 70 | 100 | 170 | -1378.3466 | 7.2168 | 13.1284 | 8.2979 | 15.2383 | 1.1679
Yb | 70 | 101 | 171 | -1384.8445 | 7.5217 | 13.7406 | 6.4979 | 14.7958 | 0.99137
Yb | 70 | 102 | 172 | -1392.692 | 7.8225 | 14.3447 | 7.8475 | 14.3454 | 0.82618
Yb | 70 | 103 | 173 | -1398.6492 | 8.1343 | 14.967 | 5.9573 | 13.8048 | 0.75467
Yb | 70 | 104 | 174 | -1405.9486 | 8.439 | 15.5751 | 7.2994 | 13.2567 | 0.69865
Yb | 70 | 105 | 175 | -1411.3869 | 8.7608 | 16.2175 | 5.4383 | 12.7377 | 0.59537
Yb | 70 | 106 | 176 | -1418.1235 | 9.0727 | 16.8404 | 6.7366 | 12.1749 | 0.55004
Yb | 70 | 107 | 177 | -1423.2588 | 9.3921 | 17.4844 | 5.1352 | 11.8718 | 0.21061
Yb | 70 | 108 | 178 | -1429.6375 | 9.698 | 18.1013 | 6.3787 | 11.514 | -0.05435
Yb | 70 | 109 | 179 | -1434.5615 | 10.0039 | 18.7187 | 4.924 | 11.3027 | -0.48715
Yb | 70 | 110 | 180 | -1440.7344 | 10.2961 | 19.3088 | 6.173 | 11.097 | -0.89822
Yb | 70 | 111 | 181 | -1445.2434 | 10.5537 | 19.8314 | 4.509 | 10.6819 | -1.1006
Yb | 70 | 112 | 182 | -1451.0485 | 10.8048 | 20.3408 | 5.8051 | 10.3141 | -1.3229
Yb | 70 | 113 | 183 | -1455.0353 | 11.0168 | 20.7758 | 3.9867 | 9.7919 | -1.3232
Yb | 70 | 114 | 184 | -1460.3315 | 11.2226 | 21.1985 | 5.2962 | 9.283 | -1.3238
Yb | 70 | 115 | 185 | -1464.0709 | 11.4573 | 21.657 | 3.7393 | 9.0356 | -1.5114
Yb | 70 | 116 | 186 | -1469.1277 | 11.6803 | 22.0922 | 5.0568 | 8.7962 | -1.6946
Yb | 70 | 117 | 187 | -1473.1913 | 11.9271 | 22.5837 | 4.0636 | 9.1204 | -2.4774
Yb | 70 | 118 | 188 | -1478.5857 | 12.161 | 23.0496 | 5.3944 | 9.458 | -3.2502
Yb | 70 | 119 | 189 | -1482.2613 | 12.4047 | 23.5213 | 3.6756 | 9.0701 | -3.3538
Yb | 70 | 120 | 190 | -1487.219 | 12.6334 | 23.9632 | 4.9576 | 8.6333 | -3.3828
Yb | 70 | 121 | 191 | -1490.906 | 12.91 | 24.4682 | 3.687 | 8.6446 | -3.866
Yb | 70 | 122 | 192 | -1495.8329 | 13.1718 | 24.9437 | 4.9269 | 8.6139 | -4.2771
Yb | 70 | 123 | 193 | -1499.5874 | 13.3556 | 25.221 | 3.7545 | 8.6814 | -4.8496
Yb | 70 | 124 | 194 | -1504.6848 | 13.528 | 25.4756 | 5.0974 | 8.852 | -5.4957
Yb | 70 | 125 | 195 | -1508.4295 | 13.7557 | 25.9372 | 3.7447 | 8.8421 | -5.7632
Yb | 70 | 126 | 196 | -1513.8691 | 13.9833 | 26.3986 | 5.4396 | 9.1843 | -6.3599
Yb | 70 | 127 | 197 | -1515.2957 | 14.1471 | 26.7373 | 1.4265 | 6.8661 | -4.5033
Yb | 70 | 128 | 198 | -1518.1899 | 14.3155 | 27.0854 | 2.8943 | 4.3208 | -2.4194
Yb | 70 | 129 | 199 | -1519.6603 | 14.4837 | 27.4562 | 1.4703 | 4.3646 | -2.8019
Yb | 70 | 130 | 200 | -1522.1687 | 14.6546 | 27.8326 | 2.5084 | 3.9787 | -2.7641
Yb | 70 | 131 | 201 | -1523.5641 | 14.8282 | 28.2202 | 1.3955 | 3.9039 | -3.0601
Yb | 70 | 132 | 202 | -1526.0994 | 15.0082 | 28.6206 | 2.5352 | 3.9307 | -3.4633
Yb | 70 | 133 | 203 | -1527.4074 | 15.2049 | 29.0573 | 1.3081 | 3.8433 | -3.7635
Yb | 70 | 134 | 204 | -1529.9349 | 15.4045 | 29.4997 | 2.5275 | 3.8355 | -4.1561
Yb | 70 | 135 | 205 | -1531.2132 | 15.5733 | 29.8709 | 1.2783 | 3.8058 | -4.5631
Yb | 70 | 136 | 206 | -1533.7514 | 15.7425 | 30.2431 | 2.5382 | 3.8165 | -5.0162
Yb | 70 | 137 | 207 | -1535.0381 | 15.8955 | 30.5716 | 1.2866 | 3.8248 | -5.3958
Yb | 70 | 138 | 208 | -1537.6124 | 16.0503 | 30.9038 | 2.5744 | 3.861 | -5.8041
Yb | 70 | 139 | 209 | -1538.913 | 16.2016 | 31.217 | 1.3005 | 3.8749 | -6.1466
Yb | 70 | 140 | 210 | -1541.519 | 16.3529 | 31.5302 | 2.606 | 3.9065 | -6.5103
Yb | 70 | 141 | 211 | -1542.7433 | 16.5134 | 31.8574 | 1.2244 | 3.8303 | -6.7473
Yb | 70 | 142 | 212 | -1545.2859 | 16.6685 | 32.174 | 2.5425 | 3.7669 | -6.9971
Yb | 70 | 143 | 213 | -1546.3414 | 16.8388 | 32.5245 | 1.0555 | 3.5981 | -7.1555
Yb | 70 | 144 | 214 | -1548.7217 | 17.0003 | 32.8575 | 2.3803 | 3.4358 | -7.3098
Yb | 70 | 145 | 215 | -1549.5574 | 17.1733 | 33.2158 | 0.83571 | 3.216 | -7.4405
Yb | 70 | 146 | 216 | -1551.7092 | 17.3382 | 33.5579 | 2.1518 | 2.9875 | -7.545
Yb | 70 | 147 | 217 | -1552.3577 | 17.5033 | 33.8986 | 0.64846 | 2.8003 | -7.7161
Yb | 70 | 148 | 218 | -1554.3027 | 17.6616 | 34.2255 | 1.945 | 2.5935 | -7.8514
Yb | 70 | 149 | 219 | -1554.8307 | 17.823 | 34.5581 | 0.528 | 2.473 | -8.0716
Yb | 70 | 150 | 220 | -1556.6444 | 17.9785 | 34.8787 | 1.8137 | 2.3417 | -8.2673
Yb | 70 | 151 | 221 | -1557.069 | 18.1396 | 35.2074 | 0.42458 | 2.2383 | -8.4964
Yb | 70 | 152 | 222 | -1558.7823 | 18.2969 | 35.5285 | 1.7134 | 2.1379 | -8.7167
Yb | 70 | 153 | 223 | -1559.0695 | 18.4585 | 35.8572 | 0.2872 | 2.0006 | -8.908
Yb | 70 | 154 | 224 | -1560.6512 | 18.6186 | 36.1828 | 1.5816 | 1.8688 | -9.0973
Yb | 70 | 155 | 225 | -1560.7645 | 18.7778 | 36.5054 | 0.11327 | 1.6949 | -9.2521
Yb | 70 | 156 | 226 | -1562.1683 | 18.9359 | 36.8258 | 1.4039 | 1.5171 | -9.3999
Yb | 70 | 158 | 228 | -1563.3075 | 19.2371 | 37.4345 | 1.2068 | 1.1392 | -9.6651
Yb | 70 | 160 | 230 | -1564.1308 | 19.5205 | 38.005 | 1.0407 | 0.82329 | -9.9578
Yb | 70 | 162 | 232 | -1564.664 | 19.7783 | 38.5244 | 0.89279 | 0.5332 | -10.2382
Yb | 70 | 164 | 234 | -1564.9213 | 20.0181 | 39.0072 | 0.75586 | 0.25725 | -10.4817
Yb | 70 | 166 | 236 | -1564.9364 | 20.2554 | 39.4875 | 0.63756 | 0.015163 | -10.7223
Lu | 71 | 80 | 151 | -1197.1023 | -0.65959 | 1.3816 | 13.1283 | 25.026 | 3.3544
Lu | 71 | 82 | 153 | -1222.602 | -0.1096 | 2.4832 | 13.6345 | 25.4997 | 1.4188
Lu | 71 | 83 | 154 | -1231.2081 | 0.19434 | 3.0725 | 8.6061 | 22.2406 | 4.1218
Lu | 71 | 84 | 155 | -1241.5934 | 0.49898 | 3.6653 | 10.3853 | 18.9914 | 6.8254
Lu | 71 | 85 | 156 | -1250.644 | 0.85176 | 4.3444 | 9.0506 | 19.4359 | 5.7915
Lu | 71 | 86 | 157 | -1260.9031 | 1.2017 | 5.0191 | 10.2592 | 19.3098 | 5.3249
Lu | 71 | 87 | 158 | -1269.8282 | 1.5071 | 5.5645 | 8.925 | 19.1842 | 4.7714
Lu | 71 | 88 | 159 | -1280.004 | 1.8102 | 6.1021 | 10.1758 | 19.1008 | 4.1801
Lu | 71 | 89 | 160 | -1288.5464 | 2.0748 | 6.5501 | 8.5424 | 18.7182 | 4.0173
Lu | 71 | 90 | 161 | -1298.4042 | 2.3395 | 6.9877 | 9.8578 | 18.4002 | 3.7978
Lu | 71 | 91 | 162 | -1306.6701 | 2.5595 | 7.3813 | 8.2659 | 18.1237 | 3.6262
Lu | 71 | 92 | 163 | -1316.2783 | 2.78 | 7.7588 | 9.6082 | 17.8741 | 3.4382
Lu | 71 | 93 | 164 | -1324.3286 | 2.9874 | 8.1966 | 8.0503 | 17.6585 | 3.2602
Lu | 71 | 94 | 165 | -1333.7423 | 3.1917 | 8.6172 | 9.4137 | 17.464 | 3.0772
Lu | 71 | 95 | 166 | -1341.5711 | 3.423 | 9.1366 | 7.8288 | 17.2425 | 2.8609
Lu | 71 | 96 | 167 | -1350.7666 | 3.6454 | 9.6428 | 9.1955 | 17.0243 | 2.6585
Lu | 71 | 97 | 168 | -1358.3573 | 3.9262 | 10.2293 | 7.5907 | 16.7862 | 2.3772
Lu | 71 | 98 | 169 | -1367.3036 | 4.1953 | 10.8036 | 8.9463 | 16.537 | 2.1202
Lu | 71 | 99 | 170 | -1374.5146 | 4.4659 | 11.3793 | 7.211 | 16.1573 | 1.9134
Lu | 71 | 100 | 171 | -1383.0727 | 4.7261 | 11.9429 | 8.5581 | 15.7691 | 1.7274
Lu | 71 | 101 | 172 | -1389.8172 | 4.9727 | 12.4944 | 6.7445 | 15.3026 | 1.6181
Lu | 71 | 102 | 173 | -1397.9016 | 5.2097 | 13.0322 | 8.0845 | 14.829 | 1.5282
Lu | 71 | 103 | 174 | -1404.0919 | 5.4427 | 13.577 | 6.1903 | 14.2747 | 1.5309
Lu | 71 | 104 | 175 | -1411.6149 | 5.6662 | 14.1053 | 7.5229 | 13.7132 | 1.5546
Lu | 71 | 105 | 176 | -1417.3286 | 5.9416 | 14.7024 | 5.7137 | 13.2366 | 1.4864
Lu | 71 | 106 | 177 | -1424.3346 | 6.2111 | 15.2838 | 7.0061 | 12.7198 | 1.475
Lu | 71 | 107 | 178 | -1429.7873 | 6.5285 | 15.9206 | 5.4526 | 12.4587 | 1.1389
Lu | 71 | 108 | 179 | -1436.4819 | 6.8444 | 16.5423 | 6.6946 | 12.1472 | 0.869
Lu | 71 | 109 | 180 | -1441.7096 | 7.1481 | 17.1519 | 5.2277 | 11.9223 | 0.4571
Lu | 71 | 110 | 181 | -1448.181 | 7.4466 | 17.7427 | 6.4715 | 11.6992 | 0.058475
Lu | 71 | 111 | 182 | -1453.0001 | 7.7567 | 18.3104 | 4.8191 | 11.2906 | -0.14248
Lu | 71 | 112 | 183 | -1459.1002 | 8.0516 | 18.8564 | 6.1 | 10.9191 | -0.36179
Lu | 71 | 113 | 184 | -1463.4351 | 8.3998 | 19.4166 | 4.335 | 10.435 | -0.4454
Lu | 71 | 114 | 185 | -1469.0697 | 8.7382 | 19.9608 | 5.6346 | 9.9696 | -0.52596
Lu | 71 | 115 | 186 | -1473.0824 | 9.0116 | 20.4689 | 4.0127 | 9.6473 | -0.76392
Lu | 71 | 116 | 187 | -1478.408 | 9.2803 | 20.9606 | 5.3255 | 9.3382 | -0.99906
Lu | 71 | 117 | 188 | -1482.7407 | 9.5495 | 21.4765 | 4.3328 | 9.6583 | -1.8272
Lu | 71 | 118 | 189 | -1488.3901 | 9.8044 | 21.9654 | 5.6493 | 9.9821 | -2.6427
Lu | 71 | 119 | 190 | -1492.3505 | 10.0892 | 22.4939 | 3.9604 | 9.6098 | -2.7863
Lu | 71 | 120 | 191 | -1497.5751 | 10.3561 | 22.9896 | 5.2246 | 9.185 | -2.8504
Lu | 71 | 121 | 192 | -1501.5395 | 10.6335 | 23.5435 | 3.9644 | 9.189 | -3.3828
Lu | 71 | 122 | 193 | -1506.7302 | 10.8974 | 24.0692 | 5.1907 | 9.1551 | -3.8447
Lu | 71 | 123 | 194 | -1510.6276 | 11.0402 | 24.3958 | 3.8974 | 9.0881 | -4.3316
Lu | 71 | 124 | 195 | -1515.8567 | 11.1719 | 24.6999 | 5.2291 | 9.1265 | -4.8957
Lu | 71 | 125 | 196 | -1519.8294 | 11.3998 | 25.1555 | 3.9726 | 9.2018 | -5.2975
Lu | 71 | 126 | 197 | -1525.4941 | 11.625 | 25.6083 | 5.6648 | 9.6374 | -6.0373
Lu | 71 | 127 | 198 | -1527.1005 | 11.8049 | 25.952 | 1.6064 | 7.2712 | -4.1267
Lu | 71 | 128 | 199 | -1530.1789 | 11.989 | 26.3045 | 3.0784 | 4.6848 | -1.9931
Lu | 71 | 129 | 200 | -1531.834 | 12.1737 | 26.6574 | 1.6551 | 4.7334 | -2.3854
Lu | 71 | 130 | 201 | -1534.5307 | 12.3621 | 27.0166 | 2.6968 | 4.3518 | -2.3563
Lu | 71 | 131 | 202 | -1536.1358 | 12.5716 | 27.3999 | 1.605 | 4.3018 | -2.6592
Lu | 71 | 132 | 203 | -1538.8863 | 12.787 | 27.7952 | 2.7506 | 4.3556 | -3.0722
Lu | 71 | 133 | 204 | -1540.4031 | 12.9956 | 28.2006 | 1.5167 | 4.2673 | -3.3672
Lu | 71 | 134 | 205 | -1543.1444 | 13.2095 | 28.614 | 2.7414 | 4.2581 | -3.7533
Lu | 71 | 135 | 206 | -1544.6116 | 13.3984 | 28.9716 | 1.4672 | 4.2085 | -4.1091
Lu | 71 | 136 | 207 | -1547.3443 | 13.5929 | 29.3354 | 2.7327 | 4.1999 | -4.5139
Lu | 71 | 137 | 208 | -1548.7926 | 13.7546 | 29.6501 | 1.4483 | 4.181 | -4.8527
Lu | 71 | 138 | 209 | -1551.5357 | 13.9233 | 29.9736 | 2.7431 | 4.1914 | -5.2269
Lu | 71 | 139 | 210 | -1552.9799 | 14.067 | 30.2685 | 1.4442 | 4.1873 | -5.5374
Lu | 71 | 140 | 211 | -1555.735 | 14.2161 | 30.569 | 2.7551 | 4.1993 | -5.8729
Lu | 71 | 141 | 212 | -1557.122 | 14.3787 | 30.8921 | 1.387 | 4.1421 | -6.1106
Lu | 71 | 142 | 213 | -1559.8255 | 14.5397 | 31.2082 | 2.7035 | 4.0905 | -6.3595
Lu | 71 | 143 | 214 | -1561.0854 | 14.744 | 31.5828 | 1.2598 | 3.9633 | -6.5554
Lu | 71 | 144 | 215 | -1563.6623 | 14.9406 | 31.9409 | 2.577 | 3.8368 | -6.745
Lu | 71 | 145 | 216 | -1564.7086 | 15.1512 | 32.3245 | 1.0463 | 3.6233 | -6.906
Lu | 71 | 146 | 217 | -1567.0633 | 15.3541 | 32.6924 | 2.3547 | 3.401 | -7.042
Lu | 71 | 147 | 218 | -1567.9026 | 15.545 | 33.0483 | 0.83927 | 3.194 | -7.2185
Lu | 71 | 148 | 219 | -1570.0312 | 15.7285 | 33.3901 | 2.1286 | 2.9679 | -7.3602
Lu | 71 | 149 | 220 | -1570.7303 | 15.8996 | 33.7226 | 0.69909 | 2.8277 | -7.576
Lu | 71 | 150 | 221 | -1572.7057 | 16.0613 | 34.0398 | 1.9754 | 2.6745 | -7.7646
Lu | 71 | 151 | 222 | -1573.2945 | 16.2255 | 34.3651 | 0.58875 | 2.5642 | -7.9868
Lu | 71 | 152 | 223 | -1575.1604 | 16.3781 | 34.675 | 1.8659 | 2.4547 | -8.1945
Lu | 71 | 153 | 224 | -1575.6171 | 16.5476 | 35.0061 | 0.4567 | 2.3226 | -8.3877
Lu | 71 | 154 | 225 | -1577.3574 | 16.7062 | 35.3248 | 1.7403 | 2.197 | -8.5719
Lu | 71 | 155 | 226 | -1577.6417 | 16.8773 | 35.6551 | 0.2843 | 2.0246 | -8.7307
Lu | 71 | 156 | 227 | -1579.2093 | 17.041 | 35.977 | 1.5676 | 1.8519 | -8.8767
Lu | 71 | 157 | 228 | -1579.3016 | 17.2009 | 36.2891 | 0.092289 | 1.6599 | -9.015
Lu | 71 | 158 | 229 | -1580.6655 | 17.358 | 36.5951 | 1.3639 | 1.4562 | -9.1332
Lu | 71 | 160 | 231 | -1581.7577 | 17.6269 | 37.1475 | 1.1744 | 1.0922 | -9.3873
Lu | 71 | 162 | 233 | -1582.5354 | 17.8714 | 37.6497 | 1.0137 | 0.77766 | -9.6251
Lu | 71 | 164 | 235 | -1583.0687 | 18.1474 | 38.1655 | 0.89324 | 0.53331 | -9.883
Lu | 71 | 166 | 237 | -1583.4184 | 18.482 | 38.7374 | 0.80559 | 0.34971 | -10.2152
Lu | 71 | 168 | 239 | -1583.6256 | 18.8398 | 39.3444 | 0.73699 | 0.20717 | -10.6446
Lu | 71 | 170 | 241 | -1583.7465 | 19.1739 | 39.9506 | 0.69261 | 0.12087 | -11.1653
Lu | 71 | 172 | 243 | -1583.8176 | 19.4669 | 40.5343 | 0.66215 | 0.071157 | -11.7217
Lu | 71 | 174 | 245 | -1583.834 | 19.719 | 41.0963 | 0.62738 | 0.016384 | -12.2507
Lu | 71 | 182 | 253 | -1583.1867 | 20.8375 | 43.6239 | 0.73882 | 0.17456 | -14.6583
Hf | 72 | 80 | 152 | -1198.2141 | 1.1118 | 0.45219 | 13.5318 | 25.8441 | 3.4806
Hf | 72 | 81 | 153 | -1210.4178 | 1.4503 | 1.0667 | 12.2037 | 25.7355 | 2.8396
Hf | 72 | 82 | 154 | -1224.3889 | 1.7869 | 1.6773 | 13.9711 | 26.1748 | 1.673
Hf | 72 | 83 | 155 | -1233.2569 | 2.0489 | 2.2432 | 8.8681 | 22.8392 | 4.3941
Hf | 72 | 84 | 156 | -1243.9049 | 2.3115 | 2.8105 | 10.648 | 19.5161 | 7.1067
Hf | 72 | 85 | 157 | -1253.2272 | 2.5832 | 3.435 | 9.3223 | 19.9703 | 6.0865
Hf | 72 | 86 | 158 | -1263.7552 | 2.852 | 4.0537 | 10.528 | 19.8503 | 5.6392
Hf | 72 | 87 | 159 | -1272.9342 | 3.1061 | 4.6132 | 9.1791 | 19.707 | 5.158
Hf | 72 | 88 | 160 | -1283.3617 | 3.3577 | 5.1679 | 10.4275 | 19.6065 | 4.6397
Hf | 72 | 89 | 161 | -1292.1254 | 3.579 | 5.6538 | 8.7637 | 19.1912 | 4.4957
Hf | 72 | 90 | 162 | -1302.2045 | 3.8003 | 6.1398 | 10.0791 | 18.8428 | 4.2893
Hf | 72 | 91 | 163 | -1310.6618 | 3.9917 | 6.5511 | 8.4573 | 18.5364 | 4.1098
Hf | 72 | 92 | 164 | -1320.462 | 4.1837 | 6.9637 | 9.8002 | 18.2575 | 3.9026
Hf | 72 | 93 | 165 | -1328.711 | 4.3824 | 7.3698 | 8.249 | 18.0492 | 3.6996
Hf | 72 | 94 | 166 | -1338.3204 | 4.5781 | 7.7698 | 9.6093 | 17.8584 | 3.4779
Hf | 72 | 95 | 167 | -1346.3734 | 4.8023 | 8.2253 | 8.053 | 17.6624 | 3.2678
Hf | 72 | 96 | 168 | -1355.7842 | 5.0176 | 8.663 | 9.4108 | 17.4638 | 3.0664
Hf | 72 | 97 | 169 | -1363.6457 | 5.2885 | 9.2147 | 7.8616 | 17.2723 | 2.8023
Hf | 72 | 98 | 170 | -1372.8513 | 5.5477 | 9.743 | 9.2056 | 17.0671 | 2.5698
Hf | 72 | 99 | 171 | -1380.327 | 5.8124 | 10.2783 | 7.4757 | 16.6813 | 2.404
Hf | 72 | 100 | 172 | -1389.1394 | 6.0667 | 10.7928 | 8.8123 | 16.2881 | 2.2689
Hf | 72 | 101 | 173 | -1396.1251 | 6.3079 | 11.2806 | 6.9857 | 15.798 | 2.2236
Hf | 72 | 102 | 174 | -1404.441 | 6.5394 | 11.7491 | 8.316 | 15.3017 | 2.2055
Hf | 72 | 103 | 175 | -1410.8571 | 6.7652 | 12.2079 | 6.4161 | 14.7321 | 2.2873
Hf | 72 | 104 | 176 | -1418.5964 | 6.9816 | 12.6478 | 7.7393 | 14.1554 | 2.3955
Hf | 72 | 105 | 177 | -1424.5783 | 7.2498 | 13.1914 | 5.9819 | 13.7212 | 2.3709
Hf | 72 | 106 | 178 | -1431.8468 | 7.5121 | 13.7232 | 7.2684 | 13.2503 | 2.4019
Hf | 72 | 107 | 179 | -1437.6031 | 7.8158 | 14.3443 | 5.7563 | 13.0247 | 2.0839
Hf | 72 | 108 | 180 | -1444.5999 | 8.118 | 14.9624 | 6.9968 | 12.7531 | 1.8237
Hf | 72 | 109 | 181 | -1450.1153 | 8.4057 | 15.5538 | 5.5154 | 12.5122 | 1.4435
Hf | 72 | 110 | 182 | -1456.8693 | 8.6883 | 16.1349 | 6.7541 | 12.2695 | 1.0682
Hf | 72 | 111 | 183 | -1461.9861 | 8.986 | 16.7427 | 5.1168 | 11.8709 | 0.87537
Hf | 72 | 112 | 184 | -1468.3687 | 9.2685 | 17.3202 | 6.3826 | 11.4994 | 0.66574
Hf | 72 | 113 | 185 | -1473.0464 | 9.6113 | 18.0111 | 4.6777 | 11.0603 | 0.49705
Hf | 72 | 114 | 186 | -1479.0139 | 9.9441 | 18.6824 | 5.9675 | 10.6452 | 0.33467
Hf | 72 | 115 | 187 | -1483.3054 | 10.2229 | 19.2345 | 4.2915 | 10.259 | 0.029919
Hf | 72 | 116 | 188 | -1488.905 | 10.497 | 19.7773 | 5.5996 | 9.8911 | -0.27347
Hf | 72 | 117 | 189 | -1493.5118 | 10.7711 | 20.3206 | 4.6068 | 10.2065 | -1.141
Hf | 72 | 118 | 190 | -1499.4209 | 11.0308 | 20.8352 | 5.909 | 10.5159 | -1.9932
Hf | 72 | 119 | 191 | -1503.6896 | 11.3391 | 21.4283 | 4.2688 | 10.1778 | -2.1984
Hf | 72 | 120 | 192 | -1509.2047 | 11.6296 | 21.9858 | 5.5151 | 9.7839 | -2.319
Hf | 72 | 121 | 193 | -1513.4956 | 11.9561 | 22.5896 | 4.2908 | 9.8059 | -2.9342
Hf | 72 | 122 | 194 | -1518.9993 | 12.269 | 23.1664 | 5.5037 | 9.7945 | -3.4803
Hf | 72 | 123 | 195 | -1523.1433 | 12.5157 | 23.5559 | 4.1441 | 9.6478 | -3.9373
Hf | 72 | 124 | 196 | -1528.6081 | 12.7513 | 23.9232 | 5.4648 | 9.6088 | -4.4752
Hf | 72 | 125 | 197 | -1532.805 | 12.9756 | 24.3755 | 4.1969 | 9.6617 | -4.9176
Hf | 72 | 126 | 198 | -1538.6913 | 13.1971 | 24.8221 | 5.8863 | 10.0832 | -5.7064
Hf | 72 | 127 | 199 | -1540.4675 | 13.3669 | 25.1718 | 1.7762 | 7.6625 | -3.7379
Hf | 72 | 128 | 200 | -1543.7198 | 13.5409 | 25.5299 | 3.2523 | 5.0285 | -1.5506
Hf | 72 | 129 | 201 | -1545.5218 | 13.6878 | 25.8615 | 1.802 | 5.0543 | -1.9261
Hf | 72 | 130 | 202 | -1548.3692 | 13.8384 | 26.2005 | 2.8474 | 4.6494 | -1.8793
Hf | 72 | 131 | 203 | -1550.1309 | 13.9951 | 26.5667 | 1.7617 | 4.6091 | -2.1706
Hf | 72 | 132 | 204 | -1553.0438 | 14.1575 | 26.9444 | 2.913 | 4.6746 | -2.5751
Hf | 72 | 133 | 205 | -1554.7229 | 14.3198 | 27.3154 | 1.6791 | 4.592 | -2.8587
Hf | 72 | 134 | 206 | -1557.6318 | 14.4874 | 27.6969 | 2.9089 | 4.588 | -3.2324
Hf | 72 | 135 | 207 | -1559.2568 | 14.6452 | 28.0435 | 1.625 | 4.5339 | -3.5493
Hf | 72 | 136 | 208 | -1562.153 | 14.8087 | 28.4016 | 2.8962 | 4.5212 | -3.9181
Hf | 72 | 137 | 209 | -1563.7449 | 14.9522 | 28.7068 | 1.5919 | 4.4881 | -4.2316
Hf | 72 | 138 | 210 | -1566.6386 | 15.1028 | 29.0261 | 2.8937 | 4.4856 | -4.5872
Hf | 72 | 139 | 211 | -1568.2209 | 15.241 | 29.3079 | 1.5823 | 4.476 | -4.8829
Hf | 72 | 140 | 212 | -1571.1196 | 15.3845 | 29.6006 | 2.8987 | 4.481 | -5.2071
Hf | 72 | 141 | 213 | -1572.6659 | 15.5439 | 29.9226 | 1.5463 | 4.445 | -5.4529
Hf | 72 | 142 | 214 | -1575.5271 | 15.7016 | 30.2413 | 2.8612 | 4.4075 | -5.7082
Hf | 72 | 143 | 215 | -1576.9847 | 15.8993 | 30.6433 | 1.4575 | 4.3187 | -5.9414
Hf | 72 | 144 | 216 | -1579.7517 | 16.0894 | 31.0301 | 2.7671 | 4.2246 | -6.1659
Hf | 72 | 145 | 217 | -1581.0019 | 16.2933 | 31.4445 | 1.2501 | 4.0172 | -6.3605
Hf | 72 | 146 | 218 | -1583.5528 | 16.4894 | 31.8436 | 2.5509 | 3.801 | -6.5311
Hf | 72 | 147 | 219 | -1584.5748 | 16.6722 | 32.2172 | 1.022 | 3.5729 | -6.7174
Hf | 72 | 148 | 220 | -1586.8789 | 16.8477 | 32.5762 | 2.3041 | 3.3261 | -6.8697
Hf | 72 | 149 | 221 | -1587.7424 | 17.0121 | 32.9117 | 0.86347 | 3.1676 | -7.0847
Hf | 72 | 150 | 222 | -1589.8728 | 17.1671 | 33.2284 | 2.1305 | 2.9939 | -7.2701
Hf | 72 | 151 | 223 | -1590.6194 | 17.3249 | 33.5504 | 0.74659 | 2.8771 | -7.4887
Hf | 72 | 152 | 224 | -1592.6316 | 17.4712 | 33.8493 | 2.0122 | 2.7588 | -7.6872
Hf | 72 | 153 | 225 | -1593.2541 | 17.637 | 34.1846 | 0.6225 | 2.6347 | -7.8851
Hf | 72 | 154 | 226 | -1595.1493 | 17.7919 | 34.4982 | 1.8952 | 2.5177 | -8.067
Hf | 72 | 155 | 227 | -1595.6018 | 17.9601 | 34.8373 | 0.45244 | 2.3477 | -8.2322
Hf | 72 | 156 | 228 | -1597.3303 | 18.1209 | 35.162 | 1.7285 | 2.1809 | -8.3791
Hf | 72 | 157 | 229 | -1597.5803 | 18.2787 | 35.4796 | 0.25001 | 1.9785 | -8.5158
Hf | 72 | 158 | 230 | -1599.0992 | 18.4336 | 35.7916 | 1.5189 | 1.7689 | -8.6309
Hf | 72 | 159 | 231 | -1599.1516 | 18.5683 | 36.0614 | 0.052387 | 1.5713 | -8.7508
Hf | 72 | 160 | 232 | -1600.4592 | 18.7015 | 36.3284 | 1.3077 | 1.3601 | -8.8517
Hf | 72 | 162 | 234 | -1601.4827 | 18.9473 | 36.8186 | 1.1352 | 1.0234 | -9.0518
Hf | 72 | 164 | 236 | -1602.2949 | 19.2261 | 37.3736 | 1.032 | 0.81221 | -9.3308
Hf | 72 | 166 | 238 | -1602.9716 | 19.5532 | 38.0352 | 0.96986 | 0.67674 | -9.7503
Hf | 72 | 168 | 240 | -1603.5242 | 19.8986 | 38.7385 | 0.9099 | 0.55264 | -10.2878
Hf | 72 | 170 | 242 | -1603.9721 | 20.2256 | 39.3995 | 0.85312 | 0.44787 | -10.8863
Hf | 72 | 172 | 244 | -1604.3391 | 20.5214 | 39.9883 | 0.80447 | 0.36694 | -11.4665
Hf | 72 | 174 | 246 | -1604.6106 | 20.7765 | 40.4956 | 0.74944 | 0.27152 | -11.9598
Hf | 72 | 176 | 248 | -1604.7265 | 21.0159 | 40.9719 | 0.66723 | 0.1159 | -12.3115
Hf | 72 | 180 | 252 | -1604.7453 | 21.7332 | 42.2761 | 0.64087 | 0.062818 | -13.3252
Hf | 72 | 182 | 254 | -1605.3411 | 22.1545 | 42.9919 | 0.94706 | 0.59583 | -14.5719
Hf | 72 | 184 | 256 | -1605.4637 | 22.4799 | 43.649 | 0.77018 | 0.12263 | -14.8146
Ta | 73 | 82 | 155 | -1223.5354 | -0.8535 | 0.93339 | 14.2882 | 26.81 | 1.867
Ta | 73 | 84 | 157 | -1243.6217 | -0.28317 | 2.0284 | 10.9343 | 20.0864 | 7.2802
Ta | 73 | 86 | 159 | -1264.0396 | 0.28441 | 3.1365 | 10.8128 | 20.4179 | 5.8538
Ta | 73 | 87 | 160 | -1273.493 | 0.55872 | 3.6648 | 9.4534 | 20.2662 | 5.451
Ta | 73 | 88 | 161 | -1284.1959 | 0.83417 | 4.1919 | 10.7029 | 20.1563 | 5.0072
Ta | 73 | 89 | 162 | -1293.2256 | 1.1001 | 4.6791 | 9.0297 | 19.7326 | 4.9026
Ta | 73 | 90 | 163 | -1303.5756 | 1.3711 | 5.1714 | 10.35 | 19.3797 | 4.7284
Ta | 73 | 91 | 164 | -1312.2661 | 1.6043 | 5.596 | 8.6905 | 19.0405 | 4.5803
Ta | 73 | 92 | 165 | -1322.3095 | 1.8474 | 6.0311 | 10.0434 | 18.7339 | 4.3947
Ta | 73 | 93 | 166 | -1330.7619 | 2.0508 | 6.4333 | 8.4524 | 18.4958 | 4.2082
Ta | 73 | 94 | 167 | -1340.5845 | 2.2641 | 6.8422 | 9.8226 | 18.2751 | 3.9938
Ta | 73 | 95 | 168 | -1348.8798 | 2.5064 | 7.3087 | 8.2952 | 18.1179 | 3.7488
Ta | 73 | 96 | 169 | -1358.5296 | 2.7455 | 7.7631 | 9.6499 | 17.9451 | 3.5127
Ta | 73 | 97 | 170 | -1366.6262 | 2.9805 | 8.269 | 8.0966 | 17.7465 | 3.2449
Ta | 73 | 98 | 171 | -1376.0514 | 3.2001 | 8.7478 | 9.4252 | 17.5217 | 3.0152
Ta | 73 | 99 | 172 | -1383.7586 | 3.4316 | 9.244 | 7.7072 | 17.1324 | 2.8986
Ta | 73 | 100 | 173 | -1392.7868 | 3.6475 | 9.7142 | 9.0282 | 16.7355 | 2.8168
Ta | 73 | 101 | 174 | -1400.0181 | 3.893 | 10.2009 | 7.2313 | 16.2595 | 2.7965
Ta | 73 | 102 | 175 | -1408.5652 | 4.1241 | 10.6635 | 8.5471 | 15.7783 | 2.8075
Ta | 73 | 103 | 176 | -1415.2444 | 4.3873 | 11.1525 | 6.6793 | 15.2263 | 2.8728
Ta | 73 | 104 | 177 | -1423.2351 | 4.6386 | 11.6202 | 7.9907 | 14.6699 | 2.9666
Ta | 73 | 105 | 178 | -1429.5192 | 4.9409 | 12.1907 | 6.2842 | 14.2748 | 2.8727
Ta | 73 | 106 | 179 | -1437.0898 | 5.243 | 12.7552 | 7.5706 | 13.8547 | 2.8251
Ta | 73 | 107 | 180 | -1443.1618 | 5.5587 | 13.3745 | 6.072 | 13.6425 | 2.4668
Ta | 73 | 108 | 181 | -1450.4863 | 5.8865 | 14.0045 | 7.3246 | 13.3965 | 2.1483
Ta | 73 | 109 | 182 | -1456.2979 | 6.1826 | 14.5883 | 5.8115 | 13.1361 | 1.7894
Ta | 73 | 110 | 183 | -1463.3543 | 6.4849 | 15.1732 | 7.0564 | 12.8679 | 1.4276
Ta | 73 | 111 | 184 | -1468.7913 | 6.8052 | 15.7912 | 5.4371 | 12.4935 | 1.2182
Ta | 73 | 112 | 185 | -1475.486 | 7.1173 | 16.3859 | 6.6947 | 12.1318 | 0.99503
Ta | 73 | 113 | 186 | -1480.5233 | 7.4769 | 17.0882 | 5.0373 | 11.7319 | 0.77684
Ta | 73 | 114 | 187 | -1486.8383 | 7.8244 | 17.7685 | 6.315 | 11.3522 | 0.5619
Ta | 73 | 115 | 188 | -1491.4848 | 8.1794 | 18.4024 | 4.6465 | 10.9615 | 0.25031
Ta | 73 | 116 | 189 | -1497.4191 | 8.5141 | 19.0111 | 5.9343 | 10.5808 | -0.049332
Ta | 73 | 117 | 190 | -1502.2386 | 8.7267 | 19.4978 | 4.8195 | 10.7538 | -0.85612
Ta | 73 | 118 | 191 | -1508.3381 | 8.9172 | 19.948 | 6.0995 | 10.919 | -1.6301
Ta | 73 | 119 | 192 | -1512.9075 | 9.2178 | 20.557 | 4.5694 | 10.6689 | -1.8667
Ta | 73 | 120 | 193 | -1518.7123 | 9.5076 | 21.1372 | 5.8048 | 10.3742 | -2.0222
Ta | 73 | 121 | 194 | -1523.2848 | 9.7892 | 21.7453 | 4.5725 | 10.3773 | -2.6343
Ta | 73 | 122 | 195 | -1529.0631 | 10.0639 | 22.3329 | 5.7783 | 10.3508 | -3.188
Ta | 73 | 123 | 196 | -1533.3942 | 10.2509 | 22.7666 | 4.3311 | 10.1094 | -3.5547
Ta | 73 | 124 | 197 | -1539.0361 | 10.428 | 23.1793 | 5.6418 | 9.973 | -4.0058
Ta | 73 | 125 | 198 | -1543.4504 | 10.6454 | 23.621 | 4.4143 | 10.0562 | -4.5228
Ta | 73 | 126 | 199 | -1549.5487 | 10.8574 | 24.0545 | 6.0983 | 10.5126 | -5.3919
Ta | 73 | 127 | 200 | -1551.5132 | 11.0457 | 24.4127 | 1.9646 | 8.0628 | -3.3838
Ta | 73 | 128 | 201 | -1554.9573 | 11.2375 | 24.7784 | 3.4441 | 5.4086 | -1.1632
Ta | 73 | 129 | 202 | -1556.9196 | 11.3978 | 25.0856 | 1.9623 | 5.4064 | -1.519
Ta | 73 | 130 | 203 | -1559.9318 | 11.5627 | 25.4011 | 3.0122 | 4.9746 | -1.4529
Ta | 73 | 131 | 204 | -1561.8759 | 11.7451 | 25.7402 | 1.9441 | 4.9564 | -1.742
Ta | 73 | 132 | 205 | -1564.9804 | 11.9366 | 26.0941 | 3.1045 | 5.0486 | -2.1497
Ta | 73 | 133 | 206 | -1566.8298 | 12.107 | 26.4268 | 1.8494 | 4.9539 | -2.3941
Ta | 73 | 134 | 207 | -1569.921 | 12.2892 | 26.7766 | 3.0912 | 4.9406 | -2.7347
Ta | 73 | 135 | 208 | -1571.7102 | 12.4534 | 27.0986 | 1.7891 | 4.8803 | -3.0071
Ta | 73 | 136 | 209 | -1574.7825 | 12.6295 | 27.4382 | 3.0723 | 4.8615 | -3.338
Ta | 73 | 137 | 210 | -1576.5224 | 12.7775 | 27.7297 | 1.7399 | 4.8122 | -3.6108
Ta | 73 | 138 | 211 | -1579.5762 | 12.9376 | 28.0404 | 3.0538 | 4.7937 | -3.9318
Ta | 73 | 139 | 212 | -1581.2966 | 13.0757 | 28.3167 | 1.7205 | 4.7742 | -4.204
Ta | 73 | 140 | 213 | -1584.3409 | 13.2214 | 28.6059 | 3.0443 | 4.7648 | -4.5052
Ta | 73 | 141 | 214 | -1586.0969 | 13.431 | 28.9749 | 1.7559 | 4.8003 | -4.8169
Ta | 73 | 142 | 215 | -1589.1616 | 13.6345 | 29.3361 | 3.0648 | 4.8207 | -5.1266
Ta | 73 | 143 | 216 | -1590.8363 | 13.8516 | 29.7509 | 1.6746 | 4.7394 | -5.4142
Ta | 73 | 144 | 217 | -1593.8073 | 14.0556 | 30.145 | 2.9711 | 4.6457 | -5.6818
Ta | 73 | 145 | 218 | -1595.2544 | 14.2525 | 30.5458 | 1.4471 | 4.4182 | -5.8691
Ta | 73 | 146 | 219 | -1597.9927 | 14.44 | 30.9294 | 2.7383 | 4.1854 | -6.0304
Ta | 73 | 147 | 220 | -1599.1942 | 14.6194 | 31.2916 | 1.2015 | 3.9398 | -6.1856
Ta | 73 | 148 | 221 | -1601.6694 | 14.7905 | 31.6382 | 2.4752 | 3.6766 | -6.306
Ta | 73 | 149 | 222 | -1602.6923 | 14.95 | 31.9621 | 1.023 | 3.4981 | -6.4897
Ta | 73 | 150 | 223 | -1604.9725 | 15.0997 | 32.2668 | 2.2802 | 3.3031 | -6.6413
Ta | 73 | 151 | 224 | -1605.8663 | 15.2469 | 32.5718 | 0.89379 | 3.174 | -6.836
Ta | 73 | 152 | 225 | -1608.0134 | 15.3818 | 32.853 | 2.1471 | 3.0409 | -7.0076
Ta | 73 | 153 | 226 | -1608.782 | 15.5279 | 33.1649 | 0.7686 | 2.9157 | -7.1875
Ta | 73 | 154 | 227 | -1610.809 | 15.6597 | 33.4516 | 2.0271 | 2.7957 | -7.3486
Ta | 73 | 155 | 228 | -1611.4145 | 15.8127 | 33.7727 | 0.60542 | 2.6325 | -7.4973
Ta | 73 | 156 | 229 | -1613.284 | 15.9537 | 34.0746 | 1.8695 | 2.475 | -7.6266
Ta | 73 | 157 | 230 | -1613.6805 | 16.1002 | 34.3789 | 0.39652 | 2.2661 | -7.7388
Ta | 73 | 158 | 231 | -1615.3395 | 16.2403 | 34.674 | 1.659 | 2.0555 | -7.8302
Ta | 73 | 159 | 232 | -1615.522 | 16.3704 | 34.9387 | 0.18248 | 1.8415 | -7.9204
Ta | 73 | 160 | 233 | -1616.9567 | 16.4975 | 35.199 | 1.4347 | 1.6172 | -7.9912
Ta | 73 | 161 | 234 | -1616.9916 | 16.6442 | 35.4699 | 0.034867 | 1.4696 | -8.1083
Ta | 73 | 162 | 235 | -1618.2716 | 16.7889 | 35.7362 | 1.28 | 1.3149 | -8.2139
Ta | 73 | 164 | 237 | -1619.4522 | 17.1573 | 36.3834 | 1.2155 | 1.1806 | -8.6167
Ta | 73 | 166 | 239 | -1620.5199 | 17.5483 | 37.1015 | 1.164 | 1.0678 | -9.1512
Ta | 73 | 168 | 241 | -1621.4546 | 17.9303 | 37.829 | 1.0985 | 0.93464 | -9.7361
Ta | 73 | 170 | 243 | -1622.2542 | 18.2821 | 38.5078 | 1.0257 | 0.79966 | -10.3286
Ta | 73 | 172 | 245 | -1622.9377 | 18.5986 | 39.12 | 0.95813 | 0.68343 | -10.8912
Ta | 73 | 174 | 247 | -1623.5032 | 18.8926 | 39.6691 | 0.89049 | 0.56549 | -11.3855
Ta | 73 | 176 | 249 | -1623.9206 | 19.1942 | 40.21 | 0.81155 | 0.41749 | -11.7866
Ta | 73 | 178 | 251 | -1624.2122 | 19.5298 | 40.8517 | 0.74661 | 0.29157 | -12.2016
Ta | 73 | 180 | 253 | -1624.5983 | 19.853 | 41.5862 | 0.80037 | 0.38608 | -12.9377
Ta | 73 | 182 | 255 | -1625.5534 | 20.2123 | 42.3668 | 1.1263 | 0.95515 | -14.2413
Ta | 73 | 184 | 257 | -1626.0133 | 20.5495 | 43.0295 | 0.94661 | 0.45985 | -14.5266
W | 74 | 82 | 156 | -1224.5284 | 0.99302 | 0.13952 | 14.6689 | 27.5724 | 1.9857
W | 74 | 83 | 157 | -1233.9269 | 1.2395 | 0.66999 | 9.3985 | 24.0674 | 4.7909
W | 74 | 84 | 158 | -1245.11 | 1.4883 | 1.2051 | 11.1831 | 20.5817 | 7.5788
W | 74 | 85 | 159 | -1254.9025 | 1.6757 | 1.6753 | 9.7924 | 20.9756 | 6.6544
W | 74 | 86 | 160 | -1265.9048 | 1.8652 | 2.1496 | 11.0023 | 20.7947 | 6.3001
W | 74 | 87 | 161 | -1275.5868 | 2.0939 | 2.6526 | 9.682 | 20.6843 | 5.9404
W | 74 | 88 | 162 | -1286.5196 | 2.3237 | 3.1579 | 10.9328 | 20.6148 | 5.5356
W | 74 | 89 | 163 | -1295.786 | 2.5605 | 3.6606 | 9.2664 | 20.1992 | 5.4482
W | 74 | 90 | 164 | -1306.3778 | 2.8022 | 4.1733 | 10.5917 | 19.8582 | 5.284
W | 74 | 91 | 165 | -1315.2846 | 3.0185 | 4.6228 | 8.9068 | 19.4985 | 5.1409
W | 74 | 92 | 166 | -1325.5541 | 3.2446 | 5.0921 | 10.2695 | 19.1763 | 4.9504
W | 74 | 93 | 167 | -1334.2091 | 3.4472 | 5.498 | 8.655 | 18.9245 | 4.7527
W | 74 | 94 | 168 | -1344.2442 | 3.6597 | 5.9238 | 10.0351 | 18.6901 | 4.5178
W | 74 | 95 | 169 | -1352.7827 | 3.9029 | 6.4092 | 8.5384 | 18.5736 | 4.2284
W | 74 | 96 | 170 | -1362.6726 | 4.143 | 6.8885 | 9.89 | 18.4284 | 3.9478
W | 74 | 97 | 171 | -1370.9952 | 4.369 | 7.3494 | 8.3226 | 18.2125 | 3.6782
W | 74 | 98 | 172 | -1380.6309 | 4.5795 | 7.7796 | 9.6357 | 17.9583 | 3.4532
W | 74 | 99 | 173 | -1388.5591 | 4.8004 | 8.232 | 7.9281 | 17.5639 | 3.3867
W | 74 | 100 | 174 | -1397.7925 | 5.0057 | 8.6531 | 9.2334 | 17.1616 | 3.3588
W | 74 | 101 | 175 | -1405.2532 | 5.2351 | 9.1281 | 7.4607 | 16.6941 | 3.3739
W | 74 | 102 | 176 | -1414.0152 | 5.45 | 9.5741 | 8.762 | 16.2227 | 3.4242
W | 74 | 103 | 177 | -1420.9344 | 5.69 | 10.0773 | 6.9193 | 15.6813 | 3.4906
W | 74 | 104 | 178 | -1429.1533 | 5.9182 | 10.5569 | 8.2189 | 15.1381 | 3.5877
W | 74 | 105 | 179 | -1435.7163 | 6.1971 | 11.138 | 6.563 | 14.7819 | 3.4408
W | 74 | 106 | 180 | -1443.5656 | 6.4758 | 11.7189 | 7.8493 | 14.4123 | 3.3308
W | 74 | 107 | 181 | -1449.9342 | 6.7724 | 12.3311 | 6.3686 | 14.2179 | 2.9442
W | 74 | 108 | 182 | -1457.5674 | 7.0811 | 12.9676 | 7.6332 | 14.0018 | 2.5793
W | 74 | 109 | 183 | -1463.6559 | 7.3581 | 13.5407 | 6.0885 | 13.7218 | 2.2471
W | 74 | 110 | 184 | -1470.9955 | 7.6412 | 14.1261 | 7.3395 | 13.428 | 1.9044
W | 74 | 111 | 185 | -1476.7416 | 7.9502 | 14.7554 | 5.7461 | 13.0856 | 1.6737
W | 74 | 112 | 186 | -1483.7371 | 8.251 | 15.3683 | 6.9955 | 12.7416 | 1.4323
W | 74 | 113 | 187 | -1489.139 | 8.6157 | 16.0926 | 5.4019 | 12.3974 | 1.1471
W | 74 | 114 | 188 | -1495.8065 | 8.9682 | 16.7926 | 6.6675 | 12.0694 | 0.86222
W | 74 | 115 | 189 | -1500.826 | 9.3412 | 17.5207 | 5.0196 | 11.6871 | 0.52034
W | 74 | 116 | 190 | -1507.1129 | 9.6938 | 18.2079 | 6.2869 | 11.3064 | 0.20097
W | 74 | 117 | 191 | -1512.1483 | 9.9097 | 18.6365 | 5.0354 | 11.3223 | -0.54293
W | 74 | 118 | 192 | -1518.4416 | 10.1035 | 19.0207 | 6.2933 | 11.3287 | -1.2366
W | 74 | 119 | 193 | -1523.3384 | 10.4309 | 19.6487 | 4.8968 | 11.1901 | -1.5265
W | 74 | 120 | 194 | -1529.4597 | 10.7474 | 20.2549 | 6.1213 | 11.0181 | -1.7388
W | 74 | 121 | 195 | -1534.3579 | 11.0731 | 20.8623 | 4.8982 | 11.0195 | -2.3682
W | 74 | 122 | 196 | -1540.4548 | 11.3917 | 21.4555 | 6.0969 | 10.9951 | -2.9501
W | 74 | 123 | 197 | -1545.0807 | 11.6865 | 21.9374 | 4.6259 | 10.7229 | -3.2851
W | 74 | 124 | 198 | -1551.0074 | 11.9713 | 22.3993 | 5.9267 | 10.5526 | -3.7082
W | 74 | 125 | 199 | -1555.636 | 12.1856 | 22.831 | 4.6286 | 10.5553 | -4.1926
W | 74 | 126 | 200 | -1561.9431 | 12.3944 | 23.2518 | 6.3071 | 10.9357 | -5.035
W | 74 | 127 | 201 | -1564.0886 | 12.5754 | 23.6211 | 2.1455 | 8.4526 | -2.9836
W | 74 | 128 | 202 | -1567.717 | 12.7597 | 23.9972 | 3.6284 | 5.7739 | -0.72573
W | 74 | 129 | 203 | -1569.8064 | 12.8868 | 24.2846 | 2.0894 | 5.7178 | -1.039
W | 74 | 130 | 204 | -1572.9504 | 13.0186 | 24.5812 | 3.144 | 5.2334 | -0.93061
W | 74 | 131 | 205 | -1575.0153 | 13.1394 | 24.8845 | 2.0649 | 5.2089 | -1.1935
W | 74 | 132 | 206 | -1578.2497 | 13.2693 | 25.2059 | 3.2344 | 5.2994 | -1.5806
W | 74 | 133 | 207 | -1580.2218 | 13.3919 | 25.4989 | 1.972 | 5.2064 | -1.7909
W | 74 | 134 | 208 | -1583.4475 | 13.5265 | 25.8157 | 3.2258 | 5.1978 | -2.1037
W | 74 | 135 | 209 | -1585.3748 | 13.6647 | 26.118 | 1.9273 | 5.1531 | -2.3519
W | 74 | 136 | 210 | -1588.5972 | 13.8148 | 26.4442 | 3.2224 | 5.1497 | -2.6654
W | 74 | 137 | 211 | -1590.4731 | 13.9507 | 26.7282 | 1.8759 | 5.0983 | -2.9163
W | 74 | 138 | 212 | -1593.6749 | 14.0988 | 27.0364 | 3.2018 | 5.0777 | -3.2219
W | 74 | 139 | 213 | -1595.5352 | 14.2386 | 27.3143 | 1.8602 | 5.0621 | -3.4903
W | 74 | 140 | 214 | -1598.7268 | 14.3859 | 27.6072 | 3.1916 | 5.0519 | -3.7882
W | 74 | 141 | 215 | -1600.689 | 14.5922 | 28.0231 | 1.9622 | 5.1539 | -4.1681
W | 74 | 142 | 216 | -1603.9541 | 14.7924 | 28.427 | 3.265 | 5.2273 | -4.5345
W | 74 | 143 | 217 | -1605.8438 | 15.0076 | 28.8592 | 1.8898 | 5.1548 | -4.8779
W | 74 | 144 | 218 | -1609.017 | 15.2097 | 29.2653 | 3.1732 | 5.063 | -5.1899
W | 74 | 145 | 219 | -1610.6616 | 15.4072 | 29.6597 | 1.6446 | 4.8178 | -5.377
W | 74 | 146 | 220 | -1613.5879 | 15.5952 | 30.0351 | 2.9262 | 4.5709 | -5.5361
W | 74 | 147 | 221 | -1614.9664 | 15.7722 | 30.3916 | 1.3786 | 4.3048 | -5.6646
W | 74 | 148 | 222 | -1617.6103 | 15.9409 | 30.7314 | 2.6439 | 4.0224 | -5.7575
W | 74 | 149 | 223 | -1618.7887 | 16.0964 | 31.0463 | 1.1784 | 3.8223 | -5.9139
W | 74 | 150 | 224 | -1621.2145 | 16.242 | 31.3417 | 2.4258 | 3.6042 | -6.0356
W | 74 | 151 | 225 | -1622.2479 | 16.3816 | 31.6285 | 1.0334 | 3.4592 | -6.2056
W | 74 | 152 | 226 | -1624.5223 | 16.5089 | 31.8907 | 2.2744 | 3.3078 | -6.3495
W | 74 | 153 | 227 | -1625.4293 | 16.6473 | 32.1752 | 0.90699 | 3.1814 | -6.5099
W | 74 | 154 | 228 | -1627.5805 | 16.7714 | 32.4311 | 2.1512 | 3.0582 | -6.6489
W | 74 | 155 | 229 | -1628.3312 | 16.9168 | 32.7294 | 0.75073 | 2.9019 | -6.7771
W | 74 | 156 | 230 | -1630.3341 | 17.0501 | 33.0038 | 2.0029 | 2.7536 | -6.8848
W | 74 | 157 | 231 | -1630.8696 | 17.1891 | 33.2893 | 0.53547 | 2.5384 | -6.9678
W | 74 | 158 | 232 | -1632.6611 | 17.3216 | 33.562 | 1.7916 | 2.327 | -7.0309
W | 74 | 159 | 233 | -1632.9652 | 17.4432 | 33.8136 | 0.30406 | 2.0956 | -7.0849
W | 74 | 160 | 234 | -1634.5185 | 17.5618 | 34.0593 | 1.5533 | 1.8573 | -7.1193
W | 74 | 161 | 235 | -1634.6952 | 17.7036 | 34.3477 | 0.17669 | 1.73 | -7.2436
W | 74 | 162 | 236 | -1636.1151 | 17.8435 | 34.6325 | 1.42 | 1.5967 | -7.3559
W | 74 | 163 | 237 | -1636.2666 | 18.0299 | 35.0037 | 0.15141 | 1.5714 | -7.6191
W | 74 | 164 | 238 | -1637.6669 | 18.2148 | 35.3721 | 1.4004 | 1.5518 | -7.8843
W | 74 | 165 | 239 | -1637.764 | 18.4081 | 35.7623 | 0.097076 | 1.4975 | -8.2012
W | 74 | 166 | 240 | -1639.1185 | 18.5986 | 36.1469 | 1.3545 | 1.4516 | -8.5236
W | 74 | 167 | 241 | -1639.1419 | 18.7858 | 36.5275 | 0.023351 | 1.3779 | -8.8401
W | 74 | 168 | 242 | -1640.4229 | 18.9683 | 36.8986 | 1.281 | 1.3044 | -9.1513
W | 74 | 170 | 244 | -1641.5618 | 19.3076 | 37.5897 | 1.192 | 1.1389 | -9.7376
W | 74 | 172 | 246 | -1642.5551 | 19.6175 | 38.2161 | 1.1085 | 0.99333 | -10.283
W | 74 | 174 | 248 | -1643.4152 | 19.9121 | 38.8046 | 1.0318 | 0.86008 | -10.7762
W | 74 | 176 | 250 | -1644.1482 | 20.2276 | 39.4217 | 0.96284 | 0.733 | -11.2376
W | 74 | 178 | 252 | -1644.8206 | 20.6084 | 40.1382 | 0.93183 | 0.67243 | -11.7942
W | 74 | 180 | 254 | -1645.6241 | 21.0258 | 40.8788 | 1.0069 | 0.80346 | -12.6417
W | 74 | 181 | 255 | -1645.6928 | 21.2657 | 41.2988 | 0.068718 | 1.0757 | -13.2884
W | 74 | 182 | 256 | -1647.0583 | 21.5048 | 41.7172 | 1.3654 | 1.4342 | -14.013
W | 74 | 184 | 258 | -1647.8483 | 21.835 | 42.3845 | 1.1195 | 0.79002 | -14.2072
Re | 75 | 84 | 159 | -1244.0897 | -1.0203 | 0.46797 | 11.455 | 21.1168 | 7.7456
Re | 75 | 86 | 161 | -1265.3403 | -0.56446 | 1.3007 | 11.2385 | 21.2506 | 6.5814
Re | 75 | 88 | 163 | -1286.4046 | -0.11503 | 2.2087 | 11.1641 | 21.0643 | 5.935
Re | 75 | 89 | 164 | -1295.9043 | 0.11826 | 2.6787 | 9.4997 | 20.6639 | 5.8887
Re | 75 | 90 | 165 | -1306.7421 | 0.36437 | 3.1666 | 10.8378 | 20.3376 | 5.7538
Re | 75 | 91 | 166 | -1315.8676 | 0.58306 | 3.6015 | 9.1255 | 19.9633 | 5.6579
Re | 75 | 92 | 167 | -1326.3766 | 0.82254 | 4.0671 | 10.509 | 19.6345 | 5.4989
Re | 75 | 93 | 168 | -1335.2117 | 1.0026 | 4.4498 | 8.8351 | 19.3441 | 5.3544
Re | 75 | 94 | 169 | -1345.4535 | 1.2093 | 4.8689 | 10.2418 | 19.0769 | 5.156
Re | 75 | 95 | 170 | -1354.2613 | 1.4786 | 5.3815 | 8.8078 | 19.0496 | 4.8006
Re | 75 | 96 | 171 | -1364.4288 | 1.7561 | 5.8991 | 10.1675 | 18.9753 | 4.4557
Re | 75 | 97 | 172 | -1372.9916 | 1.9964 | 6.3653 | 8.5628 | 18.7303 | 4.1882
Re | 75 | 98 | 173 | -1382.8575 | 2.2266 | 6.8061 | 9.8659 | 18.4287 | 3.9722
Re | 75 | 99 | 174 | -1391.022 | 2.4629 | 7.2634 | 8.1645 | 18.0304 | 3.9042
Re | 75 | 100 | 175 | -1400.4822 | 2.6897 | 7.6954 | 9.4602 | 17.6247 | 3.8692
Re | 75 | 101 | 176 | -1408.1991 | 2.946 | 8.181 | 7.7169 | 17.1771 | 3.8595
Re | 75 | 102 | 177 | -1417.2058 | 3.1906 | 8.6406 | 9.0067 | 16.7236 | 3.881
Re | 75 | 103 | 178 | -1424.4165 | 3.4821 | 9.1721 | 7.2107 | 16.2174 | 3.9016
Re | 75 | 104 | 179 | -1432.9173 | 3.7641 | 9.6823 | 8.5008 | 15.7116 | 3.9478
Re | 75 | 105 | 180 | -1439.7619 | 4.0456 | 10.2427 | 6.8446 | 15.3454 | 3.7825
Re | 75 | 106 | 181 | -1447.8897 | 4.3241 | 10.7999 | 8.1278 | 14.9724 | 3.6453
Re | 75 | 107 | 182 | -1454.5298 | 4.5956 | 11.368 | 6.6401 | 14.7679 | 3.2894
Re | 75 | 108 | 183 | -1462.4382 | 4.8708 | 11.9519 | 7.9084 | 14.5485 | 2.9516
Re | 75 | 109 | 184 | -1468.8064 | 5.1504 | 12.5085 | 6.3681 | 14.2765 | 2.6554
Re | 75 | 110 | 185 | -1476.434 | 5.4385 | 13.0797 | 7.6276 | 13.9958 | 2.3523
Re | 75 | 111 | 186 | -1482.4914 | 5.7498 | 13.7 | 6.0574 | 13.685 | 2.1065
Re | 75 | 112 | 187 | -1489.8083 | 6.0713 | 14.3223 | 7.317 | 13.3743 | 1.8459
Re | 75 | 113 | 188 | -1495.5459 | 6.407 | 15.0226 | 5.7376 | 13.0546 | 1.5454
Re | 75 | 114 | 189 | -1502.5571 | 6.7506 | 15.7188 | 7.0112 | 12.7488 | 1.2289
Re | 75 | 115 | 190 | -1507.9318 | 7.1057 | 16.447 | 5.3747 | 12.3859 | 0.8915
Re | 75 | 116 | 191 | -1514.5818 | 7.4689 | 17.1627 | 6.65 | 12.0247 | 0.55649
Re | 75 | 117 | 192 | -1519.9428 | 7.7945 | 17.7043 | 5.3611 | 12.0111 | -0.15803
Re | 75 | 118 | 193 | -1526.5658 | 8.1242 | 18.2277 | 6.623 | 11.984 | -0.84674
Re | 75 | 119 | 194 | -1531.759 | 8.4207 | 18.8515 | 5.1932 | 11.8162 | -1.2205
Re | 75 | 120 | 195 | -1538.1762 | 8.7165 | 19.4639 | 6.4172 | 11.6104 | -1.5381
Re | 75 | 121 | 196 | -1543.3433 | 8.9855 | 20.0585 | 5.1671 | 11.5843 | -2.1358
Re | 75 | 122 | 197 | -1549.7093 | 9.2546 | 20.6462 | 6.366 | 11.5331 | -2.697
Re | 75 | 123 | 198 | -1554.5672 | 9.4865 | 21.173 | 4.8579 | 11.2239 | -2.9824
Re | 75 | 124 | 199 | -1560.7174 | 9.71 | 21.6813 | 6.1502 | 11.0081 | -3.3543
Re | 75 | 125 | 200 | -1565.5601 | 9.9241 | 22.1097 | 4.8427 | 10.9929 | -3.8659
Re | 75 | 126 | 201 | -1572.0737 | 10.1306 | 22.5251 | 6.5136 | 11.3563 | -4.7377
Re | 75 | 127 | 202 | -1574.408 | 10.3194 | 22.8948 | 2.3343 | 8.8479 | -2.6576
Re | 75 | 128 | 203 | -1578.2277 | 10.5107 | 23.2704 | 3.8197 | 6.154 | -0.37906
Re | 75 | 129 | 204 | -1580.4603 | 10.6539 | 23.5407 | 2.2326 | 6.0523 | -0.6471
Re | 75 | 130 | 205 | -1583.7531 | 10.8028 | 23.8213 | 3.2928 | 5.5254 | -0.49587
Re | 75 | 131 | 206 | -1585.9787 | 10.9634 | 24.1028 | 2.2256 | 5.5184 | -0.75915
Re | 75 | 132 | 207 | -1589.3868 | 11.137 | 24.4063 | 3.408 | 5.6336 | -1.1549
Re | 75 | 133 | 208 | -1591.4874 | 11.2657 | 24.6576 | 2.1007 | 5.5087 | -1.3115
Re | 75 | 134 | 209 | -1594.8634 | 11.4159 | 24.9424 | 3.376 | 5.4766 | -1.583
Re | 75 | 135 | 210 | -1596.9146 | 11.5398 | 25.2045 | 2.0512 | 5.4272 | -1.7848
Re | 75 | 136 | 211 | -1600.2844 | 11.6872 | 25.502 | 3.3698 | 5.421 | -2.0634
Re | 75 | 137 | 212 | -1602.2766 | 11.8035 | 25.7543 | 1.9922 | 5.362 | -2.2665
Re | 75 | 138 | 213 | -1605.6172 | 11.9422 | 26.041 | 3.3406 | 5.3327 | -2.5347
Re | 75 | 139 | 214 | -1607.6116 | 12.0765 | 26.315 | 1.9945 | 5.335 | -2.7893
Re | 75 | 140 | 215 | -1610.9409 | 12.2141 | 26.5999 | 3.3292 | 5.3237 | -3.0647
Re | 75 | 141 | 216 | -1613.1468 | 12.4578 | 27.0499 | 2.2059 | 5.5352 | -3.5502
Re | 75 | 142 | 217 | -1616.6408 | 12.6867 | 27.4791 | 3.4939 | 5.6999 | -3.9998
Re | 75 | 143 | 218 | -1618.7097 | 12.8659 | 27.8735 | 2.069 | 5.5629 | -4.3128
Re | 75 | 144 | 219 | -1622.049 | 13.032 | 28.2417 | 3.3393 | 5.4082 | -4.5873
Re | 75 | 145 | 220 | -1623.8661 | 13.2045 | 28.6117 | 1.8171 | 5.1564 | -4.7299
Re | 75 | 146 | 221 | -1626.9548 | 13.3669 | 28.962 | 3.0886 | 4.9058 | -4.8474
Re | 75 | 147 | 222 | -1628.5037 | 13.5372 | 29.3094 | 1.5489 | 4.6375 | -4.9492
Re | 75 | 148 | 223 | -1631.3103 | 13.7 | 29.641 | 2.8067 | 4.3556 | -5.0176
Re | 75 | 149 | 224 | -1632.6518 | 13.8631 | 29.9595 | 1.3415 | 4.1482 | -5.1576
Re | 75 | 150 | 225 | -1635.2329 | 14.0184 | 30.2604 | 2.5811 | 3.9226 | -5.2636
Re | 75 | 151 | 226 | -1636.4276 | 14.1797 | 30.5613 | 1.1947 | 3.7758 | -5.4353
Re | 75 | 152 | 227 | -1638.8534 | 14.3311 | 30.84 | 2.4258 | 3.6205 | -5.5809
Re | 75 | 153 | 228 | -1639.9254 | 14.4961 | 31.1434 | 1.072 | 3.4978 | -5.7591
Re | 75 | 154 | 229 | -1642.2308 | 14.6503 | 31.4218 | 2.3054 | 3.3774 | -5.9174
Re | 75 | 155 | 230 | -1643.1516 | 14.8204 | 31.7372 | 0.92084 | 3.2262 | -6.0697
Re | 75 | 156 | 231 | -1645.3154 | 14.9813 | 32.0315 | 2.1638 | 3.0846 | -6.2064
Re | 75 | 157 | 232 | -1646.0165 | 15.1469 | 32.336 | 0.70105 | 2.8648 | -6.302
Re | 75 | 158 | 233 | -1647.9683 | 15.3072 | 32.6288 | 1.9518 | 2.6529 | -6.3843
Re | 75 | 159 | 234 | -1648.4249 | 15.4597 | 32.9029 | 0.45653 | 2.4084 | -6.4444
Re | 75 | 160 | 235 | -1650.1269 | 15.6084 | 33.1702 | 1.702 | 2.1586 | -6.4874
Re | 75 | 161 | 236 | -1650.464 | 15.7688 | 33.4724 | 0.3371 | 2.0391 | -6.642
Re | 75 | 162 | 237 | -1652.0395 | 15.9243 | 33.7679 | 1.5755 | 1.9126 | -6.7828
Re | 75 | 163 | 238 | -1652.3623 | 16.0957 | 34.1256 | 0.32279 | 1.8983 | -7.0707
Re | 75 | 164 | 239 | -1653.9292 | 16.2623 | 34.4771 | 1.567 | 1.8898 | -7.3576
Re | 75 | 165 | 240 | -1654.2164 | 16.4524 | 34.8605 | 0.28719 | 1.8542 | -7.6798
Re | 75 | 166 | 241 | -1655.7588 | 16.6403 | 35.2389 | 1.5424 | 1.8296 | -8.0066
Re | 75 | 167 | 242 | -1655.9792 | 16.8374 | 35.6232 | 0.22044 | 1.7628 | -8.3233
Re | 75 | 168 | 243 | -1657.459 | 17.0362 | 36.0045 | 1.4798 | 1.7002 | -8.6391
Re | 75 | 169 | 244 | -1657.5938 | 17.224 | 36.3652 | 0.13474 | 1.6145 | -8.9377
Re | 75 | 170 | 245 | -1658.9783 | 17.4165 | 36.7241 | 1.3845 | 1.5193 | -9.2237
Re | 75 | 171 | 246 | -1659.0328 | 17.5862 | 37.0533 | 0.054492 | 1.439 | -9.5042
Re | 75 | 172 | 247 | -1660.315 | 17.7599 | 37.3774 | 1.2822 | 1.3367 | -9.7608
Re | 75 | 173 | 248 | -1660.3163 | 17.9329 | 37.7036 | 0.001285 | 1.2835 | -10.0368
Re | 75 | 174 | 249 | -1661.5368 | 18.1215 | 38.0336 | 1.2204 | 1.2217 | -10.2991
Re | 75 | 176 | 251 | -1662.6431 | 18.4949 | 38.7225 | 1.1602 | 1.1064 | -10.84
Re | 75 | 178 | 253 | -1663.6834 | 18.8628 | 39.4712 | 1.12 | 1.0403 | -11.4628
Re | 75 | 180 | 255 | -1664.7896 | 19.1655 | 40.1913 | 1.1664 | 1.1062 | -12.2774
Re | 75 | 181 | 256 | -1665.0816 | 19.3887 | 40.6544 | 0.29193 | 1.4583 | -12.9836
Re | 75 | 182 | 257 | -1666.6912 | 19.6329 | 41.1378 | 1.6096 | 1.9016 | -13.7929
Re | 75 | 184 | 259 | -1667.7789 | 19.9306 | 41.7656 | 1.2764 | 1.0877 | -13.9255
Os | 76 | 85 | 161 | -1254.909 | 0.80716 | 0.006484 | 10.1266 | 21.8311 | 7.318
Os | 76 | 86 | 162 | -1266.2785 | 0.93819 | 0.37373 | 11.3695 | 21.4961 | 7.1315
Os | 76 | 87 | 163 | -1276.3468 | 1.1064 | 0.76 | 10.0683 | 21.4379 | 6.8557
Os | 76 | 88 | 164 | -1287.6924 | 1.2879 | 1.1728 | 11.3456 | 21.4139 | 6.5123
Os | 76 | 89 | 165 | -1297.4 | 1.4957 | 1.6139 | 9.7075 | 21.0532 | 6.4868
Os | 76 | 90 | 166 | -1308.4584 | 1.7163 | 2.0807 | 11.0585 | 20.766 | 6.3611
Os | 76 | 91 | 167 | -1317.7915 | 1.9239 | 2.507 | 9.3331 | 20.3916 | 6.2945
Os | 76 | 92 | 168 | -1328.529 | 2.1524 | 2.9749 | 10.7374 | 20.0705 | 6.1488
Os | 76 | 93 | 169 | -1337.5517 | 2.34 | 3.3426 | 9.0227 | 19.7601 | 6.0329
Os | 76 | 94 | 170 | -1348.0076 | 2.5541 | 3.7634 | 10.4559 | 19.4786 | 5.8465
Os | 76 | 95 | 171 | -1357.1233 | 2.862 | 4.3406 | 9.1157 | 19.5716 | 5.3858
Os | 76 | 96 | 172 | -1367.6067 | 3.178 | 4.9341 | 10.4835 | 19.5991 | 4.9375
Os | 76 | 97 | 173 | -1376.4018 | 3.4102 | 5.4066 | 8.795 | 19.2785 | 4.6809
Os | 76 | 98 | 174 | -1386.4899 | 3.6324 | 5.859 | 10.0881 | 18.8831 | 4.4828
Os | 76 | 99 | 175 | -1394.8771 | 3.8551 | 6.318 | 8.3872 | 18.4753 | 4.4181
Os | 76 | 100 | 176 | -1404.5504 | 4.0682 | 6.7579 | 9.6733 | 18.0605 | 4.3805
Os | 76 | 101 | 177 | -1412.5085 | 4.3094 | 7.2554 | 7.9581 | 17.6314 | 4.3505
Os | 76 | 102 | 178 | -1421.7448 | 4.539 | 7.7296 | 9.2363 | 17.1944 | 4.3477
Os | 76 | 103 | 179 | -1429.2294 | 4.8129 | 8.295 | 7.4846 | 16.7209 | 4.3237
Os | 76 | 104 | 180 | -1437.9947 | 5.0773 | 8.8414 | 8.7653 | 16.2499 | 4.3205
Os | 76 | 105 | 181 | -1445.0979 | 5.336 | 9.3816 | 7.1032 | 15.8685 | 4.1365
Os | 76 | 106 | 182 | -1453.4813 | 5.5915 | 9.9157 | 8.3834 | 15.4866 | 3.972
Os | 76 | 107 | 183 | -1460.3793 | 5.8495 | 10.4451 | 6.898 | 15.2814 | 3.637
Os | 76 | 108 | 184 | -1468.5493 | 6.1111 | 10.9819 | 8.17 | 15.068 | 3.3163
Os | 76 | 109 | 185 | -1475.1852 | 6.3789 | 11.5293 | 6.636 | 14.806 | 3.0489
Os | 76 | 110 | 186 | -1483.0892 | 6.6552 | 12.0937 | 7.904 | 14.5399 | 2.7782
Os | 76 | 111 | 187 | -1489.4409 | 6.9495 | 12.6993 | 6.3517 | 14.2556 | 2.5151
Os | 76 | 112 | 188 | -1497.0624 | 7.2541 | 13.3253 | 7.6215 | 13.9732 | 2.2331
Os | 76 | 113 | 189 | -1503.1231 | 7.5772 | 13.9841 | 6.0607 | 13.6822 | 1.9185
Os | 76 | 114 | 190 | -1510.4653 | 7.9082 | 14.6589 | 7.3422 | 13.4029 | 1.5717
Os | 76 | 115 | 191 | -1516.1965 | 8.2648 | 15.3705 | 5.7312 | 13.0734 | 1.2424
Os | 76 | 116 | 192 | -1523.211 | 8.6292 | 16.0981 | 7.0145 | 12.7457 | 0.89546
Os | 76 | 117 | 193 | -1528.8941 | 8.9513 | 16.7458 | 5.6831 | 12.6976 | 0.2319
Os | 76 | 118 | 194 | -1535.8432 | 9.2774 | 17.4016 | 6.9491 | 12.6322 | -0.43028
Os | 76 | 119 | 195 | -1541.353 | 9.5939 | 18.0146 | 5.5098 | 12.4588 | -0.90465
Os | 76 | 120 | 196 | -1548.0862 | 9.91 | 18.6265 | 6.7332 | 12.243 | -1.3446
Os | 76 | 121 | 197 | -1553.5576 | 10.2143 | 19.1997 | 5.4714 | 12.2046 | -1.9192
Os | 76 | 122 | 198 | -1560.2281 | 10.5187 | 19.7733 | 6.6705 | 12.1419 | -2.4684
Os | 76 | 123 | 199 | -1565.4218 | 10.8546 | 20.3411 | 5.1937 | 11.8642 | -2.7639
Os | 76 | 124 | 200 | -1571.8994 | 11.182 | 20.892 | 6.4776 | 11.6714 | -3.1446
Os | 76 | 125 | 201 | -1576.9516 | 11.3915 | 21.3157 | 5.0522 | 11.5299 | -3.5709
Os | 76 | 126 | 202 | -1583.6671 | 11.5934 | 21.724 | 6.7155 | 11.7677 | -4.3597
Os | 76 | 127 | 203 | -1586.1863 | 11.7784 | 22.0978 | 2.5192 | 9.2347 | -2.2504
Os | 76 | 128 | 204 | -1590.1936 | 11.9658 | 22.4766 | 4.0072 | 6.5264 | 0.049544
Os | 76 | 129 | 205 | -1592.5511 | 12.0908 | 22.7447 | 2.3575 | 6.3648 | -0.16252
Os | 76 | 130 | 206 | -1595.9746 | 12.2214 | 23.0242 | 3.4235 | 5.781 | 0.042405
Os | 76 | 131 | 207 | -1598.2989 | 12.3202 | 23.2836 | 2.3243 | 5.7478 | -0.19249
Os | 76 | 132 | 208 | -1601.8187 | 12.4319 | 23.5689 | 3.5198 | 5.8441 | -0.56829
Os | 76 | 133 | 209 | -1603.9914 | 12.504 | 23.7696 | 2.1727 | 5.6925 | -0.67608
Os | 76 | 134 | 210 | -1607.461 | 12.5976 | 24.0135 | 3.4696 | 5.6423 | -0.91123
Os | 76 | 135 | 211 | -1609.6084 | 12.6938 | 24.2336 | 2.1474 | 5.617 | -1.0866
Os | 76 | 136 | 212 | -1613.0979 | 12.8134 | 24.5007 | 3.4895 | 5.6369 | -1.3504
Os | 76 | 137 | 213 | -1615.1982 | 12.9216 | 24.7251 | 2.1003 | 5.5899 | -1.5234
Os | 76 | 138 | 214 | -1618.6693 | 13.0521 | 24.9944 | 3.4711 | 5.5714 | -1.7721
Os | 76 | 139 | 215 | -1620.8201 | 13.2084 | 25.2849 | 2.1508 | 5.6218 | -2.047
Os | 76 | 140 | 216 | -1624.3089 | 13.3681 | 25.5821 | 3.4888 | 5.6396 | -2.334
Os | 76 | 141 | 217 | -1626.7665 | 13.6196 | 26.0774 | 2.4575 | 5.9464 | -2.9313
Os | 76 | 142 | 218 | -1630.4972 | 13.8564 | 26.5431 | 3.7308 | 6.1883 | -3.4704
Os | 76 | 143 | 219 | -1632.7453 | 14.0356 | 26.9014 | 2.2481 | 5.9788 | -3.7562
Os | 76 | 144 | 220 | -1636.2506 | 14.2016 | 27.2336 | 3.5053 | 5.7534 | -3.9965
Os | 76 | 145 | 221 | -1638.2369 | 14.3708 | 27.5753 | 1.9864 | 5.4917 | -4.0931
Os | 76 | 146 | 222 | -1641.4847 | 14.5299 | 27.8968 | 3.2477 | 5.2341 | -4.1676
Os | 76 | 147 | 223 | -1643.1979 | 14.6942 | 28.2314 | 1.7132 | 4.961 | -4.2362
Os | 76 | 148 | 224 | -1646.1613 | 14.851 | 28.551 | 2.9635 | 4.6767 | -4.2735
Os | 76 | 149 | 225 | -1647.6574 | 15.0056 | 28.8687 | 1.4961 | 4.4595 | -4.391
Os | 76 | 150 | 226 | -1650.3853 | 15.1524 | 29.1708 | 2.7279 | 4.224 | -4.475
Os | 76 | 151 | 227 | -1651.7314 | 15.3038 | 29.4835 | 1.3461 | 4.074 | -4.6427
Os | 76 | 152 | 228 | -1654.2987 | 15.4453 | 29.7764 | 2.5673 | 3.9134 | -4.7842
Os | 76 | 153 | 229 | -1655.524 | 15.5985 | 30.0947 | 1.2252 | 3.7925 | -4.976
Os | 76 | 154 | 230 | -1657.9717 | 15.7409 | 30.3913 | 2.4478 | 3.673 | -5.1494
Os | 76 | 155 | 231 | -1659.052 | 15.9003 | 30.7208 | 1.0802 | 3.528 | -5.3227
Os | 76 | 156 | 232 | -1661.366 | 16.0505 | 31.0318 | 2.314 | 3.3942 | -5.4855
Os | 76 | 157 | 233 | -1662.2222 | 16.2057 | 31.3526 | 0.85622 | 3.1702 | -5.591
Os | 76 | 158 | 234 | -1664.3239 | 16.3555 | 31.6627 | 2.1017 | 2.9579 | -5.6898
Os | 76 | 159 | 235 | -1664.9204 | 16.4955 | 31.9552 | 0.59652 | 2.6982 | -5.7508
Os | 76 | 160 | 236 | -1666.7587 | 16.6318 | 32.2402 | 1.8383 | 2.4348 | -5.7976
Os | 76 | 161 | 237 | -1667.2471 | 16.7831 | 32.5519 | 0.4884 | 2.3267 | -5.9819
Os | 76 | 162 | 238 | -1668.969 | 16.9295 | 32.8538 | 1.7219 | 2.2103 | -6.1505
Os | 76 | 163 | 239 | -1669.4632 | 17.1009 | 33.1966 | 0.49419 | 2.2161 | -6.468
Os | 76 | 164 | 240 | -1671.1967 | 17.2675 | 33.5298 | 1.7336 | 2.2278 | -6.7816
Os | 76 | 165 | 241 | -1671.6728 | 17.4563 | 33.9088 | 0.47604 | 2.2096 | -7.1062
Os | 76 | 166 | 242 | -1673.4017 | 17.6429 | 34.2832 | 1.729 | 2.205 | -7.4348
Os | 76 | 167 | 243 | -1673.8147 | 17.8355 | 34.6728 | 0.41296 | 2.1419 | -7.7507
Os | 76 | 168 | 244 | -1675.4887 | 18.0297 | 35.0658 | 1.674 | 2.087 | -8.0702
Os | 76 | 169 | 245 | -1675.8041 | 18.2103 | 35.4343 | 0.31537 | 1.9894 | -8.3622
Os | 76 | 170 | 246 | -1677.374 | 18.3957 | 35.8122 | 1.5699 | 1.8853 | -8.6511
Os | 76 | 171 | 247 | -1677.5944 | 18.5616 | 36.1478 | 0.22045 | 1.7903 | -8.9246
Os | 76 | 172 | 248 | -1679.0467 | 18.7316 | 36.4915 | 1.4523 | 1.6727 | -9.1849
Os | 76 | 173 | 249 | -1679.2269 | 18.9106 | 36.8435 | 0.1802 | 1.6325 | -9.4802
Os | 76 | 174 | 250 | -1680.6418 | 19.105 | 37.2266 | 1.4149 | 1.5951 | -9.7866
Os | 76 | 175 | 251 | -1680.7756 | 19.2927 | 37.5902 | 0.13383 | 1.5487 | -10.0922
Os | 76 | 176 | 252 | -1682.1448 | 19.5017 | 37.9966 | 1.3692 | 1.503 | -10.4296
Os | 76 | 177 | 253 | -1682.2666 | 19.7032 | 38.3778 | 0.12182 | 1.491 | -10.7812
Os | 76 | 178 | 254 | -1683.5966 | 19.9132 | 38.7759 | 1.3299 | 1.4518 | -11.1484
Os | 76 | 179 | 255 | -1683.7307 | 20.1074 | 39.1135 | 0.13408 | 1.464 | -11.5418
Os | 76 | 180 | 256 | -1685.1074 | 20.3178 | 39.4833 | 1.3768 | 1.5109 | -11.9868
Os | 76 | 181 | 257 | -1685.6643 | 20.5827 | 39.9714 | 0.55683 | 1.9336 | -12.7471
Os | 76 | 182 | 258 | -1687.5598 | 20.8686 | 40.5015 | 1.8955 | 2.4524 | -13.6357
Os | 76 | 184 | 260 | -1688.9375 | 21.1586 | 41.0893 | 1.4294 | 1.3777 | -13.5793
Ir | 77 | 88 | 165 | -1286.7888 | -0.90363 | 0.38424 | 11.5517 | 21.7887 | 6.8515
Ir | 77 | 90 | 167 | -1307.9823 | -0.47611 | 1.2402 | 11.2874 | 21.1935 | 6.7222
Ir | 77 | 92 | 169 | -1328.4893 | -0.039649 | 2.1127 | 10.9733 | 20.507 | 6.5528
Ir | 77 | 93 | 170 | -1337.6848 | 0.13313 | 2.4731 | 9.1955 | 20.1688 | 6.4828
Ir | 77 | 94 | 171 | -1348.356 | 0.34836 | 2.9025 | 10.6711 | 19.8666 | 6.3207
Ir | 77 | 95 | 172 | -1357.627 | 0.50378 | 3.3658 | 9.2711 | 19.9422 | 5.8847
Ir | 77 | 96 | 173 | -1368.2864 | 0.67964 | 3.8576 | 10.6593 | 19.9304 | 5.4671
Ir | 77 | 97 | 174 | -1377.3311 | 0.92938 | 4.3396 | 9.0448 | 19.7041 | 5.2301
Ir | 77 | 98 | 175 | -1387.6637 | 1.1738 | 4.8062 | 10.3325 | 19.3773 | 5.0651
Ir | 77 | 99 | 176 | -1396.3174 | 1.4403 | 5.2954 | 8.6537 | 18.9862 | 4.9742
Ir | 77 | 100 | 177 | -1406.251 | 1.7006 | 5.7688 | 9.9337 | 18.5873 | 4.9065
Ir | 77 | 101 | 178 | -1414.4851 | 1.9766 | 6.286 | 8.2341 | 18.1678 | 4.8369
Ir | 77 | 102 | 179 | -1423.9903 | 2.2456 | 6.7845 | 9.5052 | 17.7393 | 4.7919
Ir | 77 | 103 | 180 | -1431.7646 | 2.5352 | 7.3481 | 7.7743 | 17.2795 | 4.7345
Ir | 77 | 104 | 181 | -1440.8112 | 2.8165 | 7.8938 | 9.0465 | 16.8208 | 4.6946
Ir | 77 | 105 | 182 | -1448.1865 | 3.0886 | 8.4245 | 7.3753 | 16.4218 | 4.5301
Ir | 77 | 106 | 183 | -1456.8334 | 3.3522 | 8.9437 | 8.647 | 16.0223 | 4.3839
Ir | 77 | 107 | 184 | -1463.9351 | 3.5559 | 9.4053 | 7.1017 | 15.7487 | 4.1268
Ir | 77 | 108 | 185 | -1472.3006 | 3.7513 | 9.8624 | 8.3654 | 15.4671 | 3.8892
Ir | 77 | 109 | 186 | -1479.1292 | 3.944 | 10.3229 | 6.8286 | 15.1941 | 3.7006
Ir | 77 | 110 | 187 | -1487.2782 | 4.189 | 10.8442 | 8.149 | 14.9776 | 3.4601
Ir | 77 | 111 | 188 | -1493.9712 | 4.5303 | 11.4799 | 6.693 | 14.842 | 3.1352
Ir | 77 | 112 | 189 | -1502.0373 | 4.9749 | 12.229 | 8.0661 | 14.7591 | 2.6967
Ir | 77 | 113 | 190 | -1508.4817 | 5.3586 | 12.9358 | 6.4444 | 14.5105 | 2.3096
Ir | 77 | 114 | 191 | -1516.2823 | 5.8169 | 13.7252 | 7.8006 | 14.245 | 1.826
Ir | 77 | 115 | 192 | -1522.4372 | 6.2406 | 14.5054 | 6.1549 | 13.9555 | 1.4088
Ir | 77 | 116 | 193 | -1529.919 | 6.708 | 15.3373 | 7.4819 | 13.6368 | 0.93805
Ir | 77 | 117 | 194 | -1535.9102 | 7.0161 | 15.9674 | 5.9912 | 13.473 | 0.32157
Ir | 77 | 118 | 195 | -1543.1868 | 7.3436 | 16.621 | 7.2766 | 13.2677 | -0.305
Ir | 77 | 119 | 196 | -1548.9831 | 7.6301 | 17.224 | 5.7963 | 13.0728 | -0.74021
Ir | 77 | 120 | 197 | -1556.012 | 7.9258 | 17.8358 | 7.0289 | 12.8252 | -1.1462
Ir | 77 | 121 | 198 | -1561.7344 | 8.1768 | 18.391 | 5.7224 | 12.7513 | -1.6753
Ir | 77 | 122 | 199 | -1568.6652 | 8.4372 | 18.9559 | 6.9309 | 12.6532 | -2.189
Ir | 77 | 123 | 200 | -1574.1438 | 8.722 | 19.5766 | 5.4786 | 12.4095 | -2.5005
Ir | 77 | 124 | 201 | -1580.9022 | 9.0027 | 20.1848 | 6.7584 | 12.237 | -2.8928
Ir | 77 | 125 | 202 | -1586.1684 | 9.2167 | 20.6083 | 5.2662 | 12.0246 | -3.3012
Ir | 77 | 126 | 203 | -1593.0885 | 9.4214 | 21.0148 | 6.9202 | 12.1864 | -4.0711
Ir | 77 | 127 | 204 | -1595.7964 | 9.61 | 21.3884 | 2.7078 | 9.628 | -1.9363
Ir | 77 | 128 | 205 | -1599.9938 | 9.8003 | 21.7661 | 4.1975 | 6.9053 | 0.3799
Ir | 77 | 129 | 206 | -1602.5398 | 9.9887 | 22.0795 | 2.546 | 6.7434 | 0.16822
Ir | 77 | 130 | 207 | -1606.1592 | 10.1846 | 22.4061 | 3.6194 | 6.1654 | 0.36851
Ir | 77 | 131 | 208 | -1608.5945 | 10.2956 | 22.6158 | 2.4353 | 6.0547 | 0.16579
Ir | 77 | 132 | 209 | -1612.2363 | 10.4176 | 22.8495 | 3.6418 | 6.0771 | -0.18315
Ir | 77 | 133 | 210 | -1614.5357 | 10.5443 | 23.0483 | 2.2994 | 5.9412 | -0.257
Ir | 77 | 134 | 211 | -1618.1602 | 10.6993 | 23.2968 | 3.6245 | 5.9239 | -0.47346
Ir | 77 | 135 | 212 | -1620.3883 | 10.78 | 23.4737 | 2.2281 | 5.8526 | -0.60091
Ir | 77 | 136 | 213 | -1624.0015 | 10.9036 | 23.7171 | 3.6132 | 5.8413 | -0.83813
Ir | 77 | 137 | 214 | -1626.189 | 10.9908 | 23.9124 | 2.1875 | 5.8007 | -0.97439
Ir | 77 | 138 | 215 | -1629.7879 | 11.1186 | 24.1707 | 3.5989 | 5.7864 | -1.2034
Ir | 77 | 139 | 216 | -1632.0687 | 11.2486 | 24.457 | 2.2808 | 5.8797 | -1.492
Ir | 77 | 140 | 217 | -1635.6961 | 11.3872 | 24.7552 | 3.6274 | 5.9082 | -1.7789
Ir | 77 | 141 | 218 | -1638.2916 | 11.5252 | 25.1448 | 2.5955 | 6.2229 | -2.38
Ir | 77 | 142 | 219 | -1642.1451 | 11.6479 | 25.5043 | 3.8535 | 6.449 | -2.9042
Ir | 77 | 143 | 220 | -1644.5473 | 11.8021 | 25.8376 | 2.4022 | 6.2557 | -3.1005
Ir | 77 | 144 | 221 | -1648.1979 | 11.9473 | 26.1489 | 3.6506 | 6.0528 | -3.2572
Ir | 77 | 145 | 222 | -1650.368 | 12.131 | 26.5018 | 2.17 | 5.8206 | -3.3582
Ir | 77 | 146 | 223 | -1653.7911 | 12.3064 | 26.8363 | 3.4231 | 5.5931 | -3.4421
Ir | 77 | 147 | 224 | -1655.6988 | 12.5009 | 27.1951 | 1.9077 | 5.3308 | -3.5327
Ir | 77 | 148 | 225 | -1658.8509 | 12.6896 | 27.5406 | 3.1521 | 5.0598 | -3.5961
Ir | 77 | 149 | 226 | -1660.5364 | 12.879 | 27.8846 | 1.6855 | 4.8376 | -3.7327
Ir | 77 | 150 | 227 | -1663.4485 | 13.0632 | 28.2156 | 2.9121 | 4.5976 | -3.8382
Ir | 77 | 151 | 228 | -1664.9781 | 13.2466 | 28.5504 | 1.5295 | 4.4417 | -4.0263
Ir | 77 | 152 | 229 | -1667.7222 | 13.4235 | 28.8688 | 2.7441 | 4.2737 | -4.1893
Ir | 77 | 153 | 230 | -1669.1325 | 13.6085 | 29.2071 | 1.4103 | 4.1544 | -4.4049
Ir | 77 | 154 | 231 | -1671.7568 | 13.785 | 29.526 | 2.6243 | 4.0346 | -4.6034
Ir | 77 | 155 | 232 | -1673.0243 | 13.9724 | 29.8727 | 1.2676 | 3.8918 | -4.7989
Ir | 77 | 156 | 233 | -1675.5182 | 14.1523 | 30.2028 | 2.4939 | 3.7615 | -4.9874
Ir | 77 | 157 | 234 | -1676.5516 | 14.3295 | 30.5352 | 1.0334 | 3.5273 | -5.1
Ir | 77 | 158 | 235 | -1678.8272 | 14.5033 | 30.8589 | 2.2756 | 3.309 | -5.2118
Ir | 77 | 159 | 236 | -1679.5894 | 14.669 | 31.1646 | 0.76222 | 3.0378 | -5.2729
Ir | 77 | 160 | 237 | -1681.5907 | 14.8319 | 31.4637 | 2.0012 | 2.7635 | -5.3223
Ir | 77 | 161 | 238 | -1682.2168 | 14.9697 | 31.7528 | 0.62615 | 2.6274 | -5.4919
Ir | 77 | 162 | 239 | -1684.0694 | 15.1004 | 32.0299 | 1.8525 | 2.4787 | -5.6424
Ir | 77 | 163 | 240 | -1684.6887 | 15.2255 | 32.3264 | 0.61936 | 2.4719 | -5.9247
Ir | 77 | 164 | 241 | -1686.5385 | 15.3418 | 32.6093 | 1.8498 | 2.4692 | -6.1991
Ir | 77 | 165 | 242 | -1687.2284 | 15.5556 | 33.0119 | 0.68984 | 2.5397 | -6.5661
Ir | 77 | 166 | 243 | -1689.1957 | 15.7939 | 33.4369 | 1.9673 | 2.6571 | -6.9664
Ir | 77 | 167 | 244 | -1689.7987 | 15.984 | 33.8195 | 0.60302 | 2.5703 | -7.2823
Ir | 77 | 168 | 245 | -1691.7131 | 16.2243 | 34.254 | 1.9144 | 2.5174 | -7.6543
Ir | 77 | 169 | 246 | -1692.2373 | 16.4333 | 34.6436 | 0.52428 | 2.4386 | -7.9581
Ir | 77 | 170 | 247 | -1694.0574 | 16.6835 | 35.0791 | 1.8201 | 2.3444 | -8.2984
Ir | 77 | 171 | 248 | -1694.506 | 16.9116 | 35.4732 | 0.44859 | 2.2687 | -8.6122
Ir | 77 | 172 | 249 | -1696.2261 | 17.1794 | 35.911 | 1.72 | 2.1686 | -8.9478
Ir | 77 | 173 | 250 | -1696.6127 | 17.3858 | 36.2963 | 0.38659 | 2.1066 | -9.2799
Ir | 77 | 174 | 251 | -1698.2576 | 17.6158 | 36.7208 | 1.6449 | 2.0315 | -9.6425
Ir | 77 | 175 | 252 | -1698.5767 | 17.8011 | 37.0938 | 0.31911 | 1.964 | -9.9604
Ir | 77 | 176 | 253 | -1700.1376 | 17.9928 | 37.4945 | 1.5609 | 1.8801 | -10.3009
Ir | 77 | 177 | 254 | -1700.4293 | 18.1626 | 37.8659 | 0.29164 | 1.8526 | -10.6464
Ir | 77 | 178 | 255 | -1701.9366 | 18.34 | 38.2532 | 1.5073 | 1.799 | -10.9935
Ir | 77 | 179 | 256 | -1702.2097 | 18.4791 | 38.5865 | 0.27313 | 1.7804 | -11.3463
Ir | 77 | 180 | 257 | -1703.7464 | 18.639 | 38.9568 | 1.5367 | 1.8098 | -11.763
Ir | 77 | 181 | 258 | -1704.4907 | 18.8264 | 39.4091 | 0.74428 | 2.281 | -12.5675
Ir | 77 | 182 | 259 | -1706.5944 | 19.0346 | 39.9032 | 2.1037 | 2.848 | -13.5048
Ir | 77 | 183 | 260 | -1706.6804 | 19.1722 | 40.1778 | 0.085989 | 2.1897 | -13.2988
Ir | 77 | 184 | 261 | -1708.2581 | 19.3206 | 40.4792 | 1.5777 | 1.6637 | -13.2669
Pt | 78 | 89 | 167 | -1297.2734 | 0.57851 | -0.12655 | 10.0743 | 21.7729 | 7.3734
Pt | 78 | 90 | 168 | -1308.7594 | 0.77703 | 0.30092 | 11.486 | 21.5602 | 7.2331
Pt | 78 | 91 | 169 | -1318.4797 | 0.96368 | 0.68819 | 9.7204 | 21.2063 | 7.2202
Pt | 78 | 92 | 170 | -1329.6749 | 1.1856 | 1.1459 | 11.1951 | 20.9155 | 7.0836
Pt | 78 | 93 | 171 | -1339.0487 | 1.3639 | 1.497 | 9.3738 | 20.5689 | 7.0429
Pt | 78 | 94 | 172 | -1349.9406 | 1.5846 | 1.933 | 10.8919 | 20.2657 | 6.8884
Pt | 78 | 95 | 173 | -1359.4604 | 1.8334 | 2.3371 | 9.5198 | 20.4117 | 6.3913
Pt | 78 | 96 | 174 | -1370.3889 | 2.1025 | 2.7822 | 10.9285 | 20.4483 | 5.9187
Pt | 78 | 97 | 175 | -1379.6807 | 2.3495 | 3.2789 | 9.2918 | 20.2203 | 5.7426
Pt | 78 | 98 | 176 | -1390.2549 | 2.5912 | 3.765 | 10.5742 | 19.866 | 5.6519
Pt | 78 | 99 | 177 | -1399.1654 | 2.848 | 4.2883 | 8.9105 | 19.4847 | 5.5364
Pt | 78 | 100 | 178 | -1409.3497 | 3.0987 | 4.7993 | 10.1844 | 19.0948 | 5.4401
Pt | 78 | 101 | 179 | -1417.8482 | 3.363 | 5.3396 | 8.4984 | 18.6828 | 5.3289
Pt | 78 | 102 | 180 | -1427.6107 | 3.6204 | 5.8659 | 9.7626 | 18.261 | 5.2397
Pt | 78 | 103 | 181 | -1435.6633 | 3.8986 | 6.4338 | 8.0525 | 17.8151 | 5.1453
Pt | 78 | 104 | 182 | -1444.9796 | 4.1684 | 6.985 | 9.3164 | 17.3689 | 5.0651
Pt | 78 | 105 | 183 | -1452.6103 | 4.4238 | 7.5124 | 7.6307 | 16.947 | 4.9191
Pt | 78 | 106 | 184 | -1461.5042 | 4.6708 | 8.0229 | 8.8939 | 16.5246 | 4.7905
Pt | 78 | 107 | 185 | -1468.7924 | 4.8572 | 8.4131 | 7.2882 | 16.1821 | 4.6055
Pt | 78 | 108 | 186 | -1477.3361 | 5.0355 | 8.7868 | 8.5437 | 15.8318 | 4.4452
Pt | 78 | 109 | 187 | -1484.3193 | 5.1901 | 9.1341 | 6.9832 | 15.5269 | 4.36
Pt | 78 | 110 | 188 | -1492.6752 | 5.397 | 9.586 | 8.3559 | 15.3391 | 4.1741
Pt | 78 | 111 | 189 | -1499.6954 | 5.7242 | 10.2545 | 7.0202 | 15.3761 | 3.7898
Pt | 78 | 112 | 190 | -1508.1919 | 6.1546 | 11.1295 | 8.4965 | 15.5167 | 3.1973
Pt | 78 | 113 | 191 | -1515.004 | 6.5223 | 11.8809 | 6.8121 | 15.3086 | 2.7369
Pt | 78 | 114 | 192 | -1523.2469 | 6.9646 | 12.7816 | 8.2429 | 15.0551 | 2.1155
Pt | 78 | 115 | 193 | -1529.8166 | 7.3795 | 13.6201 | 6.5697 | 14.8126 | 1.6065
Pt | 78 | 116 | 194 | -1537.7571 | 7.838 | 14.546 | 7.9404 | 14.5101 | 1.0083
Pt | 78 | 117 | 195 | -1544.0542 | 8.144 | 15.1601 | 6.2972 | 14.2376 | 0.44231
Pt | 78 | 118 | 196 | -1551.6563 | 8.4695 | 15.8131 | 7.602 | 13.8992 | -0.14524
Pt | 78 | 119 | 197 | -1557.7515 | 8.7684 | 16.3985 | 6.0952 | 13.6973 | -0.55735
Pt | 78 | 120 | 198 | -1565.0886 | 9.0766 | 17.0024 | 7.3371 | 13.4323 | -0.94539
Pt | 78 | 121 | 199 | -1571.085 | 9.3507 | 17.5275 | 5.9964 | 13.3335 | -1.4321
Pt | 78 | 122 | 200 | -1578.2994 | 9.6341 | 18.0713 | 7.2143 | 13.2108 | -1.9132
Pt | 78 | 123 | 201 | -1584.1466 | 10.0028 | 18.7248 | 5.8472 | 13.0616 | -2.289
Pt | 78 | 124 | 202 | -1591.2694 | 10.3672 | 19.37 | 7.1228 | 12.97 | -2.7413
Pt | 78 | 125 | 203 | -1596.7446 | 10.5762 | 19.7929 | 5.4752 | 12.598 | -3.0228
Pt | 78 | 126 | 204 | -1603.8643 | 10.7758 | 20.1972 | 7.1197 | 12.5949 | -3.6649
Pt | 78 | 127 | 205 | -1606.7581 | 10.9618 | 20.5718 | 2.8938 | 10.0136 | -1.5065
Pt | 78 | 128 | 206 | -1611.1432 | 11.1494 | 20.9497 | 4.3851 | 7.2789 | 0.8239
Pt | 78 | 129 | 207 | -1613.8717 | 11.3319 | 21.3206 | 2.7284 | 7.1135 | 0.61467
Pt | 78 | 130 | 208 | -1617.6811 | 11.5219 | 21.7066 | 3.8095 | 6.5379 | 0.8124
Pt | 78 | 131 | 209 | -1620.1943 | 11.5998 | 21.8954 | 2.5131 | 6.3226 | 0.65681
Pt | 78 | 132 | 210 | -1623.9249 | 11.6886 | 22.1062 | 3.7306 | 6.2438 | 0.34967
Pt | 78 | 133 | 211 | -1626.2856 | 11.7499 | 22.2942 | 2.3607 | 6.0913 | 0.3133
Pt | 78 | 134 | 212 | -1629.9996 | 11.8394 | 22.5386 | 3.714 | 6.0747 | 0.11909
Pt | 78 | 135 | 213 | -1632.2676 | 11.8793 | 22.6592 | 2.268 | 5.982 | 0.023799
Pt | 78 | 136 | 214 | -1635.9636 | 11.9621 | 22.8657 | 3.696 | 5.9641 | -0.20267
Pt | 78 | 137 | 215 | -1638.2269 | 12.0379 | 23.0286 | 2.2632 | 5.9593 | -0.3185
Pt | 78 | 138 | 216 | -1641.9422 | 12.1543 | 23.2729 | 3.7153 | 5.9785 | -0.5443
Pt | 78 | 139 | 217 | -1644.4052 | 12.3365 | 23.5851 | 2.463 | 6.1783 | -0.90694
Pt | 78 | 140 | 218 | -1648.2234 | 12.5273 | 23.9145 | 3.8182 | 6.2812 | -1.254
Pt | 78 | 141 | 219 | -1650.9672 | 12.6756 | 24.2008 | 2.7439 | 6.5621 | -1.8471
Pt | 78 | 142 | 220 | -1654.9538 | 12.8087 | 24.4566 | 3.9866 | 6.7304 | -2.3449
Pt | 78 | 143 | 221 | -1657.5088 | 12.9615 | 24.7635 | 2.555 | 6.5416 | -2.4424
Pt | 78 | 144 | 222 | -1661.3033 | 13.1053 | 25.0527 | 3.7945 | 6.3494 | -2.5061
Pt | 78 | 145 | 223 | -1663.6509 | 13.2829 | 25.4139 | 2.3476 | 6.1421 | -2.6056
Pt | 78 | 146 | 224 | -1667.2432 | 13.4522 | 25.7586 | 3.5924 | 5.94 | -2.6927
Pt | 78 | 147 | 225 | -1669.3368 | 13.638 | 26.1389 | 2.0935 | 5.6859 | -2.7998
Pt | 78 | 148 | 226 | -1672.6688 | 13.8179 | 26.5074 | 3.332 | 5.4255 | -2.8841
Pt | 78 | 149 | 227 | -1674.5346 | 13.9982 | 26.8772 | 1.8658 | 5.1978 | -3.0367
Pt | 78 | 150 | 228 | -1677.6218 | 14.1733 | 27.2365 | 3.0872 | 4.953 | -3.1604
Pt | 78 | 151 | 229 | -1679.3271 | 14.349 | 27.5957 | 1.7053 | 4.7925 | -3.3697
Pt | 78 | 152 | 230 | -1682.2405 | 14.5183 | 27.9418 | 2.9134 | 4.6187 | -3.5552
Pt | 78 | 153 | 231 | -1683.8291 | 14.6966 | 28.3051 | 1.5886 | 4.502 | -3.7976
Pt | 78 | 154 | 232 | -1686.6231 | 14.8663 | 28.6513 | 2.794 | 4.3826 | -4.0243
Pt | 78 | 155 | 233 | -1688.0725 | 15.0481 | 29.0205 | 1.4494 | 4.2434 | -4.2485
Pt | 78 | 156 | 234 | -1690.7407 | 15.2225 | 29.3748 | 2.6683 | 4.1177 | -4.469
Pt | 78 | 157 | 235 | -1691.9471 | 15.3954 | 29.7249 | 1.2063 | 3.8746 | -4.5951
Pt | 78 | 158 | 236 | -1694.3922 | 15.565 | 30.0683 | 2.4452 | 3.6515 | -4.7263
Pt | 78 | 159 | 237 | -1695.3146 | 15.7252 | 30.3942 | 0.92242 | 3.3676 | -4.7925
Pt | 78 | 160 | 238 | -1697.4733 | 15.8826 | 30.7145 | 2.1586 | 3.081 | -4.8494
Pt | 78 | 161 | 239 | -1698.2308 | 16.014 | 30.9837 | 0.7575 | 2.9161 | -5.0104
Pt | 78 | 162 | 240 | -1700.2076 | 16.1382 | 31.2386 | 1.9768 | 2.7343 | -5.1489
Pt | 78 | 163 | 241 | -1700.9459 | 16.2572 | 31.4827 | 0.73833 | 2.7151 | -5.3988
Pt | 78 | 164 | 242 | -1702.9058 | 16.3672 | 31.709 | 1.9599 | 2.6982 | -5.6368
Pt | 78 | 165 | 243 | -1703.7981 | 16.5697 | 32.1253 | 0.89228 | 2.8522 | -6.0349
Pt | 78 | 166 | 244 | -1705.9924 | 16.7967 | 32.5906 | 2.1943 | 3.0866 | -6.4956
Pt | 78 | 167 | 245 | -1706.7813 | 16.9826 | 32.9666 | 0.78888 | 2.9832 | -6.8085
Pt | 78 | 168 | 246 | -1708.9317 | 17.2187 | 33.443 | 2.1505 | 2.9394 | -7.23
Pt | 78 | 169 | 247 | -1709.6581 | 17.4208 | 33.854 | 0.72635 | 2.8768 | -7.5434
Pt | 78 | 170 | 248 | -1711.7215 | 17.6641 | 34.3476 | 2.0634 | 2.7898 | -7.9328
Pt | 78 | 171 | 249 | -1712.393 | 17.887 | 34.7986 | 0.67145 | 2.7349 | -8.2889
Pt | 78 | 172 | 250 | -1714.3755 | 18.1495 | 35.3288 | 1.9825 | 2.654 | -8.7016
Pt | 78 | 173 | 251 | -1714.971 | 18.3583 | 35.7441 | 0.59543 | 2.578 | -9.0765
Pt | 78 | 174 | 252 | -1716.8484 | 18.5908 | 36.2066 | 1.8774 | 2.4728 | -9.5017
Pt | 78 | 175 | 253 | -1717.3595 | 18.7828 | 36.5839 | 0.51113 | 2.3885 | -9.8326
Pt | 78 | 176 | 254 | -1719.1189 | 18.9813 | 36.9741 | 1.7594 | 2.2706 | -10.1771
Pt | 78 | 177 | 255 | -1719.5937 | 19.1645 | 37.3271 | 0.47481 | 2.2342 | -10.5181
Pt | 78 | 178 | 256 | -1721.2918 | 19.3552 | 37.6952 | 1.698 | 2.1729 | -10.847
Pt | 78 | 179 | 257 | -1721.7591 | 19.5494 | 38.0284 | 0.46731 | 2.1654 | -11.1925
Pt | 78 | 180 | 258 | -1723.5108 | 19.7644 | 38.4034 | 1.7517 | 2.219 | -11.6142
Pt | 78 | 181 | 259 | -1724.4543 | 19.9636 | 38.79 | 0.9435 | 2.6952 | -12.4237
Pt | 78 | 182 | 260 | -1726.778 | 20.1836 | 39.2182 | 2.3236 | 3.2671 | -13.3705
Pt | 78 | 183 | 261 | -1726.9977 | 20.3173 | 39.4896 | 0.21976 | 2.5434 | -13.0334
Pt | 78 | 184 | 262 | -1728.72 | 20.4618 | 39.7824 | 1.7222 | 1.942 | -12.8601
Au | 79 | 92 | 171 | -1328.9638 | -0.71111 | 0.47446 | 11.4382 | 21.3346 | 7.3186
Au | 79 | 94 | 173 | -1349.6491 | -0.29148 | 1.2931 | 11.1368 | 20.6853 | 7.1402
Au | 79 | 96 | 175 | -1370.0941 | -0.29479 | 1.8077 | 10.9457 | 20.445 | 6.5618
Au | 79 | 98 | 177 | -1390.458 | 0.20315 | 2.7944 | 10.8225 | 20.3639 | 6.1284
Au | 79 | 99 | 178 | -1399.6462 | 0.48084 | 3.3288 | 9.1882 | 20.0107 | 5.985
Au | 79 | 100 | 179 | -1410.102 | 0.75224 | 3.851 | 10.4558 | 19.6439 | 5.8617
Au | 79 | 101 | 180 | -1418.8804 | 1.0322 | 4.3953 | 8.7784 | 19.2342 | 5.737
Au | 79 | 102 | 181 | -1428.9132 | 1.3025 | 4.9229 | 10.0329 | 18.8113 | 5.6378
Au | 79 | 103 | 182 | -1437.2417 | 1.5785 | 5.4771 | 8.3285 | 18.3613 | 5.5434
Au | 79 | 104 | 183 | -1446.8245 | 1.8448 | 6.0133 | 9.5827 | 17.9112 | 5.4659
Au | 79 | 105 | 184 | -1454.7157 | 2.1055 | 6.5293 | 7.8913 | 17.474 | 5.3489
Au | 79 | 106 | 185 | -1463.8637 | 2.3595 | 7.0303 | 9.148 | 17.0393 | 5.2474
Au | 79 | 107 | 186 | -1471.5179 | 2.7255 | 7.5828 | 7.6542 | 16.8022 | 4.9685
Au | 79 | 108 | 187 | -1480.4905 | 3.1544 | 8.1899 | 8.9726 | 16.6268 | 4.6429
Au | 79 | 109 | 188 | -1487.878 | 3.5587 | 8.7488 | 7.3875 | 16.3601 | 4.3571
Au | 79 | 110 | 189 | -1496.7044 | 4.0292 | 9.4263 | 8.8264 | 16.2139 | 3.8962
Au | 79 | 111 | 190 | -1503.9911 | 4.2956 | 10.0198 | 7.2866 | 16.113 | 3.4382
Au | 79 | 112 | 191 | -1512.7557 | 4.5638 | 10.7184 | 8.7646 | 16.0512 | 2.8225
Au | 79 | 113 | 192 | -1519.8303 | 4.8263 | 11.3486 | 7.0746 | 15.8392 | 2.4409
Au | 79 | 114 | 193 | -1528.3381 | 5.0912 | 12.0558 | 8.5079 | 15.5824 | 1.9992
Au | 79 | 115 | 194 | -1535.1713 | 5.3547 | 12.7341 | 6.8332 | 15.3411 | 1.6104
Au | 79 | 116 | 195 | -1543.3828 | 5.6257 | 13.4637 | 8.2114 | 15.0446 | 1.1995
Au | 79 | 117 | 196 | -1549.9494 | 5.8952 | 14.0392 | 6.5666 | 14.7781 | 0.78777
Au | 79 | 118 | 197 | -1557.8463 | 6.19 | 14.6595 | 7.8969 | 14.4635 | 0.37274
Au | 79 | 119 | 198 | -1564.2424 | 6.4909 | 15.2593 | 6.3961 | 14.293 | -0.032183
Au | 79 | 120 | 199 | -1571.9286 | 6.84 | 15.9166 | 7.6862 | 14.0823 | -0.44183
Au | 79 | 121 | 200 | -1578.1894 | 7.1044 | 16.4551 | 6.2608 | 13.947 | -0.90639
Au | 79 | 122 | 201 | -1585.7318 | 7.4324 | 17.0666 | 7.5423 | 13.8032 | -1.4198
Au | 79 | 123 | 202 | -1591.9965 | 7.8499 | 17.8526 | 6.2647 | 13.807 | -1.9621
Au | 79 | 124 | 203 | -1599.5638 | 8.2944 | 18.6616 | 7.5673 | 13.832 | -2.5986
Au | 79 | 125 | 204 | -1605.2528 | 8.5082 | 19.0844 | 5.689 | 13.2563 | -2.809
Au | 79 | 126 | 205 | -1612.5763 | 8.712 | 19.4878 | 7.3235 | 13.0125 | -3.3741
Au | 79 | 127 | 206 | -1615.6659 | 8.9078 | 19.8696 | 3.0896 | 10.4132 | -1.1975
Au | 79 | 128 | 207 | -1620.2474 | 9.1041 | 20.2535 | 4.5815 | 7.6711 | 1.1412
Au | 79 | 129 | 208 | -1623.163 | 9.2914 | 20.6233 | 2.9157 | 7.4971 | 0.93333
Au | 79 | 130 | 209 | -1627.1672 | 9.486 | 21.008 | 4.0041 | 6.9198 | 1.1267
Au | 79 | 131 | 210 | -1629.8646 | 9.6703 | 21.2701 | 2.6974 | 6.7015 | 0.97519
Au | 79 | 132 | 211 | -1633.79 | 9.8651 | 21.5537 | 3.9254 | 6.6228 | 0.66921
Au | 79 | 133 | 212 | -1636.3045 | 10.0189 | 21.7688 | 2.5145 | 6.4399 | 0.59004
Au | 79 | 134 | 213 | -1640.1906 | 10.191 | 22.0303 | 3.8861 | 6.4006 | 0.34571
Au | 79 | 135 | 214 | -1642.5437 | 10.2761 | 22.1553 | 2.3531 | 6.2392 | 0.29204
Au | 79 | 136 | 215 | -1646.3757 | 10.4121 | 22.3742 | 3.832 | 6.1851 | 0.08453
Au | 79 | 137 | 216 | -1648.639 | 10.4122 | 22.45 | 2.2633 | 6.0953 | 0.049314
Au | 79 | 138 | 217 | -1652.4443 | 10.5021 | 22.6564 | 3.8053 | 6.0686 | -0.14276
Au | 79 | 139 | 218 | -1654.8828 | 10.4776 | 22.8141 | 2.4385 | 6.2437 | -0.39375
Au | 79 | 140 | 219 | -1658.7285 | 10.5051 | 23.0324 | 3.8457 | 6.2842 | -0.64056
Au | 79 | 141 | 220 | -1661.5865 | 10.6193 | 23.2949 | 2.8581 | 6.7038 | -1.2179
Au | 79 | 142 | 221 | -1665.6873 | 10.7334 | 23.5422 | 4.1007 | 6.9588 | -1.6912
Au | 79 | 143 | 222 | -1668.3967 | 10.8879 | 23.8494 | 2.7095 | 6.8102 | -1.8051
Au | 79 | 144 | 223 | -1672.3424 | 11.0392 | 24.1445 | 3.9457 | 6.6552 | -1.8973
Au | 79 | 145 | 224 | -1674.8793 | 11.2284 | 24.5113 | 2.5368 | 6.4826 | -2.032
Au | 79 | 146 | 225 | -1678.655 | 11.4117 | 24.8639 | 3.7757 | 6.3126 | -2.1571
Au | 79 | 147 | 226 | -1680.9492 | 11.6124 | 25.2504 | 2.2942 | 6.0699 | -2.2812
Au | 79 | 148 | 227 | -1684.4772 | 11.8084 | 25.6263 | 3.528 | 5.8222 | -2.3861
Au | 79 | 149 | 228 | -1686.5343 | 11.9997 | 25.9979 | 2.057 | 5.5851 | -2.5355
Au | 79 | 150 | 229 | -1689.8091 | 12.1873 | 26.3606 | 3.2748 | 5.3319 | -2.6582
Au | 79 | 151 | 230 | -1691.6976 | 12.3705 | 26.7195 | 1.8885 | 5.1634 | -2.8612
Au | 79 | 152 | 231 | -1694.7884 | 12.5479 | 27.0662 | 3.0908 | 4.9793 | -3.0398
Au | 79 | 153 | 232 | -1696.5569 | 12.7278 | 27.4244 | 1.7685 | 4.8593 | -3.2788
Au | 79 | 154 | 233 | -1699.5236 | 12.9005 | 27.7668 | 2.9667 | 4.7352 | -3.5014
Au | 79 | 155 | 234 | -1701.1511 | 13.0786 | 28.1267 | 1.6275 | 4.5942 | -3.7186
Au | 79 | 156 | 235 | -1703.9905 | 13.2498 | 28.4722 | 2.8394 | 4.4669 | -3.9337
Au | 79 | 157 | 236 | -1705.3708 | 13.4237 | 28.8191 | 1.3803 | 4.2197 | -4.0464
Au | 79 | 158 | 237 | -1707.9862 | 13.594 | 29.159 | 2.6154 | 3.9957 | -4.168
Au | 79 | 159 | 238 | -1709.0708 | 13.7562 | 29.4814 | 1.0846 | 3.7 | -4.2192
Au | 79 | 160 | 239 | -1711.3897 | 13.9164 | 29.799 | 2.3189 | 3.4035 | -4.2625
Au | 79 | 161 | 240 | -1712.2979 | 14.0672 | 30.0811 | 0.90827 | 3.2271 | -4.4085
Au | 79 | 162 | 241 | -1714.4219 | 14.2143 | 30.3526 | 2.124 | 3.0323 | -4.5313
Au | 79 | 163 | 242 | -1715.4914 | 14.5455 | 30.8027 | 1.0695 | 3.1935 | -4.9746
Au | 79 | 164 | 243 | -1717.8221 | 14.9163 | 31.2836 | 2.3307 | 3.4002 | -5.4528
Au | 79 | 165 | 244 | -1718.8828 | 15.0848 | 31.6545 | 1.0607 | 3.3914 | -5.8941
Au | 79 | 166 | 245 | -1721.2879 | 15.2955 | 32.0922 | 2.4051 | 3.4658 | -6.4494
Au | 79 | 167 | 246 | -1722.2391 | 15.4578 | 32.4404 | 0.95119 | 3.3562 | -6.7107
Au | 79 | 168 | 247 | -1724.5535 | 15.6217 | 32.8404 | 2.3144 | 3.2656 | -7.0578
Au | 79 | 169 | 248 | -1725.4406 | 15.7825 | 33.2032 | 0.8871 | 3.2015 | -7.3419
Au | 79 | 170 | 249 | -1727.6671 | 15.9456 | 33.6097 | 2.2265 | 3.1136 | -7.6541
Au | 79 | 171 | 250 | -1728.5045 | 16.1116 | 33.9985 | 0.83742 | 3.064 | -7.9672
Au | 79 | 172 | 251 | -1730.6564 | 16.2809 | 34.4303 | 2.1519 | 2.9893 | -8.299
Au | 79 | 173 | 252 | -1731.4264 | 16.4555 | 34.8138 | 0.77004 | 2.9219 | -8.6204
Au | 79 | 174 | 253 | -1733.486 | 16.6376 | 35.2284 | 2.0596 | 2.8296 | -8.9599
Au | 79 | 175 | 254 | -1734.1774 | 16.8179 | 35.6007 | 0.69143 | 2.751 | -9.2648
Au | 79 | 176 | 255 | -1736.1422 | 17.0233 | 36.0045 | 1.9647 | 2.6562 | -9.5846
Au | 79 | 177 | 256 | -1736.7847 | 17.191 | 36.3555 | 0.64258 | 2.6073 | -9.9081
Au | 79 | 178 | 257 | -1738.7141 | 17.4223 | 36.7775 | 1.9294 | 2.572 | -10.2765
Au | 79 | 179 | 258 | -1739.5168 | 17.7577 | 37.307 | 0.80263 | 2.732 | -10.7875
Au | 79 | 180 | 259 | -1741.6509 | 18.14 | 37.9044 | 2.1341 | 2.9367 | -11.4143
Au | 79 | 181 | 260 | -1742.7191 | 18.2648 | 38.2285 | 1.0683 | 3.2024 | -12.2094
Au | 79 | 182 | 261 | -1745.1658 | 18.3879 | 38.5715 | 2.4467 | 3.515 | -13.1194
Au | 79 | 183 | 262 | -1745.5341 | 18.5364 | 38.8538 | 0.36829 | 2.815 | -12.7434
Au | 79 | 184 | 263 | -1747.4043 | 18.6843 | 39.1461 | 1.8701 | 2.2384 | -12.5099
Hg | 80 | 93 | 173 | -1339.1368 | 0.62446 | 0.088084 | 9.7179 | 21.3799 | 7.643
Hg | 80 | 94 | 174 | -1350.5131 | 0.86402 | 0.57253 | 11.3763 | 21.0943 | 7.4618
Hg | 80 | 95 | 175 | -1360.1184 | 0.96993 | 0.65797 | 9.6053 | 20.9816 | 7.2303
Hg | 80 | 96 | 176 | -1371.2076 | 1.1135 | 0.81869 | 11.0892 | 20.6945 | 7.033
Hg | 80 | 97 | 177 | -1381.0036 | 1.3681 | 1.3229 | 9.796 | 20.8852 | 6.7568
Hg | 80 | 98 | 178 | -1392.0794 | 1.6214 | 1.8246 | 11.0759 | 20.8718 | 6.6095
Hg | 80 | 99 | 179 | -1401.542 | 1.8958 | 2.3766 | 9.4626 | 20.5384 | 6.4387
Hg | 80 | 100 | 180 | -1412.2659 | 2.1639 | 2.9162 | 10.7239 | 20.1864 | 6.289
Hg | 80 | 101 | 181 | -1421.3156 | 2.4352 | 3.4674 | 9.0497 | 19.7736 | 6.1498
Hg | 80 | 102 | 182 | -1431.6101 | 2.6969 | 3.9994 | 10.2945 | 19.3442 | 6.0396
Hg | 80 | 103 | 183 | -1440.2043 | 2.9626 | 4.541 | 8.5942 | 18.8887 | 5.9439
Hg | 80 | 104 | 184 | -1450.0432 | 3.2187 | 5.0635 | 9.8389 | 18.4331 | 5.8676
Hg | 80 | 105 | 185 | -1458.182 | 3.4663 | 5.5717 | 8.1388 | 17.9777 | 5.7813
Hg | 80 | 106 | 186 | -1467.571 | 3.7073 | 6.0668 | 9.389 | 17.5278 | 5.7086
Hg | 80 | 107 | 187 | -1475.5696 | 4.0517 | 6.7772 | 7.9986 | 17.3876 | 5.3407
Hg | 80 | 108 | 188 | -1484.9495 | 4.459 | 7.6134 | 9.3799 | 17.3785 | 4.8547
Hg | 80 | 109 | 189 | -1492.7148 | 4.8367 | 8.3955 | 7.7653 | 17.1452 | 4.3776
Hg | 80 | 110 | 190 | -1501.9851 | 5.2807 | 9.31 | 9.2704 | 17.0357 | 3.6509
Hg | 80 | 111 | 191 | -1509.5419 | 5.5508 | 9.8465 | 7.5567 | 16.8271 | 3.0774
Hg | 80 | 112 | 192 | -1518.5784 | 5.8227 | 10.3865 | 9.0365 | 16.5932 | 2.3968
Hg | 80 | 113 | 193 | -1525.9168 | 6.0865 | 10.9128 | 7.3384 | 16.3749 | 2.0786
Hg | 80 | 114 | 194 | -1534.691 | 6.3529 | 11.4441 | 8.7742 | 16.1126 | 1.8009
Hg | 80 | 115 | 195 | -1541.7871 | 6.6158 | 11.9705 | 7.0961 | 15.8703 | 1.5169
Hg | 80 | 116 | 196 | -1550.2691 | 6.8863 | 12.512 | 8.4819 | 15.5781 | 1.2779
Hg | 80 | 117 | 197 | -1557.0861 | 7.1367 | 13.0319 | 6.8171 | 15.299 | 1.0305
Hg | 80 | 118 | 198 | -1565.2589 | 7.4125 | 13.6026 | 8.1727 | 14.9898 | 0.79821
Hg | 80 | 119 | 199 | -1571.9234 | 7.681 | 14.1719 | 6.6646 | 14.8373 | 0.43082
Hg | 80 | 120 | 200 | -1579.9264 | 7.9978 | 14.8378 | 8.0029 | 14.6675 | 0.029902
Hg | 80 | 121 | 201 | -1586.4634 | 8.274 | 15.3784 | 6.5371 | 14.54 | -0.41196
Hg | 80 | 122 | 202 | -1594.3456 | 8.6139 | 16.0463 | 7.8822 | 14.4193 | -0.95705
Hg | 80 | 123 | 203 | -1601.062 | 9.0656 | 16.9154 | 6.7164 | 14.5986 | -1.677
Hg | 80 | 124 | 204 | -1609.1081 | 9.5443 | 17.8387 | 8.0461 | 14.7625 | -2.5088
Hg | 80 | 125 | 205 | -1615.0081 | 9.7553 | 18.2635 | 5.8999 | 13.946 | -2.5615
Hg | 80 | 126 | 206 | -1622.5325 | 9.9562 | 18.6682 | 7.5244 | 13.4243 | -2.9631
Hg | 80 | 127 | 207 | -1625.8158 | 10.1499 | 19.0577 | 3.2834 | 10.8078 | -0.77126
Hg | 80 | 128 | 208 | -1630.5915 | 10.3442 | 19.4483 | 4.7757 | 8.0591 | 1.5728
Hg | 80 | 129 | 209 | -1633.691 | 10.5279 | 19.8193 | 3.0994 | 7.8752 | 1.3672
Hg | 80 | 130 | 210 | -1637.8863 | 10.7192 | 20.2052 | 4.1954 | 7.2948 | 1.5569
Hg | 80 | 131 | 211 | -1640.761 | 10.8964 | 20.5667 | 2.8746 | 7.07 | 1.4107
Hg | 80 | 132 | 212 | -1644.8742 | 11.0842 | 20.9492 | 4.1132 | 6.9878 | 1.107
Hg | 80 | 133 | 213 | -1647.5054 | 11.2009 | 21.2197 | 2.6312 | 6.7444 | 0.98894
Hg | 80 | 134 | 214 | -1651.5265 | 11.3359 | 21.5269 | 4.0212 | 6.6523 | 0.6984
Hg | 80 | 135 | 215 | -1653.9368 | 11.3931 | 21.6692 | 2.4102 | 6.4314 | 0.64886
Hg | 80 | 136 | 216 | -1657.8767 | 11.501 | 21.9131 | 3.94 | 6.3502 | 0.42285
Hg | 80 | 137 | 217 | -1660.1154 | 11.4764 | 21.8885 | 2.2387 | 6.1787 | 0.45219
Hg | 80 | 138 | 218 | -1663.9859 | 11.5416 | 22.0437 | 3.8704 | 6.1091 | 0.27779
Hg | 80 | 139 | 219 | -1666.4436 | 11.5609 | 22.0385 | 2.4578 | 6.3282 | 0.083238
Hg | 80 | 140 | 220 | -1670.3607 | 11.6322 | 22.1373 | 3.917 | 6.3748 | -0.11848
Hg | 80 | 141 | 221 | -1673.3363 | 11.7498 | 22.3691 | 2.9757 | 6.8927 | -0.63115
Hg | 80 | 142 | 222 | -1677.5546 | 11.8673 | 22.6008 | 4.2183 | 7.1939 | -1.0312
Hg | 80 | 143 | 223 | -1680.4204 | 12.0237 | 22.9116 | 2.8659 | 7.0841 | -1.1532
Hg | 80 | 144 | 224 | -1684.5193 | 12.1768 | 23.216 | 4.0989 | 6.9647 | -1.2655
Hg | 80 | 145 | 225 | -1687.2454 | 12.3661 | 23.5945 | 2.7261 | 6.8249 | -1.4366
Hg | 80 | 146 | 226 | -1691.2044 | 12.5494 | 23.9611 | 3.959 | 6.6851 | -1.6011
Hg | 80 | 147 | 227 | -1693.6954 | 12.7462 | 24.3586 | 2.491 | 6.45 | -1.7445
Hg | 80 | 148 | 228 | -1697.4155 | 12.9383 | 24.7467 | 3.7201 | 6.2111 | -1.8722
Hg | 80 | 149 | 229 | -1699.6596 | 13.1253 | 25.125 | 2.2441 | 5.9642 | -2.0228
Hg | 80 | 150 | 230 | -1703.1179 | 13.3088 | 25.4961 | 3.4583 | 5.7024 | -2.1491
Hg | 80 | 151 | 231 | -1705.1852 | 13.4876 | 25.8581 | 2.0673 | 5.5256 | -2.3506
Hg | 80 | 152 | 232 | -1708.449 | 13.6606 | 26.2085 | 3.2638 | 5.3311 | -2.5272
Hg | 80 | 153 | 233 | -1710.3952 | 13.8383 | 26.5661 | 1.9462 | 5.21 | -2.7681
Hg | 80 | 154 | 234 | -1713.5323 | 14.0087 | 26.9092 | 3.1371 | 5.0833 | -2.9918
Hg | 80 | 155 | 235 | -1715.335 | 14.184 | 27.2626 | 1.8027 | 4.9398 | -3.206
Hg | 80 | 156 | 236 | -1718.3427 | 14.3522 | 27.602 | 3.0076 | 4.8104 | -3.4196
Hg | 80 | 157 | 237 | -1719.8948 | 14.5241 | 27.9478 | 1.5521 | 4.5598 | -3.5224
Hg | 80 | 158 | 238 | -1722.6785 | 14.6923 | 28.2863 | 2.7836 | 4.3358 | -3.6378
Hg | 80 | 159 | 239 | -1723.9212 | 14.8504 | 28.6066 | 1.2427 | 4.0264 | -3.6742
Hg | 80 | 160 | 240 | -1726.3963 | 15.0066 | 28.9231 | 2.4751 | 3.7179 | -3.7041
Hg | 80 | 161 | 241 | -1727.4459 | 15.148 | 29.2152 | 1.0496 | 3.5247 | -3.8313
Hg | 80 | 162 | 242 | -1729.7076 | 15.2857 | 29.5 | 2.2617 | 3.3113 | -3.9344
Hg | 80 | 163 | 243 | -1731.0867 | 15.5953 | 30.1408 | 1.3791 | 3.6408 | -4.556
Hg | 80 | 164 | 244 | -1733.7667 | 15.9445 | 30.8609 | 2.6799 | 4.059 | -5.2591
Hg | 80 | 165 | 245 | -1734.9838 | 16.1009 | 31.1857 | 1.2171 | 3.8971 | -5.7379
Hg | 80 | 166 | 246 | -1737.5875 | 16.2996 | 31.5951 | 2.6037 | 3.8209 | -6.3817
Hg | 80 | 167 | 247 | -1738.7017 | 16.4626 | 31.9204 | 1.1142 | 3.7179 | -6.6036
Hg | 80 | 168 | 248 | -1741.1807 | 16.6272 | 32.2489 | 2.479 | 3.5931 | -6.8883
Hg | 80 | 169 | 249 | -1742.2328 | 16.7922 | 32.5747 | 1.0522 | 3.5311 | -7.1516
Hg | 80 | 170 | 250 | -1744.6268 | 16.9596 | 32.9052 | 2.3939 | 3.4461 | -7.395
Hg | 80 | 171 | 251 | -1745.6384 | 17.1339 | 33.2455 | 1.0117 | 3.4056 | -7.6803
Hg | 80 | 172 | 252 | -1747.9679 | 17.3115 | 33.5924 | 2.3295 | 3.3412 | -7.9464
Hg | 80 | 173 | 253 | -1748.9191 | 17.4927 | 33.9482 | 0.95122 | 3.2807 | -8.2262
Hg | 80 | 174 | 254 | -1751.1674 | 17.6814 | 34.319 | 2.2483 | 3.1995 | -8.4919
Hg | 80 | 175 | 255 | -1752.0317 | 17.8543 | 34.6722 | 0.86432 | 3.1126 | -8.7608
Hg | 80 | 176 | 256 | -1754.1944 | 18.0522 | 35.0755 | 2.1627 | 3.027 | -9.046
Hg | 80 | 177 | 257 | -1754.9933 | 18.2086 | 35.3996 | 0.79891 | 2.9616 | -9.3338
Hg | 80 | 178 | 258 | -1757.1426 | 18.4285 | 35.8508 | 2.1493 | 2.9482 | -9.7237
Hg | 80 | 179 | 259 | -1758.3137 | 18.797 | 36.5546 | 1.1711 | 3.3204 | -10.42
Hg | 80 | 180 | 260 | -1760.8634 | 19.2125 | 37.3525 | 2.5496 | 3.7208 | -11.2716
Hg | 80 | 181 | 261 | -1762.0528 | 19.3337 | 37.5985 | 1.1895 | 3.7391 | -11.9938
Hg | 80 | 182 | 262 | -1764.619 | 19.4532 | 37.8411 | 2.5662 | 3.7557 | -12.8082
Hg | 80 | 183 | 263 | -1765.1322 | 19.5981 | 38.1345 | 0.51323 | 3.0794 | -12.3779
Hg | 80 | 184 | 264 | -1767.1467 | 19.7424 | 38.4267 | 2.0144 | 2.5276 | -12.0687
Tl | 81 | 96 | 177 | -1370.492 | -0.71558 | 0.3979 | 11.3798 | 21.0669 | 7.4571
Tl | 81 | 98 | 179 | -1391.4465 | -0.63295 | 0.98847 | 11.2787 | 20.9545 | 6.9476
Tl | 81 | 100 | 181 | -1412.1317 | -0.13413 | 2.0298 | 11.0536 | 20.6853 | 6.6263
Tl | 81 | 101 | 182 | -1421.4411 | 0.12554 | 2.5608 | 9.3094 | 20.363 | 6.5051
Tl | 81 | 102 | 183 | -1431.9862 | 0.37606 | 3.0729 | 10.545 | 19.8544 | 6.4158
Tl | 81 | 103 | 184 | -1440.8327 | 0.62844 | 3.591 | 8.8466 | 19.3916 | 6.3476
Tl | 81 | 104 | 185 | -1450.9161 | 0.87291 | 4.0916 | 10.0833 | 18.9299 | 6.2972
Tl | 81 | 105 | 186 | -1459.3686 | 1.1866 | 4.6528 | 8.4525 | 18.5358 | 6.1731
Tl | 81 | 106 | 187 | -1469.1233 | 1.5523 | 5.2595 | 9.7547 | 18.2072 | 6.0012
Tl | 81 | 107 | 188 | -1477.375 | 1.8054 | 5.8571 | 8.2518 | 18.0064 | 5.6407
Tl | 81 | 108 | 189 | -1487.0475 | 2.098 | 6.557 | 9.6725 | 17.9243 | 5.1162
Tl | 81 | 109 | 190 | -1495.0281 | 2.3133 | 7.1501 | 7.9806 | 17.6531 | 4.7898
Tl | 81 | 110 | 191 | -1504.4805 | 2.4953 | 7.776 | 9.4524 | 17.4329 | 4.3101
Tl | 81 | 111 | 192 | -1512.0699 | 2.5281 | 8.0789 | 7.5895 | 17.0418 | 4.1081
Tl | 81 | 112 | 193 | -1521.2224 | 2.6441 | 8.4667 | 9.1525 | 16.742 | 3.782
Tl | 81 | 113 | 194 | -1528.7694 | 2.8526 | 8.9392 | 7.547 | 16.6995 | 3.5216
Tl | 81 | 114 | 195 | -1537.9498 | 3.2588 | 9.6117 | 9.1804 | 16.7274 | 3.1059
Tl | 81 | 115 | 196 | -1545.3108 | 3.5237 | 10.1395 | 7.361 | 16.5414 | 2.8194
Tl | 81 | 116 | 197 | -1554.2434 | 3.9743 | 10.8606 | 8.9325 | 16.2935 | 2.3948
Tl | 81 | 117 | 198 | -1561.4154 | 4.3293 | 11.466 | 7.1721 | 16.1046 | 2.0559
Tl | 81 | 118 | 199 | -1570.0964 | 4.8375 | 12.2501 | 8.6809 | 15.853 | 1.5864
Tl | 81 | 119 | 200 | -1577.1473 | 5.2239 | 12.9049 | 7.051 | 15.7319 | 1.1021
Tl | 81 | 120 | 201 | -1585.6398 | 5.7134 | 13.7112 | 8.4925 | 15.5434 | 0.50651
Tl | 81 | 121 | 202 | -1592.5544 | 6.091 | 14.365 | 6.9146 | 15.4071 | -0.012049
Tl | 81 | 122 | 203 | -1600.8465 | 6.5009 | 15.1148 | 8.2921 | 15.2067 | -0.61793
Tl | 81 | 123 | 204 | -1607.784 | 6.722 | 15.7876 | 6.9375 | 15.2296 | -1.2946
Tl | 81 | 124 | 205 | -1616.0393 | 6.9311 | 16.4755 | 8.2552 | 15.1927 | -2.0075
Tl | 81 | 125 | 206 | -1622.1517 | 7.1437 | 16.8989 | 6.1124 | 14.3677 | -1.8553
Tl | 81 | 126 | 207 | -1629.8808 | 7.3483 | 17.3045 | 7.7291 | 13.8416 | -2.017
Tl | 81 | 127 | 208 | -1633.3655 | 7.5497 | 17.6996 | 3.4847 | 11.2138 | 0.18725
Tl | 81 | 128 | 209 | -1638.3436 | 7.7521 | 18.0963 | 4.9781 | 8.4628 | 2.5326
Tl | 81 | 129 | 210 | -1641.6368 | 7.9458 | 18.4737 | 3.2931 | 8.2713 | 2.3291
Tl | 81 | 130 | 211 | -1646.0333 | 8.147 | 18.8662 | 4.3965 | 7.6897 | 2.514
Tl | 81 | 131 | 212 | -1649.1037 | 8.3427 | 19.2391 | 3.0704 | 7.4669 | 2.3593
Tl | 81 | 132 | 213 | -1653.4249 | 8.5507 | 19.6349 | 4.3212 | 7.3915 | 2.0423
Tl | 81 | 133 | 214 | -1656.2485 | 8.7431 | 19.944 | 2.8236 | 7.1448 | 1.9161
Tl | 81 | 134 | 215 | -1660.4768 | 8.9503 | 20.2862 | 4.2283 | 7.0519 | 1.6132
Tl | 81 | 135 | 216 | -1663.0797 | 9.1429 | 20.536 | 2.6029 | 6.8312 | 1.5248
Tl | 81 | 136 | 217 | -1667.223 | 9.3463 | 20.8473 | 4.1434 | 6.7462 | 1.2676
Tl | 81 | 137 | 218 | -1669.6573 | 9.5419 | 21.0183 | 2.4343 | 6.5777 | 1.1864
Tl | 81 | 138 | 219 | -1673.7409 | 9.755 | 21.2966 | 4.0836 | 6.5179 | 0.93482
Tl | 81 | 139 | 220 | -1676.1797 | 9.7361 | 21.297 | 2.4388 | 6.5224 | 0.75932
Tl | 81 | 140 | 221 | -1680.2303 | 9.8696 | 21.5019 | 4.0506 | 6.4894 | 0.51399
Tl | 81 | 141 | 222 | -1683.1719 | 9.8355 | 21.5853 | 2.9416 | 6.9922 | 0.010893
Tl | 81 | 142 | 223 | -1687.4963 | 9.9418 | 21.8091 | 4.3245 | 7.266 | -0.46788
Tl | 81 | 143 | 224 | -1690.5059 | 10.0855 | 22.1092 | 3.0096 | 7.334 | -0.61937
Tl | 81 | 144 | 225 | -1694.7476 | 10.2283 | 22.4052 | 4.2417 | 7.2513 | -0.76037
Tl | 81 | 145 | 226 | -1697.6441 | 10.3987 | 22.7648 | 2.8965 | 7.1382 | -0.94736
Tl | 81 | 146 | 227 | -1701.7677 | 10.5633 | 23.1127 | 4.1236 | 7.0201 | -1.1252
Tl | 81 | 147 | 228 | -1704.4375 | 10.7421 | 23.4883 | 2.6698 | 6.7934 | -1.2582
Tl | 81 | 148 | 229 | -1708.3305 | 10.915 | 23.8533 | 3.893 | 6.5628 | -1.3755
Tl | 81 | 149 | 230 | -1710.7475 | 11.0879 | 24.2133 | 2.417 | 6.31 | -1.4983
Tl | 81 | 150 | 231 | -1714.374 | 11.2561 | 24.5649 | 3.6264 | 6.0435 | -1.5968
Tl | 81 | 151 | 232 | -1716.6074 | 11.4222 | 24.9098 | 2.2335 | 5.8599 | -1.7732
Tl | 81 | 152 | 233 | -1720.0329 | 11.5839 | 25.2445 | 3.4254 | 5.6589 | -1.9238
Tl | 81 | 153 | 234 | -1722.141 | 11.7458 | 25.5841 | 2.1082 | 5.5336 | -2.1434
Tl | 81 | 154 | 235 | -1725.4348 | 11.9025 | 25.9112 | 3.2937 | 5.4019 | -2.3464
Tl | 81 | 155 | 236 | -1727.405 | 12.0699 | 26.2539 | 1.9702 | 5.2639 | -2.5481
Tl | 81 | 156 | 237 | -1730.5752 | 12.2325 | 26.5847 | 3.1702 | 5.1404 | -2.7516
Tl | 81 | 157 | 238 | -1732.2965 | 12.4017 | 26.9257 | 1.7213 | 4.8915 | -2.8454
Tl | 81 | 158 | 239 | -1735.245 | 12.5665 | 27.2588 | 2.9485 | 4.6698 | -2.9545
Tl | 81 | 159 | 240 | -1736.6649 | 12.7437 | 27.5941 | 1.4199 | 4.3684 | -2.9942
Tl | 81 | 160 | 241 | -1739.3136 | 12.9173 | 27.9239 | 2.6487 | 4.0686 | -3.0274
Tl | 81 | 161 | 242 | -1740.6951 | 13.2492 | 28.3971 | 1.3815 | 4.0302 | -3.3243
Tl | 81 | 162 | 243 | -1743.34 | 13.6323 | 28.918 | 2.6449 | 4.0263 | -3.6503
Tl | 81 | 163 | 244 | -1744.8722 | 13.7855 | 29.3808 | 1.5322 | 4.1771 | -4.2742
Tl | 81 | 164 | 245 | -1747.7547 | 13.9881 | 29.9326 | 2.8825 | 4.4148 | -5.0328
Tl | 81 | 165 | 246 | -1749.1348 | 14.151 | 30.2519 | 1.3801 | 4.2626 | -5.3434
Tl | 81 | 166 | 247 | -1751.8939 | 14.3063 | 30.606 | 2.7591 | 4.1391 | -5.7717
Tl | 81 | 167 | 248 | -1753.154 | 14.4523 | 30.9149 | 1.2601 | 4.0192 | -5.9711
Tl | 81 | 168 | 249 | -1755.7687 | 14.588 | 31.2152 | 2.6147 | 3.8748 | -6.1808
Tl | 81 | 169 | 250 | -1756.9431 | 14.7103 | 31.5025 | 1.1744 | 3.7891 | -6.404
Tl | 81 | 170 | 251 | -1759.4464 | 14.8196 | 31.7792 | 2.5033 | 3.6777 | -6.5929
Tl | 81 | 171 | 252 | -1760.5675 | 14.929 | 32.0629 | 1.1211 | 3.6244 | -6.8269
Tl | 81 | 172 | 253 | -1762.993 | 15.0251 | 32.3366 | 2.4255 | 3.5466 | -7.0259
Tl | 81 | 173 | 254 | -1764.0329 | 15.1137 | 32.6064 | 1.0399 | 3.4654 | -7.2283
Tl | 81 | 174 | 255 | -1766.4042 | 15.2368 | 32.9182 | 2.3713 | 3.4112 | -7.4478
Tl | 81 | 175 | 256 | -1767.5268 | 15.495 | 33.3493 | 1.1226 | 3.4939 | -7.8003
Tl | 81 | 176 | 257 | -1770.0465 | 15.8521 | 33.9044 | 2.5198 | 3.6423 | -8.2605
Tl | 81 | 177 | 258 | -1771.1931 | 16.1998 | 34.4083 | 1.1465 | 3.6663 | -8.7156
Tl | 81 | 178 | 259 | -1773.7623 | 16.6198 | 35.0482 | 2.5693 | 3.7158 | -9.3202
Tl | 81 | 179 | 260 | -1775.0836 | 16.7699 | 35.5668 | 1.3212 | 3.8905 | -9.9988
Tl | 81 | 180 | 261 | -1777.7959 | 16.9326 | 36.1451 | 2.7124 | 4.0336 | -10.7818
Tl | 81 | 181 | 262 | -1779.1122 | 17.0594 | 36.3931 | 1.3163 | 4.0286 | -11.2955
Tl | 81 | 182 | 263 | -1781.7969 | 17.1779 | 36.6311 | 2.6847 | 4.001 | -11.8461
Tl | 81 | 183 | 264 | -1782.4554 | 17.3232 | 36.9213 | 0.6585 | 3.3432 | -11.4363
Tl | 81 | 184 | 265 | -1784.611 | 17.4643 | 37.2068 | 2.1556 | 2.8141 | -11.1452
Pb | 82 | 96 | 178 | -1371.5542 | 1.0621 | 0.34656 | 11.7324 | 21.5633 | 7.259
Pb | 82 | 97 | 179 | -1381.1078 | 0.94001 | 0.10425 | 9.5537 | 21.2861 | 7.3105
Pb | 82 | 98 | 180 | -1392.5874 | 1.1409 | 0.50792 | 11.4795 | 21.0332 | 6.9202
Pb | 82 | 99 | 181 | -1402.2156 | 1.1375 | 0.67359 | 9.6282 | 21.1078 | 7.088
Pb | 82 | 100 | 182 | -1413.4264 | 1.2947 | 1.1606 | 11.2108 | 20.8391 | 6.953
Pb | 82 | 101 | 183 | -1422.987 | 1.5459 | 1.6714 | 9.5606 | 20.7714 | 6.855
Pb | 82 | 102 | 184 | -1433.7741 | 1.788 | 2.164 | 10.7871 | 20.3477 | 6.7917
Pb | 82 | 103 | 185 | -1442.8602 | 2.0275 | 2.6559 | 9.0861 | 19.8732 | 6.7554
Pb | 82 | 104 | 186 | -1453.1752 | 2.2591 | 3.132 | 10.3149 | 19.401 | 6.7349
Pb | 82 | 105 | 187 | -1461.9205 | 2.5519 | 3.7385 | 8.7453 | 19.0602 | 6.5838
Pb | 82 | 106 | 188 | -1472.0199 | 2.8967 | 4.4489 | 10.0995 | 18.8448 | 6.3232
Pb | 82 | 107 | 189 | -1480.5153 | 3.1403 | 4.9457 | 8.4954 | 18.5949 | 5.9667
Pb | 82 | 108 | 190 | -1490.4708 | 3.4233 | 5.5213 | 9.9555 | 18.4509 | 5.4002
Pb | 82 | 109 | 191 | -1498.6712 | 3.6431 | 5.9564 | 8.2003 | 18.1558 | 5.1984
Pb | 82 | 110 | 192 | -1508.31 | 3.8295 | 6.3248 | 9.6388 | 17.8391 | 4.9395
Pb | 82 | 111 | 193 | -1516.0993 | 4.0294 | 6.5574 | 7.7894 | 17.4282 | 4.9154
Pb | 82 | 112 | 194 | -1525.5349 | 4.3125 | 6.9565 | 9.4356 | 17.225 | 4.7502
Pb | 82 | 113 | 195 | -1533.2895 | 4.5201 | 7.3727 | 7.7546 | 17.1902 | 4.5524
Pb | 82 | 114 | 196 | -1542.8751 | 4.9253 | 8.1841 | 9.5856 | 17.3402 | 4.0033
Pb | 82 | 115 | 197 | -1550.4964 | 5.1855 | 8.7092 | 7.6213 | 17.2068 | 3.7204
Pb | 82 | 116 | 198 | -1559.8748 | 5.6314 | 9.6057 | 9.3784 | 16.9997 | 3.1162
Pb | 82 | 117 | 199 | -1567.3784 | 5.963 | 10.2923 | 7.5036 | 16.8821 | 2.7087
Pb | 82 | 118 | 200 | -1576.544 | 6.4477 | 11.2852 | 9.1656 | 16.6692 | 2.0251
Pb | 82 | 119 | 201 | -1583.941 | 6.7937 | 12.0176 | 7.397 | 16.5626 | 1.4451
Pb | 82 | 120 | 202 | -1592.8827 | 7.2429 | 12.9563 | 8.9417 | 16.3386 | 0.67619
Pb | 82 | 121 | 203 | -1600.1755 | 7.621 | 13.712 | 7.2928 | 16.2345 | 0.04795
Pb | 82 | 122 | 204 | -1608.8781 | 8.0315 | 14.5324 | 8.7026 | 15.9954 | -0.6517
Pb | 82 | 123 | 205 | -1616.0347 | 8.2506 | 14.9726 | 7.1566 | 15.8592 | -1.2712
Pb | 82 | 124 | 206 | -1624.497 | 8.4577 | 15.3889 | 8.4623 | 15.6189 | -1.8514
Pb | 82 | 125 | 207 | -1630.8208 | 8.6691 | 15.8128 | 6.3238 | 14.7862 | -1.4588
Pb | 82 | 126 | 208 | -1638.7535 | 8.8727 | 16.221 | 7.9327 | 14.2565 | -1.3454
Pb | 82 | 127 | 209 | -1642.4381 | 9.0726 | 16.6223 | 3.6846 | 11.6173 | 0.86996
Pb | 82 | 128 | 210 | -1647.6172 | 9.2735 | 17.0256 | 5.1791 | 8.8636 | 3.2153
Pb | 82 | 129 | 211 | -1651.1006 | 9.4638 | 17.4096 | 3.4835 | 8.6625 | 3.0152
Pb | 82 | 130 | 212 | -1655.695 | 9.6616 | 17.8086 | 4.5943 | 8.0778 | 3.1966
Pb | 82 | 131 | 213 | -1658.9545 | 9.8508 | 18.1935 | 3.2596 | 7.8539 | 3.0364
Pb | 82 | 132 | 214 | -1663.4772 | 10.0523 | 18.603 | 4.5226 | 7.7822 | 2.7092
Pb | 82 | 133 | 215 | -1666.4856 | 10.2371 | 18.9803 | 3.0085 | 7.5311 | 2.5754
Pb | 82 | 134 | 216 | -1670.9136 | 10.4368 | 19.3871 | 4.428 | 7.4364 | 2.2606
Pb | 82 | 135 | 217 | -1673.701 | 10.6214 | 19.7643 | 2.7875 | 7.2154 | 2.1043
Pb | 82 | 136 | 218 | -1678.0397 | 10.8167 | 20.163 | 4.3387 | 7.1262 | 1.7868
Pb | 82 | 137 | 219 | -1680.6462 | 10.9889 | 20.5308 | 2.6065 | 6.9452 | 1.5905
Pb | 82 | 138 | 220 | -1684.9194 | 11.1786 | 20.9336 | 4.2732 | 6.8797 | 1.2573
Pb | 82 | 139 | 221 | -1687.3432 | 11.1635 | 20.8995 | 2.4237 | 6.697 | 1.0722
Pb | 82 | 140 | 222 | -1691.5312 | 11.3009 | 21.1705 | 4.188 | 6.6118 | 0.75466
Pb | 82 | 141 | 223 | -1694.281 | 11.1092 | 20.9447 | 2.7498 | 6.9379 | 0.46259
Pb | 82 | 142 | 224 | -1698.5541 | 11.0578 | 20.9995 | 4.2731 | 7.0229 | 0.10654
Pb | 82 | 143 | 225 | -1701.7165 | 11.2106 | 21.2961 | 3.1624 | 7.4355 | -0.080211
Pb | 82 | 144 | 226 | -1706.1103 | 11.3627 | 21.591 | 4.3938 | 7.5562 | -0.25572
Pb | 82 | 145 | 227 | -1709.1811 | 11.537 | 21.9357 | 3.0708 | 7.4645 | -0.46065
Pb | 82 | 146 | 228 | -1713.4732 | 11.7055 | 22.2688 | 4.2921 | 7.3629 | -0.65389
Pb | 82 | 147 | 229 | -1716.3198 | 11.8823 | 22.6244 | 2.8466 | 7.1387 | -0.77439
Pb | 82 | 148 | 230 | -1720.3836 | 12.0531 | 22.9681 | 4.0638 | 6.9104 | -0.87919
Pb | 82 | 149 | 231 | -1722.9701 | 12.2226 | 23.3105 | 2.5866 | 6.6504 | -0.97475
Pb | 82 | 150 | 232 | -1726.7613 | 12.3874 | 23.6435 | 3.7912 | 6.3777 | -1.0458
Pb | 82 | 151 | 233 | -1729.1572 | 12.5498 | 23.972 | 2.3959 | 6.1871 | -1.1976
Pb | 82 | 152 | 234 | -1732.7405 | 12.7077 | 24.2915 | 3.5833 | 5.9792 | -1.3226
Pb | 82 | 153 | 235 | -1735.0077 | 12.8667 | 24.6125 | 2.2672 | 5.8505 | -1.5225
Pb | 82 | 154 | 236 | -1738.4552 | 13.0204 | 24.9229 | 3.4475 | 5.7147 | -1.7062
Pb | 82 | 155 | 237 | -1740.5896 | 13.1846 | 25.2545 | 2.1344 | 5.5818 | -1.8944
Pb | 82 | 156 | 238 | -1743.919 | 13.3438 | 25.5763 | 3.3295 | 5.4638 | -2.0867
Pb | 82 | 157 | 239 | -1745.806 | 13.5095 | 25.9112 | 1.887 | 5.2165 | -2.171
Pb | 82 | 158 | 240 | -1748.9158 | 13.6708 | 26.2374 | 3.1098 | 4.9968 | -2.2732
Pb | 82 | 159 | 241 | -1750.5093 | 13.8444 | 26.5881 | 1.5935 | 4.7033 | -2.3145
Pb | 82 | 160 | 242 | -1753.3279 | 14.0143 | 26.9316 | 2.8186 | 4.4121 | -2.3494
Pb | 82 | 161 | 243 | -1755.0613 | 14.3662 | 27.6154 | 1.7334 | 4.552 | -2.8401
Pb | 82 | 162 | 244 | -1758.1094 | 14.7694 | 28.4018 | 3.0481 | 4.7815 | -3.4131
Pb | 82 | 163 | 245 | -1759.7777 | 14.9056 | 28.691 | 1.6684 | 4.7164 | -4.0318
Pb | 82 | 164 | 246 | -1762.8459 | 15.0912 | 29.0792 | 3.0681 | 4.7365 | -4.8383
Pb | 82 | 165 | 247 | -1764.3846 | 15.2498 | 29.4008 | 1.5387 | 4.6069 | -4.9979
Pb | 82 | 166 | 248 | -1767.2947 | 15.4009 | 29.7072 | 2.9101 | 4.4488 | -5.2281
Pb | 82 | 167 | 249 | -1768.6974 | 15.5434 | 29.9957 | 1.4027 | 4.3128 | -5.4136
Pb | 82 | 168 | 250 | -1771.4444 | 15.6757 | 30.2637 | 2.747 | 4.1496 | -5.5568
Pb | 82 | 169 | 251 | -1772.7359 | 15.7928 | 30.5031 | 1.2915 | 4.0384 | -5.7342
Pb | 82 | 170 | 252 | -1775.3433 | 15.8969 | 30.7165 | 2.6074 | 3.8989 | -5.8626
Pb | 82 | 171 | 253 | -1776.56 | 15.9925 | 30.9216 | 1.2168 | 3.8241 | -6.0272
Pb | 82 | 172 | 254 | -1779.0678 | 16.0748 | 31.0999 | 2.5078 | 3.7245 | -6.141
Pb | 82 | 173 | 255 | -1780.1906 | 16.1578 | 31.2715 | 1.1228 | 3.6306 | -6.2522
Pb | 82 | 174 | 256 | -1782.6794 | 16.2752 | 31.5119 | 2.4887 | 3.6116 | -6.4114
Pb | 82 | 175 | 257 | -1784.1579 | 16.6311 | 32.1261 | 1.4785 | 3.9672 | -6.9387
Pb | 82 | 176 | 258 | -1787.1325 | 17.086 | 32.9381 | 2.9746 | 4.4532 | -7.6651
Pb | 82 | 177 | 259 | -1788.6067 | 17.4136 | 33.6134 | 1.4742 | 4.4488 | -8.275
Pb | 82 | 178 | 260 | -1791.5761 | 17.8137 | 34.4335 | 2.9693 | 4.4435 | -9.0817
Pb | 82 | 179 | 261 | -1793.0487 | 17.9651 | 34.7349 | 1.4726 | 4.4419 | -9.7553
Pb | 82 | 180 | 262 | -1795.925 | 18.1291 | 35.0616 | 2.8763 | 4.3489 | -10.4824
Pb | 82 | 181 | 263 | -1797.3618 | 18.2496 | 35.309 | 1.4368 | 4.3132 | -10.7481
Pb | 82 | 182 | 264 | -1800.1588 | 18.3619 | 35.5398 | 2.797 | 4.2338 | -10.9955
Pb | 82 | 183 | 265 | -1800.9577 | 18.5022 | 35.8254 | 0.79884 | 3.5958 | -10.6048
Pb | 82 | 184 | 266 | -1803.2495 | 18.6385 | 36.1028 | 2.2918 | 3.0906 | -10.3304
Bi | 83 | 100 | 183 | -1412.4504 | -0.97606 | 0.31863 | 11.55 | 21.698 | 7.2961
Bi | 83 | 102 | 185 | -1433.2477 | -0.52643 | 1.2615 | 11.0076 | 20.7973 | 7.184
Bi | 83 | 104 | 187 | -1453.1001 | -0.075094 | 2.184 | 10.5369 | 19.8524 | 7.1861
Bi | 83 | 105 | 188 | -1462.0761 | 0.15563 | 2.7075 | 8.976 | 19.5129 | 7.0567
Bi | 83 | 106 | 189 | -1472.3865 | 0.36653 | 3.2632 | 10.3104 | 19.2864 | 6.8296
Bi | 83 | 107 | 190 | -1481.1286 | 0.61331 | 3.7536 | 8.7422 | 19.0525 | 6.54
Bi | 83 | 108 | 191 | -1491.2968 | 0.82598 | 4.2493 | 10.1682 | 18.9103 | 6.1265
Bi | 83 | 109 | 192 | -1499.7036 | 1.0324 | 4.6755 | 8.4068 | 18.575 | 5.9714
Bi | 83 | 110 | 193 | -1509.5116 | 1.2016 | 5.0311 | 9.808 | 18.2148 | 5.8359
Bi | 83 | 111 | 194 | -1517.5076 | 1.4083 | 5.4377 | 7.9961 | 17.804 | 5.8204
Bi | 83 | 112 | 195 | -1527.0018 | 1.4669 | 5.7794 | 9.4941 | 17.4902 | 5.7787
Bi | 83 | 113 | 196 | -1535.0215 | 1.732 | 6.252 | 8.0197 | 17.5138 | 5.3485
Bi | 83 | 114 | 197 | -1544.6841 | 1.809 | 6.7343 | 9.6627 | 17.6823 | 4.8383
Bi | 83 | 115 | 198 | -1552.5488 | 2.0524 | 7.2379 | 7.8646 | 17.5273 | 4.5207
Bi | 83 | 116 | 199 | -1562.0641 | 2.1893 | 7.8207 | 9.5153 | 17.3799 | 4.1858
Bi | 83 | 117 | 200 | -1569.7839 | 2.4055 | 8.3685 | 7.7199 | 17.2352 | 3.8269
Bi | 83 | 118 | 201 | -1579.0837 | 2.5397 | 8.9873 | 9.2998 | 17.0197 | 3.4596
Bi | 83 | 119 | 202 | -1586.6781 | 2.7371 | 9.5308 | 7.5944 | 16.8942 | 3.0373
Bi | 83 | 120 | 203 | -1595.7615 | 2.8789 | 10.1217 | 9.0834 | 16.6778 | 2.6348
Bi | 83 | 121 | 204 | -1603.2527 | 3.0772 | 10.6983 | 7.4912 | 16.5746 | 2.1946
Bi | 83 | 122 | 205 | -1612.1245 | 3.2464 | 11.2779 | 8.8718 | 16.3629 | 1.8153
Bi | 83 | 123 | 206 | -1619.5134 | 3.4788 | 11.7294 | 7.3889 | 16.2607 | 1.341
Bi | 83 | 124 | 207 | -1628.19 | 3.6931 | 12.1508 | 8.6766 | 16.0656 | 0.95649
Bi | 83 | 125 | 208 | -1634.727 | 3.9061 | 12.5753 | 6.5369 | 15.2135 | 1.3571
Bi | 83 | 126 | 209 | -1642.8613 | 4.1078 | 12.9805 | 8.1343 | 14.6712 | 1.478
Bi | 83 | 127 | 210 | -1646.7462 | 4.3081 | 13.3807 | 3.885 | 12.0193 | 3.7055
Bi | 83 | 128 | 211 | -1652.1353 | 4.5182 | 13.7917 | 5.3891 | 9.2741 | 6.0455
Bi | 83 | 129 | 212 | -1655.8041 | 4.7035 | 14.1673 | 3.6687 | 9.0579 | 5.8614
Bi | 83 | 130 | 213 | -1660.6085 | 4.9135 | 14.5751 | 4.8044 | 8.4731 | 6.0352
Bi | 83 | 131 | 214 | -1664.0547 | 5.1001 | 14.951 | 3.4462 | 8.2506 | 5.8821
Bi | 83 | 132 | 215 | -1668.7881 | 5.3109 | 15.3632 | 4.7334 | 8.1796 | 5.5452
Bi | 83 | 133 | 216 | -1672.0957 | 5.6101 | 15.8472 | 3.3076 | 8.041 | 5.308
Bi | 83 | 134 | 217 | -1676.8128 | 5.8993 | 16.336 | 4.7171 | 8.0248 | 4.912
Bi | 83 | 135 | 218 | -1680.0245 | 6.3235 | 16.9449 | 3.2117 | 7.9288 | 4.524
Bi | 83 | 136 | 219 | -1684.7087 | 6.669 | 17.4857 | 4.6842 | 7.8958 | 4.0681
Bi | 83 | 137 | 220 | -1687.7923 | 7.1461 | 18.135 | 3.0836 | 7.7678 | 3.5874
Bi | 83 | 138 | 221 | -1692.3834 | 7.464 | 18.6425 | 4.5911 | 7.6747 | 3.1396
Bi | 83 | 139 | 222 | -1695.3798 | 8.0367 | 19.2001 | 2.9964 | 7.5875 | 2.5775
Bi | 83 | 140 | 223 | -1699.9049 | 8.3737 | 19.6745 | 4.525 | 7.5215 | 2.136
Bi | 83 | 141 | 224 | -1703.1148 | 8.8338 | 19.943 | 3.21 | 7.735 | 1.3649
Bi | 83 | 142 | 225 | -1707.7135 | 9.1594 | 20.2172 | 4.5987 | 7.8087 | 0.81677
Bi | 83 | 143 | 226 | -1711.0254 | 9.3088 | 20.5195 | 3.3118 | 7.9106 | 0.4465
Bi | 83 | 144 | 227 | -1715.5665 | 9.4562 | 20.8188 | 4.5411 | 7.8529 | 0.22988
Bi | 83 | 145 | 228 | -1718.7855 | 9.6044 | 21.1414 | 3.219 | 7.7601 | 0.020439
Bi | 83 | 146 | 229 | -1723.2211 | 9.7479 | 21.4534 | 4.4356 | 7.6546 | -0.17346
Bi | 83 | 147 | 230 | -1726.2211 | 9.9014 | 21.7836 | 3.0001 | 7.4357 | -0.27705
Bi | 83 | 148 | 231 | -1730.4336 | 10.0501 | 22.1032 | 4.2125 | 7.2126 | -0.36596
Bi | 83 | 149 | 232 | -1733.174 | 10.2039 | 22.4265 | 2.7404 | 6.9529 | -0.43652
Bi | 83 | 150 | 233 | -1737.1168 | 10.3554 | 22.7428 | 3.9428 | 6.6831 | -0.48629
Bi | 83 | 151 | 234 | -1739.6643 | 10.5071 | 23.0568 | 2.5475 | 6.4903 | -0.61676
Bi | 83 | 152 | 235 | -1743.3987 | 10.6582 | 23.3658 | 3.7344 | 6.2819 | -0.72471
Bi | 83 | 153 | 236 | -1745.822 | 10.8143 | 23.681 | 2.4233 | 6.1577 | -0.91456
Bi | 83 | 154 | 237 | -1749.4254 | 10.9703 | 23.9907 | 3.6034 | 6.0268 | -1.0926
Bi | 83 | 155 | 238 | -1751.7223 | 11.1328 | 24.3173 | 2.2969 | 5.9003 | -1.2813
Bi | 83 | 156 | 239 | -1755.2125 | 11.2935 | 24.6374 | 3.4902 | 5.7871 | -1.4777
Bi | 83 | 157 | 240 | -1757.278 | 11.4719 | 24.9815 | 2.0654 | 5.5557 | -1.573
Bi | 83 | 158 | 241 | -1760.5625 | 11.6467 | 25.3175 | 3.2845 | 5.35 | -1.6873
Bi | 83 | 159 | 242 | -1762.3485 | 11.8392 | 25.6836 | 1.786 | 5.0705 | -1.752
Bi | 83 | 160 | 243 | -1765.3583 | 12.0304 | 26.0447 | 3.0098 | 4.7958 | -1.8133
Bi | 83 | 161 | 244 | -1767.1809 | 12.1196 | 26.4858 | 1.8226 | 4.8324 | -2.216
Bi | 83 | 162 | 245 | -1770.3137 | 12.2043 | 26.9737 | 3.1328 | 4.9554 | -2.7001
Bi | 83 | 163 | 246 | -1772.156 | 12.3783 | 27.2839 | 1.8424 | 4.9752 | -3.1609
Bi | 83 | 164 | 247 | -1775.3884 | 12.5425 | 27.6337 | 3.2324 | 5.0748 | -3.7485
Bi | 83 | 165 | 248 | -1777.1001 | 12.7155 | 27.9653 | 1.7117 | 4.9441 | -3.9279
Bi | 83 | 166 | 249 | -1780.1726 | 12.8779 | 28.2788 | 3.0725 | 4.7842 | -4.1179
Bi | 83 | 167 | 250 | -1781.7421 | 13.0447 | 28.5881 | 1.5695 | 4.642 | -4.3074
Bi | 83 | 168 | 251 | -1784.6445 | 13.2001 | 28.8758 | 2.9024 | 4.4719 | -4.4506
Bi | 83 | 169 | 252 | -1786.0945 | 13.3586 | 29.1514 | 1.45 | 4.3524 | -4.6405
Bi | 83 | 170 | 253 | -1788.8524 | 13.5091 | 29.406 | 2.7579 | 4.2079 | -4.7837
Bi | 83 | 171 | 254 | -1790.2553 | 13.6953 | 29.6879 | 1.403 | 4.1608 | -5.0122
Bi | 83 | 172 | 255 | -1792.9537 | 13.8859 | 29.9607 | 2.6984 | 4.1014 | -5.2074
Bi | 83 | 173 | 256 | -1794.3092 | 14.1186 | 30.2763 | 1.3555 | 4.0539 | -5.4417
Bi | 83 | 174 | 257 | -1797.0267 | 14.3473 | 30.6225 | 2.7175 | 4.0729 | -5.7337
Bi | 83 | 175 | 258 | -1798.5269 | 14.369 | 31.0001 | 1.5002 | 4.2177 | -6.194
Bi | 83 | 176 | 259 | -1801.4805 | 14.348 | 31.4339 | 2.9536 | 4.4538 | -6.7763
Bi | 83 | 177 | 260 | -1803.0171 | 14.4104 | 31.8241 | 1.5367 | 4.4903 | -7.1904
Bi | 83 | 178 | 261 | -1806.0063 | 14.4302 | 32.2439 | 2.9891 | 4.5258 | -7.6597
Bi | 83 | 179 | 262 | -1807.609 | 14.5604 | 32.5254 | 1.6027 | 4.5919 | -8.1159
Bi | 83 | 180 | 263 | -1810.5942 | 14.6693 | 32.7983 | 2.9852 | 4.588 | -8.5319
Bi | 83 | 181 | 264 | -1812.1845 | 14.8226 | 33.0722 | 1.5902 | 4.5755 | -8.8009
Bi | 83 | 182 | 265 | -1815.1136 | 14.9548 | 33.3167 | 2.9291 | 4.5194 | -9.0177
Bi | 83 | 183 | 266 | -1816.0627 | 15.105 | 33.6073 | 0.94907 | 3.8782 | -8.6505
Bi | 83 | 184 | 267 | -1818.4963 | 15.2469 | 33.8853 | 2.4336 | 3.3827 | -8.3994
Po | 84 | 101 | 185 | -1422.9298 | 0.68972 | -0.057231 | 10.0108 | 21.7268 | 7.5858
Po | 84 | 102 | 186 | -1434.1499 | 0.90224 | 0.3758 | 11.2201 | 21.2309 | 7.5765
Po | 84 | 103 | 187 | -1443.6828 | 1.1196 | 0.82258 | 9.5329 | 20.753 | 7.6042
Po | 84 | 104 | 188 | -1454.4297 | 1.3297 | 1.2546 | 10.7469 | 20.2798 | 7.6444
Po | 84 | 105 | 189 | -1463.5856 | 1.5095 | 1.6651 | 9.1559 | 19.9028 | 7.5746
Po | 84 | 106 | 190 | -1474.056 | 1.6696 | 2.0361 | 10.4704 | 19.6263 | 7.4191
Po | 84 | 107 | 191 | -1483.0408 | 1.9122 | 2.5255 | 8.9848 | 19.4552 | 7.1796
Po | 84 | 108 | 192 | -1493.4175 | 2.1207 | 2.9467 | 10.3767 | 19.3615 | 6.9024
Po | 84 | 109 | 193 | -1502.0227 | 2.3191 | 3.3516 | 8.6052 | 18.9819 | 6.7926
Po | 84 | 110 | 194 | -1511.9918 | 2.4802 | 3.6818 | 9.9691 | 18.5743 | 6.779
Po | 84 | 111 | 195 | -1520.3478 | 2.8401 | 4.2485 | 8.356 | 18.325 | 6.6234
Po | 84 | 112 | 196 | -1530.0537 | 3.0519 | 4.5187 | 9.7059 | 18.0619 | 6.5563
Po | 84 | 113 | 197 | -1538.3294 | 3.3079 | 5.0399 | 8.2757 | 17.9816 | 6.0699
Po | 84 | 114 | 198 | -1548.0601 | 3.376 | 5.185 | 9.7307 | 18.0064 | 5.7748
Po | 84 | 115 | 199 | -1556.1477 | 3.5989 | 5.6513 | 8.0876 | 17.8183 | 5.4418
Po | 84 | 116 | 200 | -1565.7795 | 3.7154 | 5.9047 | 9.6318 | 17.7194 | 5.3956
Po | 84 | 117 | 201 | -1573.6976 | 3.9137 | 6.3192 | 7.9181 | 17.5499 | 5.0988
Po | 84 | 118 | 202 | -1583.1135 | 4.0298 | 6.5695 | 9.4159 | 17.3341 | 5.0613
Po | 84 | 119 | 203 | -1590.8926 | 4.2145 | 6.9516 | 7.779 | 17.195 | 4.7859
Po | 84 | 120 | 204 | -1600.105 | 4.3435 | 7.2223 | 9.2124 | 16.9915 | 4.739
Po | 84 | 121 | 205 | -1607.7894 | 4.5367 | 7.6139 | 7.6844 | 16.8968 | 4.4516
Po | 84 | 122 | 206 | -1616.8251 | 4.7006 | 7.9471 | 9.0358 | 16.7201 | 4.3575
Po | 84 | 123 | 207 | -1624.4431 | 4.9297 | 8.4085 | 7.618 | 16.6537 | 4.0324
Po | 84 | 124 | 208 | -1633.3307 | 5.1406 | 8.8337 | 8.8876 | 16.5055 | 3.8474
Po | 84 | 125 | 209 | -1640.0792 | 5.3523 | 9.2584 | 6.7486 | 15.6361 | 4.2554
Po | 84 | 126 | 210 | -1648.4137 | 5.5524 | 9.6602 | 8.3345 | 15.083 | 4.3833
Po | 84 | 127 | 211 | -1652.4982 | 5.7519 | 10.0601 | 4.0844 | 12.4189 | 6.6227
Po | 84 | 128 | 212 | -1658.0964 | 5.9611 | 10.4793 | 5.5983 | 9.6827 | 8.9571
Po | 84 | 129 | 213 | -1661.9475 | 6.1434 | 10.8469 | 3.8511 | 9.4494 | 8.7906
Po | 84 | 130 | 214 | -1666.959 | 6.3506 | 11.2641 | 5.0115 | 8.8626 | 8.9581
Po | 84 | 131 | 215 | -1670.5877 | 6.533 | 11.6332 | 3.6287 | 8.6402 | 8.8129
Po | 84 | 132 | 216 | -1675.5277 | 6.7396 | 12.0506 | 4.94 | 8.5687 | 8.4672
Po | 84 | 133 | 217 | -1679.1213 | 7.0256 | 12.6357 | 3.5936 | 8.5336 | 8.1332
Po | 84 | 134 | 218 | -1684.1145 | 7.3017 | 13.2009 | 4.9932 | 8.5868 | 7.6627
Po | 84 | 135 | 219 | -1687.7703 | 7.7458 | 14.0693 | 3.6558 | 8.649 | 7.0153
Po | 84 | 136 | 220 | -1692.8199 | 8.1112 | 14.7801 | 5.0496 | 8.7053 | 6.3937
Po | 84 | 137 | 221 | -1696.3924 | 8.6001 | 15.7462 | 3.5725 | 8.6221 | 5.6086
Po | 84 | 138 | 222 | -1701.3132 | 8.9298 | 16.3937 | 4.9208 | 8.4933 | 5.0266
Po | 84 | 139 | 223 | -1704.866 | 9.4861 | 17.5228 | 3.5528 | 8.4736 | 4.0802
Po | 84 | 140 | 224 | -1709.7116 | 9.8068 | 18.1804 | 4.8457 | 8.3985 | 3.5078
Po | 84 | 141 | 225 | -1713.2185 | 10.1037 | 18.9374 | 3.5068 | 8.3525 | 2.4247
Po | 84 | 142 | 226 | -1717.9796 | 10.266 | 19.4255 | 4.7611 | 8.2679 | 1.8516
Po | 84 | 143 | 227 | -1721.4514 | 10.426 | 19.7349 | 3.4718 | 8.2329 | 1.1296
Po | 84 | 144 | 228 | -1726.1504 | 10.5839 | 20.0401 | 4.699 | 8.1708 | 0.70373
Po | 84 | 145 | 229 | -1729.523 | 10.7375 | 20.3419 | 3.3726 | 8.0716 | 0.49358
Po | 84 | 146 | 230 | -1734.1075 | 10.8864 | 20.6343 | 4.5845 | 7.9571 | 0.30283
Po | 84 | 147 | 231 | -1737.26 | 11.0388 | 20.9402 | 3.1525 | 7.737 | 0.2211
Po | 84 | 148 | 232 | -1741.6202 | 11.1865 | 21.2366 | 4.3602 | 7.5127 | 0.15303
Po | 84 | 149 | 233 | -1744.5113 | 11.3372 | 21.5411 | 2.8911 | 7.2513 | 0.1085
Po | 84 | 150 | 234 | -1748.6025 | 11.4857 | 21.8412 | 4.0913 | 6.9824 | 0.081075
Po | 84 | 151 | 235 | -1751.2982 | 11.6339 | 22.141 | 2.6957 | 6.787 | -0.028071
Po | 84 | 152 | 236 | -1755.1803 | 11.7816 | 22.4397 | 3.882 | 6.5777 | -0.11893
Po | 84 | 153 | 237 | -1757.7556 | 11.9336 | 22.7479 | 2.5754 | 6.4574 | -0.29842
Po | 84 | 154 | 238 | -1761.511 | 12.0855 | 23.0558 | 3.7554 | 6.3307 | -0.47047
Po | 84 | 155 | 239 | -1763.966 | 12.2436 | 23.3764 | 2.455 | 6.2103 | -0.65822
Po | 84 | 156 | 240 | -1767.6126 | 12.4 | 23.6935 | 3.6466 | 6.1016 | -0.85735
Po | 84 | 157 | 241 | -1769.8508 | 12.5728 | 24.0448 | 2.2382 | 5.8848 | -0.96123
Po | 84 | 158 | 242 | -1773.3045 | 12.7419 | 24.3886 | 3.4537 | 5.6919 | -1.0854
Po | 84 | 159 | 243 | -1775.278 | 12.9295 | 24.7687 | 1.9736 | 5.4272 | -1.172
Po | 84 | 160 | 244 | -1778.4742 | 13.1159 | 25.1463 | 3.1962 | 5.1697 | -1.2584
Po | 84 | 161 | 245 | -1780.4146 | 13.2337 | 25.3533 | 1.9404 | 5.1365 | -1.6053
Po | 84 | 162 | 246 | -1783.6608 | 13.3471 | 25.5514 | 3.2462 | 5.1866 | -2.0329
Po | 84 | 163 | 247 | -1785.6751 | 13.5191 | 25.8974 | 2.0143 | 5.2605 | -2.3138
Po | 84 | 164 | 248 | -1789.0698 | 13.6813 | 26.2239 | 3.3946 | 5.409 | -2.6604
Po | 84 | 165 | 249 | -1790.9501 | 13.8499 | 26.5655 | 1.8803 | 5.275 | -2.8723
Po | 84 | 166 | 250 | -1794.1806 | 14.008 | 26.8859 | 3.2305 | 5.1108 | -3.0347
Po | 84 | 167 | 251 | -1795.9061 | 14.1639 | 27.2086 | 1.7255 | 4.956 | -3.2215
Po | 84 | 168 | 252 | -1798.9529 | 14.3084 | 27.5086 | 3.0469 | 4.7723 | -3.3582
Po | 84 | 169 | 253 | -1800.5334 | 14.4389 | 27.7976 | 1.5805 | 4.6274 | -3.536
Po | 84 | 170 | 254 | -1803.4137 | 14.5614 | 28.0705 | 2.8803 | 4.4608 | -3.6693
Po | 84 | 171 | 255 | -1804.961 | 14.7057 | 28.401 | 1.5473 | 4.4276 | -3.9251
Po | 84 | 172 | 256 | -1807.8081 | 14.8544 | 28.7403 | 2.8471 | 4.3944 | -4.1649
Po | 84 | 173 | 257 | -1809.3869 | 15.0777 | 29.1962 | 1.5787 | 4.4258 | -4.5269
Po | 84 | 174 | 258 | -1812.3238 | 15.2971 | 29.6444 | 2.9369 | 4.5156 | -4.956
Po | 84 | 175 | 259 | -1813.9342 | 15.4073 | 29.7763 | 1.6104 | 4.5473 | -5.4435
Po | 84 | 176 | 260 | -1816.9552 | 15.4747 | 29.8227 | 3.021 | 4.6315 | -5.9758
Po | 84 | 177 | 261 | -1818.5384 | 15.5213 | 29.9317 | 1.5832 | 4.6043 | -6.0806
Po | 84 | 178 | 262 | -1821.5314 | 15.5251 | 29.9554 | 2.993 | 4.5762 | -6.0989
Po | 84 | 179 | 263 | -1823.2586 | 15.6496 | 30.21 | 1.7272 | 4.7202 | -6.3519
Po | 84 | 180 | 264 | -1826.3471 | 15.7528 | 30.4221 | 3.0885 | 4.8157 | -6.471
Po | 84 | 181 | 265 | -1828.0844 | 15.8999 | 30.7225 | 1.7373 | 4.8258 | -6.7357
Po | 84 | 182 | 266 | -1831.1394 | 16.0258 | 30.9806 | 3.055 | 4.7923 | -6.9144
Po | 84 | 183 | 267 | -1832.2337 | 16.171 | 31.276 | 1.0943 | 4.1493 | -6.5719
Po | 84 | 184 | 268 | -1834.8042 | 16.3079 | 31.5547 | 2.5705 | 3.6648 | -6.3454
Po | 84 | 186 | 270 | -1834.9823 | 16.5169 | 31.9778 | 0.73882 | 0.1781 | -3.4328
At | 85 | 104 | 189 | -1453.5827 | -0.84702 | 0.48265 | 10.9869 | 20.7589 | 7.965
At | 85 | 106 | 191 | -1473.5743 | -0.48173 | 1.1878 | 10.6338 | 19.9916 | 7.8258
At | 85 | 108 | 193 | -1493.2527 | -0.16481 | 1.9559 | 10.5091 | 19.6784 | 7.4338
At | 85 | 109 | 194 | -1502.0716 | 0.048868 | 2.368 | 8.8189 | 19.328 | 7.357
At | 85 | 110 | 195 | -1512.2301 | 0.23828 | 2.7185 | 10.1585 | 18.9774 | 7.3667
At | 85 | 111 | 196 | -1520.8398 | 0.49199 | 3.3321 | 8.6097 | 18.7682 | 7.1638
At | 85 | 112 | 197 | -1530.8081 | 0.75444 | 3.8063 | 9.9683 | 18.578 | 7.0035
At | 85 | 113 | 198 | -1539.298 | 0.96865 | 4.2766 | 8.4899 | 18.4583 | 6.5096
At | 85 | 114 | 199 | -1549.2283 | 1.1682 | 4.5442 | 9.9303 | 18.4202 | 6.0735
At | 85 | 115 | 200 | -1557.5191 | 1.3714 | 4.9703 | 8.2908 | 18.2211 | 5.8024
At | 85 | 116 | 201 | -1567.2847 | 1.5052 | 5.2206 | 9.7656 | 18.0564 | 5.6994
At | 85 | 117 | 202 | -1575.4444 | 1.7468 | 5.6604 | 8.1597 | 17.9253 | 5.4044
At | 85 | 118 | 203 | -1585.0378 | 1.9243 | 5.9541 | 9.5935 | 17.7531 | 5.3262
At | 85 | 119 | 204 | -1593.0363 | 2.1438 | 6.3582 | 7.9985 | 17.592 | 5.0476
At | 85 | 120 | 205 | -1602.4093 | 2.3043 | 6.6478 | 9.373 | 17.3715 | 4.9744
At | 85 | 121 | 206 | -1610.272 | 2.4826 | 7.0192 | 7.8626 | 17.2356 | 4.7061
At | 85 | 122 | 207 | -1619.4399 | 2.6147 | 7.3154 | 9.1679 | 17.0305 | 4.6217
At | 85 | 123 | 208 | -1627.2332 | 2.7901 | 7.7198 | 7.7933 | 16.9613 | 4.3195
At | 85 | 124 | 209 | -1636.2686 | 2.938 | 8.0786 | 9.0354 | 16.8287 | 4.1559
At | 85 | 125 | 210 | -1643.2256 | 3.1464 | 8.4986 | 6.957 | 15.9924 | 4.5878
At | 85 | 126 | 211 | -1651.7566 | 3.3429 | 8.8954 | 8.531 | 15.488 | 4.7334
At | 85 | 127 | 212 | -1656.0465 | 3.5483 | 9.3002 | 4.2898 | 12.8208 | 6.9805
At | 85 | 128 | 213 | -1661.8578 | 3.7614 | 9.7225 | 5.8114 | 10.1012 | 9.3034
At | 85 | 129 | 214 | -1665.9015 | 3.954 | 10.0974 | 4.0437 | 9.8551 | 9.1447
At | 85 | 130 | 215 | -1671.1271 | 4.1681 | 10.5186 | 5.2256 | 9.2693 | 9.3082
At | 85 | 131 | 216 | -1675.2692 | 4.6815 | 11.2145 | 4.1421 | 9.3677 | 8.8349
At | 85 | 132 | 217 | -1680.6793 | 5.1515 | 11.8912 | 5.4101 | 9.5521 | 8.2292
At | 85 | 133 | 218 | -1684.7503 | 5.6289 | 12.6546 | 4.071 | 9.4811 | 7.6044
At | 85 | 134 | 219 | -1690.1135 | 5.999 | 13.3006 | 5.3632 | 9.4342 | 6.9746
At | 85 | 135 | 220 | -1694.1254 | 6.3551 | 14.1009 | 4.012 | 9.3752 | 6.2703
At | 85 | 136 | 221 | -1699.4354 | 6.6156 | 14.7267 | 5.31 | 9.3219 | 5.6774
At | 85 | 137 | 222 | -1703.3494 | 6.957 | 15.5571 | 3.914 | 9.224 | 4.9751
At | 85 | 138 | 223 | -1708.5445 | 7.2313 | 16.1611 | 5.1951 | 9.1091 | 4.4642
At | 85 | 139 | 224 | -1712.3946 | 7.5287 | 17.0148 | 3.8501 | 9.0453 | 3.6977
At | 85 | 140 | 225 | -1717.4999 | 7.7883 | 17.595 | 5.1052 | 8.9554 | 3.1835
At | 85 | 141 | 226 | -1721.2537 | 8.0352 | 18.1389 | 3.7538 | 8.859 | 2.4262
At | 85 | 142 | 227 | -1726.2396 | 8.26 | 18.526 | 4.9859 | 8.7397 | 1.9653
At | 85 | 143 | 228 | -1729.9025 | 8.4511 | 18.8771 | 3.6629 | 8.6488 | 1.5124
At | 85 | 144 | 229 | -1734.7779 | 8.6275 | 19.2115 | 4.8755 | 8.5384 | 1.2356
At | 85 | 145 | 230 | -1738.311 | 8.788 | 19.5255 | 3.533 | 8.4085 | 1.0144
At | 85 | 146 | 231 | -1743.0461 | 8.9387 | 19.825 | 4.7352 | 8.2682 | 0.82033
At | 85 | 147 | 232 | -1746.3541 | 9.0941 | 20.133 | 3.308 | 8.0432 | 0.73133
At | 85 | 148 | 233 | -1750.8639 | 9.2437 | 20.4302 | 4.5098 | 7.8178 | 0.65721
At | 85 | 149 | 234 | -1753.9096 | 9.3983 | 20.7356 | 3.0457 | 7.5555 | 0.61154
At | 85 | 150 | 235 | -1758.1529 | 9.5504 | 21.0362 | 4.2433 | 7.2891 | 0.5807
At | 85 | 151 | 236 | -1761.0049 | 9.7067 | 21.3406 | 2.852 | 7.0953 | 0.4691
At | 85 | 152 | 237 | -1765.0436 | 9.8634 | 21.645 | 4.0387 | 6.8907 | 0.37314
At | 85 | 153 | 238 | -1767.778 | 10.0224 | 21.956 | 2.7344 | 6.7731 | 0.18629
At | 85 | 154 | 239 | -1771.6937 | 10.1827 | 22.2683 | 3.9157 | 6.6501 | 0.004946
At | 85 | 155 | 240 | -1774.3151 | 10.3491 | 22.5928 | 2.6214 | 6.5371 | -0.19309
At | 85 | 156 | 241 | -1778.1289 | 10.5163 | 22.9163 | 3.8138 | 6.4351 | -0.40341
At | 85 | 157 | 242 | -1780.5467 | 10.6959 | 23.2687 | 2.4178 | 6.2316 | -0.5244
At | 85 | 158 | 243 | -1784.1797 | 10.8752 | 23.6172 | 3.633 | 6.0508 | -0.66715
At | 85 | 159 | 244 | -1786.3547 | 11.0767 | 24.0063 | 2.1751 | 5.808 | -0.77677
At | 85 | 160 | 245 | -1789.7542 | 11.28 | 24.3959 | 3.3995 | 5.5745 | -0.89169
At | 85 | 161 | 246 | -1791.8436 | 11.429 | 24.6627 | 2.0894 | 5.4889 | -1.1951
At | 85 | 162 | 247 | -1795.2026 | 11.5419 | 24.889 | 3.359 | 5.4484 | -1.5443
At | 85 | 163 | 248 | -1797.2909 | 11.6158 | 25.1349 | 2.0882 | 5.4473 | -1.81
At | 85 | 164 | 249 | -1800.695 | 11.6252 | 25.3066 | 3.4041 | 5.4924 | -2.0813
At | 85 | 165 | 250 | -1802.6751 | 11.725 | 25.575 | 1.9801 | 5.3842 | -2.2191
At | 85 | 166 | 251 | -1805.9683 | 11.7877 | 25.7957 | 3.2932 | 5.2733 | -2.2799
At | 85 | 167 | 252 | -1807.8284 | 11.9224 | 26.0863 | 1.8601 | 5.1534 | -2.4283
At | 85 | 168 | 253 | -1811.0032 | 12.0503 | 26.3587 | 3.1748 | 5.0349 | -2.5306
At | 85 | 169 | 254 | -1812.7863 | 12.2528 | 26.6918 | 1.7831 | 4.9578 | -2.7441
At | 85 | 170 | 255 | -1815.8901 | 12.4764 | 27.0377 | 3.1038 | 4.8869 | -2.9456
At | 85 | 171 | 256 | -1817.6889 | 12.7279 | 27.4336 | 1.7988 | 4.9026 | -3.2944
At | 85 | 172 | 257 | -1820.8176 | 13.0095 | 27.8639 | 3.1287 | 4.9275 | -3.6653
At | 85 | 173 | 258 | -1822.6003 | 13.2134 | 28.2911 | 1.7827 | 4.9114 | -4.045
At | 85 | 174 | 259 | -1825.7401 | 13.4164 | 28.7134 | 3.1398 | 4.9225 | -4.4864
At | 85 | 175 | 260 | -1827.5144 | 13.5802 | 28.9875 | 1.7743 | 4.9141 | -4.9052
At | 85 | 176 | 261 | -1830.6602 | 13.705 | 29.1797 | 3.1458 | 4.9201 | -5.3335
At | 85 | 177 | 262 | -1832.3885 | 13.85 | 29.3713 | 1.7283 | 4.8741 | -5.5616
At | 85 | 178 | 263 | -1835.4714 | 13.94 | 29.4652 | 3.083 | 4.8113 | -5.691
At | 85 | 179 | 264 | -1837.2551 | 13.9965 | 29.6461 | 1.7837 | 4.8666 | -5.9379
At | 85 | 180 | 265 | -1840.3555 | 14.0085 | 29.7613 | 3.1004 | 4.8841 | -6.0493
At | 85 | 181 | 266 | -1842.2411 | 14.1567 | 30.0566 | 1.8856 | 4.986 | -6.3321
At | 85 | 182 | 267 | -1845.4188 | 14.2795 | 30.3052 | 3.1777 | 5.0633 | -6.5246
At | 85 | 183 | 268 | -1846.6522 | 14.4185 | 30.5895 | 1.2334 | 4.4111 | -6.1678
At | 85 | 184 | 269 | -1849.3505 | 14.5463 | 30.8541 | 2.6982 | 3.9316 | -5.9368
At | 85 | 186 | 271 | -1849.7475 | 14.7652 | 31.282 | 0.84942 | 0.397 | -2.9511
Rn | 86 | 105 | 191 | -1463.6745 | 0.73401 | 0.088915 | 9.5255 | 20.7401 | 8.3083
Rn | 86 | 106 | 192 | -1474.4374 | 0.86308 | 0.38135 | 10.7628 | 20.2883 | 8.2924
Rn | 86 | 107 | 193 | -1483.7528 | 1.0092 | 0.712 | 9.3155 | 20.0783 | 8.1328
Rn | 86 | 108 | 194 | -1494.3561 | 1.1034 | 0.93856 | 10.6032 | 19.9187 | 8
Rn | 86 | 109 | 195 | -1503.3802 | 1.3086 | 1.3575 | 9.0241 | 19.6274 | 7.9606
Rn | 86 | 110 | 196 | -1513.7197 | 1.4896 | 1.7279 | 10.3395 | 19.3636 | 7.9978
Rn | 86 | 111 | 197 | -1522.5571 | 1.7173 | 2.2093 | 8.8374 | 19.1769 | 7.7656
Rn | 86 | 112 | 198 | -1532.7619 | 1.9538 | 2.7082 | 10.2048 | 19.0422 | 7.5299
Rn | 86 | 113 | 199 | -1541.4539 | 2.1558 | 3.1245 | 8.692 | 18.8968 | 7.1939
Rn | 86 | 114 | 200 | -1551.5715 | 2.3432 | 3.5114 | 10.1176 | 18.8096 | 6.7822
Rn | 86 | 115 | 201 | -1560.065 | 2.5459 | 3.9173 | 8.4935 | 18.6111 | 6.5644
Rn | 86 | 116 | 202 | -1569.9639 | 2.6792 | 4.1844 | 9.8989 | 18.3924 | 6.3962
Rn | 86 | 117 | 203 | -1578.3446 | 2.9003 | 4.647 | 8.3807 | 18.2797 | 6.1031
Rn | 86 | 118 | 204 | -1588.0951 | 3.0573 | 4.9816 | 9.7505 | 18.1312 | 5.9843
Rn | 86 | 119 | 205 | -1596.2992 | 3.2629 | 5.4066 | 8.2041 | 17.9546 | 5.6984
Rn | 86 | 120 | 206 | -1605.8189 | 3.4096 | 5.7139 | 9.5197 | 17.7238 | 5.5946
Rn | 86 | 121 | 207 | -1613.8558 | 3.5839 | 6.0665 | 8.0369 | 17.5566 | 5.3367
Rn | 86 | 122 | 208 | -1623.152 | 3.7121 | 6.3268 | 9.2961 | 17.333 | 5.253
Rn | 86 | 123 | 209 | -1631.1214 | 3.8881 | 6.6783 | 7.9694 | 17.2655 | 4.968
Rn | 86 | 124 | 210 | -1640.3053 | 4.0367 | 6.9746 | 9.1839 | 17.1533 | 4.8198
Rn | 86 | 125 | 211 | -1647.4704 | 4.2448 | 7.3912 | 7.1651 | 16.349 | 5.2727
Rn | 86 | 126 | 212 | -1656.1977 | 4.4411 | 7.784 | 8.7273 | 15.8924 | 5.433
Rn | 86 | 127 | 213 | -1660.6945 | 4.648 | 8.1963 | 4.4968 | 13.224 | 7.6848
Rn | 86 | 128 | 214 | -1666.7205 | 4.8627 | 8.6241 | 6.026 | 10.5228 | 9.9932
Rn | 86 | 129 | 215 | -1670.9538 | 5.0523 | 9.0063 | 4.2333 | 10.2594 | 9.8443
Rn | 86 | 130 | 216 | -1676.3906 | 5.2634 | 9.4315 | 5.4367 | 9.67 | 10.0059
Rn | 86 | 131 | 217 | -1681.0194 | 5.7502 | 10.4316 | 4.6288 | 10.0655 | 9.2282
Rn | 86 | 132 | 218 | -1686.8728 | 6.1935 | 11.345 | 5.8534 | 10.4822 | 8.3863
Rn | 86 | 133 | 219 | -1691.408 | 6.6577 | 12.2866 | 4.5352 | 10.3886 | 7.4797
Rn | 86 | 134 | 220 | -1697.128 | 7.0146 | 13.0135 | 5.72 | 10.2553 | 6.6997
Rn | 86 | 135 | 221 | -1701.5237 | 7.3982 | 13.7534 | 4.3957 | 10.1157 | 5.8977
Rn | 86 | 136 | 222 | -1707.1216 | 7.6862 | 14.3017 | 5.5979 | 9.9935 | 5.2929
Rn | 86 | 137 | 223 | -1711.4014 | 8.052 | 15.009 | 4.2798 | 9.8777 | 4.6689
Rn | 86 | 138 | 224 | -1716.8952 | 8.3507 | 15.582 | 5.4938 | 9.7736 | 4.2246
Rn | 86 | 139 | 225 | -1721.0367 | 8.642 | 16.1707 | 4.1414 | 9.6353 | 3.6557
Rn | 86 | 140 | 226 | -1726.3955 | 8.8956 | 16.6838 | 5.3588 | 9.5003 | 3.2177
Rn | 86 | 141 | 227 | -1730.3963 | 9.1426 | 17.1778 | 4.0008 | 9.3596 | 2.7697
Rn | 86 | 142 | 228 | -1735.607 | 9.3675 | 17.6274 | 5.2108 | 9.2116 | 2.4046
Rn | 86 | 143 | 229 | -1739.4682 | 9.5658 | 18.0168 | 3.8612 | 9.072 | 2.0502
Rn | 86 | 144 | 230 | -1744.5274 | 9.7495 | 18.377 | 5.0592 | 8.9204 | 1.7522
Rn | 86 | 145 | 231 | -1748.2262 | 9.9152 | 18.7032 | 3.6987 | 8.7579 | 1.5252
Rn | 86 | 146 | 232 | -1753.1172 | 10.0711 | 19.0097 | 4.891 | 8.5898 | 1.3332
Rn | 86 | 147 | 233 | -1756.5826 | 10.2285 | 19.3226 | 3.4654 | 8.3564 | 1.2404
Rn | 86 | 148 | 234 | -1761.2438 | 10.38 | 19.6237 | 4.6613 | 8.1267 | 1.1636
Rn | 86 | 149 | 235 | -1764.4448 | 10.5352 | 19.9336 | 3.201 | 7.8623 | 1.1151
Rn | 86 | 150 | 236 | -1768.841 | 10.688 | 20.2385 | 4.3961 | 7.5971 | 1.0792
Rn | 86 | 151 | 237 | -1771.8483 | 10.8433 | 20.55 | 3.0073 | 7.4034 | 0.963
Rn | 86 | 152 | 238 | -1776.0427 | 10.9991 | 20.8624 | 4.1945 | 7.2017 | 0.8598
Rn | 86 | 153 | 239 | -1778.9332 | 11.1552 | 21.1776 | 2.8905 | 7.085 | 0.66499
Rn | 86 | 154 | 240 | -1783.0065 | 11.3128 | 21.4955 | 4.0733 | 6.9638 | 0.47373
Rn | 86 | 155 | 241 | -1785.7889 | 11.4738 | 21.823 | 2.7824 | 6.8557 | 0.26671
Rn | 86 | 156 | 242 | -1789.7645 | 11.6356 | 22.1519 | 3.9756 | 6.7579 | 0.046523
Rn | 86 | 157 | 243 | -1792.3539 | 11.8072 | 22.5031 | 2.5895 | 6.565 | -0.087957
Rn | 86 | 158 | 244 | -1796.1582 | 11.9785 | 22.8537 | 3.8043 | 6.3937 | -0.24565
Rn | 86 | 159 | 245 | -1798.525 | 12.1703 | 23.247 | 2.3668 | 6.1711 | -0.37421
Rn | 86 | 160 | 246 | -1802.118 | 12.3638 | 23.6438 | 3.593 | 5.9598 | -0.51353
Rn | 86 | 161 | 247 | -1804.3561 | 12.5125 | 23.9416 | 2.2382 | 5.8311 | -0.77813
Rn | 86 | 162 | 248 | -1807.8278 | 12.6251 | 24.167 | 3.4716 | 5.7098 | -1.0536
Rn | 86 | 163 | 249 | -1809.99 | 12.6991 | 24.3149 | 2.1623 | 5.6339 | -1.2755
Rn | 86 | 164 | 250 | -1813.4037 | 12.7087 | 24.334 | 3.4137 | 5.5759 | -1.4429
Rn | 86 | 165 | 251 | -1815.4824 | 12.8073 | 24.5323 | 2.0787 | 5.4923 | -1.5073
Rn | 86 | 166 | 252 | -1818.8371 | 12.8688 | 24.6565 | 3.3547 | 5.4334 | -1.4674
Rn | 86 | 167 | 253 | -1820.8197 | 12.9912 | 24.9136 | 1.9826 | 5.3373 | -1.5696
Rn | 86 | 168 | 254 | -1824.1101 | 13.1069 | 25.1572 | 3.2905 | 5.273 | -1.6295
Rn | 86 | 169 | 255 | -1826.0673 | 13.281 | 25.5338 | 1.9571 | 5.2476 | -1.8612
Rn | 86 | 170 | 256 | -1829.3662 | 13.4761 | 25.9525 | 3.2989 | 5.256 | -2.1132
Rn | 86 | 171 | 257 | -1831.3972 | 13.7083 | 26.4362 | 2.0311 | 5.33 | -2.5638
Rn | 86 | 172 | 258 | -1834.7883 | 13.9707 | 26.9802 | 3.3911 | 5.4222 | -3.0746
Rn | 86 | 173 | 259 | -1836.7703 | 14.17 | 27.3834 | 1.982 | 5.3731 | -3.5093
Rn | 86 | 174 | 260 | -1840.1083 | 14.3682 | 27.7846 | 3.338 | 5.32 | -4.0002
Rn | 86 | 175 | 261 | -1842.0134 | 14.4991 | 28.0793 | 1.9051 | 5.2431 | -4.3266
Rn | 86 | 176 | 262 | -1845.2509 | 14.5908 | 28.2957 | 3.2375 | 5.1426 | -4.6272
Rn | 86 | 177 | 263 | -1847.1027 | 14.7143 | 28.5643 | 1.8518 | 5.0893 | -4.8685
Rn | 86 | 178 | 264 | -1850.2541 | 14.7827 | 28.7227 | 3.1514 | 5.0032 | -4.9989
Rn | 86 | 179 | 265 | -1852.0934 | 14.8383 | 28.8348 | 1.8393 | 4.9907 | -5.255
Rn | 86 | 180 | 266 | -1855.2051 | 14.8496 | 28.858 | 3.1116 | 4.951 | -5.3737
Rn | 86 | 181 | 267 | -1857.236 | 14.9949 | 29.1517 | 2.031 | 5.1426 | -5.6774
Rn | 86 | 182 | 268 | -1860.5336 | 15.1148 | 29.3942 | 3.2976 | 5.3285 | -5.8865
Rn | 86 | 183 | 269 | -1861.9027 | 15.2504 | 29.669 | 1.3691 | 4.6666 | -5.5183
Rn | 86 | 184 | 270 | -1864.7252 | 15.3748 | 29.921 | 2.8226 | 4.1916 | -5.2858
Rn | 86 | 186 | 272 | -1865.3347 | 15.5872 | 30.3524 | 0.9568 | 0.60948 | -2.2305
Fr | 87 | 108 | 195 | -1493.5371 | -0.81892 | 0.28445 | 10.7361 | 20.2087 | 8.3371
Fr | 87 | 110 | 197 | -1513.32 | -0.3997 | 1.0899 | 10.5354 | 19.7828 | 8.2327
Fr | 87 | 112 | 199 | -1532.814 | 0.052119 | 2.0059 | 10.4153 | 19.494 | 7.7161
Fr | 87 | 113 | 200 | -1541.7276 | 0.27372 | 2.4295 | 8.9136 | 19.3289 | 7.4122
Fr | 87 | 114 | 201 | -1552.0132 | 0.44176 | 2.7849 | 10.2857 | 19.1992 | 7.0949
Fr | 87 | 115 | 202 | -1560.7118 | 0.64683 | 3.1927 | 8.6986 | 18.9842 | 6.8862
Fr | 87 | 116 | 203 | -1570.7636 | 0.79973 | 3.4789 | 10.0518 | 18.7504 | 6.7647
Fr | 87 | 117 | 204 | -1579.2977 | 0.9531 | 3.8534 | 8.5341 | 18.5859 | 6.5213
Fr | 87 | 118 | 205 | -1589.1485 | 1.0534 | 4.1107 | 9.8508 | 18.3849 | 6.4362
Fr | 87 | 119 | 206 | -1597.5252 | 1.226 | 4.4889 | 8.3767 | 18.2275 | 6.2192
Fr | 87 | 120 | 207 | -1607.1756 | 1.3567 | 4.7663 | 9.6504 | 18.0271 | 6.1622
Fr | 87 | 121 | 208 | -1615.4398 | 1.5839 | 5.1678 | 8.2641 | 17.9146 | 5.8966
Fr | 87 | 122 | 209 | -1624.9354 | 1.7834 | 5.4955 | 9.4957 | 17.7598 | 5.7739
Fr | 87 | 123 | 210 | -1633.0982 | 1.9768 | 5.865 | 8.1628 | 17.6584 | 5.4738
Fr | 87 | 124 | 211 | -1642.4528 | 2.1475 | 6.1842 | 9.3546 | 17.5174 | 5.2871
Fr | 87 | 125 | 212 | -1649.8254 | 2.355 | 6.5998 | 7.3726 | 16.7272 | 5.7078
Fr | 87 | 126 | 213 | -1658.7443 | 2.5466 | 6.9877 | 8.9189 | 16.2915 | 5.8243
Fr | 87 | 127 | 214 | -1663.4488 | 2.7544 | 7.4024 | 4.7045 | 13.6234 | 8.0768
Fr | 87 | 128 | 215 | -1669.6861 | 2.9656 | 7.8283 | 6.2373 | 10.9418 | 10.3705
Fr | 87 | 129 | 216 | -1674.19 | 3.2361 | 8.2884 | 4.5039 | 10.7411 | 10.1565
Fr | 87 | 130 | 217 | -1679.885 | 3.4944 | 8.7579 | 5.695 | 10.1989 | 10.2728
Fr | 87 | 131 | 218 | -1684.8966 | 3.8773 | 9.6274 | 5.0116 | 10.7067 | 9.3049
Fr | 87 | 132 | 219 | -1691.0978 | 4.225 | 10.4185 | 6.2011 | 11.2128 | 8.3294
Fr | 87 | 133 | 220 | -1695.9755 | 4.5675 | 11.2253 | 4.8778 | 11.0789 | 7.5937
Fr | 87 | 134 | 221 | -1702.0063 | 4.8783 | 11.8928 | 6.0308 | 10.9086 | 6.973
Fr | 87 | 135 | 222 | -1706.7629 | 5.2392 | 12.6374 | 4.7565 | 10.7873 | 6.2874
Fr | 87 | 136 | 223 | -1712.6836 | 5.562 | 13.2482 | 5.9207 | 10.6772 | 5.7299
Fr | 87 | 137 | 224 | -1717.3126 | 5.9112 | 13.9632 | 4.629 | 10.5497 | 5.1128
Fr | 87 | 138 | 225 | -1723.1143 | 6.2191 | 14.5698 | 5.8017 | 10.4308 | 4.6211
Fr | 87 | 139 | 226 | -1727.5663 | 6.5297 | 15.1717 | 4.452 | 10.2537 | 4.083
Fr | 87 | 140 | 227 | -1733.1965 | 6.801 | 15.6966 | 5.6301 | 10.0821 | 3.648
Fr | 87 | 141 | 228 | -1737.4623 | 7.066 | 16.2086 | 4.2658 | 9.8959 | 3.2324
Fr | 87 | 142 | 229 | -1742.9043 | 7.2973 | 16.6648 | 5.442 | 9.7078 | 2.8956
Fr | 87 | 143 | 230 | -1746.9917 | 7.5235 | 17.0893 | 4.0874 | 9.5294 | 2.5619
Fr | 87 | 144 | 231 | -1752.2512 | 7.7237 | 17.4732 | 5.2594 | 9.3468 | 2.2884
Fr | 87 | 145 | 232 | -1756.1433 | 7.9172 | 17.8324 | 3.8922 | 9.1516 | 2.0591
Fr | 87 | 146 | 233 | -1761.2097 | 8.0925 | 18.1636 | 5.0664 | 8.9586 | 1.8682
Fr | 87 | 147 | 234 | -1764.8493 | 8.2668 | 18.4952 | 3.6396 | 8.706 | 1.7616
Fr | 87 | 148 | 235 | -1769.6731 | 8.4293 | 18.8093 | 4.8238 | 8.4634 | 1.673
Fr | 87 | 149 | 236 | -1773.0387 | 8.5939 | 19.1291 | 3.3656 | 8.1894 | 1.6154
Fr | 87 | 150 | 237 | -1777.592 | 8.751 | 19.4391 | 4.5533 | 7.9188 | 1.5719
Fr | 87 | 151 | 238 | -1780.764 | 8.9158 | 19.7591 | 3.172 | 7.7253 | 1.4456
Fr | 87 | 152 | 239 | -1785.1166 | 9.0738 | 20.0729 | 4.3525 | 7.5246 | 1.3364
Fr | 87 | 153 | 240 | -1788.1779 | 9.2447 | 20.3999 | 3.0614 | 7.4139 | 1.127
Fr | 87 | 154 | 241 | -1792.4164 | 9.4098 | 20.7226 | 4.2384 | 7.2998 | 0.92728
Fr | 87 | 155 | 242 | -1795.3698 | 9.5809 | 21.0547 | 2.9534 | 7.1919 | 0.70821
Fr | 87 | 156 | 243 | -1799.5119 | 9.7474 | 21.383 | 4.1421 | 7.0955 | 0.48187
Fr | 87 | 157 | 244 | -1802.283 | 9.9291 | 21.7363 | 2.7711 | 6.9132 | 0.3321
Fr | 87 | 158 | 245 | -1806.2647 | 10.1065 | 22.085 | 3.9817 | 6.7529 | 0.16415
Fr | 87 | 159 | 246 | -1808.8273 | 10.3023 | 22.4725 | 2.5625 | 6.5443 | 0.019454
Fr | 87 | 160 | 247 | -1812.6142 | 10.4963 | 22.86 | 3.787 | 6.3495 | -0.13456
Fr | 87 | 161 | 248 | -1815.0377 | 10.6815 | 23.1941 | 2.4234 | 6.2104 | -0.38292
Fr | 87 | 162 | 249 | -1818.693 | 10.8652 | 23.4904 | 3.6554 | 6.0788 | -0.63883
Fr | 87 | 163 | 250 | -1821.0256 | 11.0355 | 23.7347 | 2.3325 | 5.9879 | -0.88196
Fr | 87 | 164 | 251 | -1824.6046 | 11.2009 | 23.9096 | 3.579 | 5.9115 | -1.1019
Fr | 87 | 165 | 252 | -1826.8446 | 11.3623 | 24.1695 | 2.2401 | 5.8191 | -1.2537
Fr | 87 | 166 | 253 | -1830.3499 | 11.5128 | 24.3816 | 3.5053 | 5.7453 | -1.3549
Fr | 87 | 167 | 254 | -1832.4994 | 11.6798 | 24.671 | 2.1495 | 5.6548 | -1.5243
Fr | 87 | 168 | 255 | -1835.9364 | 11.8262 | 24.9331 | 3.4369 | 5.5865 | -1.668
Fr | 87 | 169 | 256 | -1838.0364 | 11.9692 | 25.2502 | 2.1001 | 5.537 | -1.908
Fr | 87 | 170 | 257 | -1841.448 | 12.0819 | 25.5579 | 3.4116 | 5.5117 | -2.1448
Fr | 87 | 171 | 258 | -1843.5625 | 12.1653 | 25.8736 | 2.1145 | 5.526 | -2.4762
Fr | 87 | 172 | 259 | -1847.0048 | 12.2164 | 26.1871 | 3.4423 | 5.5567 | -2.8147
Fr | 87 | 173 | 260 | -1849.0883 | 12.318 | 26.488 | 2.0836 | 5.5258 | -3.0994
Fr | 87 | 174 | 261 | -1852.5077 | 12.3993 | 26.7676 | 3.4193 | 5.5029 | -3.39
Fr | 87 | 175 | 262 | -1854.5974 | 12.584 | 27.083 | 2.0898 | 5.5091 | -3.6971
Fr | 87 | 176 | 263 | -1858.0071 | 12.7561 | 27.3469 | 3.4097 | 5.4994 | -3.967
Fr | 87 | 177 | 264 | -1860.0272 | 12.9245 | 27.6387 | 2.0201 | 5.4298 | -4.2128
Fr | 87 | 178 | 265 | -1863.329 | 13.0749 | 27.8575 | 3.3018 | 5.3219 | -4.3688
Fr | 87 | 179 | 266 | -1865.3109 | 13.2175 | 28.0558 | 1.982 | 5.2837 | -4.6225
Fr | 87 | 180 | 267 | -1868.5393 | 13.3343 | 28.1838 | 3.2284 | 5.2104 | -4.7679
Fr | 87 | 181 | 268 | -1870.7073 | 13.4713 | 28.4662 | 2.168 | 5.3964 | -5.1522
Fr | 87 | 182 | 269 | -1874.111 | 13.5774 | 28.6922 | 3.4037 | 5.5717 | -5.4555
Fr | 87 | 183 | 270 | -1875.6177 | 13.7151 | 28.9655 | 1.5067 | 4.9104 | -5.0766
Fr | 87 | 184 | 271 | -1878.5613 | 13.8361 | 29.2108 | 2.9436 | 4.4502 | -4.8424
Fr | 87 | 186 | 273 | -1879.4017 | 14.067 | 29.6542 | 1.0741 | 0.8404 | -1.7512
Fr | 87 | 188 | 275 | -1879.5432 | 14.3013 | 30.0986 | 0.57472 | 0.14152 | -1.4957
Fr | 87 | 190 | 277 | -1879.5789 | 14.5223 | 30.5235 | 0.56122 | 0.03566 | -1.8343
Fr | 87 | 194 | 281 | -1879.7317 | 15.0054 | 31.5915 | 0.74147 | 0.22384 | -2.8558
Fr | 87 | 196 | 283 | -1879.9431 | 15.336 | 32.2666 | 0.7448 | 0.21142 | -3.5029
Fr | 87 | 198 | 285 | -1880.195 | 15.7092 | 33.0464 | 0.76648 | 0.25183 | -4.2184
Fr | 87 | 200 | 287 | -1880.4706 | 16.1061 | 33.8449 | 0.77646 | 0.27565 | -5.022
Fr | 87 | 202 | 289 | -1880.7075 | 16.4702 | 34.6459 | 0.75227 | 0.23685 | -5.7818
Fr | 87 | 204 | 291 | -1880.8037 | 16.7747 | 35.3748 | 0.67769 | 0.0962 | -6.4421
Ra | 88 | 109 | 197 | -1503.4933 | 0.70872 | 0.11311 | 9.4438 | 20.2883 | 8.5595
Ra | 88 | 110 | 198 | -1514.1977 | 0.87767 | 0.47797 | 10.7043 | 20.1481 | 8.4584
Ra | 88 | 111 | 199 | -1523.4816 | 1.0829 | 0.92449 | 9.2839 | 19.9883 | 8.1986
Ra | 88 | 112 | 200 | -1534.0713 | 1.2573 | 1.3094 | 10.5897 | 19.8736 | 7.9484
Ra | 88 | 113 | 201 | -1543.1924 | 1.4648 | 1.7385 | 9.1211 | 19.7108 | 7.6647
Ra | 88 | 114 | 202 | -1553.632 | 1.6187 | 2.0605 | 10.4396 | 19.5607 | 7.4299
Ra | 88 | 115 | 203 | -1562.5503 | 1.8385 | 2.4853 | 8.9183 | 19.3579 | 7.2036
Ra | 88 | 116 | 204 | -1572.7697 | 2.0061 | 2.8058 | 10.2194 | 19.1377 | 7.1018
Ra | 88 | 117 | 205 | -1581.4531 | 2.1554 | 3.1085 | 8.6834 | 18.9028 | 6.9118
Ra | 88 | 118 | 206 | -1591.4001 | 2.2516 | 3.305 | 9.947 | 18.6304 | 6.8638
Ra | 88 | 119 | 207 | -1599.9522 | 2.427 | 3.653 | 8.5521 | 18.4991 | 6.6924
Ra | 88 | 120 | 208 | -1609.7362 | 2.5606 | 3.9173 | 9.784 | 18.3361 | 6.6589
Ra | 88 | 121 | 209 | -1618.228 | 2.7882 | 4.3721 | 8.4918 | 18.2757 | 6.3713
Ra | 88 | 122 | 210 | -1627.9236 | 2.9882 | 4.7716 | 9.6956 | 18.1874 | 6.1953
Ra | 88 | 123 | 211 | -1636.2838 | 3.1856 | 5.1624 | 8.3602 | 18.0558 | 5.8721
Ra | 88 | 124 | 212 | -1645.8131 | 3.3603 | 5.5078 | 9.5293 | 17.8895 | 5.6389
Ra | 88 | 125 | 213 | -1653.3947 | 3.5693 | 5.9243 | 7.5816 | 17.111 | 6.0266
Ra | 88 | 126 | 214 | -1662.5067 | 3.7624 | 6.3091 | 9.112 | 16.6936 | 6.0986
Ra | 88 | 127 | 215 | -1667.42 | 3.9712 | 6.7255 | 4.9133 | 14.0253 | 8.3504
Ra | 88 | 128 | 216 | -1673.8695 | 4.1834 | 7.149 | 6.4495 | 11.3628 | 10.6282
Ra | 88 | 129 | 217 | -1678.6289 | 4.4389 | 7.675 | 4.7594 | 11.2089 | 10.3656
Ra | 88 | 130 | 218 | -1684.5671 | 4.6821 | 8.1766 | 5.9382 | 10.6976 | 10.4534
Ra | 88 | 131 | 219 | -1689.907 | 5.0103 | 8.8876 | 5.3399 | 11.2781 | 9.3469
Ra | 88 | 132 | 220 | -1696.4012 | 5.3034 | 9.5284 | 6.4942 | 11.8341 | 8.2894
Ra | 88 | 133 | 221 | -1701.601 | 5.6255 | 10.193 | 5.1998 | 11.6941 | 7.7183
Ra | 88 | 134 | 222 | -1707.922 | 5.9157 | 10.794 | 6.321 | 11.5208 | 7.2507
Ra | 88 | 135 | 223 | -1713.0327 | 6.2699 | 11.5091 | 5.1107 | 11.4317 | 6.6753
Ra | 88 | 136 | 224 | -1719.2695 | 6.586 | 12.148 | 6.2368 | 11.3475 | 6.1585
Ra | 88 | 137 | 225 | -1724.2558 | 6.9432 | 12.8545 | 4.9863 | 11.2231 | 5.5679
Ra | 88 | 138 | 226 | -1730.3735 | 7.2592 | 13.4783 | 6.1176 | 11.1039 | 5.0481
Ra | 88 | 139 | 227 | -1735.1496 | 7.5832 | 14.1129 | 4.7761 | 10.8937 | 4.5518
Ra | 88 | 140 | 228 | -1741.0645 | 7.8681 | 14.6691 | 5.915 | 10.6911 | 4.1307
Ra | 88 | 141 | 229 | -1745.6077 | 8.1454 | 15.2114 | 4.5432 | 10.4581 | 3.729
Ra | 88 | 142 | 230 | -1751.2933 | 8.389 | 15.6863 | 5.6856 | 10.2288 | 3.4021
Ra | 88 | 143 | 231 | -1755.6163 | 8.6245 | 16.148 | 4.3229 | 10.0086 | 3.08
Ra | 88 | 144 | 232 | -1761.0852 | 8.8341 | 16.5578 | 5.469 | 9.7919 | 2.8218
Ra | 88 | 145 | 233 | -1765.1782 | 9.0348 | 16.952 | 4.0929 | 9.5619 | 2.5901
Ra | 88 | 146 | 234 | -1770.4271 | 9.2174 | 17.31 | 5.249 | 9.3419 | 2.4003
Ra | 88 | 147 | 235 | -1774.247 | 9.3977 | 17.6644 | 3.8199 | 9.0688 | 2.2792
Ra | 88 | 148 | 236 | -1779.2393 | 9.5662 | 17.9955 | 4.9923 | 8.8122 | 2.1778
Ra | 88 | 149 | 237 | -1782.7738 | 9.735 | 18.3289 | 3.5344 | 8.5268 | 2.1088
Ra | 88 | 150 | 238 | -1787.4885 | 9.8965 | 18.6475 | 4.7147 | 8.2492 | 2.0553
Ra | 88 | 151 | 239 | -1790.8267 | 10.0627 | 18.9784 | 3.3382 | 8.0529 | 1.9181
Ra | 88 | 152 | 240 | -1795.3387 | 10.2221 | 19.296 | 4.512 | 7.8502 | 1.8023
Ra | 88 | 153 | 241 | -1798.5694 | 10.3915 | 19.6362 | 3.2307 | 7.7427 | 1.5788
Ra | 88 | 154 | 242 | -1802.9715 | 10.5551 | 19.965 | 4.4021 | 7.6328 | 1.3712
Ra | 88 | 155 | 243 | -1806.0912 | 10.7214 | 20.3023 | 3.1197 | 7.5218 | 1.142
Ra | 88 | 156 | 244 | -1810.395 | 10.8832 | 20.6306 | 4.3039 | 7.4236 | 0.91148
Ra | 88 | 157 | 245 | -1813.3391 | 11.0561 | 20.9852 | 2.944 | 7.2479 | 0.74983
Ra | 88 | 158 | 246 | -1817.4894 | 11.2247 | 21.3312 | 4.1504 | 7.0944 | 0.57502
Ra | 88 | 159 | 247 | -1820.2377 | 11.4105 | 21.7127 | 2.7483 | 6.8986 | 0.41619
Ra | 88 | 160 | 248 | -1824.2087 | 11.5945 | 22.0907 | 3.971 | 6.7193 | 0.24949
Ra | 88 | 161 | 249 | -1826.8134 | 11.7757 | 22.4573 | 2.6047 | 6.5757 | 0.011598
Ra | 88 | 162 | 250 | -1830.6485 | 11.9555 | 22.8207 | 3.8351 | 6.4398 | -0.23054
Ra | 88 | 163 | 251 | -1833.1535 | 12.1279 | 23.1634 | 2.5049 | 6.3401 | -0.49732
Ra | 88 | 164 | 252 | -1836.8999 | 12.2954 | 23.4962 | 3.7465 | 6.2514 | -0.77217
Ra | 88 | 165 | 253 | -1839.3024 | 12.4578 | 23.8201 | 2.4025 | 6.149 | -1.0124
Ra | 88 | 166 | 254 | -1842.9592 | 12.6093 | 24.1221 | 3.6568 | 6.0593 | -1.2555
Ra | 88 | 167 | 255 | -1845.2655 | 12.7661 | 24.4458 | 2.3063 | 5.9631 | -1.4831
Ra | 88 | 168 | 256 | -1848.8386 | 12.9023 | 24.7285 | 3.5732 | 5.8794 | -1.7015
Ra | 88 | 169 | 257 | -1851.0621 | 13.0256 | 24.9948 | 2.2234 | 5.7966 | -1.9424
Ra | 88 | 170 | 258 | -1854.5668 | 13.1187 | 25.2006 | 3.5047 | 5.7281 | -2.1566
Ra | 88 | 171 | 259 | -1856.7523 | 13.1898 | 25.3551 | 2.1855 | 5.6902 | -2.385
Ra | 88 | 172 | 260 | -1860.2334 | 13.2286 | 25.4451 | 3.4811 | 5.6666 | -2.5672
Ra | 88 | 173 | 261 | -1862.3954 | 13.3071 | 25.6251 | 2.162 | 5.6431 | -2.6982
Ra | 88 | 174 | 262 | -1865.873 | 13.3653 | 25.7647 | 3.4775 | 5.6396 | -2.7846
Ra | 88 | 175 | 263 | -1868.1234 | 13.526 | 26.11 | 2.2504 | 5.728 | -3.0531
Ra | 88 | 176 | 264 | -1871.6812 | 13.6741 | 26.4303 | 3.5578 | 5.8082 | -3.2729
Ra | 88 | 177 | 265 | -1873.8527 | 13.8255 | 26.75 | 2.1715 | 5.7293 | -3.5393
Ra | 88 | 178 | 266 | -1877.2879 | 13.959 | 27.0338 | 3.4352 | 5.6067 | -3.737
Ra | 88 | 179 | 267 | -1879.4132 | 14.1023 | 27.3198 | 2.1253 | 5.5605 | -4.0105
Ra | 88 | 180 | 268 | -1882.7591 | 14.2198 | 27.554 | 3.3459 | 5.4712 | -4.205
Ra | 88 | 181 | 269 | -1885.062 | 14.3546 | 27.8259 | 2.3028 | 5.6487 | -4.6685
Ra | 88 | 182 | 270 | -1888.5697 | 14.4586 | 28.0361 | 3.5077 | 5.8106 | -5.0646
Ra | 88 | 183 | 271 | -1890.2108 | 14.593 | 28.3081 | 1.6411 | 5.1488 | -4.6747
Ra | 88 | 184 | 272 | -1893.2721 | 14.7108 | 28.5469 | 3.0613 | 4.7024 | -4.4385
Ra | 88 | 186 | 274 | -1894.3379 | 14.9362 | 29.0032 | 1.1885 | 1.0658 | -1.3127
Ra | 88 | 188 | 276 | -1894.7088 | 15.1656 | 29.4669 | 0.69647 | 0.37093 | -1.0741
Ra | 88 | 190 | 278 | -1894.9606 | 15.3818 | 29.9041 | 0.68032 | 0.25179 | -1.4187
Ra | 88 | 192 | 280 | -1895.0613 | 15.5534 | 30.2562 | 0.6599 | 0.10065 | -1.7047
Ra | 88 | 194 | 282 | -1895.5906 | 15.8589 | 30.8643 | 0.90274 | 0.5293 | -2.4855
Ra | 88 | 196 | 284 | -1896.1503 | 16.2071 | 31.5431 | 0.91233 | 0.5597 | -3.124
Ra | 88 | 198 | 286 | -1896.7911 | 16.5961 | 32.3053 | 0.94435 | 0.64082 | -3.884
Ra | 88 | 200 | 288 | -1897.464 | 16.9933 | 33.0995 | 0.95718 | 0.67288 | -4.6782
Ra | 88 | 202 | 290 | -1898.0617 | 17.3543 | 33.8244 | 0.91634 | 0.59776 | -5.3972
Ra | 88 | 204 | 292 | -1898.4618 | 17.6582 | 34.4329 | 0.81518 | 0.4001 | -5.9245
Ra | 88 | 206 | 294 | -1898.6701 | 17.924 | 34.9681 | 0.71865 | 0.20824 | -6.3411
Ra | 88 | 208 | 296 | -1898.7421 | 18.1784 | 35.4807 | 0.65284 | 0.071994 | -6.7401
Ac | 89 | 112 | 201 | -1533.2575 | -0.8138 | 0.44345 | 10.739 | 20.2131 | 8.3625
Ac | 89 | 114 | 203 | -1553.1727 | -0.45929 | 1.1595 | 10.5974 | 19.9152 | 7.9413
Ac | 89 | 116 | 205 | -1572.687 | -0.082716 | 1.9234 | 10.3916 | 19.5143 | 7.6262
Ac | 89 | 117 | 206 | -1581.5608 | 0.10761 | 2.263 | 8.8738 | 19.2653 | 7.4511
Ac | 89 | 118 | 207 | -1591.6705 | 0.27035 | 2.522 | 10.1097 | 18.9835 | 7.3932
Ac | 89 | 119 | 208 | -1600.379 | 0.4268 | 2.8538 | 8.7086 | 18.8183 | 7.2187
Ac | 89 | 120 | 209 | -1610.2806 | 0.54438 | 3.1049 | 9.9015 | 18.6101 | 7.1679
Ac | 89 | 121 | 210 | -1618.9711 | 0.74309 | 3.5313 | 8.6905 | 18.592 | 6.8542
Ac | 89 | 122 | 211 | -1628.8319 | 0.90829 | 3.8965 | 9.8608 | 18.5513 | 6.6437
Ac | 89 | 123 | 212 | -1637.413 | 1.1292 | 4.3148 | 8.5811 | 18.4419 | 6.3268
Ac | 89 | 124 | 213 | -1647.1454 | 1.3323 | 4.6926 | 9.7324 | 18.3135 | 6.0901
Ac | 89 | 125 | 214 | -1654.9297 | 1.535 | 5.1043 | 7.7844 | 17.5168 | 6.4685
Ac | 89 | 126 | 215 | -1664.2286 | 1.7219 | 5.4843 | 9.2989 | 17.0833 | 6.5242
Ac | 89 | 127 | 216 | -1669.3693 | 1.9493 | 5.9205 | 5.1407 | 14.4396 | 8.7561
Ac | 89 | 128 | 217 | -1676.0472 | 2.1777 | 6.3611 | 6.6779 | 11.8186 | 10.9971
Ac | 89 | 129 | 218 | -1681.072 | 2.4431 | 6.882 | 5.0248 | 11.7027 | 10.6769
Ac | 89 | 130 | 219 | -1687.2622 | 2.695 | 7.3772 | 6.1902 | 11.215 | 10.7239
Ac | 89 | 131 | 220 | -1692.9087 | 3.0017 | 8.012 | 5.6465 | 11.8367 | 9.5813
Ac | 89 | 132 | 221 | -1699.6817 | 3.2805 | 8.5839 | 6.773 | 12.4195 | 8.5033
Ac | 89 | 133 | 222 | -1705.2572 | 3.6561 | 9.2816 | 5.5755 | 12.3485 | 7.9395
Ac | 89 | 134 | 223 | -1711.938 | 4.016 | 9.9317 | 6.6808 | 12.2563 | 7.4597
Ac | 89 | 135 | 224 | -1717.4555 | 4.4228 | 10.6927 | 5.5175 | 12.1983 | 6.82
Ac | 89 | 136 | 225 | -1724.0842 | 4.8147 | 11.4006 | 6.6287 | 12.1462 | 6.2221
Ac | 89 | 137 | 226 | -1729.4085 | 5.1526 | 12.0959 | 5.3243 | 11.953 | 5.6544
Ac | 89 | 138 | 227 | -1735.8487 | 5.4752 | 12.7344 | 6.4403 | 11.7645 | 5.1348
Ac | 89 | 139 | 228 | -1740.9029 | 5.7533 | 13.3365 | 5.0541 | 11.4944 | 4.7097
Ac | 89 | 140 | 229 | -1747.0746 | 6.01 | 13.8781 | 6.1717 | 11.2259 | 4.3397
Ac | 89 | 141 | 230 | -1751.8692 | 6.2615 | 14.4069 | 4.7946 | 10.9663 | 3.9971
Ac | 89 | 142 | 231 | -1757.7842 | 6.4909 | 14.8799 | 5.915 | 10.7096 | 3.7123
Ac | 89 | 143 | 232 | -1762.3286 | 6.7124 | 15.3369 | 4.5444 | 10.4594 | 3.4337
Ac | 89 | 144 | 233 | -1768.0004 | 6.9152 | 15.7493 | 5.6718 | 10.2163 | 3.2039
Ac | 89 | 145 | 234 | -1772.2925 | 7.1144 | 16.1492 | 4.2921 | 9.9639 | 2.9992
Ac | 89 | 146 | 235 | -1777.7248 | 7.2977 | 16.5151 | 5.4323 | 9.7244 | 2.8263
Ac | 89 | 147 | 236 | -1781.7275 | 7.4805 | 16.8781 | 4.0026 | 9.4349 | 2.7159
Ac | 89 | 148 | 237 | -1786.8914 | 7.652 | 17.2182 | 5.1639 | 9.1665 | 2.6184
Ac | 89 | 149 | 238 | -1790.5976 | 7.8239 | 17.5589 | 3.7063 | 8.8702 | 2.5517
Ac | 89 | 150 | 239 | -1795.4753 | 7.9868 | 17.8833 | 4.8777 | 8.5839 | 2.4979
Ac | 89 | 151 | 240 | -1798.9819 | 8.1552 | 18.2178 | 3.5066 | 8.3843 | 2.3568
Ac | 89 | 152 | 241 | -1803.6526 | 8.314 | 18.5361 | 4.6707 | 8.1774 | 2.2394
Ac | 89 | 153 | 242 | -1807.0459 | 8.4765 | 18.868 | 3.3933 | 8.0641 | 2.0181
Ac | 89 | 154 | 243 | -1811.6006 | 8.6291 | 19.1842 | 4.5546 | 7.9479 | 1.816
Ac | 89 | 155 | 244 | -1814.8782 | 8.787 | 19.5084 | 3.2776 | 7.8322 | 1.5997
Ac | 89 | 156 | 245 | -1819.3301 | 8.9351 | 19.8182 | 4.4519 | 7.7295 | 1.3863
Ac | 89 | 157 | 246 | -1822.434 | 9.0949 | 20.151 | 3.1039 | 7.5558 | 1.2358
Ac | 89 | 158 | 247 | -1826.7351 | 9.2457 | 20.4704 | 4.3012 | 7.405 | 1.0767
Ac | 89 | 159 | 248 | -1829.6411 | 9.4033 | 20.8138 | 2.9059 | 7.2071 | 0.94193
Ac | 89 | 160 | 249 | -1833.7604 | 9.5517 | 21.1462 | 4.1194 | 7.0253 | 0.80429
Ac | 89 | 161 | 250 | -1836.5101 | 9.6967 | 21.4724 | 2.7497 | 6.869 | 0.61715
Ac | 89 | 162 | 251 | -1840.4798 | 9.8313 | 21.7868 | 3.9697 | 6.7194 | 0.43442
Ac | 89 | 163 | 252 | -1843.1162 | 9.9628 | 22.0907 | 2.6364 | 6.6061 | 0.22143
Ac | 89 | 164 | 253 | -1846.9793 | 10.0794 | 22.3748 | 3.8631 | 6.4995 | 0.01371
Ac | 89 | 165 | 254 | -1849.5243 | 10.2219 | 22.6797 | 2.545 | 6.4081 | -0.19873
Ac | 89 | 166 | 255 | -1853.3035 | 10.3443 | 22.9536 | 3.7792 | 6.3242 | -0.39892
Ac | 89 | 167 | 256 | -1855.7716 | 10.5061 | 23.2721 | 2.4681 | 6.2473 | -0.62693
Ac | 89 | 168 | 257 | -1859.4824 | 10.6438 | 23.5461 | 3.7109 | 6.1789 | -0.83251
Ac | 89 | 169 | 258 | -1861.8857 | 10.8236 | 23.8493 | 2.4033 | 6.1142 | -1.0863
Ac | 89 | 170 | 259 | -1865.543 | 10.9762 | 24.095 | 3.6573 | 6.0606 | -1.3066
Ac | 89 | 171 | 260 | -1867.906 | 11.1538 | 24.3436 | 2.3631 | 6.0203 | -1.5696
Ac | 89 | 172 | 261 | -1871.5362 | 11.3028 | 24.5314 | 3.6301 | 5.9932 | -1.7882
Ac | 89 | 173 | 262 | -1873.8689 | 11.4734 | 24.7806 | 2.3327 | 5.9628 | -2.0064
Ac | 89 | 174 | 263 | -1877.4841 | 11.6111 | 24.9764 | 3.6152 | 5.9479 | -2.1793
Ac | 89 | 175 | 264 | -1879.88 | 11.7566 | 25.2826 | 2.3959 | 6.0111 | -2.4917
Ac | 89 | 176 | 265 | -1883.5632 | 11.882 | 25.5561 | 3.6832 | 6.0791 | -2.7555
Ac | 89 | 177 | 266 | -1885.9117 | 12.059 | 25.8845 | 2.3485 | 6.0317 | -3.0143
Ac | 89 | 178 | 267 | -1889.5201 | 12.2321 | 26.1911 | 3.6084 | 5.9569 | -3.213
Ac | 89 | 179 | 268 | -1891.8655 | 12.4523 | 26.5546 | 2.3455 | 5.9538 | -3.5383
Ac | 89 | 180 | 269 | -1895.4171 | 12.6579 | 26.8777 | 3.5515 | 5.897 | -3.7881
Ac | 89 | 181 | 270 | -1897.8451 | 12.7831 | 27.1377 | 2.428 | 5.9795 | -4.2341
Ac | 89 | 182 | 271 | -1901.45 | 12.8803 | 27.3389 | 3.6049 | 6.0329 | -4.6106
Ac | 89 | 183 | 272 | -1903.2233 | 13.0125 | 27.6056 | 1.7733 | 5.3782 | -4.216
Ac | 89 | 184 | 273 | -1906.3987 | 13.1266 | 27.8374 | 3.1754 | 4.9487 | -3.9877
Ac | 89 | 186 | 275 | -1907.7166 | 13.3787 | 28.315 | 1.3183 | 1.318 | -0.85537
Ac | 89 | 188 | 277 | -1908.3114 | 13.6026 | 28.7682 | 0.81767 | 0.59474 | -0.60971
Ac | 89 | 190 | 279 | -1908.8022 | 13.8416 | 29.2233 | 0.81053 | 0.4908 | -0.959
Ac | 89 | 192 | 281 | -1909.1337 | 14.0724 | 29.6258 | 0.7893 | 0.3315 | -1.2548
Ac | 89 | 194 | 283 | -1909.669 | 14.0784 | 29.9373 | 0.91023 | 0.53532 | -1.8611
Ac | 89 | 196 | 285 | -1910.6039 | 14.4536 | 30.6608 | 1.0905 | 0.9349 | -2.5722
Ac | 89 | 198 | 287 | -1911.7225 | 14.9314 | 31.5276 | 1.1683 | 1.1186 | -3.4794
Ac | 89 | 200 | 289 | -1912.874 | 15.4101 | 32.4034 | 1.18 | 1.1515 | -4.3791
Ac | 89 | 202 | 291 | -1913.8619 | 15.8002 | 33.1544 | 1.0969 | 0.98786 | -5.0913
Ac | 89 | 204 | 293 | -1914.574 | 16.1121 | 33.7703 | 0.95771 | 0.71205 | -5.5665
Ac | 89 | 206 | 295 | -1915.053 | 16.383 | 34.307 | 0.84018 | 0.47908 | -5.9494
Ac | 89 | 208 | 297 | -1915.3791 | 16.6371 | 34.8154 | 0.7659 | 0.32609 | -6.3331
Ac | 89 | 210 | 299 | -1915.554 | 16.8818 | 35.3049 | 0.69693 | 0.17491 | -6.6904
Th | 90 | 113 | 203 | -1543.1945 | 0.61918 | 0.002112 | 9.5055 | 20.3634 | 8.5871
Th | 90 | 114 | 204 | -1553.9406 | 0.76793 | 0.30864 | 10.7461 | 20.2517 | 8.4306
Th | 90 | 115 | 205 | -1563.2694 | 0.97402 | 0.71914 | 9.3288 | 20.075 | 8.2229
Th | 90 | 116 | 206 | -1573.8349 | 1.1479 | 1.0652 | 10.5654 | 19.8943 | 8.0971
Th | 90 | 117 | 207 | -1582.9041 | 1.3434 | 1.451 | 9.0692 | 19.6347 | 7.9462
Th | 90 | 118 | 208 | -1593.1817 | 1.5113 | 1.7816 | 10.2776 | 19.3469 | 7.888
Th | 90 | 119 | 209 | -1602.0619 | 1.6829 | 2.1097 | 8.8802 | 19.1578 | 7.6912
Th | 90 | 120 | 210 | -1612.0963 | 1.8157 | 2.3601 | 10.0343 | 18.9145 | 7.6039
Th | 90 | 121 | 211 | -1620.9986 | 2.0275 | 2.7706 | 8.9023 | 18.9366 | 7.2537
Th | 90 | 122 | 212 | -1631.0377 | 2.2058 | 3.1141 | 10.0392 | 18.9415 | 6.9985
Th | 90 | 123 | 213 | -1639.8477 | 2.4347 | 3.5639 | 8.81 | 18.8492 | 6.6803
Th | 90 | 124 | 214 | -1649.7912 | 2.6459 | 3.9781 | 9.9435 | 18.7535 | 6.4324
Th | 90 | 125 | 215 | -1657.7768 | 2.847 | 4.382 | 7.9856 | 17.9291 | 6.807
Th | 90 | 126 | 216 | -1667.261 | 3.0324 | 4.7543 | 9.4842 | 17.4698 | 6.8521
Th | 90 | 127 | 217 | -1672.63 | 3.2607 | 5.21 | 5.369 | 14.8532 | 9.0647
Th | 90 | 128 | 218 | -1679.5372 | 3.49 | 5.6677 | 6.9072 | 12.2762 | 11.2695
Th | 90 | 129 | 219 | -1684.7908 | 3.7188 | 6.1619 | 5.2536 | 12.1608 | 10.9292
Th | 90 | 130 | 220 | -1691.1963 | 3.9342 | 6.6292 | 6.4055 | 11.6591 | 10.9732
Th | 90 | 131 | 221 | -1697.094 | 4.1854 | 7.1871 | 5.8977 | 12.3032 | 9.8348
Th | 90 | 132 | 222 | -1704.0903 | 4.4087 | 7.6891 | 6.9963 | 12.894 | 8.7768
Th | 90 | 133 | 223 | -1710.0009 | 4.7437 | 8.3998 | 5.9105 | 12.9068 | 8.2061
Th | 90 | 134 | 224 | -1717.0009 | 5.0629 | 9.0788 | 7 | 12.9105 | 7.7003
Th | 90 | 135 | 225 | -1722.9047 | 5.4492 | 9.8719 | 5.9038 | 12.9038 | 6.9964
Th | 90 | 136 | 226 | -1729.9048 | 5.8206 | 10.6352 | 7.0001 | 12.9039 | 6.3173
Th | 90 | 137 | 227 | -1735.5697 | 6.1612 | 11.3138 | 5.6649 | 12.665 | 5.7631
Th | 90 | 138 | 228 | -1742.3352 | 6.4865 | 11.9617 | 6.7655 | 12.4304 | 5.2344
Th | 90 | 139 | 229 | -1747.6825 | 6.7797 | 12.5329 | 5.3474 | 12.1129 | 4.8733
Th | 90 | 140 | 230 | -1754.1262 | 7.0516 | 13.0616 | 6.4436 | 11.791 | 4.5473
Th | 90 | 141 | 231 | -1759.1874 | 7.3182 | 13.5797 | 5.0613 | 11.5049 | 4.2621
Th | 90 | 142 | 232 | -1765.347 | 7.5628 | 14.0537 | 6.1596 | 11.2208 | 4.0175
Th | 90 | 143 | 233 | -1770.1246 | 7.796 | 14.5083 | 4.7776 | 10.9371 | 3.7831
Th | 90 | 144 | 234 | -1776.011 | 8.0105 | 14.9257 | 5.8864 | 10.664 | 3.5824
Th | 90 | 145 | 235 | -1780.5112 | 8.2186 | 15.333 | 4.5002 | 10.3866 | 3.4051
Th | 90 | 146 | 236 | -1786.1358 | 8.411 | 15.7086 | 5.6246 | 10.1248 | 3.2495
Th | 90 | 147 | 237 | -1790.3286 | 8.6011 | 16.0816 | 4.1928 | 9.8174 | 3.1496
Th | 90 | 148 | 238 | -1795.6715 | 8.7801 | 16.4322 | 5.3429 | 9.5357 | 3.0556
Th | 90 | 149 | 239 | -1799.5558 | 8.9582 | 16.782 | 3.8843 | 9.2272 | 2.9912
Th | 90 | 150 | 240 | -1804.6026 | 9.1273 | 17.1141 | 5.0468 | 8.9311 | 2.9368
Th | 90 | 151 | 241 | -1808.2817 | 9.2998 | 17.455 | 3.6791 | 8.7259 | 2.792
Th | 90 | 152 | 242 | -1813.1154 | 9.4628 | 17.7767 | 4.8337 | 8.5128 | 2.6731
Th | 90 | 153 | 243 | -1816.6722 | 9.6263 | 18.1028 | 3.5569 | 8.3905 | 2.4545
Th | 90 | 154 | 244 | -1821.3804 | 9.7798 | 18.4089 | 4.7081 | 8.265 | 2.2583
Th | 90 | 155 | 245 | -1824.8135 | 9.9353 | 18.7223 | 3.4331 | 8.1412 | 2.0559
Th | 90 | 156 | 246 | -1829.411 | 10.0809 | 19.016 | 4.5976 | 8.0306 | 1.8605
Th | 90 | 157 | 247 | -1832.6679 | 10.2339 | 19.3288 | 3.2568 | 7.8544 | 1.7233
Th | 90 | 158 | 248 | -1837.113 | 10.3779 | 19.6235 | 4.4451 | 7.702 | 1.5821
Th | 90 | 159 | 249 | -1840.1689 | 10.5279 | 19.9312 | 3.0559 | 7.5011 | 1.4702
Th | 90 | 160 | 250 | -1844.429 | 10.6686 | 20.2203 | 4.2601 | 7.316 | 1.3604
Th | 90 | 161 | 251 | -1847.317 | 10.8069 | 20.5036 | 2.888 | 7.148 | 1.2207
Th | 90 | 162 | 252 | -1851.4146 | 10.9348 | 20.7661 | 4.0976 | 6.9856 | 1.0941
Th | 90 | 163 | 253 | -1854.1776 | 11.0614 | 21.0242 | 2.763 | 6.8607 | 0.93576
Th | 90 | 164 | 254 | -1858.1525 | 11.1732 | 21.2525 | 3.9748 | 6.7379 | 0.79604
Th | 90 | 165 | 255 | -1860.8335 | 11.3092 | 21.5311 | 2.681 | 6.6559 | 0.61994
Th | 90 | 166 | 256 | -1864.7287 | 11.4252 | 21.7694 | 3.8951 | 6.5762 | 0.47129
Th | 90 | 167 | 257 | -1867.3519 | 11.5803 | 22.0864 | 2.6232 | 6.5183 | 0.25056
Th | 90 | 168 | 258 | -1871.1937 | 11.7113 | 22.3551 | 3.8418 | 6.465 | 0.065514
Th | 90 | 169 | 259 | -1873.7712 | 11.8854 | 22.7091 | 2.5774 | 6.4193 | -0.20566
Th | 90 | 170 | 260 | -1877.5753 | 12.0323 | 23.0085 | 3.8041 | 6.3815 | -0.4366
Th | 90 | 171 | 261 | -1880.1121 | 12.206 | 23.3598 | 2.5368 | 6.3409 | -0.75
Th | 90 | 172 | 262 | -1883.8875 | 12.3513 | 23.6541 | 3.7754 | 6.3122 | -1.0207
Th | 90 | 173 | 263 | -1886.3804 | 12.5115 | 23.985 | 2.4929 | 6.2684 | -1.3281
Th | 90 | 174 | 264 | -1890.1229 | 12.6388 | 24.2499 | 3.7424 | 6.2354 | -1.5895
Th | 90 | 175 | 265 | -1892.6283 | 12.7483 | 24.5049 | 2.5054 | 6.2479 | -1.9329
Th | 90 | 176 | 266 | -1896.4008 | 12.8376 | 24.7195 | 3.7725 | 6.2779 | -2.2278
Th | 90 | 177 | 267 | -1898.914 | 13.0023 | 25.0612 | 2.5132 | 6.2857 | -2.4906
Th | 90 | 178 | 268 | -1902.6832 | 13.1631 | 25.3953 | 3.7692 | 6.2824 | -2.702
Th | 90 | 179 | 269 | -1905.2463 | 13.3808 | 25.8331 | 2.5632 | 6.3324 | -3.0936
Th | 90 | 180 | 270 | -1909.001 | 13.5839 | 26.2419 | 3.7546 | 6.3178 | -3.413
Th | 90 | 181 | 271 | -1911.5515 | 13.7064 | 26.4895 | 2.5505 | 6.3052 | -3.8383
Th | 90 | 182 | 272 | -1915.2509 | 13.801 | 26.6813 | 3.6994 | 6.25 | -4.1918
Th | 90 | 183 | 273 | -1917.1547 | 13.9314 | 26.9439 | 1.9038 | 5.6032 | -3.7928
Th | 90 | 184 | 274 | -1920.4424 | 14.0437 | 27.1703 | 3.2877 | 5.1915 | -3.5727
Th | 90 | 185 | 275 | -1920.5622 | 14.1638 | 27.4128 | 0.11976 | 3.4075 | -2.0514
Th | 90 | 186 | 276 | -1922.0079 | 14.2912 | 27.67 | 1.4457 | 1.5655 | -0.43579
Th | 90 | 188 | 278 | -1922.8222 | 14.5108 | 28.1133 | 0.93675 | 0.81429 | -0.18427
Th | 90 | 190 | 280 | -1923.5473 | 14.7451 | 28.5866 | 0.93837 | 0.72508 | -0.53841
Th | 90 | 192 | 282 | -1924.1043 | 14.9706 | 29.043 | 0.91603 | 0.55702 | -0.84364
Th | 90 | 194 | 284 | -1924.6338 | 14.9648 | 29.0432 | 0.9118 | 0.52951 | -1.2725
Th | 90 | 195 | 285 | -1924.6648 | 15.1514 | 29.4268 | 0.030982 | 0.94278 | -1.6769
Th | 90 | 196 | 286 | -1925.923 | 15.3191 | 29.7728 | 1.2583 | 1.2893 | -2.0325
Th | 90 | 197 | 287 | -1926.1107 | 15.5565 | 30.264 | 0.1877 | 1.446 | -2.5728
Th | 90 | 198 | 288 | -1927.4863 | 15.7638 | 30.6952 | 1.3756 | 1.5633 | -3.0361
Th | 90 | 199 | 289 | -1927.702 | 16.008 | 31.1952 | 0.21569 | 1.5913 | -3.5553
Th | 90 | 200 | 290 | -1929.0931 | 16.2191 | 31.6292 | 1.3911 | 1.6068 | -4.0021
Th | 90 | 201 | 291 | -1929.1942 | 16.4292 | 32.0488 | 0.10108 | 1.4922 | -4.3874
Th | 90 | 202 | 292 | -1930.4721 | 16.6102 | 32.4104 | 1.2779 | 1.379 | -4.7082
Th | 90 | 204 | 294 | -1931.51 | 16.936 | 33.0482 | 1.1072 | 1.0379 | -5.1482
Th | 90 | 206 | 296 | -1932.2747 | 17.2216 | 33.6046 | 0.96908 | 0.76467 | -5.5128
Th | 90 | 208 | 298 | -1932.8695 | 17.4904 | 34.1275 | 0.88632 | 0.59489 | -5.8995
Th | 90 | 210 | 300 | -1933.3029 | 17.7489 | 34.6307 | 0.81345 | 0.43338 | -6.2609
Th | 90 | 212 | 302 | -1933.5278 | 17.9942 | 35.1096 | 0.71837 | 0.22487 | -6.5556
Pa | 91 | 116 | 207 | -1572.9079 | -0.92693 | 0.22095 | 10.7282 | 20.2419 | 8.5648
Pa | 91 | 118 | 209 | -1592.6205 | -0.56121 | 0.95006 | 10.4529 | 19.7126 | 8.3665
Pa | 91 | 120 | 211 | -1611.8407 | -0.2556 | 1.5601 | 10.1877 | 19.2201 | 8.1298
Pa | 91 | 122 | 213 | -1631.1305 | 0.092758 | 2.2986 | 10.2128 | 19.2898 | 7.4501
Pa | 91 | 123 | 214 | -1640.1463 | 0.29857 | 2.7333 | 9.0158 | 19.2286 | 7.1248
Pa | 91 | 124 | 215 | -1650.2813 | 0.4901 | 3.136 | 10.135 | 19.1509 | 6.8506
Pa | 91 | 125 | 216 | -1658.477 | 0.70021 | 3.5472 | 8.1957 | 18.3307 | 7.236
Pa | 91 | 126 | 217 | -1668.1594 | 0.89836 | 3.9307 | 9.6824 | 17.878 | 7.286
Pa | 91 | 127 | 218 | -1673.7525 | 1.1224 | 4.3832 | 5.5931 | 15.2755 | 9.4773
Pa | 91 | 128 | 219 | -1680.8798 | 1.3426 | 4.8326 | 7.1273 | 12.7204 | 11.6488
Pa | 91 | 129 | 220 | -1686.3836 | 1.5928 | 5.3116 | 5.5038 | 12.6311 | 11.2857
Pa | 91 | 130 | 221 | -1693.0352 | 1.8388 | 5.773 | 6.6516 | 12.1553 | 11.312
Pa | 91 | 131 | 222 | -1699.2598 | 2.1658 | 6.3512 | 6.2247 | 12.8762 | 10.1121
Pa | 91 | 132 | 223 | -1706.576 | 2.4857 | 6.8943 | 7.3162 | 13.5409 | 8.9861
Pa | 91 | 133 | 224 | -1712.8855 | 2.8846 | 7.6283 | 6.3095 | 13.6256 | 8.3232
Pa | 91 | 134 | 225 | -1720.2922 | 3.2913 | 8.3542 | 7.4067 | 13.7162 | 7.6895
Pa | 91 | 135 | 226 | -1726.5472 | 3.6426 | 9.0917 | 6.2551 | 13.6617 | 7.0099
Pa | 91 | 136 | 227 | -1733.9188 | 4.014 | 9.8346 | 7.3716 | 13.6266 | 6.3192
Pa | 91 | 137 | 228 | -1739.8676 | 4.2979 | 10.4591 | 5.9488 | 13.3203 | 5.8879
Pa | 91 | 138 | 229 | -1746.9325 | 4.5973 | 11.0838 | 7.0649 | 13.0137 | 5.4517
Pa | 91 | 139 | 230 | -1752.5417 | 4.8591 | 11.6388 | 5.6092 | 12.6741 | 5.1668
Pa | 91 | 140 | 231 | -1759.2505 | 5.1243 | 12.1759 | 6.7088 | 12.318 | 4.8982
Pa | 91 | 141 | 232 | -1764.5582 | 5.3707 | 12.689 | 5.3077 | 12.0165 | 4.6447
Pa | 91 | 142 | 233 | -1770.9617 | 5.6147 | 13.1775 | 6.4035 | 11.7112 | 4.4129
Pa | 91 | 143 | 234 | -1775.965 | 5.8404 | 13.6364 | 5.0033 | 11.4068 | 4.2042
Pa | 91 | 144 | 235 | -1782.071 | 6.0601 | 14.0706 | 6.106 | 11.1094 | 4.0132
Pa | 91 | 145 | 236 | -1786.7825 | 6.2714 | 14.49 | 4.7115 | 10.8175 | 3.8461
Pa | 91 | 146 | 237 | -1792.6104 | 6.4746 | 14.8856 | 5.8279 | 10.5394 | 3.69
Pa | 91 | 147 | 238 | -1797.0038 | 6.6752 | 15.2764 | 4.3934 | 10.2213 | 3.5887
Pa | 91 | 148 | 239 | -1802.5405 | 6.869 | 15.6492 | 5.5367 | 9.9301 | 3.4843
Pa | 91 | 149 | 240 | -1806.6121 | 7.0563 | 16.0145 | 4.0716 | 9.6083 | 3.4154
Pa | 91 | 150 | 241 | -1811.8403 | 7.2377 | 16.365 | 5.2282 | 9.2998 | 3.3511
Pa | 91 | 151 | 242 | -1815.689 | 7.4073 | 16.7072 | 3.8487 | 9.0769 | 3.2086
Pa | 91 | 152 | 243 | -1820.6856 | 7.5702 | 17.0329 | 4.9965 | 8.8453 | 3.0897
Pa | 91 | 153 | 244 | -1824.3949 | 7.7227 | 17.349 | 3.7094 | 8.7059 | 2.8869
Pa | 91 | 154 | 245 | -1829.2473 | 7.867 | 17.6468 | 4.8524 | 8.5618 | 2.7053
Pa | 91 | 155 | 246 | -1832.8239 | 8.0104 | 17.9457 | 3.5765 | 8.4289 | 2.5221
Pa | 91 | 156 | 247 | -1837.5561 | 8.1451 | 18.226 | 4.7322 | 8.3088 | 2.3445
Pa | 91 | 157 | 248 | -1840.9529 | 8.285 | 18.5189 | 3.3968 | 8.129 | 2.2253
Pa | 91 | 158 | 249 | -1845.5292 | 8.4162 | 18.794 | 4.5763 | 7.9731 | 2.1009
Pa | 91 | 159 | 250 | -1848.7201 | 8.5512 | 19.079 | 3.1909 | 7.7672 | 2.0139
Pa | 91 | 160 | 251 | -1853.1067 | 8.6777 | 19.3463 | 4.3866 | 7.5776 | 1.9284
Pa | 91 | 161 | 252 | -1856.1199 | 8.8029 | 19.6098 | 3.0131 | 7.3998 | 1.8212
Pa | 91 | 162 | 253 | -1860.3315 | 8.9169 | 19.8517 | 4.2117 | 7.2248 | 1.7289
Pa | 91 | 163 | 254 | -1863.2268 | 9.0492 | 20.1106 | 2.8953 | 7.107 | 1.5833
Pa | 91 | 164 | 255 | -1867.3177 | 9.1652 | 20.3384 | 4.0909 | 6.9862 | 1.4621
Pa | 91 | 165 | 256 | -1870.1449 | 9.3114 | 20.6206 | 2.8272 | 6.9181 | 1.2713
Pa | 91 | 166 | 257 | -1874.165 | 9.4363 | 20.8615 | 4.02 | 6.8473 | 1.1144
Pa | 91 | 167 | 258 | -1876.9426 | 9.5908 | 21.1711 | 2.7777 | 6.7977 | 0.88166
Pa | 91 | 168 | 259 | -1880.9141 | 9.7204 | 21.4317 | 3.9715 | 6.7492 | 0.68933
Pa | 91 | 169 | 260 | -1883.6323 | 9.8612 | 21.7466 | 2.7182 | 6.6897 | 0.43924
Pa | 91 | 170 | 261 | -1887.5511 | 9.9759 | 22.0081 | 3.9188 | 6.637 | 0.23129
Pa | 91 | 171 | 262 | -1890.2037 | 10.0917 | 22.2977 | 2.6526 | 6.5714 | -0.018022
Pa | 91 | 172 | 263 | -1894.0683 | 10.1808 | 22.5321 | 3.8646 | 6.5172 | -0.22531
Pa | 91 | 173 | 264 | -1896.7375 | 10.3571 | 22.8686 | 2.6692 | 6.5338 | -0.53148
Pa | 91 | 174 | 265 | -1900.6488 | 10.5259 | 23.1647 | 3.9113 | 6.5805 | -0.81263
Pa | 91 | 175 | 266 | -1903.3832 | 10.7549 | 23.5032 | 2.7344 | 6.6457 | -1.2144
Pa | 91 | 176 | 267 | -1907.3822 | 10.9814 | 23.819 | 3.9989 | 6.7334 | -1.5981
Pa | 91 | 177 | 268 | -1910.085 | 11.171 | 24.1733 | 2.7028 | 6.7017 | -1.905
Pa | 91 | 178 | 269 | -1914.0309 | 11.3477 | 24.5108 | 3.9459 | 6.6487 | -2.1677
Pa | 91 | 179 | 270 | -1916.7551 | 11.5088 | 24.8896 | 2.7243 | 6.6702 | -2.5435
Pa | 91 | 180 | 271 | -1920.6546 | 11.6537 | 25.2376 | 3.8995 | 6.6237 | -2.8346
Pa | 91 | 181 | 272 | -1923.3363 | 11.7848 | 25.4912 | 2.6816 | 6.5811 | -3.1707
Pa | 91 | 182 | 273 | -1927.1464 | 11.8954 | 25.6964 | 3.8101 | 6.4917 | -3.4293
Pa | 91 | 183 | 274 | -1929.1704 | 12.0157 | 25.9471 | 2.0241 | 5.8341 | -3.0254
Pa | 91 | 184 | 275 | -1932.5649 | 12.1225 | 26.1662 | 3.3945 | 5.4186 | -2.8149
Pa | 91 | 185 | 276 | -1932.8162 | 12.254 | 26.4178 | 0.25129 | 3.6458 | -1.2929
Pa | 91 | 186 | 277 | -1934.397 | 12.3891 | 26.6803 | 1.5808 | 1.8321 | 0.30171
Pa | 91 | 188 | 279 | -1935.4639 | 12.6417 | 27.1525 | 1.0718 | 1.0669 | 0.55273
Pa | 91 | 190 | 281 | -1936.433 | 12.8857 | 27.6308 | 1.0691 | 0.96904 | 0.17843
Pa | 91 | 192 | 283 | -1937.2539 | 13.1496 | 28.1202 | 1.0573 | 0.82094 | -0.1517
Pa | 91 | 194 | 285 | -1937.9878 | 13.354 | 28.3188 | 1.0479 | 0.73394 | -0.55413
Pa | 91 | 195 | 286 | -1938.2266 | 13.5618 | 28.7132 | 0.23874 | 1.2867 | -1.1678
Pa | 91 | 196 | 287 | -1939.7357 | 13.8126 | 29.1317 | 1.5091 | 1.7478 | -1.7666
Pa | 91 | 197 | 288 | -1940.2066 | 14.0959 | 29.6524 | 0.47099 | 1.9801 | -2.3932
Pa | 91 | 198 | 289 | -1941.8424 | 14.3561 | 30.1199 | 1.6358 | 2.1068 | -2.9385
Pa | 91 | 199 | 290 | -1942.2854 | 14.5833 | 30.5913 | 0.44291 | 2.0787 | -3.4311
Pa | 91 | 200 | 291 | -1943.8895 | 14.7964 | 31.0155 | 1.6041 | 2.0471 | -3.867
Pa | 91 | 201 | 292 | -1944.1823 | 14.988 | 31.4172 | 0.29276 | 1.8969 | -4.1882
Pa | 91 | 202 | 293 | -1945.6429 | 15.1708 | 31.781 | 1.4606 | 1.7534 | -4.4689
Pa | 91 | 203 | 294 | -1945.7398 | 15.337 | 32.1235 | 0.096895 | 1.5575 | -4.6748
Pa | 91 | 204 | 295 | -1947.0041 | 15.4941 | 32.4302 | 1.2643 | 1.3612 | -4.8422
Pa | 91 | 206 | 297 | -1948.0515 | 15.7768 | 32.9984 | 1.104 | 1.0473 | -5.1775
Pa | 91 | 208 | 299 | -1948.8987 | 16.0292 | 33.5196 | 1.0048 | 0.84728 | -5.5457
Pa | 91 | 210 | 301 | -1949.5643 | 16.2614 | 34.0103 | 0.92064 | 0.66558 | -5.8852
Pa | 91 | 212 | 303 | -1950.0143 | 16.4865 | 34.4807 | 0.82109 | 0.44997 | -6.1603
Pa | 91 | 214 | 305 | -1950.2278 | 16.7032 | 34.9281 | 0.70892 | 0.21351 | -6.3942
U | 92 | 117 | 209 | -1582.7125 | 0.54484 | -0.1916 | 9.4575 | 20.3529 | 8.8569
U | 92 | 118 | 210 | -1593.3479 | 0.72738 | 0.16617 | 10.6354 | 20.0929 | 8.787
U | 92 | 119 | 211 | -1602.5582 | 0.90519 | 0.49623 | 9.2103 | 19.8457 | 8.6459
U | 92 | 120 | 212 | -1612.9248 | 1.0841 | 0.82853 | 10.3666 | 19.5769 | 8.557
U | 92 | 121 | 213 | -1622.1908 | 1.2731 | 1.1922 | 9.266 | 19.6326 | 8.1712
U | 92 | 122 | 214 | -1632.5913 | 1.4608 | 1.5536 | 10.4005 | 19.6665 | 7.805
U | 92 | 123 | 215 | -1641.8241 | 1.6778 | 1.9764 | 9.2328 | 19.6333 | 7.4745
U | 92 | 124 | 216 | -1652.1618 | 1.8805 | 2.3706 | 10.3377 | 19.5705 | 7.1759
U | 92 | 125 | 217 | -1660.5616 | 2.0847 | 2.7849 | 8.3998 | 18.7376 | 7.5861
U | 92 | 126 | 218 | -1670.4362 | 2.2769 | 3.1752 | 9.8746 | 18.2744 | 7.655
U | 92 | 127 | 219 | -1676.2537 | 2.5013 | 3.6237 | 5.8175 | 15.6921 | 9.823
U | 92 | 128 | 220 | -1683.6015 | 2.7217 | 4.0643 | 7.3478 | 13.1653 | 11.9595
U | 92 | 129 | 221 | -1689.3119 | 2.9283 | 4.5211 | 5.7103 | 13.0581 | 11.6182
U | 92 | 130 | 222 | -1696.1658 | 3.1306 | 4.9695 | 6.8539 | 12.5643 | 11.6714
U | 92 | 131 | 223 | -1702.6596 | 3.3997 | 5.5655 | 6.4938 | 13.3477 | 10.4312
U | 92 | 132 | 224 | -1710.2377 | 3.6617 | 6.1474 | 7.5782 | 14.0719 | 9.2586
U | 92 | 133 | 225 | -1716.8934 | 4.0079 | 6.8925 | 6.6557 | 14.2338 | 8.5006
U | 92 | 134 | 226 | -1724.654 | 4.3618 | 7.6531 | 7.7606 | 14.4163 | 7.7363
U | 92 | 135 | 227 | -1731.2418 | 4.6946 | 8.3371 | 6.5878 | 14.3484 | 7.059
U | 92 | 136 | 228 | -1738.9663 | 5.0475 | 9.0615 | 7.7245 | 14.3123 | 6.3346
U | 92 | 137 | 229 | -1745.2013 | 5.3337 | 9.6316 | 6.235 | 13.9595 | 6.0034
U | 92 | 138 | 230 | -1752.5678 | 5.6353 | 10.2327 | 7.3666 | 13.6015 | 5.6369
U | 92 | 139 | 231 | -1758.4474 | 5.9057 | 10.7649 | 5.8796 | 13.2461 | 5.4222
U | 92 | 140 | 232 | -1765.43 | 6.1795 | 11.3038 | 6.9826 | 12.8621 | 5.2052
U | 92 | 141 | 233 | -1770.9936 | 6.4354 | 11.8062 | 5.5636 | 12.5462 | 4.9889
U | 92 | 142 | 234 | -1777.6505 | 6.6889 | 12.3035 | 6.6569 | 12.2206 | 4.7756
U | 92 | 143 | 235 | -1782.8868 | 6.9218 | 12.7622 | 5.2363 | 11.8932 | 4.6006
U | 92 | 144 | 236 | -1789.2197 | 7.1487 | 13.2087 | 6.3329 | 11.5692 | 4.4273
U | 92 | 145 | 237 | -1794.1483 | 7.3658 | 13.6372 | 4.9286 | 11.2615 | 4.2763
U | 92 | 146 | 238 | -1800.1853 | 7.5749 | 14.0496 | 6.037 | 10.9656 | 4.1256
U | 92 | 147 | 239 | -1804.785 | 7.7811 | 14.4564 | 4.5996 | 10.6367 | 4.0262
U | 92 | 148 | 240 | -1810.5211 | 7.9806 | 14.8496 | 5.7361 | 10.3357 | 3.9147
U | 92 | 149 | 241 | -1814.7871 | 8.175 | 15.2313 | 4.266 | 10.0021 | 3.8415
U | 92 | 150 | 242 | -1820.2038 | 8.3635 | 15.6012 | 5.4167 | 9.6827 | 3.7677
U | 92 | 151 | 243 | -1824.228 | 8.539 | 15.9463 | 4.0243 | 9.441 | 3.6277
U | 92 | 152 | 244 | -1829.3934 | 8.7078 | 16.278 | 5.1653 | 9.1896 | 3.5092
U | 92 | 153 | 245 | -1833.2583 | 8.8633 | 16.586 | 3.8649 | 9.0302 | 3.3235
U | 92 | 154 | 246 | -1838.2579 | 9.0106 | 16.8775 | 4.9997 | 8.8645 | 3.1575
U | 92 | 155 | 247 | -1841.9764 | 9.1525 | 17.1629 | 3.7185 | 8.7181 | 2.9958
U | 92 | 156 | 248 | -1846.8419 | 9.2857 | 17.4308 | 4.8655 | 8.5839 | 2.8385
U | 92 | 157 | 249 | -1850.3742 | 9.4213 | 17.7063 | 3.5323 | 8.3978 | 2.7393
U | 92 | 158 | 250 | -1855.0773 | 9.5481 | 17.9643 | 4.7031 | 8.2355 | 2.6337
U | 92 | 159 | 251 | -1858.396 | 9.6759 | 18.227 | 3.3187 | 8.0218 | 2.5719
U | 92 | 160 | 252 | -1862.9019 | 9.7951 | 18.4729 | 4.5059 | 7.8246 | 2.5111
U | 92 | 161 | 253 | -1866.0301 | 9.9102 | 18.7131 | 3.1282 | 7.6341 | 2.4389
U | 92 | 162 | 254 | -1870.3457 | 10.0141 | 18.931 | 4.3156 | 7.4438 | 2.3834
U | 92 | 163 | 255 | -1873.3605 | 10.1337 | 19.1829 | 3.0149 | 7.3305 | 2.2564
U | 92 | 164 | 256 | -1877.5547 | 10.237 | 19.4022 | 4.1942 | 7.209 | 2.1599
U | 92 | 165 | 257 | -1880.5146 | 10.3696 | 19.681 | 2.9599 | 7.154 | 1.9631
U | 92 | 166 | 258 | -1884.646 | 10.481 | 19.9173 | 4.1314 | 7.0913 | 1.8065
U | 92 | 167 | 259 | -1887.57 | 10.6273 | 20.2181 | 2.924 | 7.0554 | 1.5636
U | 92 | 168 | 260 | -1891.663 | 10.7489 | 20.4693 | 4.093 | 7.017 | 1.3657
U | 92 | 169 | 261 | -1894.523 | 10.8907 | 20.7519 | 2.86 | 6.9531 | 1.1288
U | 92 | 170 | 262 | -1898.5577 | 11.0066 | 20.9824 | 4.0346 | 6.8947 | 0.93601
U | 92 | 171 | 263 | -1901.3359 | 11.1321 | 21.2238 | 2.7782 | 6.8128 | 0.73528
U | 92 | 172 | 264 | -1905.2993 | 11.231 | 21.4118 | 3.9634 | 6.7416 | 0.57593
U | 92 | 173 | 265 | -1908.1521 | 11.4146 | 21.7716 | 2.8528 | 6.8162 | 0.25999
U | 92 | 174 | 266 | -1912.2395 | 11.5907 | 22.1166 | 4.0874 | 6.9402 | -0.051979
U | 92 | 175 | 267 | -1915.1862 | 11.803 | 22.5579 | 2.9467 | 7.0341 | -0.50578
U | 92 | 176 | 268 | -1919.3949 | 12.0128 | 22.9942 | 4.2087 | 7.1555 | -0.97206
U | 92 | 177 | 269 | -1922.3078 | 12.2228 | 23.3938 | 2.9128 | 7.1216 | -1.3795
U | 92 | 178 | 270 | -1926.4508 | 12.4199 | 23.7676 | 4.143 | 7.0558 | -1.75
U | 92 | 179 | 271 | -1929.3304 | 12.5753 | 24.0841 | 2.8796 | 7.0226 | -2.1165
U | 92 | 180 | 272 | -1933.369 | 12.7144 | 24.368 | 4.0386 | 6.9182 | -2.3858
U | 92 | 181 | 273 | -1936.1768 | 12.8405 | 24.6253 | 2.8078 | 6.8464 | -2.6304
U | 92 | 182 | 274 | -1940.0925 | 12.9462 | 24.8416 | 3.9158 | 6.7235 | -2.7916
U | 92 | 183 | 275 | -1942.2337 | 13.0633 | 25.079 | 2.1412 | 6.0569 | -2.3822
U | 92 | 184 | 276 | -1945.7318 | 13.1669 | 25.2894 | 3.4981 | 5.6393 | -2.1809
U | 92 | 185 | 277 | -1946.11 | 13.2938 | 25.5478 | 0.37816 | 3.8763 | -0.65526
U | 92 | 186 | 278 | -1947.8212 | 13.4242 | 25.8133 | 1.7112 | 2.0893 | 0.92126
U | 92 | 187 | 279 | -1947.9296 | 13.5375 | 26.0442 | 0.10846 | 1.8196 | 0.93256
U | 92 | 188 | 280 | -1949.1321 | 13.6681 | 26.3099 | 1.2024 | 1.3109 | 1.1758
U | 92 | 189 | 281 | -1949.1411 | 13.7772 | 26.5322 | 0.009011 | 1.2115 | 1.0443
U | 92 | 190 | 282 | -1950.3368 | 13.9038 | 26.7895 | 1.1957 | 1.2047 | 0.78539
U | 92 | 192 | 284 | -1951.4139 | 14.16 | 27.3097 | 1.1948 | 1.0771 | 0.43332
U | 92 | 194 | 286 | -1952.3294 | 14.3416 | 27.6956 | 1.1726 | 0.91546 | 0.074878
U | 92 | 195 | 287 | -1952.7257 | 14.4991 | 28.0609 | 0.39629 | 1.5689 | -0.70371
U | 92 | 196 | 288 | -1954.4354 | 14.6997 | 28.5123 | 1.7097 | 2.106 | -1.5016
U | 92 | 197 | 289 | -1955.1722 | 14.9656 | 29.0615 | 0.73685 | 2.4465 | -2.2075
U | 92 | 198 | 290 | -1957.0508 | 15.2083 | 29.5644 | 1.8786 | 2.6154 | -2.8277
U | 92 | 199 | 291 | -1957.7108 | 15.4255 | 30.0088 | 0.66006 | 2.5386 | -3.3001
U | 92 | 200 | 292 | -1959.5179 | 15.6284 | 30.4248 | 1.8071 | 2.4672 | -3.7316
U | 92 | 201 | 293 | -1960.0011 | 15.8188 | 30.8069 | 0.48316 | 2.2903 | -3.9991
U | 92 | 202 | 294 | -1961.6432 | 16.0003 | 31.1711 | 1.6421 | 2.1253 | -4.2501
U | 92 | 203 | 295 | -1961.9104 | 16.1706 | 31.5076 | 0.26724 | 1.9093 | -4.4162
U | 92 | 204 | 296 | -1963.3361 | 16.3319 | 31.8261 | 1.4256 | 1.6929 | -4.5639
U | 92 | 205 | 297 | -1963.4336 | 16.4861 | 32.1281 | 0.097579 | 1.5232 | -4.7308
U | 92 | 206 | 298 | -1964.6789 | 16.6274 | 32.4042 | 1.2453 | 1.3428 | -4.8689
U | 92 | 208 | 300 | -1965.7927 | 16.8939 | 32.9231 | 1.1304 | 1.1138 | -5.218
U | 92 | 210 | 302 | -1966.7026 | 17.1383 | 33.3997 | 1.0339 | 0.90993 | -5.5331
U | 92 | 212 | 304 | -1967.3892 | 17.375 | 33.8614 | 0.9296 | 0.68664 | -5.7863
U | 92 | 214 | 306 | -1967.8284 | 17.6006 | 34.3037 | 0.81178 | 0.43913 | -6.0006
U | 92 | 216 | 308 | -1968.0242 | 17.8093 | 34.7149 | 0.69384 | 0.19584 | -6.1996
Np | 93 | 120 | 213 | -1611.9791 | -0.94565 | 0.13847 | 10.5586 | 19.963 | 8.9414
Np | 93 | 122 | 215 | -1631.9189 | -0.67236 | 0.78847 | 10.5327 | 19.9398 | 8.2217
Np | 93 | 124 | 217 | -1651.7953 | -0.36649 | 1.514 | 10.4832 | 19.8764 | 7.6351
Np | 93 | 126 | 219 | -1670.4931 | 0.05684 | 2.3337 | 10.0796 | 18.6978 | 8.0882
Np | 93 | 127 | 220 | -1676.5439 | 0.29014 | 2.7914 | 6.0508 | 16.1304 | 10.2331
Np | 93 | 128 | 221 | -1684.1199 | 0.51837 | 3.2401 | 7.576 | 13.6268 | 12.3395
Np | 93 | 129 | 222 | -1690.1045 | 0.79269 | 3.721 | 5.9846 | 13.5607 | 11.9479
Np | 93 | 130 | 223 | -1697.2281 | 1.0623 | 4.1929 | 7.1235 | 13.1082 | 11.9517
Np | 93 | 131 | 224 | -1704.0589 | 1.3993 | 4.7991 | 6.8308 | 13.9543 | 10.6247
Np | 93 | 132 | 225 | -1711.9767 | 1.7389 | 5.4006 | 7.9178 | 14.7486 | 9.3585
Np | 93 | 133 | 226 | -1718.9801 | 2.0867 | 6.0946 | 7.0034 | 14.9212 | 8.5798
Np | 93 | 134 | 227 | -1727.1145 | 2.4605 | 6.8223 | 8.1344 | 15.1379 | 7.7615
Np | 93 | 135 | 228 | -1733.9582 | 2.7164 | 7.411 | 6.8437 | 14.9781 | 7.2273
Np | 93 | 136 | 229 | -1741.9664 | 3.0001 | 8.0476 | 8.0082 | 14.8519 | 6.6258
Np | 93 | 137 | 230 | -1748.4519 | 3.2506 | 8.5843 | 6.4855 | 14.4937 | 6.3954
Np | 93 | 138 | 231 | -1756.0872 | 3.5194 | 9.1547 | 7.6353 | 14.1208 | 6.1316
Np | 93 | 139 | 232 | -1762.2284 | 3.781 | 9.6867 | 6.1412 | 13.7765 | 5.9392
Np | 93 | 140 | 233 | -1769.4876 | 4.0576 | 10.2371 | 7.2592 | 13.4004 | 5.7449
Np | 93 | 141 | 234 | -1775.3078 | 4.3142 | 10.7496 | 5.8202 | 13.0794 | 5.5339
Np | 93 | 142 | 235 | -1782.2328 | 4.5822 | 11.2711 | 6.925 | 12.7452 | 5.3177
Np | 93 | 143 | 236 | -1787.7153 | 4.8285 | 11.7503 | 5.4825 | 12.4075 | 5.1429
Np | 93 | 144 | 237 | -1794.2985 | 5.0788 | 12.2275 | 6.5832 | 12.0657 | 4.9632
Np | 93 | 145 | 238 | -1799.4646 | 5.3163 | 12.6821 | 5.1661 | 11.7494 | 4.8004
Np | 93 | 146 | 239 | -1805.7365 | 5.5512 | 13.1261 | 6.2719 | 11.438 | 4.6345
Np | 93 | 147 | 240 | -1810.564 | 5.7791 | 13.5602 | 4.8275 | 11.0994 | 4.5185
Np | 93 | 148 | 241 | -1816.5226 | 6.0016 | 13.9821 | 5.9586 | 10.7861 | 4.3878
Np | 93 | 149 | 242 | -1820.9993 | 6.2122 | 14.3872 | 4.4767 | 10.4353 | 4.3045
Np | 93 | 150 | 243 | -1826.6209 | 6.4171 | 14.7806 | 5.6216 | 10.0983 | 4.2196
Np | 93 | 151 | 244 | -1830.83 | 6.602 | 15.141 | 4.2091 | 9.8307 | 4.0821
Np | 93 | 152 | 245 | -1836.1744 | 6.781 | 15.4888 | 5.3444 | 9.5535 | 3.9659
Np | 93 | 153 | 246 | -1840.2005 | 6.9422 | 15.8056 | 4.0261 | 9.3705 | 3.7885
Np | 93 | 154 | 247 | -1845.3557 | 7.0978 | 16.1084 | 5.1552 | 9.1813 | 3.6299
Np | 93 | 155 | 248 | -1849.2215 | 7.2451 | 16.3976 | 3.8658 | 9.0209 | 3.4735
Np | 93 | 156 | 249 | -1854.2281 | 7.3862 | 16.672 | 5.0066 | 8.8724 | 3.3193
Np | 93 | 157 | 250 | -1857.9034 | 7.5292 | 16.9505 | 3.6753 | 8.6819 | 3.2205
Np | 93 | 158 | 251 | -1862.7437 | 7.6664 | 17.2146 | 4.8404 | 8.5157 | 3.1124
Np | 93 | 159 | 252 | -1866.2005 | 7.8045 | 17.4804 | 3.4567 | 8.2971 | 3.0524
Np | 93 | 160 | 253 | -1870.8403 | 7.9384 | 17.7336 | 4.6398 | 8.0965 | 2.9889
Np | 93 | 161 | 254 | -1874.1018 | 8.0718 | 17.982 | 3.2616 | 7.9014 | 2.9183
Np | 93 | 162 | 255 | -1878.5476 | 8.2019 | 18.2161 | 4.4457 | 7.7073 | 2.8591
Np | 93 | 163 | 256 | -1881.6911 | 8.3305 | 18.4642 | 3.1435 | 7.5892 | 2.7288
Np | 93 | 164 | 257 | -1886.006 | 8.4513 | 18.6883 | 4.3149 | 7.4584 | 2.6255
Np | 93 | 165 | 258 | -1889.0945 | 8.5799 | 18.9495 | 3.0884 | 7.4034 | 2.4324
Np | 93 | 166 | 259 | -1893.3386 | 8.6926 | 19.1736 | 4.2441 | 7.3325 | 2.2791
Np | 93 | 167 | 260 | -1896.3885 | 8.8185 | 19.4458 | 3.0499 | 7.294 | 2.0565
Np | 93 | 168 | 261 | -1900.589 | 8.926 | 19.6748 | 4.2005 | 7.2504 | 1.876
Np | 93 | 169 | 262 | -1903.5619 | 9.0388 | 19.9296 | 2.9729 | 7.1734 | 1.6808
Np | 93 | 170 | 263 | -1907.6914 | 9.1337 | 20.1403 | 4.1295 | 7.1024 | 1.5228
Np | 93 | 171 | 264 | -1910.6495 | 9.3136 | 20.4457 | 2.9581 | 7.0876 | 1.2828
Np | 93 | 172 | 265 | -1914.7957 | 9.4963 | 20.7274 | 4.1462 | 7.1043 | 1.0555
Np | 93 | 173 | 266 | -1917.8289 | 9.6769 | 21.0914 | 3.0333 | 7.1795 | 0.6748
Np | 93 | 174 | 267 | -1922.0912 | 9.8517 | 21.4424 | 4.2623 | 7.2956 | 0.27708
Np | 93 | 175 | 268 | -1925.1321 | 9.9459 | 21.7488 | 3.0408 | 7.3031 | -0.094552
Np | 93 | 176 | 269 | -1929.3987 | 10.0038 | 22.0165 | 4.2667 | 7.3075 | -0.44991
Np | 93 | 177 | 270 | -1932.3583 | 10.0505 | 22.2733 | 2.9596 | 7.2262 | -0.67507
Np | 93 | 178 | 271 | -1936.5076 | 10.0568 | 22.4767 | 4.1493 | 7.1089 | -0.82544
Np | 93 | 179 | 272 | -1939.466 | 10.1355 | 22.7108 | 2.9583 | 7.1076 | -1.081
Np | 93 | 180 | 273 | -1943.5566 | 10.1876 | 22.902 | 4.0907 | 7.049 | -1.2257
Np | 93 | 181 | 274 | -1946.4957 | 10.3189 | 23.1594 | 2.9391 | 7.0297 | -1.4405
Np | 93 | 182 | 275 | -1950.5292 | 10.4367 | 23.3828 | 4.0335 | 6.9726 | -1.5746
Np | 93 | 183 | 276 | -1952.809 | 10.5753 | 23.6385 | 2.2798 | 6.3133 | -1.1727
Np | 93 | 184 | 277 | -1956.4321 | 10.7003 | 23.8672 | 3.6231 | 5.9029 | -0.98573
Np | 93 | 185 | 278 | -1956.9593 | 10.8493 | 24.1431 | 0.5272 | 4.1503 | 0.51113
Np | 93 | 186 | 279 | -1958.8171 | 10.9959 | 24.4201 | 1.8578 | 2.385 | 2.0478
Np | 93 | 187 | 280 | -1959.0666 | 11.137 | 24.6745 | 0.24954 | 2.1073 | 2.0496
Np | 93 | 188 | 281 | -1960.4158 | 11.2837 | 24.9519 | 1.3492 | 1.5987 | 2.2812
Np | 93 | 189 | 282 | -1960.566 | 11.425 | 25.2022 | 0.15025 | 1.4994 | 2.1261
Np | 93 | 190 | 283 | -1961.9108 | 11.574 | 25.4778 | 1.3447 | 1.495 | 1.8532
Np | 93 | 191 | 284 | -1961.9254 | 11.7063 | 25.7288 | 0.014605 | 1.3593 | 1.7385
Np | 93 | 192 | 285 | -1963.2604 | 11.8464 | 26.0065 | 1.335 | 1.3496 | 1.4726
Np | 93 | 193 | 286 | -1963.3958 | 12.239 | 26.4559 | 0.13543 | 1.4704 | 1.1007
Np | 93 | 194 | 287 | -1964.8803 | 12.5509 | 26.8925 | 1.4845 | 1.6199 | 0.67361
Np | 93 | 195 | 288 | -1965.6348 | 12.9091 | 27.4082 | 0.75451 | 2.239 | -0.39489
Np | 93 | 196 | 289 | -1967.6178 | 13.1825 | 27.8822 | 1.9831 | 2.7376 | -1.33
Np | 93 | 197 | 290 | -1968.5505 | 13.3782 | 28.3438 | 0.9326 | 2.9157 | -2.0239
Np | 93 | 198 | 291 | -1970.626 | 13.5752 | 28.7835 | 2.0755 | 3.0081 | -2.5903
Np | 93 | 199 | 292 | -1971.4653 | 13.7545 | 29.18 | 0.83934 | 2.9149 | -2.9587
Np | 93 | 200 | 293 | -1973.4556 | 13.9377 | 29.5661 | 1.9903 | 2.8296 | -3.3132
Np | 93 | 201 | 294 | -1974.1159 | 14.1148 | 29.9337 | 0.66034 | 2.6506 | -3.5306
Np | 93 | 202 | 295 | -1975.9379 | 14.2947 | 30.295 | 1.8219 | 2.4823 | -3.7484
Np | 93 | 203 | 296 | -1976.3794 | 14.469 | 30.6396 | 0.44157 | 2.2635 | -3.8972
Np | 93 | 204 | 297 | -1977.9813 | 14.6452 | 30.9772 | 1.6019 | 2.0434 | -4.0384
Np | 93 | 205 | 298 | -1978.2356 | 14.802 | 31.2881 | 0.2543 | 1.8562 | -4.1958
Np | 93 | 206 | 299 | -1979.6374 | 14.9586 | 31.586 | 1.4019 | 1.6561 | -4.3333
Np | 93 | 207 | 300 | -1979.7602 | 15.0979 | 31.8663 | 0.12277 | 1.5246 | -4.5127
Np | 93 | 208 | 301 | -1981.0244 | 15.2317 | 32.1257 | 1.2642 | 1.387 | -4.673
Np | 93 | 209 | 302 | -1981.0296 | 15.3608 | 32.3859 | 0.005141 | 1.2694 | -4.8356
Np | 93 | 210 | 303 | -1982.1822 | 15.4796 | 32.6179 | 1.1527 | 1.1578 | -4.9835
Np | 93 | 212 | 305 | -1983.1071 | 15.7179 | 33.0928 | 1.042 | 0.9249 | -5.2428
Np | 93 | 214 | 307 | -1983.7891 | 15.9607 | 33.5613 | 0.9263 | 0.68195 | -5.4748
Np | 93 | 216 | 309 | -1984.2203 | 16.1961 | 34.0054 | 0.80574 | 0.4312 | -5.6925
Np | 93 | 218 | 311 | -1984.411 | 16.4102 | 34.4037 | 0.69021 | 0.19076 | -5.8961
Pu | 94 | 121 | 215 | -1621.9942 | 0.60796 | -0.1966 | 9.5569 | 20.3433 | 8.864
Pu | 94 | 122 | 216 | -1632.6678 | 0.74883 | 0.07647 | 10.6736 | 20.2305 | 8.557
Pu | 94 | 123 | 217 | -1642.2322 | 0.92008 | 0.40814 | 9.5645 | 20.2381 | 8.2585
Pu | 94 | 124 | 218 | -1652.8717 | 1.0764 | 0.70987 | 10.6395 | 20.2039 | 8.0196
Pu | 94 | 125 | 219 | -1661.7005 | 1.2871 | 1.1389 | 8.8289 | 19.4683 | 8.4235
Pu | 94 | 126 | 220 | -1671.9777 | 1.4846 | 1.5415 | 10.2772 | 19.106 | 8.4841
Pu | 94 | 127 | 221 | -1678.2586 | 1.7148 | 2.0049 | 6.2809 | 16.5581 | 10.603
Pu | 94 | 128 | 222 | -1686.0597 | 1.9399 | 2.4582 | 7.8011 | 14.082 | 12.6765
Pu | 94 | 129 | 223 | -1692.2802 | 2.1757 | 2.9684 | 6.2205 | 14.0216 | 12.2735
Pu | 94 | 130 | 224 | -1699.6349 | 2.4068 | 3.4691 | 7.3547 | 13.5751 | 12.2666
Pu | 94 | 131 | 225 | -1706.7329 | 2.674 | 4.0733 | 7.098 | 14.4527 | 10.879
Pu | 94 | 132 | 226 | -1714.9204 | 2.9437 | 4.6827 | 8.1875 | 15.2855 | 9.5454
Pu | 94 | 133 | 227 | -1722.2131 | 3.233 | 5.3197 | 7.2927 | 15.4802 | 8.7465
Pu | 94 | 134 | 228 | -1730.6629 | 3.5484 | 6.0089 | 8.4498 | 15.7425 | 7.8748
Pu | 94 | 135 | 229 | -1737.7451 | 3.7869 | 6.5033 | 7.0822 | 15.532 | 7.4483
Pu | 94 | 136 | 230 | -1746.0197 | 4.0533 | 7.0534 | 8.2745 | 15.3568 | 6.9343
Pu | 94 | 137 | 231 | -1752.7513 | 4.2995 | 7.5501 | 6.7317 | 15.0062 | 6.7905
Pu | 94 | 138 | 232 | -1760.6511 | 4.5639 | 8.0833 | 7.8998 | 14.6315 | 6.6152
Pu | 94 | 139 | 233 | -1767.054 | 4.8257 | 8.6066 | 6.4029 | 14.3027 | 6.4472
Pu | 94 | 140 | 234 | -1774.59 | 5.1024 | 9.16 | 7.536 | 13.9389 | 6.2778
Pu | 94 | 141 | 235 | -1780.6709 | 5.3631 | 9.6773 | 6.0809 | 13.6169 | 6.0765
Pu | 94 | 142 | 236 | -1787.8682 | 5.6354 | 10.2176 | 7.1972 | 13.2781 | 5.8618
Pu | 94 | 143 | 237 | -1793.6023 | 5.8871 | 10.7155 | 5.7342 | 12.9314 | 5.6913
Pu | 94 | 144 | 238 | -1800.4413 | 6.1428 | 11.2216 | 6.839 | 12.5732 | 5.5092
Pu | 94 | 145 | 239 | -1805.8511 | 6.3864 | 11.7027 | 5.4097 | 12.2487 | 5.3357
Pu | 94 | 146 | 240 | -1812.3639 | 6.6274 | 12.1786 | 6.5129 | 11.9226 | 5.1558
Pu | 94 | 147 | 241 | -1817.4265 | 6.8625 | 12.6416 | 5.0626 | 11.5755 | 5.0218
Pu | 94 | 148 | 242 | -1823.6149 | 7.0922 | 13.0938 | 6.1883 | 11.2509 | 4.8705
Pu | 94 | 149 | 243 | -1828.3101 | 7.3108 | 13.523 | 4.6952 | 10.8836 | 4.7749
Pu | 94 | 150 | 244 | -1834.1445 | 7.5236 | 13.9407 | 5.8344 | 10.5296 | 4.6766
Pu | 94 | 151 | 245 | -1838.5438 | 7.7137 | 14.3157 | 4.3993 | 10.2337 | 4.5433
Pu | 94 | 152 | 246 | -1844.0724 | 7.8981 | 14.6791 | 5.5287 | 9.928 | 4.4313
Pu | 94 | 153 | 247 | -1848.2623 | 8.0618 | 15.0041 | 4.1899 | 9.7186 | 4.2657
Pu | 94 | 154 | 248 | -1853.5756 | 8.2199 | 15.3177 | 5.3132 | 9.5031 | 4.1178
Pu | 94 | 155 | 249 | -1857.588 | 8.3665 | 15.6116 | 4.0124 | 9.3256 | 3.9703
Pu | 94 | 156 | 250 | -1862.7351 | 8.507 | 15.8932 | 5.1471 | 9.1595 | 3.8228
Pu | 94 | 157 | 251 | -1866.5521 | 8.6487 | 16.1779 | 3.817 | 8.9641 | 3.7243
Pu | 94 | 158 | 252 | -1871.5283 | 8.7846 | 16.451 | 4.9763 | 8.7932 | 3.6135
Pu | 94 | 159 | 253 | -1875.1194 | 8.9189 | 16.7234 | 3.591 | 8.5673 | 3.5548
Pu | 94 | 160 | 254 | -1879.8893 | 9.049 | 16.9874 | 4.7699 | 8.3609 | 3.4881
Pu | 94 | 161 | 255 | -1883.2804 | 9.1785 | 17.2503 | 3.3911 | 8.161 | 3.4156
Pu | 94 | 162 | 256 | -1887.8525 | 9.3049 | 17.5068 | 4.5721 | 7.9632 | 3.3494
Pu | 94 | 163 | 257 | -1891.1174 | 9.4263 | 17.7569 | 3.2649 | 7.837 | 3.2127
Pu | 94 | 164 | 258 | -1895.5459 | 9.5399 | 17.9912 | 4.4285 | 7.6935 | 3.0997
Pu | 94 | 165 | 259 | -1898.7547 | 9.6603 | 18.2402 | 3.2088 | 7.6373 | 2.9058
Pu | 94 | 166 | 260 | -1903.1033 | 9.7648 | 18.4574 | 4.3486 | 7.5574 | 2.7514
Pu | 94 | 167 | 261 | -1906.2703 | 9.8819 | 18.7004 | 3.167 | 7.5156 | 2.5442
Pu | 94 | 168 | 262 | -1910.5696 | 9.9806 | 18.9066 | 4.2993 | 7.4663 | 2.3764
Pu | 94 | 169 | 263 | -1913.6517 | 10.0898 | 19.1287 | 3.0821 | 7.3814 | 2.2183
Pu | 94 | 170 | 264 | -1917.8724 | 10.181 | 19.3147 | 4.2207 | 7.3028 | 2.0906
Pu | 94 | 171 | 265 | -1921.0139 | 10.3645 | 19.6781 | 3.1415 | 7.3622 | 1.8091
Pu | 94 | 172 | 266 | -1925.3464 | 10.5507 | 20.0471 | 4.3325 | 7.474 | 1.5113
Pu | 94 | 173 | 267 | -1928.5579 | 10.729 | 20.4059 | 3.2115 | 7.544 | 1.0779
Pu | 94 | 174 | 268 | -1932.9928 | 10.9016 | 20.7533 | 4.4349 | 7.6464 | 0.6065
Pu | 94 | 175 | 269 | -1936.1356 | 11.0035 | 20.9494 | 3.1428 | 7.5777 | 0.31648
Pu | 94 | 176 | 270 | -1940.468 | 11.0693 | 21.0731 | 4.3324 | 7.4752 | 0.071493
Pu | 94 | 177 | 271 | -1943.5004 | 11.1421 | 21.1926 | 3.0324 | 7.3648 | -0.014164
Pu | 94 | 178 | 272 | -1947.6821 | 11.1744 | 21.2313 | 4.1817 | 7.2141 | 0.012869
Pu | 94 | 179 | 273 | -1950.7175 | 11.2516 | 21.3871 | 3.0355 | 7.2172 | -0.10976
Pu | 94 | 180 | 274 | -1954.8587 | 11.3021 | 21.4897 | 4.1412 | 7.1766 | -0.10792
Pu | 94 | 181 | 275 | -1957.9224 | 11.4267 | 21.7456 | 3.0637 | 7.2049 | -0.29201
Pu | 94 | 182 | 276 | -1962.067 | 11.5378 | 21.9745 | 4.1446 | 7.2083 | -0.39801
Pu | 94 | 183 | 277 | -1964.479 | 11.6701 | 22.2453 | 2.412 | 6.5566 | -0.002263
Pu | 94 | 184 | 278 | -1968.2209 | 11.7888 | 22.489 | 3.7418 | 6.1538 | 0.17168
Pu | 94 | 185 | 279 | -1968.8914 | 11.9321 | 22.7814 | 0.67052 | 4.4123 | 1.6423
Pu | 94 | 186 | 280 | -1970.89 | 12.0729 | 23.0689 | 1.9986 | 2.6692 | 3.1418
Pu | 94 | 187 | 281 | -1971.2742 | 12.2075 | 23.3445 | 0.38414 | 2.3828 | 3.1358
Pu | 94 | 188 | 282 | -1972.7636 | 12.3478 | 23.6315 | 1.4894 | 1.8736 | 3.3576
Pu | 94 | 189 | 283 | -1973.049 | 12.483 | 23.908 | 0.28545 | 1.7749 | 3.1806
Pu | 94 | 190 | 284 | -1974.5367 | 12.626 | 24.2 | 1.4877 | 1.7731 | 2.8953
Pu | 94 | 191 | 285 | -1974.6781 | 12.7528 | 24.459 | 0.14139 | 1.6291 | 2.7629
Pu | 94 | 192 | 286 | -1976.1478 | 12.8875 | 24.7339 | 1.4697 | 1.6111 | 2.4889
Pu | 94 | 193 | 287 | -1976.6664 | 13.2706 | 25.5096 | 0.51857 | 1.9883 | 1.8527
Pu | 94 | 194 | 288 | -1978.4533 | 13.573 | 26.1239 | 1.7869 | 2.3055 | 1.2606
Pu | 94 | 195 | 289 | -1979.509 | 13.8742 | 26.7833 | 1.0557 | 2.8426 | -0.052218
Pu | 94 | 196 | 290 | -1981.7084 | 14.0905 | 27.273 | 2.1994 | 3.2551 | -1.079
Pu | 94 | 197 | 291 | -1982.8282 | 14.2778 | 27.656 | 1.1198 | 3.3192 | -1.8026
Pu | 94 | 198 | 292 | -1985.0922 | 14.4662 | 28.0414 | 2.264 | 3.3838 | -2.3568
Pu | 94 | 199 | 293 | -1986.1079 | 14.6426 | 28.397 | 1.0157 | 3.2796 | -2.6356
Pu | 94 | 200 | 294 | -1988.2784 | 14.8228 | 28.7605 | 2.1705 | 3.1862 | -2.9276
Pu | 94 | 201 | 295 | -1989.1156 | 14.9997 | 29.1145 | 0.83719 | 3.0077 | -3.1048
Pu | 94 | 202 | 296 | -1991.1171 | 15.1792 | 29.4739 | 2.0015 | 2.8386 | -3.2991
Pu | 94 | 203 | 297 | -1991.7347 | 15.3552 | 29.8242 | 0.61763 | 2.6191 | -3.4336
Pu | 94 | 204 | 298 | -1993.5145 | 15.5332 | 30.1784 | 1.7798 | 2.3974 | -3.5713
Pu | 94 | 205 | 299 | -1993.9285 | 15.6929 | 30.4949 | 0.41405 | 2.1939 | -3.7181
Pu | 94 | 206 | 300 | -1995.49 | 15.8526 | 30.8111 | 1.5615 | 1.9755 | -3.854
Pu | 94 | 207 | 301 | -1995.7553 | 15.9951 | 31.093 | 0.26531 | 1.8268 | -4.0217
Pu | 94 | 208 | 302 | -1997.1566 | 16.1322 | 31.3639 | 1.4013 | 1.6666 | -4.1777
Pu | 94 | 209 | 303 | -1997.2938 | 16.2642 | 31.625 | 0.13715 | 1.5384 | -4.3314
Pu | 94 | 210 | 304 | -1998.5681 | 16.3859 | 31.8655 | 1.2743 | 1.4115 | -4.4754
Pu | 94 | 211 | 305 | -1998.5788 | 16.5136 | 32.1191 | 0.010657 | 1.285 | -4.61
Pu | 94 | 212 | 306 | -1999.735 | 16.6279 | 32.3457 | 1.1562 | 1.1669 | -4.7324
Pu | 94 | 214 | 308 | -2000.6621 | 16.873 | 32.8337 | 1.042 | 0.92706 | -4.9728
Pu | 94 | 216 | 310 | -2001.3294 | 17.1091 | 33.3052 | 0.91803 | 0.66732 | -5.201
Pu | 94 | 218 | 312 | -2001.7337 | 17.3226 | 33.7329 | 0.79224 | 0.40431 | -5.4095
Pu | 94 | 220 | 314 | -2001.8896 | 17.5057 | 34.1002 | 0.67404 | 0.15588 | -5.5888
Pu | 94 | 252 | 346 | -1995.4408 | 19.4056 | 37.8075 | 0.72438 | 0.090769 | -9.3315
Pu | 94 | 254 | 348 | -1995.5997 | 19.5657 | 38.1267 | 0.73196 | 0.15892 | -9.6664
Pu | 94 | 256 | 350 | -1995.6974 | 19.7562 | 38.5061 | 0.6867 | 0.097725 | -9.9244
Am | 95 | 126 | 221 | -1671.215 | -0.76272 | 0.72192 | 10.483 | 19.5282 | 8.8803
Am | 95 | 128 | 223 | -1685.737 | -0.3227 | 1.6172 | 8.0172 | 14.522 | 13.056
Am | 95 | 129 | 224 | -1692.2871 | 0.006899 | 2.1826 | 6.5501 | 14.5673 | 12.5568
Am | 95 | 130 | 225 | -1699.9664 | 0.33149 | 2.7383 | 7.6792 | 14.2293 | 12.4535
Am | 95 | 131 | 226 | -1707.436 | 0.70312 | 3.3771 | 7.4696 | 15.1489 | 10.9685
Am | 95 | 132 | 227 | -1715.9999 | 1.0795 | 4.0232 | 8.5639 | 16.0335 | 9.5282
Am | 95 | 133 | 228 | -1723.5437 | 1.3307 | 4.5637 | 7.5438 | 16.1077 | 8.8151
Am | 95 | 134 | 229 | -1732.2654 | 1.6025 | 5.1509 | 8.7217 | 16.2655 | 8.0112
Am | 95 | 135 | 230 | -1739.5681 | 1.823 | 5.6099 | 7.3027 | 16.0244 | 7.7119
Am | 95 | 136 | 231 | -1748.081 | 2.0614 | 6.1146 | 8.5129 | 15.8156 | 7.3335
Am | 95 | 137 | 232 | -1755.0539 | 2.3025 | 6.602 | 6.9729 | 15.4857 | 7.2043
Am | 95 | 138 | 233 | -1763.2068 | 2.5557 | 7.1196 | 8.1529 | 15.1258 | 7.0596
Am | 95 | 139 | 234 | -1769.8692 | 2.8152 | 7.6408 | 6.6624 | 14.8153 | 6.8827
Am | 95 | 140 | 235 | -1777.68 | 3.09 | 8.1925 | 7.8109 | 14.4732 | 6.7072
Am | 95 | 141 | 236 | -1784.0169 | 3.346 | 8.7091 | 6.3369 | 14.1477 | 6.5115
Am | 95 | 142 | 237 | -1791.4865 | 3.6183 | 9.2537 | 7.4696 | 13.8065 | 6.3011
Am | 95 | 143 | 238 | -1797.4686 | 3.8662 | 9.7533 | 5.9821 | 13.4517 | 6.1392
Am | 95 | 144 | 239 | -1804.5663 | 4.125 | 10.2678 | 7.0978 | 13.0798 | 5.9664
Am | 95 | 145 | 240 | -1810.2181 | 4.367 | 10.7534 | 5.6517 | 12.7495 | 5.7972
Am | 95 | 146 | 241 | -1816.9759 | 4.612 | 11.2394 | 6.7578 | 12.4096 | 5.6226
Am | 95 | 147 | 242 | -1822.2748 | 4.8483 | 11.7108 | 5.2989 | 12.0568 | 5.4898
Am | 95 | 148 | 243 | -1828.6966 | 5.0817 | 12.1739 | 6.4217 | 11.7207 | 5.3399
Am | 95 | 149 | 244 | -1833.6169 | 5.3068 | 12.6176 | 4.9203 | 11.342 | 5.2472
Am | 95 | 150 | 245 | -1839.6705 | 5.526 | 13.0496 | 6.0536 | 10.9739 | 5.1522
Am | 95 | 151 | 246 | -1844.275 | 5.7312 | 13.445 | 4.6045 | 10.6581 | 5.0243
Am | 95 | 152 | 247 | -1850.0033 | 5.9308 | 13.8289 | 5.7283 | 10.3328 | 4.9176
Am | 95 | 153 | 248 | -1854.3743 | 6.112 | 14.1738 | 4.3711 | 10.0994 | 4.7557
Am | 95 | 154 | 249 | -1859.8628 | 6.2873 | 14.5071 | 5.4885 | 9.8596 | 4.6115
Am | 95 | 155 | 250 | -1864.0403 | 6.4523 | 14.8188 | 4.1774 | 9.6659 | 4.4603
Am | 95 | 156 | 251 | -1869.3453 | 6.6102 | 15.1172 | 5.3051 | 9.4825 | 4.3104
Am | 95 | 157 | 252 | -1873.3188 | 6.7667 | 15.4154 | 3.9734 | 9.2785 | 4.2027
Am | 95 | 158 | 253 | -1878.4447 | 6.9164 | 15.701 | 5.126 | 9.0994 | 4.0834
Am | 95 | 159 | 254 | -1882.1919 | 7.0725 | 15.9914 | 3.7472 | 8.8731 | 4.0115
Am | 95 | 160 | 255 | -1887.1149 | 7.2256 | 16.2746 | 4.923 | 8.6702 | 3.9289
Am | 95 | 161 | 256 | -1890.649 | 7.3687 | 16.5472 | 3.5341 | 8.4572 | 3.8514
Am | 95 | 162 | 257 | -1895.3649 | 7.5124 | 16.8173 | 4.7158 | 8.25 | 3.7754
Am | 95 | 163 | 258 | -1898.7584 | 7.641 | 17.0673 | 3.3935 | 8.1093 | 3.6435
Am | 95 | 164 | 259 | -1903.3138 | 7.7679 | 17.3078 | 4.5555 | 7.9489 | 3.5338
Am | 95 | 165 | 260 | -1906.6323 | 7.8775 | 17.5378 | 3.3185 | 7.8739 | 3.3588
Am | 95 | 166 | 261 | -1911.083 | 7.9797 | 17.7445 | 4.4507 | 7.7692 | 3.223
Am | 95 | 167 | 262 | -1914.3591 | 8.0888 | 17.9707 | 3.2761 | 7.7268 | 3.0353
Am | 95 | 168 | 263 | -1918.7566 | 8.187 | 18.1676 | 4.3975 | 7.6736 | 2.8819
Am | 95 | 169 | 264 | -1921.9926 | 8.3409 | 18.4307 | 3.236 | 7.6335 | 2.6958
Am | 95 | 170 | 265 | -1926.3888 | 8.5164 | 18.6974 | 4.3962 | 7.6322 | 2.5002
Am | 95 | 171 | 266 | -1929.7264 | 8.7124 | 19.0769 | 3.3376 | 7.7337 | 2.1355
Am | 95 | 172 | 267 | -1934.2741 | 8.9277 | 19.4784 | 4.5478 | 7.8853 | 1.7173
Am | 95 | 173 | 268 | -1937.5852 | 9.0273 | 19.7563 | 3.3111 | 7.8589 | 1.3642
Am | 95 | 174 | 269 | -1942.0984 | 9.1056 | 20.0072 | 4.5132 | 7.8243 | 0.99721
Am | 95 | 175 | 270 | -1945.3318 | 9.1962 | 20.1997 | 3.2333 | 7.7465 | 0.79718
Am | 95 | 176 | 271 | -1949.7289 | 9.2609 | 20.3302 | 4.3971 | 7.6304 | 0.66233
Am | 95 | 177 | 272 | -1952.8303 | 9.33 | 20.472 | 3.1015 | 7.4986 | 0.60172
Am | 95 | 178 | 273 | -1957.054 | 9.372 | 20.5464 | 4.2237 | 7.3251 | 0.6447
Am | 95 | 179 | 274 | -1960.1061 | 9.3886 | 20.6401 | 3.0521 | 7.2758 | 0.55221
Am | 95 | 180 | 275 | -1964.2359 | 9.3773 | 20.6793 | 4.1298 | 7.1819 | 0.57167
Am | 95 | 181 | 276 | -1967.3962 | 9.4737 | 20.9005 | 3.1602 | 7.2901 | 0.3698
Am | 95 | 182 | 277 | -1971.6187 | 9.5517 | 21.0896 | 4.2226 | 7.3828 | 0.23786
Am | 95 | 183 | 278 | -1974.164 | 9.685 | 21.3551 | 2.5453 | 6.7679 | 0.63167
Am | 95 | 184 | 279 | -1978.0283 | 9.8075 | 21.5962 | 3.8643 | 6.4096 | 0.80088
Am | 95 | 185 | 280 | -1978.8462 | 9.9549 | 21.8869 | 0.81792 | 4.6822 | 2.2627
Am | 95 | 186 | 281 | -1980.9881 | 10.0981 | 22.171 | 2.1419 | 2.9598 | 3.744
Am | 95 | 187 | 282 | -1981.5199 | 10.2458 | 22.4533 | 0.53182 | 2.6737 | 3.7394
Am | 95 | 188 | 283 | -1983.1612 | 10.3976 | 22.7454 | 1.6413 | 2.1731 | 3.9559
Am | 95 | 189 | 284 | -1983.6206 | 10.5716 | 23.0546 | 0.45944 | 2.1007 | 3.746
Am | 95 | 190 | 285 | -1985.2726 | 10.7359 | 23.3619 | 1.652 | 2.1115 | 3.4431
Am | 95 | 191 | 286 | -1985.8188 | 11.1406 | 23.8934 | 0.54614 | 2.1982 | 3.0473
Am | 95 | 192 | 287 | -1987.6211 | 11.4733 | 24.3607 | 1.8023 | 2.3485 | 2.5896
Am | 95 | 193 | 288 | -1988.4539 | 11.7875 | 25.0581 | 0.83281 | 2.6351 | 1.7714
Am | 95 | 194 | 289 | -1990.4901 | 12.0367 | 25.6098 | 2.0362 | 2.869 | 1.0703
Am | 95 | 195 | 290 | -1991.7173 | 12.2083 | 26.0825 | 1.2272 | 3.2634 | -0.02149
Am | 95 | 196 | 291 | -1994.0857 | 12.3773 | 26.4678 | 2.3684 | 3.5956 | -0.9054
Am | 95 | 197 | 292 | -1995.3414 | 12.5131 | 26.7909 | 1.2557 | 3.6241 | -1.4066
Am | 95 | 198 | 293 | -1997.7484 | 12.6563 | 27.1225 | 2.4071 | 3.6628 | -1.8306
Am | 95 | 199 | 294 | -1998.9037 | 12.7959 | 27.4384 | 1.1553 | 3.5624 | -2.0533
Am | 95 | 200 | 295 | -2001.2215 | 12.9431 | 27.7659 | 2.3178 | 3.4731 | -2.2955
Am | 95 | 201 | 296 | -2002.2151 | 13.0995 | 28.0992 | 0.99358 | 3.3114 | -2.4498
Am | 95 | 202 | 297 | -2004.379 | 13.262 | 28.4411 | 2.1639 | 3.1575 | -2.6234
Am | 95 | 203 | 298 | -2005.1642 | 13.4295 | 28.7848 | 0.78521 | 2.9491 | -2.7483
Am | 95 | 204 | 299 | -2007.117 | 13.6025 | 29.1357 | 1.9528 | 2.738 | -2.8792
Am | 95 | 205 | 300 | -2007.6958 | 13.7672 | 29.4602 | 0.57875 | 2.5316 | -3.0163
Am | 95 | 206 | 301 | -2009.4269 | 13.9369 | 29.7895 | 1.7311 | 2.3099 | -3.1456
Am | 95 | 207 | 302 | -2009.8405 | 14.0851 | 30.0803 | 0.41356 | 2.1447 | -3.3049
Am | 95 | 208 | 303 | -2011.392 | 14.2354 | 30.3675 | 1.5515 | 1.965 | -3.4545
Am | 95 | 209 | 304 | -2011.6683 | 14.3746 | 30.6388 | 0.27636 | 1.8279 | -3.6081
Am | 95 | 210 | 305 | -2013.0787 | 14.5106 | 30.8965 | 1.4104 | 1.6867 | -3.7543
Am | 95 | 211 | 306 | -2013.2301 | 14.6513 | 31.165 | 0.15141 | 1.5618 | -3.9005
Am | 95 | 212 | 307 | -2014.5208 | 14.7858 | 31.4137 | 1.2907 | 1.4422 | -4.0386
Am | 95 | 213 | 308 | -2014.5473 | 14.9272 | 31.6845 | 0.026474 | 1.3172 | -4.1822
Am | 95 | 214 | 309 | -2015.7231 | 15.0611 | 31.9341 | 1.1758 | 1.2023 | -4.316
Am | 95 | 216 | 311 | -2016.6572 | 15.3278 | 32.4369 | 1.0479 | 0.93407 | -4.5681
Am | 95 | 218 | 313 | -2017.2973 | 15.5636 | 32.8863 | 0.90686 | 0.64011 | -4.777
Am | 95 | 220 | 315 | -2017.6647 | 15.7751 | 33.2808 | 0.77617 | 0.36737 | -4.9536
Am | 95 | 222 | 317 | -2017.8131 | 15.9714 | 33.6389 | 0.67392 | 0.14836 | -5.1292
Am | 95 | 252 | 347 | -2013.265 | 17.8243 | 37.2299 | 0.65113 | 0.006375 | -8.8791
Am | 95 | 254 | 349 | -2013.5248 | 17.9251 | 37.4908 | 0.76583 | 0.25971 | -9.1896
Am | 95 | 256 | 351 | -2013.8079 | 18.1105 | 37.8668 | 0.77279 | 0.28315 | -9.4739
Cm | 96 | 127 | 223 | -1678.6414 | 0.92158 | 0.38274 | 6.7211 | 17.401 | 11.3592
Cm | 96 | 128 | 224 | -1686.8672 | 1.1302 | 0.80746 | 8.2258 | 14.947 | 13.4105
Cm | 96 | 129 | 225 | -1693.7099 | 1.4227 | 1.4296 | 6.8426 | 15.0685 | 12.8488
Cm | 96 | 130 | 226 | -1701.6767 | 1.7103 | 2.0418 | 7.9668 | 14.8095 | 12.6831
Cm | 96 | 131 | 227 | -1709.431 | 1.995 | 2.6981 | 7.7543 | 15.7211 | 11.1493
Cm | 96 | 132 | 228 | -1718.2843 | 2.2844 | 3.3639 | 8.8533 | 16.6076 | 9.6506
Cm | 96 | 133 | 229 | -1726.0154 | 2.4716 | 3.8023 | 7.7311 | 16.5844 | 9.0175
Cm | 96 | 134 | 230 | -1734.945 | 2.6795 | 4.282 | 8.9296 | 16.6607 | 8.2754
Cm | 96 | 135 | 231 | -1742.4533 | 2.8852 | 4.7082 | 7.5084 | 16.438 | 8.0598
Cm | 96 | 136 | 232 | -1751.1897 | 3.1087 | 5.1701 | 8.7364 | 16.2448 | 7.7732
Cm | 96 | 137 | 233 | -1758.3959 | 3.342 | 5.6446 | 7.2062 | 15.9426 | 7.6492
Cm | 96 | 138 | 234 | -1766.7941 | 3.5873 | 6.143 | 8.3982 | 15.6044 | 7.5255
Cm | 96 | 139 | 235 | -1773.7122 | 3.8431 | 6.6582 | 6.9181 | 15.3163 | 7.3391
Cm | 96 | 140 | 236 | -1781.7942 | 4.1142 | 7.2042 | 8.082 | 15.0001 | 7.1569
Cm | 96 | 141 | 237 | -1788.3888 | 4.3719 | 7.7179 | 6.5946 | 14.6766 | 6.9652
Cm | 96 | 142 | 238 | -1796.1325 | 4.646 | 8.2643 | 7.7437 | 14.3383 | 6.7575
Cm | 96 | 143 | 239 | -1802.3663 | 4.8978 | 8.764 | 6.2339 | 13.9775 | 6.6046
Cm | 96 | 144 | 240 | -1809.7268 | 5.1604 | 9.2854 | 7.3604 | 13.5943 | 6.4414
Cm | 96 | 145 | 241 | -1815.6272 | 5.4092 | 9.7762 | 5.9005 | 13.2609 | 6.2751
Cm | 96 | 146 | 242 | -1822.6368 | 5.6609 | 10.2729 | 7.0096 | 12.9101 | 6.1045
Cm | 96 | 147 | 243 | -1828.1798 | 5.905 | 10.7533 | 5.543 | 12.5526 | 5.9712
Cm | 96 | 148 | 244 | -1834.8427 | 6.1461 | 11.2278 | 6.6628 | 12.2058 | 5.8212
Cm | 96 | 149 | 245 | -1839.9955 | 6.3786 | 11.6854 | 5.1528 | 11.8156 | 5.7311
Cm | 96 | 150 | 246 | -1846.2758 | 6.6053 | 12.1313 | 6.2803 | 11.4331 | 5.6391
Cm | 96 | 151 | 247 | -1851.0891 | 6.8141 | 12.5454 | 4.8133 | 11.0936 | 5.521
Cm | 96 | 152 | 248 | -1857.0206 | 7.0173 | 12.9481 | 5.9315 | 10.7448 | 5.4239
Cm | 96 | 153 | 249 | -1861.5751 | 7.2008 | 13.3128 | 4.5545 | 10.486 | 5.2686
Cm | 96 | 154 | 250 | -1867.2412 | 7.3783 | 13.6656 | 5.666 | 10.2206 | 5.1313
Cm | 96 | 155 | 251 | -1871.585 | 7.5447 | 13.997 | 4.3438 | 10.0098 | 4.9774
Cm | 96 | 156 | 252 | -1877.0493 | 7.704 | 14.3142 | 5.4644 | 9.8082 | 4.8262
Cm | 96 | 157 | 253 | -1881.1811 | 7.8624 | 14.629 | 4.1318 | 9.5962 | 4.7069
Cm | 96 | 158 | 254 | -1886.4586 | 8.0139 | 14.9303 | 5.2775 | 9.4093 | 4.5765
Cm | 96 | 159 | 255 | -1890.3644 | 8.1725 | 15.2451 | 3.9058 | 9.1833 | 4.4876
Cm | 96 | 160 | 256 | -1895.4431 | 8.3282 | 15.5538 | 5.0786 | 8.9844 | 4.3853
Cm | 96 | 161 | 257 | -1899.1233 | 8.4743 | 15.843 | 3.6803 | 8.7589 | 4.296
Cm | 96 | 162 | 258 | -1903.986 | 8.6212 | 16.1336 | 4.8627 | 8.543 | 4.2032
Cm | 96 | 163 | 259 | -1907.508 | 8.7496 | 16.3906 | 3.522 | 8.3847 | 4.0724
Cm | 96 | 164 | 260 | -1912.1903 | 8.8765 | 16.6444 | 4.6823 | 8.2043 | 3.9622
Cm | 96 | 165 | 261 | -1915.6136 | 8.9813 | 16.8588 | 3.4233 | 8.1056 | 3.8038
Cm | 96 | 166 | 262 | -1920.1616 | 9.0786 | 17.0583 | 4.548 | 7.9713 | 3.6843
Cm | 96 | 167 | 263 | -1923.5417 | 9.1826 | 17.2714 | 3.3801 | 7.9281 | 3.513
Cm | 96 | 168 | 264 | -1928.0324 | 9.2758 | 17.4628 | 4.4907 | 7.8708 | 3.3709
Cm | 96 | 169 | 265 | -1931.4237 | 9.4311 | 17.772 | 3.3913 | 7.882 | 3.1467
Cm | 96 | 170 | 266 | -1935.9968 | 9.608 | 18.1244 | 4.5731 | 7.9644 | 2.8728
Cm | 96 | 171 | 267 | -1939.5288 | 9.8024 | 18.5148 | 3.532 | 8.1051 | 2.4229
Cm | 96 | 172 | 268 | -1944.2902 | 10.0161 | 18.9438 | 4.7615 | 8.2935 | 1.8821
Cm | 96 | 173 | 269 | -1947.6935 | 10.1082 | 19.1355 | 3.4032 | 8.1647 | 1.6205
Cm | 96 | 174 | 270 | -1952.2775 | 10.1791 | 19.2847 | 4.5841 | 7.9873 | 1.3689
Cm | 96 | 175 | 271 | -1955.5975 | 10.2657 | 19.4619 | 3.32 | 7.904 | 1.2604
Cm | 96 | 176 | 272 | -1960.0555 | 10.3266 | 19.5875 | 4.458 | 7.7779 | 1.2373
Cm | 96 | 177 | 273 | -1963.2277 | 10.3973 | 19.7273 | 3.1722 | 7.6302 | 1.2079
Cm | 96 | 178 | 274 | -1967.495 | 10.441 | 19.8129 | 4.2673 | 7.4395 | 1.273
Cm | 96 | 179 | 275 | -1970.5744 | 10.4683 | 19.8569 | 3.0794 | 7.3468 | 1.226
Cm | 96 | 180 | 276 | -1974.7037 | 10.4678 | 19.845 | 4.1293 | 7.2087 | 1.2783
Cm | 96 | 181 | 277 | -1977.9595 | 10.5633 | 20.0371 | 3.2558 | 7.3851 | 1.0581
Cm | 96 | 182 | 278 | -1982.2591 | 10.6404 | 20.1921 | 4.2996 | 7.5554 | 0.89956
Cm | 96 | 183 | 279 | -1984.9303 | 10.7663 | 20.4513 | 2.6712 | 6.9708 | 1.2921
Cm | 96 | 184 | 280 | -1988.9098 | 10.8815 | 20.6889 | 3.9795 | 6.6507 | 1.4572
Cm | 96 | 185 | 281 | -1989.8692 | 11.023 | 20.9779 | 0.95946 | 4.9389 | 2.9098
Cm | 96 | 186 | 282 | -1992.1485 | 11.1604 | 21.2585 | 2.2792 | 3.2387 | 4.3724
Cm | 96 | 187 | 283 | -1992.8223 | 11.3023 | 21.5481 | 0.6738 | 2.953 | 4.3691
Cm | 96 | 188 | 284 | -1994.6097 | 11.4485 | 21.8461 | 1.7874 | 2.4612 | 4.5803
Cm | 96 | 189 | 285 | -1995.2268 | 11.6062 | 22.1778 | 0.61714 | 2.4046 | 4.3473
Cm | 96 | 190 | 286 | -1997.0269 | 11.7542 | 22.4901 | 1.8 | 2.4172 | 4.0367
Cm | 96 | 191 | 287 | -1997.9623 | 12.1435 | 23.2841 | 0.93541 | 2.7355 | 3.3868
Cm | 96 | 192 | 288 | -2000.0818 | 12.4606 | 23.9339 | 2.1195 | 3.0549 | 2.755
Cm | 96 | 193 | 289 | -2001.2145 | 12.7605 | 24.5481 | 1.1327 | 3.2522 | 1.7637
Cm | 96 | 194 | 290 | -2003.4855 | 12.9954 | 25.0322 | 2.271 | 3.4037 | 0.96234
Cm | 96 | 195 | 291 | -2004.8633 | 13.146 | 25.3543 | 1.3778 | 3.6488 | 0.10311
Cm | 96 | 196 | 292 | -2007.3797 | 13.2941 | 25.6713 | 2.5164 | 3.8942 | -0.62642
Cm | 96 | 197 | 293 | -2008.7609 | 13.4195 | 25.9327 | 1.3812 | 3.8976 | -0.9519
Cm | 96 | 198 | 294 | -2011.3008 | 13.5523 | 26.2086 | 2.5399 | 3.9211 | -1.2924
Cm | 96 | 199 | 295 | -2012.5895 | 13.6858 | 26.4816 | 1.2887 | 3.8286 | -1.4613
Cm | 96 | 200 | 296 | -2015.0484 | 13.8268 | 26.7699 | 2.4589 | 3.7476 | -1.6562
Cm | 96 | 201 | 297 | -2016.1947 | 13.9797 | 27.0791 | 1.1464 | 3.6052 | -1.7869
Cm | 96 | 202 | 298 | -2018.5176 | 14.1386 | 27.4005 | 2.3228 | 3.4692 | -1.9392
Cm | 96 | 203 | 299 | -2019.4693 | 14.3051 | 27.7347 | 0.95179 | 3.2746 | -2.0537
Cm | 96 | 204 | 300 | -2021.5942 | 14.4772 | 28.0797 | 2.1248 | 3.0766 | -2.1771
Cm | 96 | 205 | 301 | -2022.3383 | 14.6425 | 28.4097 | 0.74407 | 2.8689 | -2.3036
Cm | 96 | 206 | 302 | -2024.2396 | 14.8127 | 28.7496 | 1.9014 | 2.6455 | -2.4251
Cm | 96 | 207 | 303 | -2024.8029 | 14.9625 | 29.0476 | 0.56329 | 2.4647 | -2.5744
Cm | 96 | 208 | 304 | -2026.5061 | 15.1142 | 29.3495 | 1.7032 | 2.2665 | -2.7161
Cm | 96 | 209 | 305 | -2026.9231 | 15.2548 | 29.6294 | 0.41701 | 2.1202 | -2.8678
Cm | 96 | 210 | 306 | -2028.471 | 15.3923 | 29.9029 | 1.5478 | 1.9648 | -3.0144
Cm | 96 | 211 | 307 | -2028.764 | 15.5339 | 30.1853 | 0.29305 | 1.8409 | -3.1703
Cm | 96 | 212 | 308 | -2030.1901 | 15.6693 | 30.4552 | 1.4261 | 1.7192 | -3.3221
Cm | 96 | 213 | 309 | -2030.3586 | 15.8113 | 30.7385 | 0.16847 | 1.5946 | -3.4799
Cm | 96 | 214 | 310 | -2031.6689 | 15.9458 | 31.0069 | 1.3103 | 1.4788 | -3.6339
Cm | 96 | 215 | 311 | -2031.6922 | 16.083 | 31.2809 | 0.023317 | 1.3336 | -3.7721
Cm | 96 | 216 | 312 | -2032.8704 | 16.2132 | 31.541 | 1.1782 | 1.2015 | -3.9084
Cm | 96 | 218 | 314 | -2033.7458 | 16.4485 | 32.0122 | 1.0212 | 0.87542 | -4.1165
Cm | 96 | 220 | 316 | -2034.3236 | 16.6589 | 32.434 | 0.87773 | 0.57772 | -4.2899
Cm | 96 | 222 | 318 | -2034.6661 | 16.8531 | 32.8244 | 0.76723 | 0.34257 | -4.4766
Cm | 96 | 224 | 320 | -2034.8467 | 17.0491 | 33.2185 | 0.69583 | 0.18056 | -4.705
Cm | 96 | 226 | 322 | -2034.8899 | 17.2451 | 33.6113 | 0.6375 | 0.043242 | -4.9617
Cm | 96 | 254 | 350 | -2032.3225 | 18.7977 | 36.7228 | 0.80782 | 0.37673 | -8.5817
Cm | 96 | 256 | 352 | -2032.7864 | 18.9785 | 37.0891 | 0.85657 | 0.46397 | -8.8868
Bk | 97 | 128 | 225 | -1685.7882 | -1.079 | 0.05114 | 8.4468 | 15.3966 | 13.7268
Bk | 97 | 130 | 227 | -1701.8745 | 0.19781 | 1.9081 | 8.6176 | 16.0863 | 12.1626
Bk | 97 | 131 | 228 | -1709.8557 | 0.42479 | 2.4197 | 7.9813 | 16.5989 | 10.7314
Bk | 97 | 132 | 229 | -1718.9607 | 0.67646 | 2.9608 | 9.105 | 17.0863 | 9.3056
Bk | 97 | 133 | 230 | -1726.7383 | 0.72292 | 3.1945 | 7.7776 | 16.8825 | 8.9977
Bk | 97 | 134 | 231 | -1735.7212 | 0.7762 | 3.4557 | 8.9829 | 16.7604 | 8.5787
Bk | 97 | 135 | 232 | -1743.4249 | 0.97157 | 3.8568 | 7.7037 | 16.6866 | 8.4188
Bk | 97 | 136 | 233 | -1752.3713 | 1.1816 | 4.2903 | 8.9464 | 16.6501 | 8.1941
Bk | 97 | 137 | 234 | -1759.796 | 1.4001 | 4.7421 | 7.4247 | 16.3711 | 8.0721
Bk | 97 | 138 | 235 | -1768.4248 | 1.6307 | 5.218 | 8.6288 | 16.0535 | 7.9562
Bk | 97 | 139 | 236 | -1775.5764 | 1.8641 | 5.7072 | 7.1516 | 15.7804 | 7.7775
Bk | 97 | 140 | 237 | -1783.9049 | 2.1106 | 6.2248 | 8.3285 | 15.48 | 7.6019
Bk | 97 | 141 | 238 | -1790.7371 | 2.3483 | 6.7202 | 6.8322 | 15.1607 | 7.4321
Bk | 97 | 142 | 239 | -1798.7311 | 2.5986 | 7.2446 | 7.994 | 14.8262 | 7.249
Bk | 97 | 143 | 240 | -1805.2076 | 2.8413 | 7.7391 | 6.4766 | 14.4705 | 7.1093
Bk | 97 | 144 | 241 | -1812.8211 | 3.0944 | 8.2548 | 7.6135 | 14.0901 | 6.9654
Bk | 97 | 145 | 242 | -1818.9636 | 3.3364 | 8.7455 | 6.1425 | 13.756 | 6.805
Bk | 97 | 146 | 243 | -1826.2214 | 3.5845 | 9.2455 | 7.2578 | 13.4002 | 6.645
Bk | 97 | 147 | 244 | -1832.0068 | 3.827 | 9.7319 | 5.7854 | 13.0432 | 6.5113
Bk | 97 | 148 | 245 | -1838.9115 | 4.0689 | 10.215 | 6.9047 | 12.6902 | 6.3644
Bk | 97 | 149 | 246 | -1844.3063 | 4.3108 | 10.6895 | 5.3948 | 12.2995 | 6.2685
Bk | 97 | 150 | 247 | -1850.824 | 4.5482 | 11.1535 | 6.5177 | 11.9124 | 6.1726
Bk | 97 | 151 | 248 | -1855.8667 | 4.7776 | 11.5917 | 5.0427 | 11.5604 | 6.0502
Bk | 97 | 152 | 249 | -1862.0229 | 5.0023 | 12.0197 | 6.1562 | 11.1989 | 5.9476
Bk | 97 | 153 | 250 | -1866.7811 | 5.206 | 12.4068 | 4.7582 | 10.9144 | 5.7939
Bk | 97 | 154 | 251 | -1872.6441 | 5.403 | 12.7813 | 5.863 | 10.6212 | 5.6592
Bk | 97 | 155 | 252 | -1877.1733 | 5.5884 | 13.1331 | 4.5292 | 10.3922 | 5.501
Bk | 97 | 156 | 253 | -1882.8126 | 5.7633 | 13.4673 | 5.6393 | 10.1685 | 5.3502
Bk | 97 | 157 | 254 | -1887.1269 | 5.9457 | 13.8081 | 4.3142 | 9.9535 | 5.2134
Bk | 97 | 158 | 255 | -1892.5754 | 6.1168 | 14.1307 | 5.4486 | 9.7628 | 5.0699
Bk | 97 | 159 | 256 | -1896.6652 | 6.3008 | 14.4733 | 4.0898 | 9.5383 | 4.9536
Bk | 97 | 160 | 257 | -1901.9191 | 6.476 | 14.8042 | 5.2539 | 9.3436 | 4.8257
Bk | 97 | 161 | 258 | -1905.7723 | 6.6489 | 15.1232 | 3.8532 | 9.1071 | 4.7196
Bk | 97 | 162 | 259 | -1910.8063 | 6.8203 | 15.4414 | 5.034 | 8.8872 | 4.6086
Bk | 97 | 163 | 260 | -1914.4576 | 6.9496 | 15.6993 | 3.6513 | 8.6854 | 4.4914
Bk | 97 | 164 | 261 | -1919.2708 | 7.0805 | 15.9569 | 4.8131 | 8.4645 | 4.3941
Bk | 97 | 165 | 262 | -1922.8002 | 7.1866 | 16.1679 | 3.5294 | 8.3425 | 4.2582
Bk | 97 | 166 | 263 | -1927.4525 | 7.2908 | 16.3694 | 4.6523 | 8.1817 | 4.1614
Bk | 97 | 167 | 264 | -1930.9326 | 7.3908 | 16.5735 | 3.4801 | 8.1324 | 3.9997
Bk | 97 | 168 | 265 | -1935.5197 | 7.4873 | 16.7631 | 4.5871 | 8.0672 | 3.8633
Bk | 97 | 169 | 266 | -1939.0931 | 7.6694 | 17.1005 | 3.5734 | 8.1605 | 3.566
Bk | 97 | 170 | 267 | -1943.8424 | 7.8457 | 17.4537 | 4.7493 | 8.3228 | 3.2142
Bk | 97 | 171 | 268 | -1947.5163 | 7.9875 | 17.7899 | 3.6738 | 8.4232 | 2.7763
Bk | 97 | 172 | 269 | -1952.4115 | 8.1213 | 18.1374 | 4.8953 | 8.5691 | 2.2772
Bk | 97 | 173 | 270 | -1955.9232 | 8.2297 | 18.3379 | 3.5116 | 8.4069 | 2.1032
Bk | 97 | 174 | 271 | -1960.6029 | 8.3254 | 18.5045 | 4.6798 | 8.1914 | 1.9712
Bk | 97 | 175 | 272 | -1964.0261 | 8.4286 | 18.6944 | 3.4232 | 8.103 | 1.8591
Bk | 97 | 176 | 273 | -1968.5732 | 8.5178 | 18.8444 | 4.5471 | 7.9703 | 1.8252
Bk | 97 | 177 | 274 | -1971.8278 | 8.6002 | 18.9975 | 3.2546 | 7.8017 | 1.804
Bk | 97 | 178 | 275 | -1976.1679 | 8.6729 | 19.1139 | 4.3401 | 7.5947 | 1.861
Bk | 97 | 179 | 276 | -1979.3102 | 8.7358 | 19.2041 | 3.1423 | 7.4824 | 1.8201
Bk | 97 | 180 | 277 | -1983.4892 | 8.7855 | 19.2533 | 4.1789 | 7.3213 | 1.8648
Bk | 97 | 181 | 278 | -1986.7836 | 8.8241 | 19.3874 | 3.2944 | 7.4733 | 1.6225
Bk | 97 | 182 | 279 | -1991.1049 | 8.8457 | 19.4861 | 4.3213 | 7.6157 | 1.4311
Bk | 97 | 183 | 280 | -1993.91 | 8.9797 | 19.746 | 2.8052 | 7.1264 | 1.7861
Bk | 97 | 184 | 281 | -1998.0105 | 9.1008 | 19.9822 | 4.1005 | 6.9057 | 1.9082
Bk | 97 | 185 | 282 | -1999.1191 | 9.2498 | 20.2728 | 1.1085 | 5.209 | 3.3449
Bk | 97 | 186 | 283 | -2001.546 | 9.3975 | 20.5579 | 2.4269 | 3.5354 | 4.7824
Bk | 97 | 187 | 284 | -2002.3559 | 9.5336 | 20.836 | 0.80996 | 3.2368 | 4.7903
Bk | 97 | 188 | 285 | -2004.286 | 9.6764 | 21.1248 | 1.9301 | 2.7401 | 5.0021
Bk | 97 | 189 | 286 | -2005.2243 | 9.9975 | 21.6036 | 0.93825 | 2.8684 | 4.5956
Bk | 97 | 190 | 287 | -2007.3239 | 10.297 | 22.0512 | 2.0996 | 3.0378 | 4.1373
Bk | 97 | 191 | 288 | -2008.5553 | 10.5931 | 22.7366 | 1.2315 | 3.3311 | 3.3653
Bk | 97 | 192 | 289 | -2010.9381 | 10.8563 | 23.317 | 2.3827 | 3.6142 | 2.6346
Bk | 97 | 193 | 290 | -2012.3053 | 11.0909 | 23.8514 | 1.3672 | 3.75 | 1.8135
Bk | 97 | 194 | 291 | -2014.8039 | 11.3184 | 24.3138 | 2.4986 | 3.8658 | 1.1172
Bk | 97 | 195 | 292 | -2016.3243 | 11.461 | 24.6071 | 1.5205 | 4.019 | 0.42958
Bk | 97 | 196 | 293 | -2018.9872 | 11.6075 | 24.9016 | 2.6629 | 4.1834 | -0.19716
Bk | 97 | 197 | 294 | -2020.4958 | 11.7349 | 25.1544 | 1.5086 | 4.1715 | -0.47851
Bk | 97 | 198 | 295 | -2023.1678 | 11.867 | 25.4193 | 2.672 | 4.1805 | -0.78209
Bk | 97 | 199 | 296 | -2024.5985 | 12.009 | 25.6948 | 1.4307 | 4.1027 | -0.95714
Bk | 97 | 200 | 297 | -2027.2047 | 12.1564 | 25.9832 | 2.6062 | 4.0369 | -1.1563
Bk | 97 | 201 | 298 | -2028.5035 | 12.3088 | 26.2884 | 1.2988 | 3.905 | -1.2998
Bk | 97 | 202 | 299 | -2030.9837 | 12.4661 | 26.6047 | 2.4801 | 3.779 | -1.4622
Bk | 97 | 203 | 300 | -2032.0961 | 12.6268 | 26.9319 | 1.1125 | 3.5926 | -1.581
Bk | 97 | 204 | 301 | -2034.387 | 12.7928 | 27.27 | 2.2909 | 3.4034 | -1.708
Bk | 97 | 205 | 302 | -2035.2861 | 12.9478 | 27.5903 | 0.89905 | 3.19 | -1.8219
Bk | 97 | 206 | 303 | -2037.3491 | 13.1095 | 27.9222 | 2.063 | 2.9621 | -1.9321
Bk | 97 | 207 | 304 | -2038.0583 | 13.2554 | 28.2178 | 0.70916 | 2.7722 | -2.0625
Bk | 97 | 208 | 305 | -2039.9125 | 13.4064 | 28.5206 | 1.8542 | 2.5634 | -2.1856
Bk | 97 | 209 | 306 | -2040.4704 | 13.5473 | 28.8021 | 0.55788 | 2.4121 | -2.3299
Bk | 97 | 210 | 307 | -2042.1604 | 13.6894 | 29.0817 | 1.69 | 2.2479 | -2.4684
Bk | 97 | 211 | 308 | -2042.5985 | 13.8345 | 29.3684 | 0.43814 | 2.1281 | -2.6302
Bk | 97 | 212 | 309 | -2044.1668 | 13.9767 | 29.646 | 1.5683 | 2.0064 | -2.7881
Bk | 97 | 213 | 310 | -2044.4842 | 14.1256 | 29.9369 | 0.31736 | 1.8857 | -2.9541
Bk | 97 | 214 | 311 | -2045.9409 | 14.2719 | 30.2177 | 1.4567 | 1.774 | -3.12
Bk | 97 | 215 | 312 | -2046.0997 | 14.4074 | 30.4904 | 0.15881 | 1.6155 | -3.2523
Bk | 97 | 216 | 313 | -2047.4124 | 14.542 | 30.7552 | 1.3128 | 1.4716 | -3.3893
Bk | 97 | 218 | 315 | -2048.5257 | 14.7799 | 31.2284 | 1.1383 | 1.1133 | -3.5685
Bk | 97 | 220 | 317 | -2049.324 | 15.0005 | 31.6593 | 0.98362 | 0.79829 | -3.7267
Bk | 97 | 222 | 319 | -2049.8992 | 15.2331 | 32.0862 | 0.87832 | 0.5752 | -3.9345
Bk | 97 | 224 | 321 | -2050.318 | 15.4713 | 32.5204 | 0.80946 | 0.41875 | -4.2049
Bk | 97 | 226 | 323 | -2050.6009 | 15.711 | 32.9561 | 0.75074 | 0.28293 | -4.5033
Bk | 97 | 228 | 325 | -2050.7396 | 15.9455 | 33.3902 | 0.68623 | 0.13871 | -4.7948
Bk | 97 | 240 | 337 | -2049.5336 | 16.8851 | 35.1803 | 0.68858 | 0.075231 | -6.4495
Bk | 97 | 242 | 339 | -2049.6086 | 17.0383 | 35.5033 | 0.69242 | 0.075006 | -6.9553
Bk | 97 | 244 | 341 | -2049.61 | 17.1658 | 35.7093 | 0.64146 | 0.001456 | -7.2047
Bk | 97 | 254 | 351 | -2049.6777 | 17.3552 | 36.153 | 0.75849 | 0.31439 | -8.1127
Bk | 97 | 256 | 353 | -2050.3177 | 17.5313 | 36.5098 | 0.93638 | 0.64002 | -8.493
Cf | 98 | 129 | 227 | -1694.2075 | 0.95063 | 0.49764 | 8.0066 | 16.6633 | 12.7339
Cf | 98 | 130 | 228 | -1703.3878 | 1.5133 | 1.7111 | 9.1803 | 17.1869 | 11.7794
Cf | 98 | 131 | 229 | -1711.5438 | 1.6881 | 2.1129 | 8.156 | 17.3363 | 10.466
Cf | 98 | 132 | 230 | -1720.8482 | 1.8875 | 2.564 | 9.3044 | 17.4604 | 9.1285
Cf | 98 | 133 | 231 | -1728.5997 | 1.8614 | 2.5843 | 7.7515 | 17.0559 | 9.1313
Cf | 98 | 134 | 232 | -1737.5633 | 1.8421 | 2.6183 | 8.9636 | 16.7151 | 9.021
Cf | 98 | 135 | 233 | -1745.456 | 2.0311 | 3.0026 | 7.8927 | 16.8563 | 8.8594
Cf | 98 | 136 | 234 | -1754.6059 | 2.2346 | 3.4162 | 9.15 | 17.0426 | 8.639
Cf | 98 | 137 | 235 | -1762.2441 | 2.4481 | 3.8481 | 7.6381 | 16.7881 | 8.5093
Cf | 98 | 138 | 236 | -1771.0984 | 2.6735 | 4.3042 | 8.8543 | 16.4924 | 8.3914
Cf | 98 | 139 | 237 | -1778.4793 | 2.9029 | 4.7671 | 7.381 | 16.2353 | 8.2166
Cf | 98 | 140 | 238 | -1787.0502 | 3.1454 | 5.256 | 8.5709 | 15.9519 | 8.0439
Cf | 98 | 141 | 239 | -1794.1177 | 3.3806 | 5.7289 | 7.0675 | 15.6384 | 7.8945
Cf | 98 | 142 | 240 | -1802.3596 | 3.6286 | 6.2271 | 8.2419 | 15.3094 | 7.7346
Cf | 98 | 143 | 241 | -1809.0774 | 3.8698 | 6.7111 | 6.7178 | 14.9597 | 7.6114
Cf | 98 | 144 | 242 | -1816.9425 | 4.1213 | 7.2157 | 7.8651 | 14.5828 | 7.49
Cf | 98 | 145 | 243 | -1823.3275 | 4.3639 | 7.7002 | 6.385 | 14.2501 | 7.3389
Cf | 98 | 146 | 244 | -1830.834 | 4.6126 | 8.1972 | 7.5065 | 13.8915 | 7.1928
Cf | 98 | 147 | 245 | -1836.8641 | 4.8573 | 8.6842 | 6.0301 | 13.5366 | 7.0632
Cf | 98 | 148 | 246 | -1844.013 | 5.1014 | 9.1703 | 7.1489 | 13.179 | 6.9239
Cf | 98 | 149 | 247 | -1849.6535 | 5.3472 | 9.658 | 5.6405 | 12.7894 | 6.8264
Cf | 98 | 150 | 248 | -1856.4122 | 5.5883 | 10.1364 | 6.7588 | 12.3993 | 6.7304
Cf | 98 | 151 | 249 | -1861.6876 | 5.8209 | 10.5985 | 5.2753 | 12.0341 | 6.6079
Cf | 98 | 152 | 250 | -1868.0717 | 6.0488 | 11.0512 | 6.3842 | 11.6595 | 6.5041
Cf | 98 | 153 | 251 | -1873.0374 | 6.2563 | 11.4623 | 4.9656 | 11.3498 | 6.3517
Cf | 98 | 154 | 252 | -1879.1012 | 6.4571 | 11.86 | 6.0638 | 11.0295 | 6.2194
Cf | 98 | 155 | 253 | -1883.8196 | 6.6463 | 12.2347 | 4.7184 | 10.7823 | 6.0555
Cf | 98 | 156 | 254 | -1889.6377 | 6.8251 | 12.5884 | 5.8181 | 10.5365 | 5.9035
Cf | 98 | 157 | 255 | -1894.1385 | 7.0117 | 12.9574 | 4.5009 | 10.3189 | 5.7464
Cf | 98 | 158 | 256 | -1899.7624 | 7.187 | 13.3038 | 5.6238 | 10.1247 | 5.587
Cf | 98 | 159 | 257 | -1904.0429 | 7.3777 | 13.6785 | 4.2806 | 9.9044 | 5.4382
Cf | 98 | 160 | 258 | -1909.4789 | 7.5598 | 14.0358 | 5.436 | 9.7165 | 5.2797
Cf | 98 | 161 | 259 | -1913.5122 | 7.74 | 14.3889 | 4.0334 | 9.4693 | 5.1522
Cf | 98 | 162 | 260 | -1918.7248 | 7.9185 | 14.7388 | 5.2126 | 9.2459 | 5.0182
Cf | 98 | 163 | 261 | -1922.5101 | 8.0524 | 15.0021 | 3.7853 | 8.9978 | 4.9133
Cf | 98 | 164 | 262 | -1927.4585 | 8.1878 | 15.2682 | 4.9485 | 8.7337 | 4.8275
Cf | 98 | 165 | 263 | -1931.0927 | 8.2926 | 15.4792 | 3.6342 | 8.5827 | 4.7153
Cf | 98 | 166 | 264 | -1935.8479 | 8.3955 | 15.6863 | 4.7552 | 8.3894 | 4.6424
Cf | 98 | 167 | 265 | -1939.4287 | 8.4961 | 15.887 | 3.5808 | 8.336 | 4.4849
Cf | 98 | 168 | 266 | -1944.1129 | 8.5932 | 16.0805 | 4.6842 | 8.265 | 4.3487
Cf | 98 | 169 | 267 | -1947.8725 | 8.7794 | 16.4488 | 3.7596 | 8.4438 | 3.9692
Cf | 98 | 170 | 268 | -1952.8021 | 8.9597 | 16.8054 | 4.9297 | 8.6892 | 3.5302
Cf | 98 | 171 | 269 | -1956.6115 | 9.0952 | 17.0827 | 3.8093 | 8.739 | 3.1122
Cf | 98 | 172 | 270 | -1961.6343 | 9.2228 | 17.3441 | 5.0229 | 8.8322 | 2.6624
Cf | 98 | 173 | 271 | -1965.2508 | 9.3277 | 17.5574 | 3.6165 | 8.6394 | 2.5779
Cf | 98 | 174 | 272 | -1970.0229 | 9.4199 | 17.7453 | 4.772 | 8.3885 | 2.5674
Cf | 98 | 175 | 273 | -1973.5494 | 9.5233 | 17.9519 | 3.5266 | 8.2986 | 2.444
Cf | 98 | 176 | 274 | -1978.1858 | 9.6125 | 18.1303 | 4.6364 | 8.1629 | 2.3918
Cf | 98 | 177 | 275 | -1981.5303 | 9.7025 | 18.3026 | 3.3445 | 7.9809 | 2.3672
Cf | 98 | 178 | 276 | -1985.9507 | 9.7828 | 18.4557 | 4.4204 | 7.7649 | 2.4048
Cf | 98 | 179 | 277 | -1989.1775 | 9.8672 | 18.6031 | 3.2268 | 7.6472 | 2.3502
Cf | 98 | 180 | 278 | -1993.4276 | 9.9384 | 18.7239 | 4.2501 | 7.4769 | 2.3674
Cf | 98 | 181 | 279 | -1996.7752 | 9.9916 | 18.8157 | 3.3476 | 7.5977 | 2.0992
Cf | 98 | 182 | 280 | -2001.1327 | 10.0278 | 18.8736 | 4.3575 | 7.7051 | 1.871
Cf | 98 | 183 | 281 | -2004.0639 | 10.1538 | 19.1335 | 2.9312 | 7.2887 | 2.1956
Cf | 98 | 184 | 282 | -2008.2775 | 10.267 | 19.3677 | 4.2136 | 7.1448 | 2.2816
Cf | 98 | 185 | 283 | -2009.5276 | 10.4085 | 19.6583 | 1.2501 | 5.4637 | 3.7027
Cf | 98 | 186 | 284 | -2012.0946 | 10.5487 | 19.9462 | 2.567 | 3.8171 | 5.1152
Cf | 98 | 187 | 285 | -2013.0347 | 10.6788 | 20.2125 | 0.94009 | 3.5071 | 5.1345
Cf | 98 | 188 | 286 | -2015.1015 | 10.8155 | 20.4918 | 2.0668 | 3.0069 | 5.347
Cf | 98 | 189 | 287 | -2016.3128 | 11.0885 | 21.086 | 1.2113 | 3.2781 | 4.8095
Cf | 98 | 190 | 288 | -2018.6639 | 11.34 | 21.637 | 2.3511 | 3.5624 | 4.2458
Cf | 98 | 191 | 289 | -2020.1663 | 11.611 | 22.2041 | 1.5025 | 3.8535 | 3.3605
Cf | 98 | 192 | 290 | -2022.7873 | 11.8492 | 22.7055 | 2.6209 | 4.1234 | 2.5396
Cf | 98 | 193 | 291 | -2024.3742 | 12.0688 | 23.1597 | 1.5869 | 4.2078 | 1.8881
Cf | 98 | 194 | 292 | -2027.0853 | 12.2815 | 23.5998 | 2.7112 | 4.2981 | 1.2964
Cf | 98 | 195 | 293 | -2028.7243 | 12.3999 | 23.861 | 1.6389 | 4.3501 | 0.79017
Cf | 98 | 196 | 294 | -2031.5094 | 12.5222 | 24.1297 | 2.7852 | 4.4241 | 0.27607
Cf | 98 | 197 | 295 | -2033.1271 | 12.6313 | 24.3662 | 1.6177 | 4.4029 | 0.036167
Cf | 98 | 198 | 296 | -2035.9129 | 12.7451 | 24.6121 | 2.7858 | 4.4035 | -0.23316
Cf | 98 | 199 | 297 | -2037.4739 | 12.8754 | 24.8843 | 1.5609 | 4.3467 | -0.41295
Cf | 98 | 200 | 298 | -2040.2157 | 13.0109 | 25.1673 | 2.7418 | 4.3027 | -0.61485
Cf | 98 | 201 | 299 | -2041.6598 | 13.1562 | 25.465 | 1.4441 | 4.1859 | -0.77026
Cf | 98 | 202 | 300 | -2044.2901 | 13.3065 | 25.7726 | 2.6304 | 4.0745 | -0.94177
Cf | 98 | 203 | 301 | -2045.5593 | 13.4632 | 26.0899 | 1.2692 | 3.8995 | -1.0645
Cf | 98 | 204 | 302 | -2048.0123 | 13.6253 | 26.4181 | 2.453 | 3.7222 | -1.1947
Cf | 98 | 205 | 303 | -2049.0642 | 13.7781 | 26.726 | 1.0519 | 3.5049 | -1.2949
Cf | 98 | 206 | 304 | -2051.2868 | 13.9377 | 27.0472 | 2.2226 | 3.2745 | -1.3926
Cf | 98 | 207 | 305 | -2052.1407 | 14.0825 | 27.3378 | 0.85394 | 3.0765 | -1.5025
Cf | 98 | 208 | 306 | -2054.1449 | 14.2324 | 27.6388 | 2.0042 | 2.8581 | -1.6053
Cf | 98 | 209 | 307 | -2054.8438 | 14.3734 | 27.9207 | 0.69894 | 2.7031 | -1.7409
Cf | 98 | 210 | 308 | -2056.6762 | 14.5158 | 28.2052 | 1.8323 | 2.5313 | -1.87
Cf | 98 | 211 | 309 | -2057.2602 | 14.6616 | 28.4961 | 0.58398 | 2.4163 | -2.037
Cf | 98 | 212 | 310 | -2058.9714 | 14.8046 | 28.7812 | 1.7112 | 2.2952 | -2.2004
Cf | 98 | 213 | 311 | -2059.4393 | 14.9552 | 29.0807 | 0.46796 | 2.1792 | -2.3753
Cf | 98 | 214 | 312 | -2061.0441 | 15.1032 | 29.3752 | 1.6048 | 2.0727 | -2.5539
Cf | 98 | 215 | 313 | -2061.3399 | 15.2403 | 29.6477 | 0.29585 | 1.9006 | -2.6813
Cf | 98 | 216 | 314 | -2062.7888 | 15.3764 | 29.9184 | 1.4489 | 1.7447 | -2.8199
Cf | 98 | 217 | 315 | -2062.8862 | 15.4987 | 30.1616 | 0.097403 | 1.5463 | -2.894
Cf | 98 | 218 | 316 | -2064.1429 | 15.6172 | 30.3971 | 1.2567 | 1.3541 | -2.9725
Cf | 98 | 220 | 318 | -2065.1641 | 15.8401 | 30.8406 | 1.0907 | 1.0212 | -3.1183
Cf | 98 | 222 | 320 | -2065.9756 | 16.0764 | 31.3095 | 0.99122 | 0.81145 | -3.352
Cf | 98 | 224 | 322 | -2066.6369 | 16.319 | 31.7902 | 0.92529 | 0.66134 | -3.6708
Cf | 98 | 226 | 324 | -2067.1669 | 16.566 | 32.277 | 0.86768 | 0.53 | -4.0202
Cf | 98 | 228 | 326 | -2067.548 | 16.8083 | 32.7539 | 0.8 | 0.38104 | -4.358
Cf | 98 | 230 | 328 | -2067.7297 | 17.0331 | 33.1972 | 0.70617 | 0.18172 | -4.6356
Cf | 98 | 240 | 338 | -2067.258 | 17.7245 | 34.6095 | 0.80707 | 0.29784 | -6.1397
Cf | 98 | 242 | 340 | -2067.4711 | 17.8626 | 34.9009 | 0.75053 | 0.21312 | -6.5227
Cf | 98 | 244 | 342 | -2067.5928 | 17.9828 | 35.1486 | 0.68925 | 0.12166 | -6.7226
Cf | 98 | 246 | 344 | -2067.6463 | 18.0883 | 35.3571 | 0.63839 | 0.053486 | -6.9021
Cf | 98 | 248 | 346 | -2067.652 | 18.1831 | 35.532 | 0.59759 | 0.005746 | -7.0629
Cf | 98 | 252 | 350 | -2067.6984 | 18.3351 | 35.7527 | 0.59589 | 0.052468 | -7.416
Cf | 98 | 254 | 352 | -2068.0121 | 18.3344 | 35.6897 | 0.74 | 0.31373 | -7.7664
Cf | 98 | 256 | 354 | -2068.8229 | 18.5052 | 36.0365 | 1.0135 | 0.81076 | -8.2004
Es | 99 | 130 | 229 | -1702.6576 | -0.73018 | 0.78316 | 9.7092 | 18.2479 | 11.4306
Es | 99 | 132 | 231 | -1720.5513 | -0.29692 | 1.5906 | 9.5226 | 17.8937 | 9.6232
Es | 99 | 134 | 233 | -1737.833 | 0.26974 | 2.1119 | 9.2439 | 17.2817 | 9.4277
Es | 99 | 135 | 234 | -1745.7339 | 0.27793 | 2.309 | 7.9009 | 17.1448 | 9.3044
Es | 99 | 136 | 235 | -1754.8894 | 0.28348 | 2.5181 | 9.1555 | 17.0564 | 9.1317
Es | 99 | 137 | 236 | -1762.7316 | 0.48751 | 2.9356 | 7.8422 | 16.9977 | 8.9933
Es | 99 | 138 | 237 | -1771.8076 | 0.70925 | 3.3828 | 9.076 | 16.9182 | 8.8637
Es | 99 | 139 | 238 | -1779.4019 | 0.92255 | 3.8255 | 7.5943 | 16.6703 | 8.6941
Es | 99 | 140 | 239 | -1788.2012 | 1.151 | 4.2964 | 8.7993 | 16.3936 | 8.5236
Es | 99 | 141 | 240 | -1795.4897 | 1.3719 | 4.7526 | 7.2885 | 16.0878 | 8.3867
Es | 99 | 142 | 241 | -1803.9634 | 1.6037 | 5.2323 | 8.4737 | 15.7621 | 8.2415
Es | 99 | 143 | 242 | -1810.912 | 1.8346 | 5.7043 | 6.9486 | 15.4223 | 8.1251
Es | 99 | 144 | 243 | -1819.0169 | 2.0745 | 6.1958 | 8.105 | 15.0536 | 8.0142
Es | 99 | 145 | 244 | -1825.6416 | 2.3141 | 6.678 | 6.6247 | 14.7296 | 7.8661
Es | 99 | 146 | 245 | -1833.3948 | 2.5608 | 7.1735 | 7.7532 | 14.3779 | 7.7263
Es | 99 | 147 | 246 | -1839.6772 | 2.8132 | 7.6704 | 6.2824 | 14.0357 | 7.5864
Es | 99 | 148 | 247 | -1847.08 | 3.067 | 8.1685 | 7.4028 | 13.6852 | 7.4414
Es | 99 | 149 | 248 | -1852.9834 | 3.3299 | 8.6771 | 5.9034 | 13.3061 | 7.3234
Es | 99 | 150 | 249 | -1860.0043 | 3.5921 | 9.1804 | 7.021 | 12.9243 | 7.2072
Es | 99 | 151 | 250 | -1865.5268 | 3.8392 | 9.6601 | 5.5224 | 12.5434 | 7.0795
Es | 99 | 152 | 251 | -1872.1575 | 4.0857 | 10.1345 | 6.6307 | 12.1531 | 6.9665
Es | 99 | 153 | 252 | -1877.3423 | 4.3049 | 10.5612 | 5.1848 | 11.8155 | 6.8244
Es | 99 | 154 | 253 | -1883.62 | 4.5188 | 10.9759 | 6.2777 | 11.4625 | 6.7029
Es | 99 | 155 | 254 | -1888.5412 | 4.7215 | 11.3678 | 4.9212 | 11.1989 | 6.5399
Es | 99 | 156 | 255 | -1894.5498 | 4.9121 | 11.7372 | 6.0087 | 10.9298 | 6.3943
Es | 99 | 157 | 256 | -1899.2578 | 5.1192 | 12.1309 | 4.7079 | 10.7166 | 6.2155
Es | 99 | 158 | 257 | -1905.0727 | 5.3103 | 12.4973 | 5.8149 | 10.5228 | 6.04
Es | 99 | 159 | 258 | -1909.5683 | 5.5254 | 12.9031 | 4.4956 | 10.3105 | 5.8586
Es | 99 | 160 | 259 | -1915.2062 | 5.7273 | 13.2871 | 5.6379 | 10.1335 | 5.6693
Es | 99 | 161 | 260 | -1919.4302 | 5.9179 | 13.6579 | 4.224 | 9.8619 | 5.535
Es | 99 | 162 | 261 | -1924.8294 | 6.1046 | 14.0231 | 5.3993 | 9.6233 | 5.3896
Es | 99 | 163 | 262 | -1928.7525 | 6.2424 | 14.2948 | 3.923 | 9.3223 | 5.3198
Es | 99 | 164 | 263 | -1933.8409 | 6.3824 | 14.5702 | 5.0885 | 9.0115 | 5.2654
Es | 99 | 165 | 264 | -1937.5801 | 6.4874 | 14.78 | 3.7392 | 8.8277 | 5.1775
Es | 99 | 166 | 265 | -1942.4438 | 6.5958 | 14.9913 | 4.8637 | 8.6029 | 5.127
Es | 99 | 167 | 266 | -1946.1235 | 6.6948 | 15.1909 | 3.6797 | 8.5434 | 4.9767
Es | 99 | 168 | 267 | -1950.9098 | 6.7969 | 15.3901 | 4.7863 | 8.466 | 4.8427
Es | 99 | 169 | 268 | -1954.7773 | 6.9048 | 15.6842 | 3.8675 | 8.6538 | 4.4553
Es | 99 | 170 | 269 | -1959.813 | 7.0108 | 15.9705 | 5.0357 | 8.9032 | 4.0067
Es | 99 | 171 | 270 | -1963.7678 | 7.1563 | 16.2515 | 3.9548 | 8.9905 | 3.6253
Es | 99 | 172 | 271 | -1968.932 | 7.2977 | 16.5205 | 5.1642 | 9.119 | 3.2104
Es | 99 | 173 | 272 | -1972.6654 | 7.4146 | 16.7423 | 3.7334 | 8.8977 | 3.1508
Es | 99 | 174 | 273 | -1977.5493 | 7.5265 | 16.9464 | 4.8839 | 8.6173 | 3.1622
Es | 99 | 175 | 274 | -1981.1917 | 7.6423 | 17.1656 | 3.6424 | 8.5263 | 3.0314
Es | 99 | 176 | 275 | -1985.9372 | 7.7514 | 17.3639 | 4.7454 | 8.3879 | 2.9658
Es | 99 | 177 | 276 | -1989.3821 | 7.8518 | 17.5543 | 3.4449 | 8.1903 | 2.9441
Es | 99 | 178 | 277 | -1993.9023 | 7.9516 | 17.7344 | 4.5202 | 7.9651 | 2.971
Es | 99 | 179 | 278 | -1997.1999 | 8.0224 | 17.8896 | 3.2976 | 7.8178 | 2.9279
Es | 99 | 180 | 279 | -2001.5206 | 8.093 | 18.0314 | 4.3207 | 7.6183 | 2.9473
Es | 99 | 181 | 280 | -2004.9105 | 8.1353 | 18.1269 | 3.3899 | 7.7106 | 2.6998
Es | 99 | 182 | 281 | -2009.3005 | 8.1678 | 18.1956 | 4.39 | 7.7799 | 2.4887
Es | 99 | 183 | 282 | -2012.3636 | 8.2998 | 18.4536 | 3.0631 | 7.4531 | 2.72
Es | 99 | 184 | 283 | -2016.6957 | 8.4182 | 18.6851 | 4.332 | 7.3952 | 2.7092
Es | 99 | 185 | 284 | -2018.0956 | 8.568 | 18.9765 | 1.3999 | 5.7319 | 4.1145
Es | 99 | 186 | 285 | -2020.8112 | 8.7165 | 19.2652 | 2.7156 | 4.1155 | 5.4994
Es | 99 | 187 | 286 | -2021.8911 | 8.8564 | 19.5352 | 1.08 | 3.7956 | 5.5279
Es | 99 | 188 | 287 | -2024.1075 | 9.006 | 19.8214 | 2.2163 | 3.2963 | 5.7385
Es | 99 | 189 | 288 | -2025.6252 | 9.3124 | 20.4009 | 1.5177 | 3.734 | 5.0308
Es | 99 | 190 | 289 | -2028.2822 | 9.6183 | 20.9583 | 2.657 | 4.1747 | 4.3039
Es | 99 | 191 | 290 | -2030.0312 | 9.8648 | 21.4758 | 1.749 | 4.406 | 3.4931
Es | 99 | 192 | 291 | -2032.8956 | 10.1083 | 21.9575 | 2.8644 | 4.6134 | 2.7283
Es | 99 | 193 | 292 | -2034.6905 | 10.3164 | 22.3852 | 1.795 | 4.6594 | 2.1648
Es | 99 | 194 | 293 | -2037.6179 | 10.5325 | 22.814 | 2.9273 | 4.7223 | 1.6202
Es | 99 | 195 | 294 | -2039.4209 | 10.6966 | 23.0966 | 1.803 | 4.7304 | 1.1844
Es | 99 | 196 | 295 | -2042.3795 | 10.8701 | 23.3923 | 2.9586 | 4.7616 | 0.72437
Es | 99 | 197 | 296 | -2044.1411 | 11.014 | 23.6453 | 1.7616 | 4.7202 | 0.48324
Es | 99 | 198 | 297 | -2047.077 | 11.1641 | 23.9092 | 2.9359 | 4.6975 | 0.21025
Es | 99 | 199 | 298 | -2048.7703 | 11.2965 | 24.1718 | 1.6933 | 4.6292 | 0.025476
Es | 99 | 200 | 299 | -2051.6482 | 11.4325 | 24.4435 | 2.8778 | 4.5712 | -0.1804
Es | 99 | 201 | 300 | -2053.2281 | 11.5684 | 24.7246 | 1.5799 | 4.4578 | -0.32962
Es | 99 | 202 | 301 | -2055.9964 | 11.7063 | 25.0128 | 2.7683 | 4.3483 | -0.49172
Es | 99 | 203 | 302 | -2057.4121 | 11.8529 | 25.316 | 1.4157 | 4.184 | -0.60862
Es | 99 | 204 | 303 | -2060.015 | 12.0027 | 25.628 | 2.6029 | 4.0186 | -0.73137
Es | 99 | 205 | 304 | -2061.221 | 12.1568 | 25.9349 | 1.206 | 3.8089 | -0.82491
Es | 99 | 206 | 305 | -2063.6037 | 12.3169 | 26.2546 | 2.3827 | 3.5887 | -0.91667
Es | 99 | 207 | 306 | -2064.6114 | 12.4706 | 26.5531 | 1.0076 | 3.3903 | -1.0253
Es | 99 | 208 | 307 | -2066.7753 | 12.6303 | 26.8627 | 2.1639 | 3.1715 | -1.1261
Es | 99 | 209 | 308 | -2067.6279 | 12.7841 | 27.1575 | 0.85266 | 3.0166 | -1.2696
Es | 99 | 210 | 309 | -2069.617 | 12.9408 | 27.4566 | 1.989 | 2.8417 | -1.4045
Es | 99 | 211 | 310 | -2070.3576 | 13.0974 | 27.7591 | 0.74061 | 2.7297 | -1.5872
Es | 99 | 212 | 311 | -2072.2259 | 13.2545 | 28.059 | 1.8683 | 2.6089 | -1.7655
Es | 99 | 213 | 312 | -2072.8497 | 13.4103 | 28.3655 | 0.62379 | 2.4921 | -1.9511
Es | 99 | 214 | 313 | -2074.6095 | 13.5654 | 28.6686 | 1.7598 | 2.3836 | -2.1427
Es | 99 | 215 | 314 | -2075.0549 | 13.7149 | 28.9552 | 0.44541 | 2.2052 | -2.2707
Es | 99 | 216 | 315 | -2076.652 | 13.8632 | 29.2396 | 1.5972 | 2.0426 | -2.4112
Es | 99 | 217 | 316 | -2076.8888 | 14.0026 | 29.5013 | 0.23678 | 1.8339 | -2.4891
Es | 99 | 218 | 317 | -2078.2815 | 14.1385 | 29.7557 | 1.3927 | 1.6294 | -2.5691
Es | 99 | 219 | 318 | -2078.3477 | 14.2742 | 30.0073 | 0.066223 | 1.4589 | -2.6602
Es | 99 | 220 | 319 | -2079.567 | 14.4029 | 30.243 | 1.2193 | 1.2856 | -2.7413
Es | 99 | 222 | 321 | -2080.6401 | 14.6645 | 30.7409 | 1.1166 | 1.073 | -3.0161
Es | 99 | 224 | 323 | -2081.5546 | 14.9177 | 31.2366 | 1.0445 | 0.91449 | -3.3554
Es | 99 | 226 | 325 | -2082.3221 | 15.1552 | 31.7212 | 0.97783 | 0.76751 | -3.7041
Es | 99 | 228 | 327 | -2082.916 | 15.3681 | 32.1764 | 0.89787 | 0.59394 | -4.0151
Es | 99 | 230 | 329 | -2083.2899 | 15.5602 | 32.5933 | 0.79436 | 0.37381 | -4.2502
Es | 99 | 232 | 331 | -2083.4349 | 15.7397 | 32.9533 | 0.68503 | 0.14506 | -4.4383
Es | 99 | 240 | 339 | -2083.4202 | 16.1622 | 33.8867 | 0.83093 | 0.37237 | -5.6619
Es | 99 | 242 | 341 | -2083.8098 | 16.3386 | 34.2012 | 0.8312 | 0.38957 | -5.9762
Es | 99 | 244 | 343 | -2084.0878 | 16.495 | 34.4778 | 0.75962 | 0.27806 | -6.1793
Es | 99 | 246 | 345 | -2084.2696 | 16.6233 | 34.7116 | 0.69388 | 0.18172 | -6.3595
Es | 99 | 248 | 347 | -2084.3838 | 16.7318 | 34.9148 | 0.64194 | 0.11425 | -6.5258
Es | 99 | 250 | 349 | -2084.4653 | 16.8193 | 35.0828 | 0.60828 | 0.081472 | -6.6963
Es | 99 | 252 | 351 | -2084.5746 | 16.8762 | 35.2113 | 0.61023 | 0.10934 | -6.8922
Es | 99 | 254 | 353 | -2084.8605 | 16.8484 | 35.1828 | 0.70753 | 0.28592 | -7.1972
Es | 99 | 256 | 355 | -2085.7889 | 16.966 | 35.4712 | 1.0575 | 0.92838 | -7.8112
Fm | 100 | 131 | 231 | -1710.6418 | 0.45697 | -0.083765 | 8.9699 | 18.3022 | 11.2785
Fm | 100 | 132 | 232 | -1720.4208 | 0.72948 | 0.3135 | 9.779 | 18.7489 | 10.1968
Fm | 100 | 133 | 233 | -1729.0835 | 0.85146 | 0.57835 | 8.6627 | 18.4417 | 9.9421
Fm | 100 | 134 | 234 | -1738.4863 | 0.97676 | 0.84985 | 9.4029 | 18.0656 | 9.9209
Fm | 100 | 135 | 235 | -1747.0228 | 1.1519 | 1.2328 | 8.5364 | 17.9393 | 9.7823
Fm | 100 | 136 | 236 | -1756.3034 | 1.3313 | 1.6243 | 9.2807 | 17.8171 | 9.6331
Fm | 100 | 137 | 237 | -1764.5973 | 1.5193 | 2.031 | 8.2939 | 17.5746 | 9.4926
Fm | 100 | 138 | 238 | -1773.6361 | 1.7179 | 2.4589 | 9.0388 | 17.3327 | 9.343
Fm | 100 | 139 | 239 | -1781.6822 | 1.9148 | 2.881 | 8.0461 | 17.0849 | 9.1842
Fm | 100 | 140 | 240 | -1790.4612 | 2.1258 | 3.3312 | 8.779 | 16.8251 | 9.016
Fm | 100 | 141 | 241 | -1798.2055 | 2.3269 | 3.761 | 7.7442 | 16.5233 | 8.8957
Fm | 100 | 142 | 242 | -1806.6634 | 2.543 | 4.2209 | 8.4579 | 16.2022 | 8.7666
Fm | 100 | 143 | 243 | -1814.073 | 2.754 | 4.6689 | 7.4096 | 15.8675 | 8.6714
Fm | 100 | 144 | 244 | -1822.1748 | 2.9789 | 5.1446 | 8.1018 | 15.5114 | 8.5677
Fm | 100 | 145 | 245 | -1829.2673 | 3.206 | 5.6155 | 7.0925 | 15.1943 | 8.4368
Fm | 100 | 146 | 246 | -1837.0315 | 3.443 | 6.1064 | 7.7642 | 14.8567 | 8.2986
Fm | 100 | 147 | 247 | -1843.7973 | 3.6884 | 6.6054 | 6.7658 | 14.53 | 8.1545
Fm | 100 | 148 | 248 | -1851.2192 | 3.9378 | 7.1124 | 7.4219 | 14.1877 | 8.0059
Fm | 100 | 149 | 249 | -1857.6197 | 4.1994 | 7.6388 | 6.4004 | 13.8223 | 7.8723
Fm | 100 | 150 | 250 | -1864.671 | 4.4579 | 8.159 | 7.0514 | 13.4518 | 7.7358
Fm | 100 | 151 | 251 | -1870.6701 | 4.7154 | 8.6676 | 5.9991 | 13.0504 | 7.6108
Fm | 100 | 152 | 252 | -1877.3258 | 4.9622 | 9.1549 | 6.6557 | 12.6548 | 7.4862
Fm | 100 | 153 | 253 | -1882.9424 | 5.1949 | 9.6105 | 5.6167 | 12.2724 | 7.36
Fm | 100 | 154 | 254 | -1889.2299 | 5.4107 | 10.0325 | 6.2875 | 11.9042 | 7.241
Fm | 100 | 155 | 255 | -1894.5514 | 5.6286 | 10.4529 | 5.3215 | 11.609 | 7.0805
Fm | 100 | 156 | 256 | -1900.5661 | 5.8255 | 10.8314 | 6.0147 | 11.3362 | 6.9313
Fm | 100 | 157 | 257 | -1905.6744 | 6.047 | 11.2627 | 5.1082 | 11.1229 | 6.7241
Fm | 100 | 158 | 258 | -1911.5077 | 6.2454 | 11.6477 | 5.8334 | 10.9416 | 6.527
Fm | 100 | 159 | 259 | -1916.4083 | 6.4725 | 12.0979 | 4.9005 | 10.7339 | 6.3034
Fm | 100 | 160 | 260 | -1922.0724 | 6.6745 | 12.4977 | 5.6641 | 10.5646 | 6.0877
Fm | 100 | 161 | 261 | -1926.6813 | 6.8867 | 12.9154 | 4.6089 | 10.273 | 5.9291
Fm | 100 | 162 | 262 | -1932.0904 | 7.0701 | 13.2757 | 5.4091 | 10.018 | 5.7843
Fm | 100 | 163 | 263 | -1936.3233 | 7.2278 | 13.5911 | 4.2329 | 9.6421 | 5.7425
Fm | 100 | 164 | 264 | -1941.3855 | 7.3547 | 13.8451 | 5.0622 | 9.2951 | 5.7292
Fm | 100 | 165 | 265 | -1945.3637 | 7.4806 | 14.09 | 3.9782 | 9.0404 | 5.6685
Fm | 100 | 166 | 266 | -1950.1957 | 7.58 | 14.2823 | 4.832 | 8.8102 | 5.6447
Fm | 100 | 167 | 267 | -1954.0871 | 7.6938 | 14.5074 | 3.8914 | 8.7234 | 5.4866
Fm | 100 | 168 | 268 | -1958.8617 | 7.7908 | 14.6989 | 4.7746 | 8.666 | 5.3517
Fm | 100 | 169 | 269 | -1963.017 | 7.9178 | 14.9232 | 4.1553 | 8.9299 | 4.8628
Fm | 100 | 170 | 270 | -1968.0505 | 8.0383 | 15.1344 | 5.0335 | 9.1888 | 4.4124
Fm | 100 | 171 | 271 | -1972.3195 | 8.1625 | 15.4176 | 4.2691 | 9.3026 | 4.0742
Fm | 100 | 172 | 272 | -1977.4476 | 8.2876 | 15.7025 | 5.128 | 9.3971 | 3.7685
Fm | 100 | 173 | 273 | -1981.4254 | 8.3817 | 15.9292 | 3.9778 | 9.1058 | 3.7766
Fm | 100 | 174 | 274 | -1986.277 | 8.4824 | 16.169 | 4.8516 | 8.8294 | 3.7681
Fm | 100 | 175 | 275 | -1990.1244 | 8.5772 | 16.3883 | 3.8475 | 8.6991 | 3.6718
Fm | 100 | 176 | 276 | -1994.8787 | 8.6849 | 16.6333 | 4.7543 | 8.6018 | 3.5292
Fm | 100 | 177 | 277 | -1998.4817 | 8.7679 | 16.8297 | 3.603 | 8.3573 | 3.5545
Fm | 100 | 178 | 278 | -2003.0424 | 8.8695 | 17.0633 | 4.5607 | 8.1637 | 3.503
Fm | 100 | 179 | 279 | -2006.4188 | 8.9278 | 17.2034 | 3.3764 | 7.9371 | 3.5332
Fm | 100 | 180 | 280 | -2010.8321 | 9.0096 | 17.3908 | 4.4133 | 7.7897 | 3.447
Fm | 100 | 181 | 281 | -2014.2149 | 9.0387 | 17.4622 | 3.3828 | 7.7961 | 3.3005
Fm | 100 | 182 | 282 | -2018.7348 | 9.1013 | 17.6008 | 4.5199 | 7.9026 | 3.0066
Fm | 100 | 183 | 283 | -2021.9593 | 9.2277 | 17.8015 | 3.2245 | 7.7444 | 3.0934
Fm | 100 | 184 | 284 | -2026.3633 | 9.3955 | 18.085 | 4.404 | 7.6285 | 3.0707
Fm | 100 | 185 | 285 | -2027.982 | 9.5306 | 18.3341 | 1.6187 | 6.0227 | 4.4758
Fm | 100 | 186 | 286 | -2030.7639 | 9.7075 | 18.6669 | 2.7819 | 4.4007 | 5.8144
Fm | 100 | 187 | 287 | -2031.9763 | 9.8819 | 18.9067 | 1.2124 | 3.9943 | 5.9716
Fm | 100 | 188 | 288 | -2034.3374 | 10.0984 | 19.231 | 2.361 | 3.5734 | 6.0597
Fm | 100 | 189 | 289 | -2036.114 | 10.3315 | 19.7318 | 1.7767 | 4.1377 | 5.2556
Fm | 100 | 190 | 290 | -2038.9021 | 10.5902 | 20.284 | 2.7881 | 4.5648 | 4.5042
Fm | 100 | 191 | 291 | -2041.0119 | 10.8247 | 20.744 | 2.1098 | 4.8979 | 3.6704
Fm | 100 | 192 | 292 | -2043.9431 | 11.0619 | 21.2093 | 2.9311 | 5.0409 | 2.975
Fm | 100 | 193 | 293 | -2046.1349 | 11.2751 | 21.6268 | 2.1918 | 5.123 | 2.433
Fm | 100 | 194 | 294 | -2049.0597 | 11.4797 | 22.0271 | 2.9248 | 5.1166 | 1.9741
Fm | 100 | 195 | 295 | -2051.2481 | 11.6469 | 22.3525 | 2.1884 | 5.1132 | 1.56
Fm | 100 | 196 | 296 | -2054.1257 | 11.8032 | 22.6563 | 2.8776 | 5.066 | 1.2068
Fm | 100 | 197 | 297 | -2056.2765 | 11.9436 | 22.9333 | 2.1508 | 5.0285 | 0.91898
Fm | 100 | 198 | 298 | -2059.0932 | 12.0795 | 23.2012 | 2.8167 | 4.9675 | 0.67617
Fm | 100 | 199 | 299 | -2061.1848 | 12.2055 | 23.4564 | 2.0915 | 4.9082 | 0.45846
Fm | 100 | 200 | 300 | -2063.9261 | 12.3341 | 23.7169 | 2.7413 | 4.8328 | 0.26593
Fm | 100 | 201 | 301 | -2065.9191 | 12.4601 | 23.9785 | 1.993 | 4.7343 | 0.10929
Fm | 100 | 202 | 302 | -2068.546 | 12.5945 | 24.257 | 2.6269 | 4.6199 | -0.036811
Fm | 100 | 203 | 303 | -2070.3928 | 12.7305 | 24.539 | 1.8468 | 4.4737 | -0.15214
Fm | 100 | 204 | 304 | -2072.8567 | 12.8782 | 24.8444 | 2.464 | 4.3107 | -0.26776
Fm | 100 | 205 | 305 | -2074.5051 | 13.0227 | 25.1399 | 1.6483 | 4.1123 | -0.35127
Fm | 100 | 206 | 306 | -2076.7538 | 13.1794 | 25.4596 | 2.2487 | 3.8971 | -0.44151
Fm | 100 | 207 | 307 | -2078.2013 | 13.3267 | 25.7567 | 1.4475 | 3.6962 | -0.53608
Fm | 100 | 208 | 308 | -2080.2329 | 13.4842 | 26.0741 | 2.0316 | 3.4791 | -0.63874
Fm | 100 | 209 | 309 | -2081.5323 | 13.6371 | 26.3813 | 1.2994 | 3.331 | -0.78771
Fm | 100 | 210 | 310 | -2083.4027 | 13.7969 | 26.7024 | 1.8704 | 3.1697 | -0.94385
Fm | 100 | 211 | 311 | -2084.5725 | 13.9451 | 26.9965 | 1.1698 | 3.0402 | -1.1215
Fm | 100 | 212 | 312 | -2086.3037 | 14.096 | 27.296 | 1.7312 | 2.901 | -1.3034
Fm | 100 | 213 | 313 | -2087.3754 | 14.253 | 27.608 | 1.0717 | 2.8029 | -1.4994
Fm | 100 | 214 | 314 | -2089.0038 | 14.409 | 27.9181 | 1.6284 | 2.7001 | -1.6962
Fm | 100 | 215 | 315 | -2089.9005 | 14.5608 | 28.2165 | 0.8967 | 2.5251 | -1.8331
Fm | 100 | 216 | 316 | -2091.3544 | 14.7098 | 28.5094 | 1.4538 | 2.3505 | -1.9686
Fm | 100 | 217 | 317 | -2092.0326 | 14.8498 | 28.7818 | 0.67826 | 2.1321 | -2.0486
Fm | 100 | 218 | 318 | -2093.2713 | 14.9858 | 29.0463 | 1.2387 | 1.917 | -2.1264
Fm | 100 | 219 | 319 | -2093.7683 | 15.1223 | 29.3055 | 0.49694 | 1.7357 | -2.2175
Fm | 100 | 220 | 320 | -2094.8324 | 15.2551 | 29.5574 | 1.0641 | 1.5611 | -2.3074
Fm | 100 | 221 | 321 | -2095.2167 | 15.3937 | 29.8195 | 0.38425 | 1.4484 | -2.4539
Fm | 100 | 222 | 322 | -2096.1771 | 15.5289 | 30.0748 | 0.96046 | 1.3447 | -2.6021
Fm | 100 | 223 | 323 | -2096.4775 | 15.6667 | 30.3388 | 0.30037 | 1.2608 | -2.7804
Fm | 100 | 224 | 324 | -2097.3641 | 15.7998 | 30.5936 | 0.88665 | 1.187 | -2.9619
Fm | 100 | 225 | 325 | -2097.5764 | 15.9288 | 30.8441 | 0.21226 | 1.0989 | -3.1377
Fm | 100 | 226 | 326 | -2098.385 | 16.0494 | 31.0778 | 0.80856 | 1.0208 | -3.3144
Fm | 100 | 227 | 327 | -2098.4968 | 16.1681 | 31.3095 | 0.11181 | 0.92037 | -3.4644
Fm | 100 | 228 | 328 | -2099.2127 | 16.2744 | 31.5161 | 0.71596 | 0.82778 | -3.6056
Fm | 100 | 230 | 330 | -2099.812 | 16.4801 | 31.9103 | 0.60393 | 0.59928 | -3.8154
Fm | 100 | 232 | 332 | -2100.1717 | 16.6749 | 32.2777 | 0.48436 | 0.35968 | -3.97
Fm | 100 | 234 | 334 | -2100.3273 | 16.8672 | 32.64 | 0.3806 | 0.1556 | -4.1334
Fm | 100 | 240 | 340 | -2100.6435 | 17.134 | 33.1516 | 0.54824 | 0.48343 | -5.1561
Fm | 100 | 242 | 342 | -2101.2164 | 17.2901 | 33.5057 | 0.60045 | 0.57283 | -5.4244
Fm | 100 | 244 | 344 | -2101.6707 | 17.4331 | 33.8344 | 0.54931 | 0.45429 | -5.66
Fm | 100 | 246 | 346 | -2101.9843 | 17.5392 | 34.0948 | 0.49247 | 0.31363 | -5.848
Fm | 100 | 248 | 348 | -2102.2207 | 17.6354 | 34.3382 | 0.47291 | 0.2364 | -6.0312
Fm | 100 | 250 | 350 | -2102.4102 | 17.722 | 34.5572 | 0.47469 | 0.18946 | -6.2276
Fm | 100 | 252 | 352 | -2102.59 | 17.788 | 34.7131 | 0.50301 | 0.17983 | -6.4371
Fm | 100 | 254 | 354 | -2102.9077 | 17.8119 | 34.7184 | 0.61916 | 0.31774 | -6.7309
Fm | 100 | 255 | 355 | -2102.9582 | 17.8295 | 34.8168 | 0.050515 | 0.66967 | -7.0614
Fm | 100 | 256 | 356 | -2103.997 | 17.8783 | 34.9775 | 1.0388 | 1.0893 | -7.5077
Fm | 100 | 258 | 358 | -2104.1061 | 18.029 | 35.3249 | 0.55341 | 0.10911 | -6.7866
Md | 101 | 134 | 235 | -1737.8706 | -0.61573 | 0.36103 | 9.9014 | 18.9964 | 10.1207
Md | 101 | 136 | 237 | -1755.863 | -0.44046 | 0.89085 | 9.3722 | 17.9924 | 9.9466
Md | 101 | 138 | 239 | -1773.6076 | -0.028477 | 1.6894 | 9.2458 | 17.7447 | 9.6645
Md | 101 | 139 | 240 | -1781.8778 | 0.1956 | 2.1104 | 8.2702 | 17.516 | 9.5002
Md | 101 | 140 | 241 | -1790.8875 | 0.42626 | 2.5521 | 9.0097 | 17.2799 | 9.3307
Md | 101 | 141 | 242 | -1798.8565 | 0.65104 | 2.9779 | 7.969 | 16.9787 | 9.2109
Md | 101 | 142 | 243 | -1807.5492 | 0.88581 | 3.4288 | 8.6927 | 16.6617 | 9.0862
Md | 101 | 143 | 244 | -1815.1907 | 1.1177 | 3.8717 | 7.6415 | 16.3342 | 8.9879
Md | 101 | 144 | 245 | -1823.5347 | 1.3599 | 4.3388 | 8.344 | 15.9855 | 8.8858
Md | 101 | 145 | 246 | -1830.8671 | 1.5998 | 4.8058 | 7.3324 | 15.6764 | 8.7519
Md | 101 | 146 | 247 | -1838.8789 | 1.8474 | 5.2904 | 8.0118 | 15.3442 | 8.617
Md | 101 | 147 | 248 | -1845.9005 | 2.1032 | 5.7915 | 7.0215 | 15.0333 | 8.4609
Md | 101 | 148 | 249 | -1853.5813 | 2.3621 | 6.2998 | 7.6808 | 14.7024 | 8.3072
Md | 101 | 149 | 250 | -1860.2533 | 2.6337 | 6.833 | 6.672 | 14.3528 | 8.1556
Md | 101 | 150 | 251 | -1867.5728 | 2.9018 | 7.3597 | 7.3195 | 13.9915 | 8.0087
Md | 101 | 151 | 252 | -1873.8291 | 3.159 | 7.8744 | 6.2563 | 13.5758 | 7.8912
Md | 101 | 152 | 253 | -1880.7308 | 3.405 | 8.3672 | 6.9017 | 13.158 | 7.7824
Md | 101 | 153 | 254 | -1886.5737 | 3.6312 | 8.8261 | 5.8429 | 12.7446 | 7.681
Md | 101 | 154 | 255 | -1893.0695 | 3.8396 | 9.2503 | 6.4958 | 12.3387 | 7.594
Md | 101 | 155 | 256 | -1898.6022 | 4.0508 | 9.6794 | 5.5327 | 12.0285 | 7.4454
Md | 101 | 156 | 257 | -1904.8047 | 4.2386 | 10.0641 | 6.2025 | 11.7352 | 7.3145
Md | 101 | 157 | 258 | -1910.1354 | 4.4611 | 10.5081 | 5.3307 | 11.5332 | 7.0874
Md | 101 | 158 | 259 | -1916.1632 | 4.6554 | 10.9008 | 6.0277 | 11.3584 | 6.8775
Md | 101 | 159 | 260 | -1921.2987 | 4.8905 | 11.363 | 5.1356 | 11.1633 | 6.6286
Md | 101 | 160 | 261 | -1927.165 | 5.0927 | 11.7672 | 5.8663 | 11.0019 | 6.3973
Md | 101 | 161 | 262 | -1931.9789 | 5.2976 | 12.1843 | 4.8139 | 10.6802 | 6.2568
Md | 101 | 162 | 263 | -1937.5558 | 5.4654 | 12.5356 | 5.5769 | 10.3908 | 6.1421
Md | 101 | 163 | 264 | -1941.9478 | 5.6244 | 12.8523 | 4.392 | 9.9689 | 6.1468
Md | 101 | 164 | 265 | -1947.1302 | 5.7447 | 13.0994 | 5.1824 | 9.5744 | 6.1901
Md | 101 | 165 | 266 | -1951.237 | 5.8733 | 13.3539 | 4.1069 | 9.2893 | 6.1585
Md | 101 | 166 | 267 | -1956.1619 | 5.9662 | 13.5462 | 4.9248 | 9.0317 | 6.1689
Md | 101 | 167 | 268 | -1960.1827 | 6.0956 | 13.7894 | 4.0208 | 8.9457 | 6.0004
Md | 101 | 168 | 269 | -1965.0574 | 6.1957 | 13.9865 | 4.8747 | 8.8955 | 5.8583
Md | 101 | 169 | 270 | -1969.2634 | 6.2464 | 14.1643 | 4.206 | 9.0807 | 5.4299
Md | 101 | 170 | 271 | -1974.3363 | 6.2858 | 14.3241 | 5.0728 | 9.2788 | 5.0347
Md | 101 | 171 | 272 | -1978.7695 | 6.4499 | 14.6124 | 4.4332 | 9.5061 | 4.6297
Md | 101 | 172 | 273 | -1984.0659 | 6.6184 | 14.906 | 5.2965 | 9.7297 | 4.2462
Md | 101 | 173 | 274 | -1988.1884 | 6.7631 | 15.1448 | 4.1225 | 9.419 | 4.2686
Md | 101 | 174 | 275 | -1993.1929 | 6.9159 | 15.3983 | 5.0045 | 9.1269 | 4.2671
Md | 101 | 175 | 276 | -1997.1795 | 7.0551 | 15.6323 | 3.9867 | 8.9911 | 4.1641
Md | 101 | 176 | 277 | -2002.0844 | 7.2057 | 15.8905 | 4.9049 | 8.8915 | 4.0101
Md | 101 | 177 | 278 | -2005.823 | 7.3413 | 16.1092 | 3.7386 | 8.6435 | 4.0243
Md | 101 | 178 | 279 | -2010.5319 | 7.4895 | 16.359 | 4.7089 | 8.4475 | 3.962
Md | 101 | 179 | 280 | -2014.0219 | 7.6031 | 16.5308 | 3.49 | 8.1989 | 3.992
Md | 101 | 180 | 281 | -2018.5619 | 7.7298 | 16.7394 | 4.54 | 8.03 | 3.911
Md | 101 | 181 | 282 | -2022.0138 | 7.7988 | 16.8375 | 3.4519 | 7.9919 | 3.7773
Md | 101 | 182 | 283 | -2026.6206 | 7.8859 | 16.9871 | 4.6069 | 8.0587 | 3.5018
Md | 101 | 183 | 284 | -2029.9223 | 7.963 | 17.1907 | 3.3017 | 7.9085 | 3.5539
Md | 101 | 184 | 285 | -2034.426 | 8.0627 | 17.4582 | 4.5037 | 7.8054 | 3.5075
Md | 101 | 185 | 286 | -2036.1626 | 8.1806 | 17.7112 | 1.7366 | 6.2403 | 4.869
Md | 101 | 186 | 287 | -2039.0856 | 8.3216 | 18.0291 | 2.923 | 4.6596 | 6.1822
Md | 101 | 187 | 288 | -2040.375 | 8.3986 | 18.2805 | 1.2894 | 4.2124 | 6.3765
Md | 101 | 188 | 289 | -2042.8368 | 8.4995 | 18.5979 | 2.4619 | 3.7513 | 6.5196
Md | 101 | 189 | 290 | -2044.8383 | 8.7243 | 19.0558 | 2.0015 | 4.4634 | 5.5561
Md | 101 | 190 | 291 | -2047.8691 | 8.967 | 19.5572 | 3.0307 | 5.0323 | 4.6698
Md | 101 | 191 | 292 | -2050.1495 | 9.1376 | 19.9623 | 2.2805 | 5.3112 | 3.933
Md | 101 | 192 | 293 | -2053.26 | 9.317 | 20.3788 | 3.1105 | 5.3909 | 3.3519
Md | 101 | 193 | 294 | -2055.6283 | 9.4934 | 20.7684 | 2.3682 | 5.4787 | 2.8589
Md | 101 | 194 | 295 | -2058.7318 | 9.6721 | 21.1518 | 3.1035 | 5.4718 | 2.4494
Md | 101 | 195 | 296 | -2061.094 | 9.846 | 21.4928 | 2.3622 | 5.4658 | 2.0658
Md | 101 | 196 | 297 | -2064.1437 | 10.018 | 21.8212 | 3.0497 | 5.4119 | 1.7363
Md | 101 | 197 | 298 | -2066.4494 | 10.1729 | 22.1165 | 2.3057 | 5.3554 | 1.4518
Md | 101 | 198 | 299 | -2069.4188 | 10.3255 | 22.405 | 2.9694 | 5.2751 | 1.2037
Md | 101 | 199 | 300 | -2071.6441 | 10.4593 | 22.6648 | 2.2253 | 5.1947 | 0.98884
Md | 101 | 200 | 301 | -2074.5184 | 10.5923 | 22.9264 | 2.8743 | 5.0996 | 0.79538
Md | 101 | 201 | 302 | -2076.6389 | 10.7198 | 23.1799 | 2.1206 | 4.9949 | 0.64038
Md | 101 | 202 | 303 | -2079.3958 | 10.8498 | 23.4443 | 2.7568 | 4.8774 | 0.49617
Md | 101 | 203 | 304 | -2081.3789 | 10.9861 | 23.7166 | 1.9831 | 4.74 | 0.38012
Md | 101 | 204 | 305 | -2083.9847 | 11.128 | 24.0062 | 2.6058 | 4.5889 | 0.26676
Md | 101 | 205 | 306 | -2085.7864 | 11.2813 | 24.304 | 1.8017 | 4.4075 | 0.1759
Md | 101 | 206 | 307 | -2088.1946 | 11.4407 | 24.6202 | 2.4082 | 4.2099 | 0.083952
Md | 101 | 207 | 308 | -2089.8094 | 11.6081 | 24.9348 | 1.6148 | 4.023 | -0.027045
Md | 101 | 208 | 309 | -2092.0123 | 11.7794 | 25.2636 | 2.203 | 3.8178 | -0.13798
Md | 101 | 209 | 310 | -2093.482 | 11.9497 | 25.5868 | 1.4697 | 3.6727 | -0.30749
Md | 101 | 210 | 311 | -2095.5221 | 12.1194 | 25.9164 | 2.04 | 3.5097 | -0.47334
Md | 101 | 211 | 312 | -2096.8728 | 12.3004 | 26.2455 | 1.3507 | 3.3908 | -0.6776
Md | 101 | 212 | 313 | -2098.7782 | 12.4745 | 26.5705 | 1.9054 | 3.2561 | -0.87247
Md | 101 | 213 | 314 | -2100.024 | 12.6486 | 26.9016 | 1.2458 | 3.1512 | -1.0967
Md | 101 | 214 | 315 | -2101.8135 | 12.8096 | 27.2186 | 1.7895 | 3.0353 | -1.3058
Md | 101 | 215 | 316 | -2102.8804 | 12.9799 | 27.5406 | 1.067 | 2.8564 | -1.458
Md | 101 | 216 | 317 | -2104.4856 | 13.1313 | 27.841 | 1.6052 | 2.6722 | -1.5908
Md | 101 | 217 | 318 | -2105.3286 | 13.296 | 28.1458 | 0.84302 | 2.4482 | -1.6889
Md | 101 | 218 | 319 | -2106.7088 | 13.4375 | 28.4233 | 1.3802 | 2.2232 | -1.7642
Md | 101 | 219 | 320 | -2107.3588 | 13.5905 | 28.7128 | 0.64996 | 2.0302 | -1.8759
Md | 101 | 220 | 321 | -2108.5495 | 13.7171 | 28.9722 | 1.1907 | 1.8407 | -1.964
Md | 101 | 221 | 322 | -2109.0781 | 13.8615 | 29.2552 | 0.52864 | 1.7193 | -2.1322
Md | 101 | 222 | 323 | -2110.1541 | 13.977 | 29.5058 | 1.076 | 1.6046 | -2.2768
Md | 101 | 223 | 324 | -2110.585 | 14.1075 | 29.7742 | 0.43092 | 1.5069 | -2.4621
Md | 101 | 224 | 325 | -2111.5717 | 14.2075 | 30.0073 | 0.98663 | 1.4175 | -2.6234
Md | 101 | 225 | 326 | -2111.9078 | 14.3314 | 30.2602 | 0.33618 | 1.3228 | -2.797
Md | 101 | 226 | 327 | -2112.808 | 14.423 | 30.4725 | 0.90017 | 1.2363 | -2.9437
Md | 101 | 227 | 328 | -2113.0372 | 14.5404 | 30.7086 | 0.22921 | 1.1294 | -3.0896
Md | 101 | 228 | 329 | -2113.8371 | 14.6244 | 30.8988 | 0.79992 | 1.0291 | -3.2016
Md | 101 | 229 | 330 | -2113.9382 | 14.7301 | 31.1152 | 0.1011 | 0.90102 | -3.3096
Md | 101 | 230 | 331 | -2114.6146 | 14.8026 | 31.2827 | 0.67639 | 0.77749 | -3.3763
Md | 101 | 232 | 333 | -2115.1382 | 14.9665 | 31.6414 | 0.55003 | 0.5236 | -3.5063
Md | 101 | 234 | 335 | -2115.4537 | 15.1263 | 31.9936 | 0.44426 | 0.31543 | -3.6568
Md | 101 | 236 | 337 | -2115.5927 | 15.2809 | 32.3153 | 0.35373 | 0.13904 | -3.8326
Md | 101 | 240 | 341 | -2115.954 | 15.3104 | 32.4444 | 0.48583 | 0.37012 | -4.5573
Md | 101 | 241 | 342 | -2116.0272 | 15.4113 | 32.6167 | 0.073222 | 0.55905 | -4.7275
Md | 101 | 242 | 343 | -2116.7437 | 15.5273 | 32.8175 | 0.71647 | 0.7897 | -4.9341
Md | 101 | 244 | 345 | -2117.4028 | 15.7321 | 33.1652 | 0.66041 | 0.65911 | -5.1766
Md | 101 | 246 | 347 | -2117.9074 | 15.9231 | 33.4622 | 0.59681 | 0.50457 | -5.3698
Md | 101 | 248 | 349 | -2118.3222 | 16.1015 | 33.7369 | 0.571 | 0.41482 | -5.5771
Md | 101 | 250 | 351 | -2118.6802 | 16.2701 | 33.9921 | 0.56755 | 0.35805 | -5.795
Md | 101 | 252 | 353 | -2119.0054 | 16.4155 | 34.2035 | 0.58332 | 0.32521 | -6.0173
Md | 101 | 254 | 355 | -2119.3924 | 16.4847 | 34.2966 | 0.65899 | 0.38698 | -6.2905
Md | 101 | 255 | 356 | -2119.4916 | 16.5334 | 34.3629 | 0.099172 | 0.75817 | -6.691
Md | 101 | 256 | 357 | -2120.5928 | 16.5958 | 34.4741 | 1.1012 | 1.2004 | -7.197
Md | 101 | 258 | 359 | -2120.8743 | 16.7682 | 34.7972 | 0.64975 | 0.28149 | -6.4556
No | 102 | 135 | 237 | -1747.0672 | 0.57643 | 0.044399 | 8.6969 | 19.1107 | 10.3163
No | 102 | 136 | 238 | -1756.5241 | 0.6611 | 0.22064 | 9.4569 | 18.1538 | 10.2623
No | 102 | 137 | 239 | -1765.1965 | 0.83465 | 0.59916 | 8.6724 | 18.1293 | 10.1263
No | 102 | 138 | 240 | -1774.6179 | 1.0103 | 0.98179 | 9.4214 | 18.0938 | 9.9855
No | 102 | 139 | 241 | -1783.0781 | 1.2003 | 1.3959 | 8.4602 | 17.8816 | 9.8192
No | 102 | 140 | 242 | -1792.2844 | 1.3969 | 1.8232 | 9.2063 | 17.6665 | 9.6517
No | 102 | 141 | 243 | -1800.4468 | 1.5903 | 2.2413 | 8.1624 | 17.3687 | 9.5354
No | 102 | 142 | 244 | -1809.3429 | 1.7936 | 2.6794 | 8.8961 | 17.0585 | 9.4184
No | 102 | 143 | 245 | -1817.1881 | 1.9973 | 3.115 | 7.8452 | 16.7413 | 9.3174
No | 102 | 144 | 246 | -1825.7461 | 2.2114 | 3.5713 | 8.558 | 16.4032 | 9.2173
No | 102 | 145 | 247 | -1833.2978 | 2.4307 | 4.0305 | 7.5517 | 16.1098 | 9.0752
No | 102 | 146 | 248 | -1841.5366 | 2.6576 | 4.5051 | 8.2388 | 15.7905 | 8.9382
No | 102 | 147 | 249 | -1848.7963 | 2.8958 | 4.9989 | 7.2597 | 15.4984 | 8.7711
No | 102 | 148 | 250 | -1856.7184 | 3.1371 | 5.4991 | 7.9221 | 15.1818 | 8.6132
No | 102 | 149 | 251 | -1863.6488 | 3.3954 | 6.0291 | 6.9304 | 14.8525 | 8.4486
No | 102 | 150 | 252 | -1871.2232 | 3.6504 | 6.5522 | 7.5744 | 14.5048 | 8.2961
No | 102 | 151 | 253 | -1877.7354 | 3.9063 | 7.0653 | 6.5122 | 14.0867 | 8.1842
No | 102 | 152 | 254 | -1884.8818 | 4.1511 | 7.5561 | 7.1464 | 13.6586 | 8.0892
No | 102 | 153 | 255 | -1890.9563 | 4.3826 | 8.0138 | 6.0744 | 13.2208 | 8.0138
No | 102 | 154 | 256 | -1897.6657 | 4.5962 | 8.4357 | 6.7094 | 12.7838 | 7.9601
No | 102 | 155 | 257 | -1903.4248 | 4.8226 | 8.8734 | 5.7591 | 12.4685 | 7.8176
No | 102 | 156 | 258 | -1909.8303 | 5.0256 | 9.2642 | 6.4055 | 12.1647 | 7.6996
No | 102 | 157 | 259 | -1915.3937 | 5.2583 | 9.7194 | 5.5634 | 11.9689 | 7.4577
No | 102 | 158 | 260 | -1921.6261 | 5.4629 | 10.1183 | 6.2323 | 11.7957 | 7.2401
No | 102 | 159 | 261 | -1926.9997 | 5.701 | 10.5914 | 5.3737 | 11.606 | 6.9746
No | 102 | 160 | 262 | -1933.0714 | 5.9063 | 10.999 | 6.0716 | 11.4453 | 6.7364
No | 102 | 161 | 263 | -1938.1035 | 6.1246 | 11.4222 | 5.0321 | 11.1038 | 6.6048
No | 102 | 162 | 264 | -1943.8615 | 6.3057 | 11.7711 | 5.758 | 10.7902 | 6.5108
No | 102 | 163 | 265 | -1948.4208 | 6.473 | 12.0975 | 4.5593 | 10.3173 | 6.5604
No | 102 | 164 | 266 | -1953.7318 | 6.6016 | 12.3463 | 5.3109 | 9.8702 | 6.6586
No | 102 | 165 | 267 | -1957.9829 | 6.7458 | 12.6192 | 4.2511 | 9.562 | 6.6405
No | 102 | 166 | 268 | -1963.0162 | 6.8543 | 12.8205 | 5.0333 | 9.2844 | 6.6693
No | 102 | 167 | 269 | -1967.1695 | 6.9868 | 13.0824 | 4.1534 | 9.1867 | 6.4942
No | 102 | 168 | 270 | -1972.1474 | 7.09 | 13.2857 | 4.9779 | 9.1313 | 6.3483
No | 102 | 169 | 271 | -1976.4184 | 7.155 | 13.4015 | 4.271 | 9.2489 | 5.9687
No | 102 | 170 | 272 | -1981.5449 | 7.2087 | 13.4945 | 5.1265 | 9.3975 | 5.6168
No | 102 | 171 | 273 | -1986.1083 | 7.3388 | 13.7888 | 4.5634 | 9.6898 | 5.2087
No | 102 | 172 | 274 | -1991.5392 | 7.4733 | 14.0916 | 5.4309 | 9.9943 | 4.8113
No | 102 | 173 | 275 | -1995.7658 | 7.5773 | 14.3404 | 4.2266 | 9.6575 | 4.8538
No | 102 | 174 | 276 | -2000.8824 | 7.6896 | 14.6055 | 5.1167 | 9.3432 | 4.8651
No | 102 | 175 | 277 | -2004.9802 | 7.8007 | 14.8558 | 4.0978 | 9.2145 | 4.7451
No | 102 | 176 | 278 | -2010.0076 | 7.9232 | 15.1289 | 5.0274 | 9.1252 | 4.5693
No | 102 | 177 | 279 | -2013.8538 | 8.0308 | 15.372 | 3.8461 | 8.8735 | 4.5707
No | 102 | 178 | 280 | -2018.6828 | 8.1509 | 15.6404 | 4.829 | 8.6752 | 4.4959
No | 102 | 179 | 281 | -2022.2537 | 8.2318 | 15.8349 | 3.5709 | 8.4 | 4.528
No | 102 | 180 | 282 | -2026.8878 | 8.3259 | 16.0557 | 4.6341 | 8.205 | 4.4546
No | 102 | 181 | 283 | -2030.4028 | 8.389 | 16.1878 | 3.5149 | 8.149 | 4.3161
No | 102 | 182 | 284 | -2035.0906 | 8.47 | 16.3559 | 4.6879 | 8.2028 | 4.0415
No | 102 | 183 | 285 | -2038.529 | 8.6067 | 16.5697 | 3.4383 | 8.1262 | 3.986
No | 102 | 184 | 286 | -2043.192 | 8.7659 | 16.8287 | 4.663 | 8.1013 | 3.8428
No | 102 | 185 | 287 | -2045.0771 | 8.9145 | 17.0951 | 1.8852 | 6.5482 | 5.1822
No | 102 | 186 | 288 | -2048.1718 | 9.0863 | 17.4079 | 3.0947 | 4.9799 | 6.4914
No | 102 | 187 | 289 | -2049.6496 | 9.2746 | 17.6732 | 1.4777 | 4.5725 | 6.6325
No | 102 | 188 | 290 | -2052.3236 | 9.4868 | 17.9863 | 2.6741 | 4.1518 | 6.7403
No | 102 | 189 | 291 | -2054.5019 | 9.6635 | 18.3878 | 2.1782 | 4.8523 | 5.7745
No | 102 | 190 | 292 | -2057.7272 | 9.8581 | 18.825 | 3.2253 | 5.4035 | 4.9102
No | 102 | 191 | 293 | -2060.1997 | 10.0501 | 19.1878 | 2.4725 | 5.6978 | 4.2143
No | 102 | 192 | 294 | -2063.5109 | 10.2509 | 19.5679 | 3.3112 | 5.7838 | 3.6912
No | 102 | 193 | 295 | -2066.0716 | 10.4433 | 19.9367 | 2.5606 | 5.8719 | 3.2403
No | 102 | 194 | 296 | -2069.3699 | 10.6381 | 20.3102 | 3.2983 | 5.8589 | 2.8732
No | 102 | 195 | 297 | -2071.9125 | 10.8185 | 20.6645 | 2.5427 | 5.841 | 2.5224
No | 102 | 196 | 298 | -2075.1409 | 10.9972 | 21.0152 | 3.2283 | 5.771 | 2.2188
No | 102 | 197 | 299 | -2077.6004 | 11.151 | 21.3239 | 2.4596 | 5.6879 | 1.9477
No | 102 | 198 | 300 | -2080.7214 | 11.3026 | 21.6282 | 3.121 | 5.5805 | 1.7043
No | 102 | 199 | 301 | -2083.0738 | 11.4298 | 21.8891 | 2.3524 | 5.4734 | 1.5027
No | 102 | 200 | 302 | -2086.0745 | 11.5562 | 22.1485 | 3.0007 | 5.3531 | 1.3187
No | 102 | 201 | 303 | -2088.3133 | 11.6744 | 22.3942 | 2.2388 | 5.2395 | 1.1715
No | 102 | 202 | 304 | -2091.1908 | 11.795 | 22.6448 | 2.8775 | 5.1163 | 1.0353
No | 102 | 203 | 305 | -2093.3026 | 11.9237 | 22.9098 | 2.1118 | 4.9893 | 0.91652
No | 102 | 204 | 306 | -2096.0425 | 12.0579 | 23.1858 | 2.7399 | 4.8517 | 0.80345
No | 102 | 205 | 307 | -2097.9911 | 12.2047 | 23.486 | 1.9485 | 4.6885 | 0.70169
No | 102 | 206 | 308 | -2100.5522 | 12.3577 | 23.7984 | 2.5612 | 4.5097 | 0.6045
No | 102 | 207 | 309 | -2102.3291 | 12.5197 | 24.1278 | 1.7768 | 4.338 | 0.47599
No | 102 | 208 | 310 | -2104.6981 | 12.6858 | 24.4652 | 2.369 | 4.1459 | 0.35571
No | 102 | 209 | 311 | -2106.3322 | 12.8501 | 24.7999 | 1.6341 | 4.0031 | 0.16912
No | 102 | 210 | 312 | -2108.5359 | 13.0138 | 25.1333 | 2.2038 | 3.8378 | -0.003006
No | 102 | 211 | 313 | -2110.0661 | 13.1933 | 25.4936 | 1.5302 | 3.7339 | -0.23379
No | 102 | 212 | 314 | -2112.1441 | 13.3659 | 25.8404 | 2.078 | 3.6082 | -0.44143
No | 102 | 213 | 315 | -2113.5626 | 13.5386 | 26.1873 | 1.4185 | 3.4965 | -0.69017
No | 102 | 214 | 316 | -2115.5117 | 13.6982 | 26.5079 | 1.9491 | 3.3676 | -0.908
No | 102 | 215 | 317 | -2116.7514 | 13.871 | 26.8509 | 1.2397 | 3.1888 | -1.0761
No | 102 | 216 | 318 | -2118.5105 | 14.0249 | 27.1562 | 1.7591 | 2.9988 | -1.2067
No | 102 | 217 | 319 | -2119.5217 | 14.1931 | 27.4891 | 1.0112 | 2.7703 | -1.3212
No | 102 | 218 | 320 | -2121.0468 | 14.338 | 27.7755 | 1.5251 | 2.5363 | -1.3925
No | 102 | 219 | 321 | -2121.8595 | 14.5007 | 28.0913 | 0.81271 | 2.3378 | -1.5269
No | 102 | 220 | 322 | -2123.1865 | 14.637 | 28.3541 | 1.327 | 2.1397 | -1.6152
No | 102 | 221 | 323 | -2123.8703 | 14.7922 | 28.6536 | 0.6838 | 2.0108 | -1.802
No | 102 | 222 | 324 | -2125.0725 | 14.9184 | 28.8954 | 1.2023 | 1.8861 | -1.9401
No | 102 | 223 | 325 | -2125.6427 | 15.0576 | 29.1652 | 0.57012 | 1.7724 | -2.126
No | 102 | 224 | 326 | -2126.7379 | 15.1663 | 29.3738 | 1.0953 | 1.6654 | -2.2608
No | 102 | 225 | 327 | -2127.2049 | 15.2971 | 29.6285 | 0.46699 | 1.5623 | -2.4274
No | 102 | 226 | 328 | -2128.2036 | 15.3956 | 29.8186 | 0.99868 | 1.4657 | -2.5395
No | 102 | 227 | 329 | -2128.5582 | 15.521 | 30.0614 | 0.35456 | 1.3532 | -2.6818
No | 102 | 228 | 330 | -2129.45 | 15.6129 | 30.2373 | 0.89183 | 1.2464 | -2.765
No | 102 | 229 | 331 | -2129.6682 | 15.73 | 30.4601 | 0.21821 | 1.11 | -2.8714
No | 102 | 230 | 332 | -2130.4284 | 15.8138 | 30.6164 | 0.7602 | 0.97841 | -2.9157
No | 102 | 231 | 333 | -2130.5156 | 15.9274 | 30.8282 | 0.087176 | 0.84737 | -3.0075
No | 102 | 232 | 334 | -2131.1466 | 16.0084 | 30.9749 | 0.63104 | 0.71822 | -3.0346
No | 102 | 234 | 336 | -2131.6546 | 16.2009 | 31.3273 | 0.52426 | 0.50794 | -3.1829
No | 102 | 236 | 338 | -2131.9855 | 16.3928 | 31.6737 | 0.4329 | 0.33094 | -3.3582
No | 102 | 238 | 340 | -2132.1503 | 16.5664 | 31.9902 | 0.34815 | 0.16477 | -3.5384
No | 102 | 240 | 342 | -2132.3507 | 16.3967 | 31.7071 | 0.39522 | 0.2004 | -3.8906
No | 102 | 241 | 343 | -2132.5028 | 16.4756 | 31.8869 | 0.15212 | 0.54734 | -4.1075
No | 102 | 242 | 344 | -2133.3134 | 16.5697 | 32.097 | 0.81056 | 0.96268 | -4.3698
No | 102 | 243 | 345 | -2133.382 | 16.6396 | 32.2606 | 0.068627 | 0.87919 | -4.4661
No | 102 | 244 | 346 | -2134.1297 | 16.7269 | 32.459 | 0.74771 | 0.81634 | -4.6133
No | 102 | 246 | 348 | -2134.7689 | 16.8615 | 32.7846 | 0.67299 | 0.63919 | -4.7982
No | 102 | 248 | 350 | -2135.3064 | 16.9842 | 33.0857 | 0.64124 | 0.53754 | -5.0221
No | 102 | 250 | 352 | -2135.7811 | 17.1009 | 33.3709 | 0.63443 | 0.47466 | -5.2604
No | 102 | 252 | 354 | -2136.2061 | 17.2007 | 33.6161 | 0.64084 | 0.42501 | -5.4959
No | 102 | 254 | 356 | -2136.6959 | 17.3035 | 33.7882 | 0.71561 | 0.48977 | -5.8059
No | 102 | 255 | 357 | -2136.81 | 17.3184 | 33.8517 | 0.11409 | 0.8297 | -6.2214
No | 102 | 256 | 358 | -2137.9399 | 17.3471 | 33.9429 | 1.1299 | 1.244 | -6.7322
No | 102 | 258 | 360 | -2138.3656 | 17.4913 | 34.2595 | 0.73203 | 0.42575 | -6.0686
Lr | 103 | 138 | 241 | -1773.8816 | -0.73633 | 0.27394 | 9.4738 | 18.193 | 10.2814
Lr | 103 | 140 | 243 | -1791.9081 | -0.3763 | 1.0206 | 9.3887 | 18.0265 | 9.9995
Lr | 103 | 142 | 245 | -1809.3962 | 0.053339 | 1.847 | 9.1163 | 17.4881 | 9.7913
Lr | 103 | 143 | 246 | -1817.4587 | 0.2706 | 2.2679 | 8.0625 | 17.1788 | 9.6979
Lr | 103 | 144 | 247 | -1826.2481 | 0.50204 | 2.7134 | 8.7895 | 16.8519 | 9.6011
Lr | 103 | 145 | 248 | -1834.0262 | 0.72839 | 3.1591 | 7.7781 | 16.5676 | 9.4645
Lr | 103 | 146 | 249 | -1842.5062 | 0.96957 | 3.6272 | 8.4799 | 16.258 | 9.3285
Lr | 103 | 147 | 250 | -1850.0125 | 1.2163 | 4.112 | 7.5064 | 15.9863 | 9.1546
Lr | 103 | 148 | 251 | -1858.1938 | 1.4754 | 4.6125 | 8.1813 | 15.6877 | 8.9851
Lr | 103 | 149 | 252 | -1865.391 | 1.7422 | 5.1377 | 7.1972 | 15.3785 | 8.8095
Lr | 103 | 150 | 253 | -1873.2388 | 2.0156 | 5.666 | 7.8478 | 15.045 | 8.6425
Lr | 103 | 151 | 254 | -1880.0059 | 2.2705 | 6.1768 | 6.7671 | 14.6149 | 8.5474
Lr | 103 | 152 | 255 | -1887.406 | 2.5242 | 6.6752 | 7.4001 | 14.1672 | 8.4668
Lr | 103 | 153 | 256 | -1893.7093 | 2.7531 | 7.1356 | 6.3033 | 13.7034 | 8.4197
Lr | 103 | 154 | 257 | -1900.6377 | 2.972 | 7.5682 | 6.9283 | 13.2317 | 8.3931
Lr | 103 | 155 | 258 | -1906.613 | 3.1882 | 8.0108 | 5.9754 | 12.9037 | 8.2606
Lr | 103 | 156 | 259 | -1913.2162 | 3.3859 | 8.4115 | 6.6032 | 12.5786 | 8.1533
Lr | 103 | 157 | 260 | -1919.0074 | 3.6137 | 8.872 | 5.7912 | 12.3944 | 7.8948
Lr | 103 | 158 | 261 | -1925.4411 | 3.815 | 9.2779 | 6.4337 | 12.2249 | 7.6636
Lr | 103 | 159 | 262 | -1931.0519 | 4.0522 | 9.7532 | 5.6109 | 12.0445 | 7.3835
Lr | 103 | 160 | 263 | -1937.3274 | 4.256 | 10.1624 | 6.2755 | 11.8863 | 7.1358
Lr | 103 | 161 | 264 | -1942.5702 | 4.4667 | 10.5913 | 5.2428 | 11.5183 | 7.0285
Lr | 103 | 162 | 265 | -1948.501 | 4.6395 | 10.9452 | 5.9308 | 11.1736 | 6.964
Lr | 103 | 163 | 266 | -1953.2315 | 4.8107 | 11.2837 | 4.7304 | 10.6612 | 7.0474
Lr | 103 | 164 | 267 | -1958.6744 | 4.9426 | 11.5442 | 5.4429 | 10.1733 | 7.1814
Lr | 103 | 165 | 268 | -1963.0757 | 5.0928 | 11.8387 | 4.4013 | 9.8442 | 7.1721
Lr | 103 | 166 | 269 | -1968.2205 | 5.2043 | 12.0586 | 5.1448 | 9.5461 | 7.2097
Lr | 103 | 167 | 270 | -1972.5314 | 5.3619 | 12.3487 | 4.311 | 9.4557 | 7.0056
Lr | 103 | 168 | 271 | -1977.63 | 5.4826 | 12.5726 | 5.0986 | 9.4096 | 6.8319
Lr | 103 | 169 | 272 | -1981.9584 | 5.54 | 12.695 | 4.3284 | 9.427 | 6.5243
Lr | 103 | 170 | 273 | -1987.1208 | 5.5758 | 12.7845 | 5.1623 | 9.4907 | 6.2367
Lr | 103 | 171 | 274 | -1991.8168 | 5.7086 | 13.0474 | 4.6961 | 9.8584 | 5.7466
Lr | 103 | 172 | 275 | -1997.38 | 5.8408 | 13.314 | 5.5631 | 10.2592 | 5.2563
Lr | 103 | 173 | 276 | -2001.7625 | 5.9967 | 13.5741 | 4.3825 | 9.9456 | 5.307
Lr | 103 | 174 | 277 | -2007.0428 | 6.1604 | 13.85 | 5.2804 | 9.6629 | 5.3231
Lr | 103 | 175 | 278 | -2011.2916 | 6.3114 | 14.1121 | 4.2488 | 9.5291 | 5.1968
Lr | 103 | 176 | 279 | -2016.4791 | 6.4714 | 14.3947 | 5.1875 | 9.4362 | 5.0138
Lr | 103 | 177 | 280 | -2020.4759 | 6.6221 | 14.6529 | 3.9968 | 9.1843 | 5.0037
Lr | 103 | 178 | 281 | -2025.4639 | 6.7811 | 14.932 | 4.9881 | 8.9849 | 4.9205
Lr | 103 | 179 | 282 | -2029.1763 | 6.9226 | 15.1544 | 3.7124 | 8.7004 | 4.9467
Lr | 103 | 180 | 283 | -2033.9576 | 7.0698 | 15.3957 | 4.7813 | 8.4937 | 4.8743
Lr | 103 | 181 | 284 | -2037.5718 | 7.1691 | 15.5581 | 3.6142 | 8.3955 | 4.75
Lr | 103 | 182 | 285 | -2042.3644 | 7.2737 | 15.7437 | 4.7925 | 8.4067 | 4.4975
Lr | 103 | 183 | 286 | -2045.8835 | 7.3546 | 15.9613 | 3.5192 | 8.3117 | 4.4302
Lr | 103 | 184 | 287 | -2050.6343 | 7.4423 | 16.2083 | 4.7508 | 8.2699 | 4.2863
Lr | 103 | 185 | 288 | -2052.6453 | 7.5682 | 16.4827 | 2.011 | 6.7618 | 5.577
Lr | 103 | 186 | 289 | -2055.8736 | 7.7017 | 16.788 | 3.2282 | 5.2393 | 6.8524
Lr | 103 | 187 | 290 | -2057.4364 | 7.7869 | 17.0615 | 1.5629 | 4.7911 | 7.0262
Lr | 103 | 188 | 291 | -2060.204 | 7.8803 | 17.3671 | 2.7676 | 4.3304 | 7.1816
Lr | 103 | 189 | 292 | -2062.5672 | 8.0653 | 17.7288 | 2.3632 | 5.1307 | 6.1078
Lr | 103 | 190 | 293 | -2065.9888 | 8.2616 | 18.1197 | 3.4216 | 5.7848 | 5.148
Lr | 103 | 191 | 294 | -2068.5728 | 8.3732 | 18.4233 | 2.584 | 6.0057 | 4.5655
Lr | 103 | 192 | 295 | -2072.0087 | 8.4978 | 18.7487 | 3.4359 | 6.0199 | 4.1604
Lr | 103 | 193 | 296 | -2074.7115 | 8.6399 | 19.0832 | 2.7028 | 6.1387 | 3.738
Lr | 103 | 194 | 297 | -2078.1602 | 8.7904 | 19.4284 | 3.4487 | 6.1515 | 3.3998
Lr | 103 | 195 | 298 | -2080.8623 | 8.9498 | 19.7683 | 2.7021 | 6.1508 | 3.066
Lr | 103 | 196 | 299 | -2084.2523 | 9.1114 | 20.1086 | 3.39 | 6.0921 | 2.7795
Lr | 103 | 197 | 300 | -2086.8757 | 9.2753 | 20.4263 | 2.6234 | 6.0134 | 2.5183
Lr | 103 | 198 | 301 | -2090.1606 | 9.4392 | 20.7418 | 3.2849 | 5.9083 | 2.2831
Lr | 103 | 199 | 302 | -2092.6733 | 9.5995 | 21.0293 | 2.5128 | 5.7977 | 2.0761
Lr | 103 | 200 | 303 | -2095.8358 | 9.7613 | 21.3175 | 3.1625 | 5.6753 | 1.883
Lr | 103 | 201 | 304 | -2098.2298 | 9.9164 | 21.5908 | 2.3939 | 5.5564 | 1.7143
Lr | 103 | 202 | 305 | -2101.2665 | 10.0757 | 21.8707 | 3.0367 | 5.4306 | 1.5519
Lr | 103 | 203 | 306 | -2103.5269 | 10.2243 | 22.148 | 2.2605 | 5.2972 | 1.412
Lr | 103 | 204 | 307 | -2106.422 | 10.3794 | 22.4373 | 2.895 | 5.1555 | 1.2738
Lr | 103 | 205 | 308 | -2108.5188 | 10.5277 | 22.7324 | 2.0968 | 4.9918 | 1.1601
Lr | 103 | 206 | 309 | -2111.2361 | 10.6839 | 23.0416 | 2.7174 | 4.8142 | 1.0486
Lr | 103 | 207 | 310 | -2113.163 | 10.8339 | 23.3537 | 1.9269 | 4.6443 | 0.92335
Lr | 103 | 208 | 311 | -2115.6905 | 10.9924 | 23.6782 | 2.5275 | 4.4544 | 0.80405
Lr | 103 | 209 | 312 | -2117.4779 | 11.1458 | 23.9959 | 1.7874 | 4.3149 | 0.63144
Lr | 103 | 210 | 313 | -2119.8436 | 11.3077 | 24.3216 | 2.3657 | 4.1531 | 0.4687
Lr | 103 | 211 | 314 | -2121.5271 | 11.461 | 24.6543 | 1.6835 | 4.0492 | 0.25492
Lr | 103 | 212 | 315 | -2123.7674 | 11.6233 | 24.9892 | 2.2403 | 3.9238 | 0.054669
Lr | 103 | 213 | 316 | -2125.3411 | 11.7784 | 25.3171 | 1.5737 | 3.8139 | -0.16826
Lr | 103 | 214 | 317 | -2127.4537 | 11.942 | 25.6402 | 2.1126 | 3.6863 | -0.37549
Lr | 103 | 215 | 318 | -2128.853 | 12.1016 | 25.9726 | 1.3994 | 3.512 | -0.52905
Lr | 103 | 216 | 319 | -2130.7781 | 12.2676 | 26.2925 | 1.9251 | 3.3244 | -0.66468
Lr | 103 | 217 | 320 | -2131.9517 | 12.43 | 26.6231 | 1.1736 | 3.0987 | -0.77131
Lr | 103 | 218 | 321 | -2133.6418 | 12.595 | 26.933 | 1.6901 | 2.8637 | -0.85622
Lr | 103 | 219 | 322 | -2134.6066 | 12.7471 | 27.2478 | 0.96478 | 2.6549 | -0.97798
Lr | 103 | 220 | 323 | -2136.0829 | 12.8965 | 27.5335 | 1.4763 | 2.4411 | -1.0741
Lr | 103 | 221 | 324 | -2136.9022 | 13.0319 | 27.8241 | 0.81927 | 2.2956 | -1.2434
Lr | 103 | 222 | 325 | -2138.2319 | 13.1594 | 28.0778 | 1.3297 | 2.149 | -1.3824
Lr | 103 | 223 | 326 | -2138.9295 | 13.2868 | 28.3445 | 0.69756 | 2.0273 | -1.5513
Lr | 103 | 224 | 327 | -2140.1392 | 13.4013 | 28.5676 | 1.2097 | 1.9073 | -1.6851
Lr | 103 | 225 | 328 | -2140.7348 | 13.5299 | 28.827 | 0.59559 | 1.8053 | -1.8498
Lr | 103 | 226 | 329 | -2141.8464 | 13.6428 | 29.0384 | 1.1115 | 1.7071 | -1.9747
Lr | 103 | 227 | 330 | -2142.3183 | 13.7601 | 29.2811 | 0.47192 | 1.5835 | -2.1104
Lr | 103 | 228 | 331 | -2143.311 | 13.861 | 29.4739 | 0.99275 | 1.4647 | -2.203
Lr | 103 | 229 | 332 | -2143.636 | 13.9678 | 29.6978 | 0.32499 | 1.3177 | -2.2988
Lr | 103 | 230 | 333 | -2144.4868 | 14.0584 | 29.8721 | 0.85074 | 1.1757 | -2.3496
Lr | 103 | 231 | 334 | -2144.6636 | 14.148 | 30.0754 | 0.17685 | 1.0276 | -2.4254
Lr | 103 | 232 | 335 | -2145.3687 | 14.222 | 30.2304 | 0.70504 | 0.88189 | -2.454
Lr | 103 | 233 | 336 | -2145.4311 | 14.3008 | 30.4217 | 0.062436 | 0.76748 | -2.5429
Lr | 103 | 234 | 337 | -2146.0195 | 14.365 | 30.5659 | 0.58843 | 0.65086 | -2.5813
Lr | 103 | 236 | 339 | -2146.4955 | 14.51 | 30.9028 | 0.49872 | 0.47598 | -2.7418
Lr | 103 | 238 | 341 | -2146.8145 | 14.6642 | 31.2306 | 0.41831 | 0.31897 | -2.9218
Lr | 103 | 240 | 343 | -2147.0861 | 14.7355 | 31.1321 | 0.4093 | 0.27167 | -3.2023
Lr | 103 | 241 | 344 | -2147.3033 | 14.8005 | 31.2761 | 0.2172 | 0.6265 | -3.5352
Lr | 103 | 242 | 345 | -2148.1522 | 14.8388 | 31.4085 | 0.84885 | 1.0661 | -3.8982
Lr | 103 | 243 | 346 | -2148.3254 | 14.9434 | 31.583 | 0.17317 | 1.022 | -3.9981
Lr | 103 | 244 | 347 | -2149.196 | 15.0663 | 31.7932 | 0.87062 | 1.0438 | -4.1523
Lr | 103 | 245 | 348 | -2149.2622 | 15.1663 | 31.9516 | 0.066197 | 0.93681 | -4.2198
Lr | 103 | 246 | 349 | -2150.0533 | 15.2844 | 32.1459 | 0.79114 | 0.85733 | -4.3505
Lr | 103 | 248 | 351 | -2150.7948 | 15.4884 | 32.4726 | 0.75134 | 0.74148 | -4.5874
Lr | 103 | 250 | 353 | -2151.4688 | 15.6877 | 32.7886 | 0.74064 | 0.67402 | -4.8466
Lr | 103 | 252 | 355 | -2152.0694 | 15.8633 | 33.064 | 0.73308 | 0.6006 | -5.0892
Lr | 103 | 254 | 357 | -2152.6798 | 15.9839 | 33.2873 | 0.77763 | 0.61034 | -5.3743
Lr | 103 | 255 | 358 | -2152.8431 | 16.0332 | 33.3515 | 0.16336 | 0.94099 | -5.8097
Lr | 103 | 256 | 359 | -2154.0258 | 16.0859 | 33.433 | 1.1827 | 1.346 | -6.3334
Lr | 103 | 258 | 361 | -2154.6148 | 16.2491 | 33.7405 | 0.81702 | 0.58898 | -5.7219
Rf | 104 | 139 | 243 | -1783.0008 | 0.48136 | -0.077367 | 8.788 | 18.3112 | 10.4957
Rf | 104 | 140 | 244 | -1792.5445 | 0.63636 | 0.26005 | 9.5437 | 18.3317 | 10.3734
Rf | 104 | 141 | 245 | -1801.0916 | 0.81176 | 0.64485 | 8.5472 | 18.0909 | 10.2865
Rf | 104 | 142 | 246 | -1810.3942 | 0.99804 | 1.0514 | 9.3026 | 17.8498 | 10.1902
Rf | 104 | 143 | 247 | -1818.6465 | 1.1879 | 1.4585 | 8.2523 | 17.5549 | 10.1003
Rf | 104 | 144 | 248 | -1827.6401 | 1.3919 | 1.894 | 8.9935 | 17.2458 | 10.0028
Rf | 104 | 145 | 249 | -1835.6227 | 1.5965 | 2.3249 | 7.9827 | 16.9762 | 9.8653
Rf | 104 | 146 | 250 | -1844.3221 | 1.8159 | 2.7855 | 8.6994 | 16.682 | 9.724
Rf | 104 | 147 | 251 | -1852.0517 | 2.0392 | 3.2554 | 7.7296 | 16.429 | 9.5461
Rf | 104 | 148 | 252 | -1860.4688 | 2.2749 | 3.7504 | 8.4171 | 16.1467 | 9.3678
Rf | 104 | 149 | 253 | -1867.9117 | 2.5207 | 4.2629 | 7.4429 | 15.86 | 9.1846
Rf | 104 | 150 | 254 | -1876.0118 | 2.773 | 4.7886 | 8.1001 | 15.543 | 9.0066
Rf | 104 | 151 | 255 | -1883.0239 | 3.018 | 5.2885 | 7.0121 | 15.1122 | 8.9249
Rf | 104 | 152 | 256 | -1890.6678 | 3.2618 | 5.786 | 7.6439 | 14.656 | 8.8554
Rf | 104 | 153 | 257 | -1897.1981 | 3.4888 | 6.2418 | 6.5303 | 14.1742 | 8.8373
Rf | 104 | 154 | 258 | -1904.3435 | 3.7058 | 6.6778 | 7.1454 | 13.6757 | 8.8384
Rf | 104 | 155 | 259 | -1910.5486 | 3.9355 | 7.1238 | 6.2051 | 13.3505 | 8.7077
Rf | 104 | 156 | 260 | -1917.3629 | 4.1467 | 7.5326 | 6.8144 | 13.0195 | 8.6027
Rf | 104 | 157 | 261 | -1923.3889 | 4.3815 | 7.9952 | 6.026 | 12.8403 | 8.3359
Rf | 104 | 158 | 262 | -1930.0309 | 4.5898 | 8.4049 | 6.642 | 12.668 | 8.0994
Rf | 104 | 159 | 263 | -1935.8793 | 4.8273 | 8.8796 | 5.8484 | 12.4904 | 7.8145
Rf | 104 | 160 | 264 | -1942.3589 | 5.0315 | 9.2875 | 6.4796 | 12.328 | 7.5672
Rf | 104 | 161 | 265 | -1947.8296 | 5.2594 | 9.7261 | 5.4707 | 11.9503 | 7.4701
Rf | 104 | 162 | 266 | -1953.9504 | 5.4494 | 10.0889 | 6.1208 | 11.5915 | 7.4209
Rf | 104 | 163 | 267 | -1958.8653 | 5.6338 | 10.4445 | 4.9149 | 11.0357 | 7.5382
Rf | 104 | 164 | 268 | -1964.4535 | 5.7791 | 10.7217 | 5.5882 | 10.503 | 7.7081
Rf | 104 | 165 | 269 | -1969.0311 | 5.9554 | 11.0482 | 4.5776 | 10.1658 | 7.6898
Rf | 104 | 166 | 270 | -1974.3133 | 6.0929 | 11.2972 | 5.2823 | 9.8599 | 7.7184
Rf | 104 | 167 | 271 | -1978.7885 | 6.2571 | 11.619 | 4.4752 | 9.7574 | 7.4944
Rf | 104 | 168 | 272 | -1984.0144 | 6.3844 | 11.867 | 5.2259 | 9.7011 | 7.3017
Rf | 104 | 169 | 273 | -1988.4 | 6.4415 | 11.9815 | 4.3855 | 9.6114 | 7.0696
Rf | 104 | 170 | 274 | -1993.5979 | 6.4771 | 12.053 | 5.1979 | 9.5835 | 6.8495
Rf | 104 | 171 | 275 | -1998.3979 | 6.581 | 12.2896 | 4.8 | 9.9979 | 6.3205
Rf | 104 | 172 | 276 | -2004.0644 | 6.6844 | 12.5252 | 5.6665 | 10.4665 | 5.7805
Rf | 104 | 173 | 277 | -2008.5616 | 6.7991 | 12.7958 | 4.4971 | 10.1637 | 5.8467
Rf | 104 | 174 | 278 | -2013.9643 | 6.9215 | 13.0819 | 5.4027 | 9.8999 | 5.8749
Rf | 104 | 175 | 279 | -2018.3374 | 7.0458 | 13.3572 | 4.3731 | 9.7758 | 5.7284
Rf | 104 | 176 | 280 | -2023.6583 | 7.1792 | 13.6506 | 5.3209 | 9.694 | 5.5242
Rf | 104 | 177 | 281 | -2027.781 | 7.3052 | 13.9273 | 4.1228 | 9.4437 | 5.4992
Rf | 104 | 178 | 282 | -2032.9034 | 7.4395 | 14.2206 | 5.1224 | 9.2452 | 5.4042
Rf | 104 | 179 | 283 | -2036.7179 | 7.5415 | 14.4641 | 3.8144 | 8.9368 | 5.4359
Rf | 104 | 180 | 284 | -2041.6069 | 7.6493 | 14.7191 | 4.8891 | 8.7035 | 5.3759
Rf | 104 | 181 | 285 | -2045.3158 | 7.7439 | 14.913 | 3.7088 | 8.5979 | 5.238
Rf | 104 | 182 | 286 | -2050.2082 | 7.8438 | 15.1176 | 4.8924 | 8.6013 | 4.9796
Rf | 104 | 183 | 287 | -2053.8753 | 7.9918 | 15.3464 | 3.6671 | 8.5596 | 4.8274
Rf | 104 | 184 | 288 | -2058.7809 | 8.1466 | 15.589 | 4.9056 | 8.5727 | 4.6097
Rf | 104 | 185 | 289 | -2060.9571 | 8.3118 | 15.88 | 2.1762 | 7.0818 | 5.8718
Rf | 104 | 186 | 290 | -2064.3582 | 8.4847 | 16.1864 | 3.4011 | 5.5773 | 7.1337
Rf | 104 | 187 | 291 | -2066.1195 | 8.6831 | 16.47 | 1.7613 | 5.1624 | 7.2576
Rf | 104 | 188 | 292 | -2069.0939 | 8.8899 | 16.7703 | 2.9744 | 4.7357 | 7.3779
Rf | 104 | 189 | 293 | -2071.5928 | 9.0256 | 17.0909 | 2.4989 | 5.4732 | 6.3568
Rf | 104 | 190 | 294 | -2075.1615 | 9.1727 | 17.4344 | 3.5687 | 6.0676 | 5.4621
Rf | 104 | 191 | 295 | -2077.8892 | 9.3164 | 17.6895 | 2.7277 | 6.2965 | 4.9126
Rf | 104 | 192 | 296 | -2081.4819 | 9.4732 | 17.9709 | 3.5926 | 6.3204 | 4.5453
Rf | 104 | 193 | 297 | -2084.3473 | 9.6358 | 18.2757 | 2.8654 | 6.458 | 4.1524
Rf | 104 | 194 | 298 | -2087.9669 | 9.8066 | 18.597 | 3.6196 | 6.485 | 3.8441
Rf | 104 | 195 | 299 | -2090.8317 | 9.9694 | 18.9191 | 2.8648 | 6.4844 | 3.5399
Rf | 104 | 196 | 300 | -2094.3866 | 10.1343 | 19.2457 | 3.5549 | 6.4197 | 3.2833
Rf | 104 | 197 | 301 | -2097.167 | 10.2913 | 19.5665 | 2.7804 | 6.3353 | 3.0456
Rf | 104 | 198 | 302 | -2100.6088 | 10.4482 | 19.8874 | 3.4418 | 6.2222 | 2.8321
Rf | 104 | 199 | 303 | -2103.2703 | 10.5969 | 20.1964 | 2.6615 | 6.1033 | 2.6301
Rf | 104 | 200 | 304 | -2106.5829 | 10.7471 | 20.5084 | 3.3126 | 5.9741 | 2.4385
Rf | 104 | 201 | 305 | -2109.1209 | 10.8912 | 20.8076 | 2.538 | 5.8507 | 2.2529
Rf | 104 | 202 | 306 | -2112.3058 | 11.0394 | 21.115 | 3.1849 | 5.7229 | 2.0687
Rf | 104 | 203 | 307 | -2114.706 | 11.1791 | 21.4034 | 2.4002 | 5.5851 | 1.9073
Rf | 104 | 204 | 308 | -2117.7472 | 11.3252 | 21.7047 | 3.0412 | 5.4414 | 1.7436
Rf | 104 | 205 | 309 | -2119.9847 | 11.4659 | 21.9936 | 2.2375 | 5.2787 | 1.6179
Rf | 104 | 206 | 310 | -2122.8508 | 11.6147 | 22.2986 | 2.8661 | 5.1036 | 1.4917
Rf | 104 | 207 | 311 | -2124.9204 | 11.7573 | 22.5913 | 2.0695 | 4.9357 | 1.3707
Rf | 104 | 208 | 312 | -2127.5989 | 11.9084 | 22.9008 | 2.6785 | 4.7481 | 1.2533
Rf | 104 | 209 | 313 | -2129.5337 | 12.0557 | 23.2015 | 1.9348 | 4.6133 | 1.0954
Rf | 104 | 210 | 314 | -2132.0553 | 12.2116 | 23.5193 | 2.5216 | 4.4564 | 0.94282
Rf | 104 | 211 | 315 | -2133.886 | 12.3589 | 23.8199 | 1.8307 | 4.3524 | 0.74616
Rf | 104 | 212 | 316 | -2136.2825 | 12.5151 | 24.1384 | 2.3965 | 4.2272 | 0.55341
Rf | 104 | 213 | 317 | -2138.0065 | 12.6654 | 24.4439 | 1.724 | 4.1205 | 0.35961
Rf | 104 | 214 | 318 | -2140.2778 | 12.8241 | 24.7661 | 2.2713 | 3.9953 | 0.16627
Rf | 104 | 215 | 319 | -2141.8349 | 12.9818 | 25.0834 | 1.557 | 3.8284 | 0.027774
Rf | 104 | 216 | 320 | -2143.924 | 13.1459 | 25.4135 | 2.0892 | 3.6462 | -0.11232
Rf | 104 | 217 | 321 | -2145.2588 | 13.3071 | 25.7371 | 1.3348 | 3.424 | -0.20739
Rf | 104 | 218 | 322 | -2147.1127 | 13.4709 | 26.0659 | 1.8539 | 3.1887 | -0.30221
Rf | 104 | 219 | 323 | -2148.2341 | 13.6275 | 26.3746 | 1.1213 | 2.9752 | -0.41236
Rf | 104 | 220 | 324 | -2149.8643 | 13.7813 | 26.6778 | 1.6302 | 2.7515 | -0.51744
Rf | 104 | 221 | 325 | -2150.8261 | 13.9239 | 26.9558 | 0.96182 | 2.592 | -0.66656
Rf | 104 | 222 | 326 | -2152.2903 | 14.0584 | 27.2178 | 1.4643 | 2.4261 | -0.80385
Rf | 104 | 223 | 327 | -2153.1215 | 14.192 | 27.4788 | 0.83113 | 2.2954 | -0.95118
Rf | 104 | 224 | 328 | -2154.4518 | 14.3126 | 27.7139 | 1.3303 | 2.1615 | -1.0793
Rf | 104 | 225 | 329 | -2155.1827 | 14.4478 | 27.9777 | 0.73082 | 2.0612 | -1.24
Rf | 104 | 226 | 330 | -2156.4137 | 14.5673 | 28.2101 | 1.231 | 1.9618 | -1.3757
Rf | 104 | 227 | 331 | -2157.0123 | 14.694 | 28.4541 | 0.59861 | 1.8296 | -1.5074
Rf | 104 | 228 | 332 | -2158.1153 | 14.8043 | 28.6653 | 1.103 | 1.7016 | -1.6117
Rf | 104 | 229 | 333 | -2158.5598 | 14.9238 | 28.8916 | 0.44452 | 1.5475 | -1.7016
Rf | 104 | 230 | 334 | -2159.5139 | 15.0271 | 29.0854 | 0.95404 | 1.3986 | -1.7639
Rf | 104 | 231 | 335 | -2159.7977 | 15.1341 | 29.2821 | 0.28387 | 1.2379 | -1.8295
Rf | 104 | 232 | 336 | -2160.5941 | 15.2254 | 29.4475 | 0.79639 | 1.0803 | -1.8657
Rf | 104 | 233 | 337 | -2160.7565 | 15.3254 | 29.6262 | 0.16237 | 0.95875 | -1.9409
Rf | 104 | 234 | 338 | -2161.4302 | 15.4107 | 29.7757 | 0.67376 | 0.83613 | -1.9836
Rf | 104 | 235 | 339 | -2161.5099 | 15.5131 | 29.9573 | 0.079633 | 0.75339 | -2.0796
Rf | 104 | 236 | 340 | -2162.0976 | 15.6021 | 30.1121 | 0.58771 | 0.66734 | -2.143
Rf | 104 | 237 | 341 | -2162.104 | 15.7078 | 30.3019 | 0.006435 | 0.59414 | -2.2514
Rf | 104 | 238 | 342 | -2162.6142 | 15.7997 | 30.4639 | 0.51019 | 0.51663 | -2.3287
Rf | 104 | 240 | 344 | -2162.9384 | 15.8523 | 30.5877 | 0.41401 | 0.32421 | -2.4881
Rf | 104 | 241 | 345 | -2163.1714 | 15.8681 | 30.6686 | 0.23303 | 0.64704 | -2.916
Rf | 104 | 242 | 346 | -2164.0093 | 15.8571 | 30.696 | 0.83788 | 1.0709 | -3.3586
Rf | 104 | 243 | 347 | -2164.2601 | 15.9347 | 30.8781 | 0.25074 | 1.0886 | -3.4573
Rf | 104 | 244 | 348 | -2165.2266 | 16.0306 | 31.0969 | 0.96655 | 1.2173 | -3.6132
Rf | 104 | 245 | 349 | -2165.3635 | 16.1013 | 31.2676 | 0.13687 | 1.1034 | -3.6815
Rf | 104 | 246 | 350 | -2166.2434 | 16.1901 | 31.4745 | 0.87995 | 1.0168 | -3.8137
Rf | 104 | 247 | 351 | -2166.2971 | 16.2537 | 31.6319 | 0.053694 | 0.93365 | -3.9012
Rf | 104 | 248 | 352 | -2167.1283 | 16.3335 | 31.8219 | 0.83116 | 0.88485 | -4.0594
Rf | 104 | 250 | 354 | -2167.9465 | 16.4777 | 32.1654 | 0.81925 | 0.8182 | -4.3401
Rf | 104 | 252 | 356 | -2168.6718 | 16.6024 | 32.4657 | 0.79986 | 0.72529 | -4.5907
Rf | 104 | 254 | 358 | -2169.4034 | 16.7236 | 32.7075 | 0.84 | 0.73161 | -4.8973
Rf | 104 | 255 | 359 | -2169.6091 | 16.7659 | 32.7991 | 0.20566 | 1.0457 | -5.3288
Rf | 104 | 256 | 360 | -2170.8375 | 16.8117 | 32.8976 | 1.2284 | 1.4341 | -5.8416
Rf | 104 | 258 | 362 | -2171.5767 | 16.9619 | 33.2111 | 0.89551 | 0.73922 | -5.3368
Db | 105 | 142 | 247 | -1809.5068 | -0.88742 | 0.11062 | 9.4709 | 18.1828 | 10.7013
Db | 105 | 144 | 249 | -1827.1404 | -0.49961 | 0.89232 | 9.1927 | 17.6336 | 10.5558
Db | 105 | 146 | 251 | -1844.2378 | -0.084273 | 1.7316 | 8.9128 | 17.0974 | 10.3103
Db | 105 | 147 | 252 | -1852.1995 | 0.14782 | 2.187 | 7.9617 | 16.8745 | 10.1267
Db | 105 | 148 | 253 | -1860.8562 | 0.38744 | 2.6624 | 8.6567 | 16.6184 | 9.95
Db | 105 | 149 | 254 | -1868.5574 | 0.64571 | 3.1664 | 7.7012 | 16.3579 | 9.7551
Db | 105 | 150 | 255 | -1876.9175 | 0.90567 | 3.6787 | 8.3601 | 16.0613 | 9.5764
Db | 105 | 151 | 256 | -1884.1869 | 1.163 | 4.181 | 7.2694 | 15.6295 | 9.5041
Db | 105 | 152 | 257 | -1892.0822 | 1.4144 | 4.6762 | 7.8953 | 15.1648 | 9.4566
Db | 105 | 153 | 258 | -1898.8591 | 1.661 | 5.1497 | 6.7769 | 14.6722 | 9.4468
Db | 105 | 154 | 259 | -1906.2359 | 1.8925 | 5.5982 | 7.3769 | 14.1537 | 9.4701
Db | 105 | 155 | 260 | -1912.6838 | 2.1352 | 6.0707 | 6.4478 | 13.8247 | 9.3256
Db | 105 | 156 | 261 | -1919.7162 | 2.3533 | 6.5 | 7.0325 | 13.4803 | 9.2215
Db | 105 | 157 | 262 | -1925.9982 | 2.6093 | 6.9908 | 6.282 | 13.3145 | 8.9148
Db | 105 | 158 | 263 | -1932.8629 | 2.832 | 7.4218 | 6.8646 | 13.1466 | 8.6534
Db | 105 | 159 | 264 | -1938.981 | 3.1017 | 7.9291 | 6.1181 | 12.9828 | 8.3264
Db | 105 | 160 | 265 | -1945.6912 | 3.3323 | 8.3638 | 6.7102 | 12.8283 | 8.0499
Db | 105 | 161 | 266 | -1951.4077 | 3.5781 | 8.8375 | 5.7165 | 12.4267 | 7.9442
Db | 105 | 162 | 267 | -1957.7333 | 3.7829 | 9.2323 | 6.3256 | 12.0421 | 7.8941
Db | 105 | 163 | 268 | -1962.8507 | 3.9854 | 9.6193 | 5.1174 | 11.443 | 8.0195
Db | 105 | 164 | 269 | -1968.6008 | 4.1473 | 9.9264 | 5.75 | 10.8675 | 8.2003
Db | 105 | 165 | 270 | -1973.3588 | 4.3277 | 10.2831 | 4.758 | 10.5081 | 8.1727
Db | 105 | 166 | 271 | -1978.7821 | 4.4688 | 10.5617 | 5.4233 | 10.1813 | 8.1922
Db | 105 | 167 | 272 | -1983.435 | 4.6465 | 10.9036 | 4.6528 | 10.0762 | 7.9407
Db | 105 | 168 | 273 | -1988.7998 | 4.7853 | 11.1697 | 5.3648 | 10.0176 | 7.7207
Db | 105 | 169 | 274 | -1993.3487 | 4.9487 | 11.3903 | 4.5489 | 9.9137 | 7.4827
Db | 105 | 170 | 275 | -1998.6702 | 5.0723 | 11.5495 | 5.3215 | 9.8704 | 7.2598
Db | 105 | 171 | 276 | -2003.484 | 5.0861 | 11.6671 | 4.8138 | 10.1353 | 6.7744
Db | 105 | 172 | 277 | -2009.1477 | 5.0832 | 11.7677 | 5.6637 | 10.4774 | 6.2731
Db | 105 | 173 | 278 | -2013.8099 | 5.2484 | 12.0475 | 4.6623 | 10.326 | 6.3069
Db | 105 | 174 | 279 | -2019.3856 | 5.4213 | 12.3427 | 5.5756 | 10.2379 | 6.2944
Db | 105 | 175 | 280 | -2023.9207 | 5.5833 | 12.6291 | 4.5351 | 10.1107 | 6.1418
Db | 105 | 176 | 281 | -2029.411 | 5.7527 | 12.9319 | 5.4903 | 10.0254 | 5.9319
Db | 105 | 177 | 282 | -2033.695 | 5.9139 | 13.2191 | 4.284 | 9.7743 | 5.8966
Db | 105 | 178 | 283 | -2038.983 | 6.0796 | 13.5191 | 5.2881 | 9.572 | 5.7961
Db | 105 | 179 | 284 | -2042.9605 | 6.2426 | 13.7842 | 3.9775 | 9.2655 | 5.8154
Db | 105 | 180 | 285 | -2048.0121 | 6.4052 | 14.0545 | 5.0516 | 9.0291 | 5.7518
Db | 105 | 181 | 286 | -2051.8504 | 6.5346 | 14.2785 | 3.8383 | 8.8899 | 5.6259
Db | 105 | 182 | 287 | -2056.8668 | 6.6586 | 14.5025 | 5.0165 | 8.8547 | 5.3908
Db | 105 | 183 | 288 | -2060.6192 | 6.7438 | 14.7356 | 3.7523 | 8.7688 | 5.2527
Db | 105 | 184 | 289 | -2065.603 | 6.8221 | 14.9687 | 4.9838 | 8.7361 | 5.0614
Db | 105 | 185 | 290 | -2067.9088 | 6.9517 | 15.2635 | 2.3059 | 7.2897 | 6.2747
Db | 105 | 186 | 291 | -2071.4336 | 7.0754 | 15.56 | 3.5247 | 5.8306 | 7.5007
Db | 105 | 187 | 292 | -2073.2899 | 7.1704 | 15.8535 | 1.8563 | 5.3811 | 7.6554
Db | 105 | 188 | 293 | -2076.354 | 7.2601 | 16.15 | 3.0641 | 4.9204 | 7.8196
Db | 105 | 189 | 294 | -2078.9825 | 7.3898 | 16.4154 | 2.6286 | 5.6926 | 6.7539
Db | 105 | 190 | 295 | -2082.6848 | 7.5232 | 16.696 | 3.7022 | 6.3308 | 5.8192
Db | 105 | 191 | 296 | -2085.5169 | 7.6277 | 16.9441 | 2.8322 | 6.5344 | 5.3502
Db | 105 | 192 | 297 | -2089.2266 | 7.7447 | 17.2179 | 3.7097 | 6.5419 | 5.0622
Db | 105 | 193 | 298 | -2092.2172 | 7.8699 | 17.5057 | 2.9906 | 6.7003 | 4.6556
Db | 105 | 194 | 299 | -2095.9727 | 8.0059 | 17.8125 | 3.7555 | 6.7461 | 4.336
Db | 105 | 195 | 300 | -2098.9823 | 8.1507 | 18.12 | 3.0096 | 6.7651 | 4.0292
Db | 105 | 196 | 301 | -2102.6911 | 8.3045 | 18.4388 | 3.7087 | 6.7183 | 3.7691
Db | 105 | 197 | 302 | -2105.6242 | 8.4573 | 18.7485 | 2.9332 | 6.6419 | 3.5381
Db | 105 | 198 | 303 | -2109.2284 | 8.6196 | 19.0678 | 3.6041 | 6.5373 | 3.3239
Db | 105 | 199 | 304 | -2112.0505 | 8.7802 | 19.3772 | 2.8221 | 6.4263 | 3.1252
Db | 105 | 200 | 305 | -2115.5331 | 8.9502 | 19.6973 | 3.4826 | 6.3047 | 2.9275
Db | 105 | 201 | 306 | -2118.2339 | 9.113 | 20.0041 | 2.7008 | 6.1834 | 2.7394
Db | 105 | 202 | 307 | -2121.5896 | 9.2837 | 20.3231 | 3.3557 | 6.0565 | 2.5463
Db | 105 | 203 | 308 | -2124.1494 | 9.4434 | 20.6224 | 2.5598 | 5.9155 | 2.3804
Db | 105 | 204 | 309 | -2127.3572 | 9.61 | 20.9353 | 3.2079 | 5.7677 | 2.2092
Db | 105 | 205 | 310 | -2129.7445 | 9.7598 | 21.2258 | 2.3873 | 5.5952 | 2.0824
Db | 105 | 206 | 311 | -2132.7683 | 9.9175 | 21.5321 | 3.0238 | 5.411 | 1.9537
Db | 105 | 207 | 312 | -2134.973 | 10.0526 | 21.8099 | 2.2047 | 5.2284 | 1.8458
Db | 105 | 208 | 313 | -2137.7969 | 10.198 | 22.1064 | 2.824 | 5.0286 | 1.7392
Db | 105 | 209 | 314 | -2139.8679 | 10.3342 | 22.39 | 2.071 | 4.8949 | 1.5951
Db | 105 | 210 | 315 | -2142.5381 | 10.4829 | 22.6945 | 2.6702 | 4.7412 | 1.4524
Db | 105 | 211 | 316 | -2144.4581 | 10.5721 | 22.931 | 1.92 | 4.5902 | 1.3198
Db | 105 | 212 | 317 | -2146.9568 | 10.6742 | 23.1893 | 2.4987 | 4.4186 | 1.1869
Db | 105 | 213 | 318 | -2148.7896 | 10.7831 | 23.4485 | 1.8328 | 4.3315 | 1.0376
Db | 105 | 214 | 319 | -2151.181 | 10.9032 | 23.7273 | 2.3914 | 4.2243 | 0.88639
Db | 105 | 215 | 320 | -2152.8662 | 11.0313 | 24.0131 | 1.6851 | 4.0766 | 0.77492
Db | 105 | 216 | 321 | -2155.0913 | 11.1673 | 24.3131 | 2.2251 | 3.9103 | 0.6624
Db | 105 | 217 | 322 | -2156.581 | 11.3222 | 24.6293 | 1.4897 | 3.7149 | 0.57203
Db | 105 | 218 | 323 | -2158.5928 | 11.4801 | 24.951 | 2.0118 | 3.5015 | 0.48532
Db | 105 | 219 | 324 | -2159.8792 | 11.6451 | 25.2726 | 1.2864 | 3.2982 | 0.37253
Db | 105 | 220 | 325 | -2161.6717 | 11.8074 | 25.5887 | 1.7925 | 3.0789 | 0.27016
Db | 105 | 221 | 326 | -2162.7898 | 11.9637 | 25.8876 | 1.1181 | 2.9106 | 0.11681
Db | 105 | 222 | 327 | -2164.4023 | 12.1119 | 26.1703 | 1.6125 | 2.7306 | -0.019329
Db | 105 | 223 | 328 | -2165.3841 | 12.2627 | 26.4547 | 0.98187 | 2.5943 | -0.18193
Db | 105 | 224 | 329 | -2166.8529 | 12.4011 | 26.7137 | 1.4688 | 2.4507 | -0.32102
Db | 105 | 225 | 330 | -2167.7325 | 12.5498 | 26.9977 | 0.87955 | 2.3483 | -0.50301
Db | 105 | 226 | 331 | -2169.0966 | 12.6829 | 27.2503 | 1.3641 | 2.2437 | -0.65739
Db | 105 | 227 | 332 | -2169.8573 | 12.845 | 27.539 | 0.76069 | 2.1248 | -0.82249
Db | 105 | 228 | 333 | -2171.105 | 12.9897 | 27.794 | 1.2477 | 2.0084 | -0.95866
Db | 105 | 229 | 334 | -2171.6891 | 13.1293 | 28.0531 | 0.5841 | 1.8318 | -1.0708
Db | 105 | 230 | 335 | -2172.7653 | 13.2514 | 28.2785 | 1.0761 | 1.6602 | -1.1542
Db | 105 | 231 | 336 | -2173.1634 | 13.3657 | 28.4998 | 0.39818 | 1.4743 | -1.2274
Db | 105 | 232 | 337 | -2174.0601 | 13.4659 | 28.6914 | 0.89662 | 1.2948 | -1.2733
Db | 105 | 233 | 338 | -2174.3079 | 13.5514 | 28.8768 | 0.2478 | 1.1444 | -1.3442
Db | 105 | 234 | 339 | -2175.0613 | 13.6311 | 29.0418 | 0.75346 | 1.0013 | -1.3927
Db | 105 | 235 | 340 | -2175.2092 | 13.6993 | 29.2124 | 0.14786 | 0.90131 | -1.4781
Db | 105 | 236 | 341 | -2175.8722 | 13.7746 | 29.3767 | 0.66301 | 0.81086 | -1.5527
Db | 105 | 237 | 342 | -2175.94 | 13.836 | 29.5438 | 0.067836 | 0.73084 | -1.6432
Db | 105 | 238 | 343 | -2176.5411 | 13.9269 | 29.7266 | 0.6011 | 0.66894 | -1.7456
Db | 105 | 239 | 344 | -2176.5466 | 14.0222 | 29.8698 | 0.005498 | 0.6066 | -1.8505
Db | 105 | 240 | 345 | -2177.1251 | 14.1867 | 30.0389 | 0.57846 | 0.58396 | -2.0106
Db | 105 | 241 | 346 | -2177.3314 | 14.16 | 30.0281 | 0.20633 | 0.78479 | -2.3546
Db | 105 | 242 | 347 | -2178.1999 | 14.1905 | 30.0477 | 0.86845 | 1.0748 | -2.8137
Db | 105 | 243 | 348 | -2178.5633 | 14.3032 | 30.2379 | 0.36345 | 1.2319 | -2.96
Db | 105 | 244 | 349 | -2179.6621 | 14.4355 | 30.4661 | 1.0988 | 1.4622 | -3.2099
Db | 105 | 245 | 350 | -2179.9048 | 14.5413 | 30.6426 | 0.24273 | 1.3415 | -3.2795
Db | 105 | 246 | 351 | -2180.9079 | 14.6645 | 30.8546 | 1.0031 | 1.2458 | -3.4119
Db | 105 | 247 | 352 | -2181.0661 | 14.769 | 31.0227 | 0.15823 | 1.1613 | -3.5039
Db | 105 | 248 | 353 | -2182.0152 | 14.8869 | 31.2204 | 0.94907 | 1.1073 | -3.6619
Db | 105 | 249 | 354 | -2182.1181 | 14.9908 | 31.3899 | 0.1029 | 1.052 | -3.7746
Db | 105 | 250 | 355 | -2183.0498 | 15.1033 | 31.581 | 0.93172 | 1.0346 | -3.955
Db | 105 | 251 | 356 | -2183.0726 | 15.2007 | 31.7363 | 0.022804 | 0.95453 | -4.0444
Db | 105 | 252 | 357 | -2183.9733 | 15.3015 | 31.9038 | 0.90065 | 0.92345 | -4.2044
Db | 105 | 254 | 359 | -2184.8652 | 15.4618 | 32.1854 | 0.91912 | 0.89193 | -4.4958
Db | 105 | 255 | 360 | -2185.1285 | 15.5195 | 32.2854 | 0.26332 | 1.1824 | -4.9264
Db | 105 | 256 | 361 | -2186.4094 | 15.5719 | 32.3836 | 1.2808 | 1.5442 | -5.4296
Db | 105 | 258 | 363 | -2187.2983 | 15.7216 | 32.6836 | 0.96748 | 0.88899 | -4.9726
Sg | 106 | 143 | 249 | -1818.1948 | 0.24706 | -0.45174 | 8.605 | 18.2155 | 11.1968
Sg | 106 | 145 | 251 | -1835.9282 | 0.60328 | 0.30553 | 8.3661 | 17.7334 | 11.0183
Sg | 106 | 146 | 252 | -1845.0343 | 0.79649 | 0.71222 | 9.106 | 17.4722 | 10.9058
Sg | 106 | 147 | 253 | -1853.2033 | 1.0038 | 1.1516 | 8.169 | 17.2751 | 10.7194
Sg | 106 | 148 | 254 | -1862.0749 | 1.2187 | 1.6061 | 8.8715 | 17.0406 | 10.5472
Sg | 106 | 149 | 255 | -1870.008 | 1.4506 | 2.0963 | 7.9331 | 16.8047 | 10.3437
Sg | 106 | 150 | 256 | -1878.6017 | 1.6842 | 2.5899 | 8.5937 | 16.5268 | 10.1671
Sg | 106 | 151 | 257 | -1886.1098 | 1.9229 | 3.0859 | 7.5081 | 16.1018 | 10.1019
Sg | 106 | 152 | 258 | -1894.2379 | 2.1557 | 3.5701 | 8.1281 | 15.6362 | 10.0739
Sg | 106 | 153 | 259 | -1901.2521 | 2.3931 | 4.054 | 7.0143 | 15.1423 | 10.0717
Sg | 106 | 154 | 260 | -1908.8513 | 2.6154 | 4.5078 | 7.5992 | 14.6134 | 10.1165
Sg | 106 | 155 | 261 | -1915.5532 | 2.8694 | 5.0046 | 6.7019 | 14.3011 | 9.9449
Sg | 106 | 156 | 262 | -1922.8151 | 3.0989 | 5.4521 | 7.2619 | 13.9638 | 9.8284
Sg | 106 | 157 | 263 | -1929.3561 | 3.3579 | 5.9672 | 6.5411 | 13.8029 | 9.4924
Sg | 106 | 158 | 264 | -1936.4464 | 3.5835 | 6.4155 | 7.0903 | 13.6313 | 9.2165
Sg | 106 | 159 | 265 | -1942.8279 | 3.8469 | 6.9486 | 6.3815 | 13.4718 | 8.861
Sg | 106 | 160 | 266 | -1949.7624 | 4.0712 | 7.4035 | 6.9344 | 13.316 | 8.5685
Sg | 106 | 161 | 267 | -1955.7421 | 4.3344 | 7.9125 | 5.9798 | 12.9142 | 8.4372
Sg | 106 | 162 | 268 | -1962.2899 | 4.5566 | 8.3395 | 6.5478 | 12.5276 | 8.3689
Sg | 106 | 163 | 269 | -1967.6217 | 4.771 | 8.7564 | 5.3318 | 11.8796 | 8.5079
Sg | 106 | 164 | 270 | -1973.5454 | 4.9447 | 9.092 | 5.9237 | 11.2555 | 8.705
Sg | 106 | 165 | 271 | -1978.517 | 5.1581 | 9.4859 | 4.9715 | 10.8953 | 8.6483
Sg | 106 | 166 | 272 | -1984.1144 | 5.3323 | 9.8011 | 5.5974 | 10.569 | 8.6391
Sg | 106 | 167 | 273 | -1988.9581 | 5.5231 | 10.1696 | 4.8437 | 10.4411 | 8.373
Sg | 106 | 168 | 274 | -1994.4749 | 5.6751 | 10.4605 | 5.5168 | 10.3605 | 8.1385
Sg | 106 | 169 | 275 | -1999.1842 | 5.8355 | 10.7842 | 4.7093 | 10.2261 | 7.9044
Sg | 106 | 170 | 276 | -2004.6262 | 5.956 | 11.0283 | 5.4421 | 10.1513 | 7.6882
Sg | 106 | 171 | 277 | -2009.4296 | 5.9457 | 11.0318 | 4.8034 | 10.2455 | 7.2703
Sg | 106 | 172 | 278 | -2015.0664 | 5.9187 | 11.0019 | 5.6367 | 10.4401 | 6.8315
Sg | 106 | 173 | 279 | -2019.8523 | 6.0424 | 11.2907 | 4.786 | 10.4227 | 6.8456
Sg | 106 | 174 | 280 | -2025.5594 | 6.1738 | 11.5951 | 5.7071 | 10.493 | 6.805
Sg | 106 | 175 | 281 | -2030.2301 | 6.3094 | 11.8927 | 4.6707 | 10.3778 | 6.6315
Sg | 106 | 176 | 282 | -2035.8634 | 6.4524 | 12.2051 | 5.6333 | 10.304 | 6.4009
Sg | 106 | 177 | 283 | -2040.2873 | 6.5924 | 12.5063 | 4.424 | 10.0573 | 6.3501
Sg | 106 | 178 | 284 | -2045.7198 | 6.7368 | 12.8164 | 5.4325 | 9.8564 | 6.2384
Sg | 106 | 179 | 285 | -2049.8182 | 6.8577 | 13.1003 | 4.0984 | 9.5309 | 6.2629
Sg | 106 | 180 | 286 | -2054.9902 | 6.9781 | 13.3833 | 5.172 | 9.2704 | 6.2132
Sg | 106 | 181 | 287 | -2058.9501 | 7.0997 | 13.6343 | 3.9599 | 9.1319 | 6.0678
Sg | 106 | 182 | 288 | -2064.0827 | 7.2159 | 13.8745 | 5.1327 | 9.0925 | 5.8242
Sg | 106 | 183 | 289 | -2067.9949 | 7.3757 | 14.1196 | 3.9122 | 9.0448 | 5.6209
Sg | 106 | 184 | 290 | -2073.1316 | 7.5286 | 14.3507 | 5.1367 | 9.0489 | 5.3766
Sg | 106 | 185 | 291 | -2075.6159 | 7.707 | 14.6588 | 2.4843 | 7.621 | 6.5595
Sg | 106 | 186 | 292 | -2079.313 | 7.8795 | 14.9548 | 3.6972 | 6.1815 | 7.7679
Sg | 106 | 187 | 293 | -2081.3778 | 8.0879 | 15.2582 | 2.0648 | 5.7619 | 7.8793
Sg | 106 | 188 | 294 | -2084.645 | 8.291 | 15.5511 | 3.2672 | 5.3319 | 8.0132
Sg | 106 | 189 | 295 | -2087.3574 | 8.3749 | 15.7646 | 2.7124 | 5.9796 | 7.0621
Sg | 106 | 190 | 296 | -2091.1473 | 8.4625 | 15.9858 | 3.7899 | 6.5023 | 6.2466
Sg | 106 | 191 | 297 | -2094.1225 | 8.6055 | 16.2332 | 2.9752 | 6.765 | 5.7703
Sg | 106 | 192 | 298 | -2097.9877 | 8.7611 | 16.5059 | 3.8653 | 6.8404 | 5.4738
Sg | 106 | 193 | 299 | -2101.1305 | 8.9132 | 16.7832 | 3.1427 | 7.008 | 5.0588
Sg | 106 | 194 | 300 | -2105.0488 | 9.0761 | 17.082 | 3.9184 | 7.0611 | 4.733
Sg | 106 | 195 | 301 | -2108.2059 | 9.2235 | 17.3742 | 3.157 | 7.0754 | 4.4414
Sg | 106 | 196 | 302 | -2112.071 | 9.3799 | 17.6844 | 3.8651 | 7.0221 | 4.1959
Sg | 106 | 197 | 303 | -2115.1459 | 9.5217 | 17.979 | 3.075 | 6.9401 | 3.9857
Sg | 106 | 198 | 304 | -2118.9014 | 9.673 | 18.2926 | 3.7554 | 6.8304 | 3.7852
Sg | 106 | 199 | 305 | -2121.8682 | 9.8177 | 18.598 | 2.9668 | 6.7223 | 3.5987
Sg | 106 | 200 | 306 | -2125.5049 | 9.9717 | 18.9219 | 3.6366 | 6.6035 | 3.4039
Sg | 106 | 201 | 307 | -2128.3524 | 10.1185 | 19.2315 | 2.8476 | 6.4842 | 3.2178
Sg | 106 | 202 | 308 | -2131.8629 | 10.2734 | 19.5571 | 3.5105 | 6.3581 | 3.02
Sg | 106 | 203 | 309 | -2134.5674 | 10.418 | 19.8614 | 2.7045 | 6.215 | 2.8536
Sg | 106 | 204 | 310 | -2137.927 | 10.5698 | 20.1798 | 3.3596 | 6.0641 | 2.6788
Sg | 106 | 205 | 311 | -2140.4526 | 10.7081 | 20.4679 | 2.5256 | 5.8852 | 2.5534
Sg | 106 | 206 | 312 | -2143.6226 | 10.8543 | 20.7717 | 3.17 | 5.6955 | 2.4246
Sg | 106 | 207 | 313 | -2145.9534 | 10.9804 | 21.033 | 2.3308 | 5.5008 | 2.3313
Sg | 106 | 208 | 314 | -2148.9137 | 11.1168 | 21.3148 | 2.9604 | 5.2912 | 2.2371
Sg | 106 | 209 | 315 | -2151.1128 | 11.2449 | 21.5791 | 2.1991 | 5.1594 | 2.1075
Sg | 106 | 210 | 316 | -2153.9235 | 11.3854 | 21.8683 | 2.8107 | 5.0098 | 1.9754
Sg | 106 | 211 | 317 | -2155.9273 | 11.4692 | 22.0413 | 2.0037 | 4.8145 | 1.9064
Sg | 106 | 212 | 318 | -2158.5226 | 11.5659 | 22.2401 | 2.5953 | 4.5991 | 1.8327
Sg | 106 | 213 | 319 | -2160.458 | 11.6684 | 22.4515 | 1.9354 | 4.5307 | 1.728
Sg | 106 | 214 | 320 | -2162.9633 | 11.7823 | 22.6855 | 2.5053 | 4.4407 | 1.6192
Sg | 106 | 215 | 321 | -2164.7716 | 11.9055 | 22.9368 | 1.8083 | 4.3136 | 1.5349
Sg | 106 | 216 | 322 | -2167.1278 | 12.0365 | 23.2038 | 2.3562 | 4.1645 | 1.45
Sg | 106 | 217 | 323 | -2168.7681 | 12.1871 | 23.5093 | 1.6403 | 3.9965 | 1.3667
Sg | 106 | 218 | 324 | -2170.9334 | 12.3406 | 23.8207 | 2.1653 | 3.8056 | 1.2906
Sg | 106 | 219 | 325 | -2172.3844 | 12.5052 | 24.1503 | 1.4509 | 3.6163 | 1.1744
Sg | 106 | 220 | 326 | -2174.3387 | 12.667 | 24.4744 | 1.9543 | 3.4052 | 1.0741
Sg | 106 | 221 | 327 | -2175.6164 | 12.8266 | 24.7903 | 1.2777 | 3.232 | 0.91769
Sg | 106 | 222 | 328 | -2177.3803 | 12.978 | 25.09 | 1.7639 | 3.0417 | 0.78393
Sg | 106 | 223 | 329 | -2178.516 | 13.1319 | 25.3945 | 1.1357 | 2.8996 | 0.61005
Sg | 106 | 224 | 330 | -2180.1264 | 13.2734 | 25.6745 | 1.6103 | 2.746 | 0.46398
Sg | 106 | 225 | 331 | -2181.1587 | 13.4262 | 25.9761 | 1.0324 | 2.6427 | 0.26274
Sg | 106 | 226 | 332 | -2182.6601 | 13.5634 | 26.2464 | 1.5013 | 2.5337 | 0.09176
Sg | 106 | 227 | 333 | -2183.5904 | 13.733 | 26.5781 | 0.93028 | 2.4316 | -0.10769
Sg | 106 | 228 | 334 | -2184.9902 | 13.8852 | 26.8749 | 1.3999 | 2.3302 | -0.27657
Sg | 106 | 229 | 335 | -2185.7272 | 14.0381 | 27.1674 | 0.73697 | 2.1369 | -0.41492
Sg | 106 | 230 | 336 | -2186.9388 | 14.1735 | 27.4249 | 1.2116 | 1.9485 | -0.52347
Sg | 106 | 231 | 337 | -2187.4667 | 14.3033 | 27.669 | 0.52794 | 1.7395 | -0.6069
Sg | 106 | 232 | 338 | -2188.479 | 14.419 | 27.8849 | 1.0123 | 1.5403 | -0.66518
Sg | 106 | 233 | 339 | -2188.8329 | 14.5251 | 28.0765 | 0.3539 | 1.3662 | -0.73521
Sg | 106 | 234 | 340 | -2189.6867 | 14.6254 | 28.2565 | 0.85381 | 1.2077 | -0.79263
Sg | 106 | 235 | 341 | -2189.9244 | 14.7152 | 28.4145 | 0.23768 | 1.0915 | -0.86794
Sg | 106 | 236 | 342 | -2190.6843 | 14.8121 | 28.5867 | 0.7599 | 0.99758 | -0.95408
Sg | 106 | 237 | 343 | -2190.8286 | 14.8886 | 28.7246 | 0.14429 | 0.90419 | -1.0187
Sg | 106 | 238 | 344 | -2191.5357 | 14.9946 | 28.9215 | 0.70707 | 0.85136 | -1.1381
Sg | 106 | 239 | 345 | -2191.633 | 15.0864 | 29.1086 | 0.097301 | 0.80437 | -1.229
Sg | 106 | 240 | 346 | -2192.3724 | 15.2473 | 29.434 | 0.73942 | 0.83672 | -1.4582
Sg | 106 | 241 | 347 | -2192.5175 | 15.1861 | 29.346 | 0.14507 | 0.88448 | -1.6931
Sg | 106 | 242 | 348 | -2193.3819 | 15.1821 | 29.3726 | 0.86446 | 1.0095 | -2.1435
Sg | 106 | 243 | 349 | -2193.8307 | 15.2674 | 29.5706 | 0.44878 | 1.3132 | -2.3593
Sg | 106 | 244 | 350 | -2195.0343 | 15.3722 | 29.8077 | 1.2036 | 1.6524 | -2.725
Sg | 106 | 245 | 351 | -2195.3528 | 15.4479 | 29.9893 | 0.31845 | 1.5221 | -2.7927
Sg | 106 | 246 | 352 | -2196.4488 | 15.5409 | 30.2054 | 1.0961 | 1.4145 | -2.9222
Sg | 106 | 247 | 353 | -2196.6807 | 15.6146 | 30.3836 | 0.23191 | 1.328 | -3.0172
Sg | 106 | 248 | 354 | -2197.7168 | 15.7017 | 30.5886 | 1.0361 | 1.268 | -3.1734
Sg | 106 | 249 | 355 | -2197.896 | 15.7779 | 30.7688 | 0.17916 | 1.2153 | -3.2989
Sg | 106 | 250 | 356 | -2198.9125 | 15.8627 | 30.966 | 1.0165 | 1.1957 | -3.4842
Sg | 106 | 251 | 357 | -2199.007 | 15.9344 | 31.1351 | 0.094491 | 1.111 | -3.5798
Sg | 106 | 252 | 358 | -2199.9827 | 16.0095 | 31.311 | 0.97575 | 1.0702 | -3.7363
Sg | 106 | 253 | 359 | -2200.0285 | 16.0824 | 31.4651 | 0.045757 | 1.0215 | -3.8566
Sg | 106 | 254 | 360 | -2201.0185 | 16.1533 | 31.6151 | 0.98998 | 1.0357 | -4.0467
Sg | 106 | 255 | 361 | -2201.3441 | 16.2156 | 31.7351 | 0.32563 | 1.3156 | -4.4807
Sg | 106 | 256 | 362 | -2202.682 | 16.2726 | 31.8445 | 1.3379 | 1.6635 | -4.9786
Sg | 106 | 257 | 363 | -2202.6827 | 16.3519 | 32.0016 | 0.000767 | 1.3386 | -4.7737
Sg | 106 | 258 | 364 | -2203.7236 | 16.4253 | 32.1469 | 1.0409 | 1.0416 | -4.5861
Bh | 107 | 148 | 255 | -1861.5608 | -0.51406 | 0.70461 | 9.0988 | 17.46 | 10.977
Bh | 107 | 150 | 257 | -1878.5475 | -0.054177 | 1.6301 | 8.8424 | 16.9867 | 10.6087
Bh | 107 | 151 | 258 | -1886.2661 | 0.15634 | 2.0793 | 7.7186 | 16.5611 | 10.5912
Bh | 107 | 152 | 259 | -1894.6449 | 0.40703 | 2.5627 | 8.3788 | 16.0974 | 10.5725
Bh | 107 | 153 | 260 | -1901.8668 | 0.61471 | 3.0078 | 7.2219 | 15.6007 | 10.62
Bh | 107 | 154 | 261 | -1909.715 | 0.86368 | 3.4791 | 7.8482 | 15.0701 | 10.6672
Bh | 107 | 155 | 262 | -1916.6274 | 1.0743 | 3.9437 | 6.9125 | 14.7606 | 10.5316
Bh | 107 | 156 | 263 | -1924.1385 | 1.3234 | 4.4223 | 7.5111 | 14.4235 | 10.3974
Bh | 107 | 157 | 264 | -1930.9088 | 1.5527 | 4.9106 | 6.7703 | 14.2814 | 10.0749
Bh | 107 | 158 | 265 | -1938.2587 | 1.8123 | 5.3958 | 7.3498 | 14.1201 | 9.7576
Bh | 107 | 159 | 266 | -1944.8919 | 2.064 | 5.9109 | 6.6333 | 13.9831 | 9.4063
Bh | 107 | 160 | 267 | -1952.0966 | 2.3343 | 6.4054 | 7.2047 | 13.838 | 9.0662
Bh | 107 | 161 | 268 | -1958.3144 | 2.5723 | 6.9067 | 6.2178 | 13.4225 | 8.9666
Bh | 107 | 162 | 269 | -1965.1063 | 2.8164 | 7.373 | 6.7919 | 13.0097 | 8.8849
Bh | 107 | 163 | 270 | -1970.6478 | 3.026 | 7.797 | 5.5414 | 12.3333 | 9.06
Bh | 107 | 164 | 271 | -1976.7772 | 3.2318 | 8.1764 | 6.1295 | 11.6709 | 9.2561
Bh | 107 | 165 | 272 | -1981.937 | 3.42 | 8.5782 | 5.1598 | 11.2893 | 9.2137
Bh | 107 | 166 | 273 | -1987.7112 | 3.5968 | 8.929 | 5.7742 | 10.9339 | 9.1896
Bh | 107 | 167 | 274 | -1992.7386 | 3.7805 | 9.3036 | 5.0274 | 10.8016 | 8.9202
Bh | 107 | 168 | 275 | -1998.4198 | 3.9449 | 9.6201 | 5.6812 | 10.7087 | 8.6623
Bh | 107 | 169 | 276 | -2003.2977 | 4.1135 | 9.949 | 4.8779 | 10.5591 | 8.4373
Bh | 107 | 170 | 277 | -2008.8829 | 4.2567 | 10.2127 | 5.5852 | 10.4631 | 8.2169
Bh | 107 | 171 | 278 | -2013.7458 | 4.3162 | 10.2618 | 4.8629 | 10.4481 | 7.9029
Bh | 107 | 172 | 279 | -2019.416 | 4.3497 | 10.2684 | 5.6702 | 10.5331 | 7.5542
Bh | 107 | 173 | 280 | -2024.3844 | 4.5321 | 10.5744 | 4.9684 | 10.6386 | 7.3996
Bh | 107 | 174 | 281 | -2030.2635 | 4.7041 | 10.8779 | 5.8791 | 10.8475 | 7.1842
Bh | 107 | 175 | 282 | -2035.1086 | 4.8785 | 11.1879 | 4.8451 | 10.7242 | 7.0014
Bh | 107 | 176 | 283 | -2040.9184 | 5.055 | 11.5074 | 5.8098 | 10.6549 | 6.7672
Bh | 107 | 177 | 284 | -2045.5106 | 5.2233 | 11.8156 | 4.5922 | 10.402 | 6.7101
Bh | 107 | 178 | 285 | -2051.1094 | 5.3896 | 12.1264 | 5.5988 | 10.191 | 6.6015
Bh | 107 | 179 | 286 | -2055.3861 | 5.568 | 12.4257 | 4.2767 | 9.8756 | 6.6088
Bh | 107 | 180 | 287 | -2060.7291 | 5.7389 | 12.717 | 5.343 | 9.6197 | 6.5539
Bh | 107 | 181 | 288 | -2064.8527 | 5.9027 | 13.0024 | 4.1236 | 9.4666 | 6.4077
Bh | 107 | 182 | 289 | -2070.1337 | 6.051 | 13.2669 | 5.281 | 9.4046 | 6.1784
Bh | 107 | 183 | 290 | -2074.1311 | 6.1363 | 13.512 | 3.9974 | 9.2784 | 6.0192
Bh | 107 | 184 | 291 | -2079.3335 | 6.202 | 13.7306 | 5.2024 | 9.1998 | 5.8333
Bh | 107 | 185 | 292 | -2081.9512 | 6.3353 | 14.0424 | 2.6177 | 7.8201 | 6.968
Bh | 107 | 186 | 293 | -2085.7632 | 6.4502 | 14.3297 | 3.812 | 6.4297 | 8.1397
Bh | 107 | 187 | 294 | -2087.9329 | 6.5551 | 14.6429 | 2.1696 | 5.9817 | 8.276
Bh | 107 | 188 | 295 | -2091.2875 | 6.6425 | 14.9335 | 3.3546 | 5.5242 | 8.4461
Bh | 107 | 189 | 296 | -2094.1087 | 6.7513 | 15.1262 | 2.8213 | 6.1759 | 7.4812
Bh | 107 | 190 | 297 | -2098.0021 | 6.8548 | 15.3173 | 3.8934 | 6.7146 | 6.6519
Bh | 107 | 191 | 298 | -2101.0848 | 6.9623 | 15.5679 | 3.0827 | 6.9761 | 6.1978
Bh | 107 | 192 | 299 | -2105.0667 | 7.079 | 15.8401 | 3.9819 | 7.0646 | 5.9181
Bh | 107 | 193 | 300 | -2108.3154 | 7.185 | 16.0982 | 3.2487 | 7.2306 | 5.5015
Bh | 107 | 194 | 301 | -2112.3507 | 7.3019 | 16.378 | 4.0353 | 7.284 | 5.1759
Bh | 107 | 195 | 302 | -2115.6199 | 7.414 | 16.6376 | 3.2692 | 7.3045 | 4.8973
Bh | 107 | 196 | 303 | -2119.6063 | 7.5353 | 16.9152 | 3.9864 | 7.2555 | 4.6665
Bh | 107 | 197 | 304 | -2122.8445 | 7.6986 | 17.2203 | 3.2383 | 7.2246 | 4.4378
Bh | 107 | 198 | 305 | -2126.7705 | 7.8691 | 17.5421 | 3.926 | 7.1642 | 4.2206
Bh | 107 | 199 | 306 | -2129.8847 | 8.0165 | 17.8342 | 3.1142 | 7.0402 | 4.0395
Bh | 107 | 200 | 307 | -2133.6735 | 8.1687 | 18.1404 | 3.7888 | 6.903 | 3.8548
Bh | 107 | 201 | 308 | -2136.6799 | 8.3275 | 18.446 | 3.0064 | 6.7952 | 3.6706
Bh | 107 | 202 | 309 | -2140.3517 | 8.4888 | 18.7621 | 3.6718 | 6.6781 | 3.4814
Bh | 107 | 203 | 310 | -2143.2115 | 8.6441 | 19.0621 | 2.8598 | 6.5316 | 3.3224
Bh | 107 | 204 | 311 | -2146.728 | 8.801 | 19.3708 | 3.5165 | 6.3763 | 3.1616
Bh | 107 | 205 | 312 | -2149.4038 | 8.9512 | 19.6593 | 2.6758 | 6.1923 | 3.0455
Bh | 107 | 206 | 313 | -2152.7258 | 9.1033 | 19.9575 | 3.322 | 5.9978 | 2.9314
Bh | 107 | 207 | 314 | -2155.198 | 9.2447 | 20.2251 | 2.4722 | 5.7942 | 2.8465
Bh | 107 | 208 | 315 | -2158.3035 | 9.3897 | 20.5065 | 3.1054 | 5.5776 | 2.7648
Bh | 107 | 209 | 316 | -2160.6132 | 9.5004 | 20.7453 | 2.3098 | 5.4152 | 2.6597
Bh | 107 | 210 | 317 | -2163.5425 | 9.619 | 21.0044 | 2.9293 | 5.2391 | 2.5544
Bh | 107 | 211 | 318 | -2165.6805 | 9.7532 | 21.2224 | 2.138 | 5.0673 | 2.4874
Bh | 107 | 212 | 319 | -2168.4236 | 9.901 | 21.4669 | 2.7431 | 4.8811 | 2.4145
Bh | 107 | 213 | 320 | -2170.4728 | 10.0148 | 21.6833 | 2.0492 | 4.7923 | 2.2853
Bh | 107 | 214 | 321 | -2173.1114 | 10.1481 | 21.9303 | 2.6385 | 4.6877 | 2.1454
Bh | 107 | 215 | 322 | -2175.0609 | 10.2893 | 22.1948 | 1.9496 | 4.5881 | 2.0286
Bh | 107 | 216 | 323 | -2177.5819 | 10.4541 | 22.4906 | 2.5209 | 4.4705 | 1.8992
Bh | 107 | 217 | 324 | -2179.3484 | 10.5803 | 22.7674 | 1.7666 | 4.2875 | 1.8177
Bh | 107 | 218 | 325 | -2181.6645 | 10.731 | 23.0717 | 2.316 | 4.0826 | 1.7268
Bh | 107 | 219 | 326 | -2183.2623 | 10.8779 | 23.3831 | 1.5978 | 3.9139 | 1.6187
Bh | 107 | 220 | 327 | -2185.3862 | 11.0475 | 23.7145 | 2.1239 | 3.7217 | 1.5066
Bh | 107 | 221 | 328 | -2186.801 | 11.1847 | 24.0112 | 1.4148 | 3.5387 | 1.3782
Bh | 107 | 222 | 329 | -2188.7219 | 11.3415 | 24.3196 | 1.9208 | 3.3357 | 1.2498
Bh | 107 | 223 | 330 | -2189.9896 | 11.4735 | 24.6054 | 1.2677 | 3.1885 | 1.1002
Bh | 107 | 224 | 331 | -2191.7483 | 11.622 | 24.8954 | 1.7588 | 3.0265 | 0.95393
Bh | 107 | 225 | 332 | -2192.9172 | 11.7585 | 25.1847 | 1.1689 | 2.9277 | 0.76691
Bh | 107 | 226 | 333 | -2194.5677 | 11.9076 | 25.4711 | 1.6505 | 2.8193 | 0.58525
Bh | 107 | 227 | 334 | -2195.6343 | 12.044 | 25.777 | 1.0666 | 2.7171 | 0.39819
Bh | 107 | 228 | 335 | -2197.1788 | 12.1885 | 26.0738 | 1.5445 | 2.6111 | 0.21785
Bh | 107 | 229 | 336 | -2198.057 | 12.3298 | 26.3679 | 0.87826 | 2.4227 | 0.10027
Bh | 107 | 230 | 337 | -2199.4152 | 12.4765 | 26.65 | 1.3582 | 2.2365 | -0.010226
Bh | 107 | 231 | 338 | -2200.0788 | 12.6121 | 26.9153 | 0.66353 | 2.0217 | -0.089659
Bh | 107 | 232 | 339 | -2201.2308 | 12.7518 | 27.1707 | 1.152 | 1.8156 | -0.16554
Bh | 107 | 233 | 340 | -2201.714 | 12.8811 | 27.4062 | 0.48321 | 1.6352 | -0.25057
Bh | 107 | 234 | 341 | -2202.7009 | 13.0142 | 27.6396 | 0.98689 | 1.4701 | -0.34084
Bh | 107 | 235 | 342 | -2203.0525 | 13.1281 | 27.8434 | 0.35164 | 1.3385 | -0.44468
Bh | 107 | 236 | 343 | -2203.9313 | 13.247 | 28.0591 | 0.87878 | 1.2304 | -0.57
Bh | 107 | 237 | 344 | -2204.2029 | 13.3743 | 28.2629 | 0.27155 | 1.1503 | -0.69369
Bh | 107 | 238 | 345 | -2205.0421 | 13.5064 | 28.501 | 0.83923 | 1.1108 | -0.86992
Bh | 107 | 239 | 346 | -2205.2872 | 13.6543 | 28.7406 | 0.24513 | 1.0844 | -1.0472
Bh | 107 | 240 | 347 | -2206.1656 | 13.7932 | 29.0405 | 0.87833 | 1.1235 | -1.3244
Bh | 107 | 241 | 348 | -2206.4055 | 13.888 | 29.0741 | 0.23989 | 1.1182 | -1.5588
Bh | 107 | 242 | 349 | -2207.3399 | 13.958 | 29.14 | 0.93442 | 1.1743 | -1.9148
Bh | 107 | 243 | 350 | -2207.7283 | 13.8976 | 29.165 | 0.38846 | 1.3229 | -2.0969
Bh | 107 | 244 | 351 | -2208.8638 | 13.8295 | 29.2017 | 1.1355 | 1.5239 | -2.364
Bh | 107 | 245 | 352 | -2209.2981 | 13.9454 | 29.3933 | 0.43431 | 1.5698 | -2.4348
Bh | 107 | 246 | 353 | -2210.5206 | 14.0718 | 29.6127 | 1.2225 | 1.6568 | -2.5585
Bh | 107 | 247 | 354 | -2210.8626 | 14.1819 | 29.7965 | 0.34197 | 1.5645 | -2.6578
Bh | 107 | 248 | 355 | -2212.0155 | 14.2986 | 30.0003 | 1.1529 | 1.4948 | -2.8076
Bh | 107 | 249 | 356 | -2212.3046 | 14.4086 | 30.1865 | 0.28915 | 1.442 | -2.9385
Bh | 107 | 250 | 357 | -2213.433 | 14.5205 | 30.3832 | 1.1284 | 1.4175 | -3.1178
Bh | 107 | 251 | 358 | -2213.6342 | 14.6272 | 30.5615 | 0.20116 | 1.3295 | -3.2161
Bh | 107 | 252 | 359 | -2214.7132 | 14.7304 | 30.7399 | 1.079 | 1.2802 | -3.3633
Bh | 107 | 253 | 360 | -2214.8539 | 14.8254 | 30.9078 | 0.14071 | 1.2197 | -3.4813
Bh | 107 | 254 | 361 | -2215.9293 | 14.9108 | 31.0641 | 1.0754 | 1.2161 | -3.656
Bh | 107 | 255 | 362 | -2216.3352 | 14.9911 | 31.2067 | 0.40596 | 1.4814 | -4.0891
Bh | 107 | 256 | 363 | -2217.7379 | 15.0559 | 31.3286 | 1.4027 | 1.8086 | -4.5727
Bh | 107 | 257 | 364 | -2217.8162 | 15.1335 | 31.4853 | 0.078313 | 1.481 | -4.3877
Bh | 107 | 258 | 365 | -2218.9171 | 15.1935 | 31.6188 | 1.1009 | 1.1792 | -4.2078
Hs | 108 | 149 | 257 | -1870.2288 | 0.52374 | 0.22085 | 8.3258 | 17.6277 | 11.2745
Hs | 108 | 150 | 258 | -1879.2903 | 0.74278 | 0.6886 | 9.0615 | 17.3873 | 11.0846
Hs | 108 | 151 | 259 | -1887.1962 | 0.93007 | 1.0864 | 7.9059 | 16.9674 | 11.1118
Hs | 108 | 152 | 260 | -1895.8025 | 1.1575 | 1.5646 | 8.6062 | 16.5122 | 11.0992
Hs | 108 | 153 | 261 | -1903.2197 | 1.3529 | 1.9676 | 7.4173 | 16.0235 | 11.1901
Hs | 108 | 154 | 262 | -1911.3045 | 1.5895 | 2.4532 | 8.0848 | 15.502 | 11.2334
Hs | 108 | 155 | 263 | -1918.4371 | 1.8097 | 2.8839 | 7.1326 | 15.2174 | 11.115
Hs | 108 | 156 | 264 | -1926.207 | 2.0685 | 3.3919 | 7.7699 | 14.9025 | 10.9443
Hs | 108 | 157 | 265 | -1933.2046 | 2.2958 | 3.8485 | 6.9977 | 14.7675 | 10.6486
Hs | 108 | 158 | 266 | -1940.8122 | 2.5535 | 4.3657 | 7.6075 | 14.6052 | 10.3029
Hs | 108 | 159 | 267 | -1947.6823 | 2.7904 | 4.8544 | 6.8702 | 14.4777 | 9.9738
Hs | 108 | 160 | 268 | -1955.1425 | 3.0459 | 5.3801 | 7.4602 | 14.3303 | 9.6039
Hs | 108 | 161 | 269 | -1961.6113 | 3.2969 | 5.8691 | 6.4688 | 13.9289 | 9.5167
Hs | 108 | 162 | 270 | -1968.6603 | 3.554 | 6.3704 | 7.049 | 13.5178 | 9.4021
Hs | 108 | 163 | 271 | -1974.4142 | 3.7665 | 6.7925 | 5.754 | 12.803 | 9.6279
Hs | 108 | 164 | 272 | -1980.7524 | 3.9751 | 7.2069 | 6.3381 | 12.0921 | 9.8376
Hs | 108 | 165 | 273 | -1986.1357 | 4.1986 | 7.6187 | 5.3833 | 11.7214 | 9.7861
Hs | 108 | 166 | 274 | -1992.1218 | 4.4106 | 8.0074 | 5.9861 | 11.3694 | 9.7237
Hs | 108 | 167 | 275 | -1997.3526 | 4.614 | 8.3945 | 5.2308 | 11.2169 | 9.4644
Hs | 108 | 168 | 276 | -2003.2179 | 4.798 | 8.743 | 5.8653 | 11.0961 | 9.1965
Hs | 108 | 169 | 277 | -2008.2693 | 4.9716 | 9.0851 | 5.0514 | 10.9167 | 8.9888
Hs | 108 | 170 | 278 | -2014.0025 | 5.1197 | 9.3763 | 5.7333 | 10.7847 | 8.7723
Hs | 108 | 171 | 279 | -2018.9033 | 5.1575 | 9.4737 | 4.9008 | 10.634 | 8.5809
Hs | 108 | 172 | 280 | -2024.5852 | 5.1692 | 9.5189 | 5.6819 | 10.5827 | 8.341
Hs | 108 | 173 | 281 | -2029.6968 | 5.3124 | 9.8445 | 5.1116 | 10.7935 | 8.0328
Hs | 108 | 174 | 282 | -2035.7087 | 5.4452 | 10.1493 | 6.0118 | 11.1234 | 7.6577
Hs | 108 | 175 | 283 | -2040.7033 | 5.5947 | 10.4732 | 4.9946 | 11.0065 | 7.449
Hs | 108 | 176 | 284 | -2046.6648 | 5.7464 | 10.8014 | 5.9615 | 10.9561 | 7.1946
Hs | 108 | 177 | 285 | -2051.4072 | 5.8966 | 11.1198 | 4.7424 | 10.7039 | 7.1229
Hs | 108 | 178 | 286 | -2057.1543 | 6.0449 | 11.4345 | 5.7472 | 10.4896 | 7.009
Hs | 108 | 179 | 287 | -2061.5685 | 6.1824 | 11.7503 | 4.4142 | 10.1613 | 7.0188
Hs | 108 | 180 | 288 | -2067.0415 | 6.3124 | 12.0513 | 5.473 | 9.8872 | 6.9783
Hs | 108 | 181 | 289 | -2071.316 | 6.4632 | 12.3659 | 4.2744 | 9.7475 | 6.8022
Hs | 108 | 182 | 290 | -2076.7323 | 6.5986 | 12.6496 | 5.4163 | 9.6908 | 6.5579
Hs | 108 | 183 | 291 | -2080.8962 | 6.765 | 12.9013 | 4.1639 | 9.5802 | 6.3539
Hs | 108 | 184 | 292 | -2086.2455 | 6.9119 | 13.1139 | 5.3493 | 9.5131 | 6.1373
Hs | 108 | 185 | 293 | -2089.0532 | 7.102 | 13.4374 | 2.8078 | 8.1571 | 7.2416
Hs | 108 | 186 | 294 | -2093.0369 | 7.2737 | 13.7239 | 3.9837 | 6.7915 | 8.3946
Hs | 108 | 187 | 295 | -2095.4254 | 7.4925 | 14.0476 | 2.3884 | 6.3721 | 8.4905
Hs | 108 | 188 | 296 | -2098.9813 | 7.6939 | 14.3363 | 3.556 | 5.9444 | 8.6317
Hs | 108 | 189 | 297 | -2101.8717 | 7.763 | 14.5143 | 2.8904 | 6.4463 | 7.8061
Hs | 108 | 190 | 298 | -2105.8289 | 7.8268 | 14.6816 | 3.9572 | 6.8476 | 7.1161
Hs | 108 | 191 | 299 | -2109.0548 | 7.97 | 14.9323 | 3.2259 | 7.1831 | 6.6026
Hs | 108 | 192 | 300 | -2113.189 | 8.1223 | 15.2013 | 4.1342 | 7.3601 | 6.2583
Hs | 108 | 193 | 301 | -2116.5771 | 8.2617 | 15.4466 | 3.3881 | 7.5223 | 5.8454
Hs | 108 | 194 | 302 | -2120.7627 | 8.4119 | 15.7138 | 4.1856 | 7.5737 | 5.5251
Hs | 108 | 195 | 303 | -2124.1518 | 8.5319 | 15.946 | 3.3892 | 7.5747 | 5.2786
Hs | 108 | 196 | 304 | -2128.2672 | 8.661 | 16.1963 | 4.1154 | 7.5046 | 5.0816
Hs | 108 | 197 | 305 | -2131.6531 | 8.8085 | 16.5071 | 3.3858 | 7.5013 | 4.8528
Hs | 108 | 198 | 306 | -2135.7338 | 8.9633 | 16.8324 | 4.0807 | 7.4666 | 4.6372
Hs | 108 | 199 | 307 | -2138.9768 | 9.092 | 17.1085 | 3.2429 | 7.3237 | 4.4692
Hs | 108 | 200 | 308 | -2142.8991 | 9.2256 | 17.3943 | 3.9224 | 7.1653 | 4.3023
Hs | 108 | 201 | 309 | -2146.0419 | 9.362 | 17.6895 | 3.1428 | 7.0652 | 4.1263
Hs | 108 | 202 | 310 | -2149.8526 | 9.5009 | 17.9897 | 3.8107 | 6.9535 | 3.9523
Hs | 108 | 203 | 311 | -2152.8467 | 9.6352 | 18.2794 | 2.9942 | 6.8048 | 3.8057
Hs | 108 | 204 | 312 | -2156.4991 | 9.7711 | 18.5721 | 3.6524 | 6.6465 | 3.6638
Hs | 108 | 205 | 313 | -2159.311 | 9.9072 | 18.8584 | 2.8119 | 6.4643 | 3.5564
Hs | 108 | 206 | 314 | -2162.7708 | 10.045 | 19.1483 | 3.4598 | 6.2717 | 3.4562
Hs | 108 | 207 | 315 | -2165.3739 | 10.1759 | 19.4205 | 2.6031 | 6.0629 | 3.3787
Hs | 108 | 208 | 316 | -2168.6138 | 10.3103 | 19.7 | 3.2399 | 5.843 | 3.3088
Hs | 108 | 209 | 317 | -2171.0243 | 10.411 | 19.9115 | 2.4105 | 5.6504 | 3.2291
Hs | 108 | 210 | 318 | -2174.0621 | 10.5196 | 20.1386 | 3.0379 | 5.4483 | 3.1516
Hs | 108 | 211 | 319 | -2176.3294 | 10.6489 | 20.4021 | 2.2673 | 5.3051 | 3.0834
Hs | 108 | 212 | 320 | -2179.2153 | 10.7917 | 20.6927 | 2.8859 | 5.1532 | 3.0082
Hs | 108 | 213 | 321 | -2181.3727 | 10.8998 | 20.9147 | 2.1574 | 5.0433 | 2.8546
Hs | 108 | 214 | 322 | -2184.1388 | 11.0275 | 21.1755 | 2.7662 | 4.9235 | 2.6838
Hs | 108 | 215 | 323 | -2186.2227 | 11.1618 | 21.4511 | 2.0839 | 4.8501 | 2.5353
Hs | 108 | 216 | 324 | -2188.9015 | 11.3196 | 21.7737 | 2.6787 | 4.7626 | 2.3618
Hs | 108 | 217 | 325 | -2190.7898 | 11.4413 | 22.0217 | 1.8883 | 4.567 | 2.2819
Hs | 108 | 218 | 326 | -2193.252 | 11.5875 | 22.3185 | 2.4622 | 4.3505 | 2.1758
Hs | 108 | 219 | 327 | -2194.9924 | 11.7301 | 22.608 | 1.7404 | 4.2026 | 2.0757
Hs | 108 | 220 | 328 | -2197.2816 | 11.8954 | 22.943 | 2.2892 | 4.0296 | 1.9518
Hs | 108 | 221 | 329 | -2198.8314 | 12.0304 | 23.215 | 1.5498 | 3.839 | 1.853
Hs | 108 | 222 | 330 | -2200.9069 | 12.1851 | 23.5266 | 2.0755 | 3.6253 | 1.7318
Hs | 108 | 223 | 331 | -2202.3066 | 12.317 | 23.7906 | 1.3997 | 3.4752 | 1.6098
Hs | 108 | 224 | 332 | -2204.2137 | 12.4654 | 24.0874 | 1.9072 | 3.3068 | 1.4666
Hs | 108 | 225 | 333 | -2205.5207 | 12.6034 | 24.3619 | 1.3069 | 3.2141 | 1.2954
Hs | 108 | 226 | 334 | -2207.3218 | 12.7541 | 24.6617 | 1.8011 | 3.108 | 1.1046
Hs | 108 | 227 | 335 | -2208.5295 | 12.8952 | 24.9391 | 1.2077 | 3.0088 | 0.92924
Hs | 108 | 228 | 336 | -2210.2233 | 13.0446 | 25.2331 | 1.6938 | 2.9016 | 0.73673
Hs | 108 | 229 | 337 | -2211.2535 | 13.1965 | 25.5263 | 1.0302 | 2.724 | 0.63684
Hs | 108 | 230 | 338 | -2212.769 | 13.3537 | 25.8302 | 1.5154 | 2.5456 | 0.52128
Hs | 108 | 231 | 339 | -2213.5788 | 13.5 | 26.1121 | 0.80982 | 2.3253 | 0.44843
Hs | 108 | 232 | 340 | -2214.8812 | 13.6504 | 26.4022 | 1.3025 | 2.1123 | 0.35753
Hs | 108 | 233 | 341 | -2215.5102 | 13.7962 | 26.6773 | 0.62894 | 1.9314 | 0.25653
Hs | 108 | 234 | 342 | -2216.6466 | 13.9457 | 26.9598 | 1.1364 | 1.7653 | 0.13245
Hs | 108 | 235 | 343 | -2217.1268 | 14.0742 | 27.2023 | 0.48018 | 1.6166 | 0.006167
Hs | 108 | 236 | 344 | -2218.139 | 14.2077 | 27.4547 | 1.0122 | 1.4924 | -0.15225
Hs | 108 | 237 | 345 | -2218.5413 | 14.3384 | 27.7126 | 0.40227 | 1.4145 | -0.31684
Hs | 108 | 238 | 346 | -2219.5161 | 14.474 | 27.9804 | 0.97487 | 1.3771 | -0.53181
Hs | 108 | 239 | 347 | -2219.8932 | 14.6059 | 28.2602 | 0.37704 | 1.3519 | -0.76455
Hs | 108 | 240 | 348 | -2220.8945 | 14.7289 | 28.5221 | 1.0013 | 1.3784 | -1.0588
Hs | 108 | 241 | 349 | -2221.2296 | 14.8241 | 28.7121 | 0.33513 | 1.3364 | -1.2966
Hs | 108 | 242 | 350 | -2222.2344 | 14.8945 | 28.8525 | 1.0048 | 1.3399 | -1.562
Hs | 108 | 243 | 351 | -2222.5502 | 14.8218 | 28.7194 | 0.31576 | 1.3205 | -1.7327
Hs | 108 | 244 | 352 | -2223.6052 | 14.7413 | 28.5708 | 1.055 | 1.3708 | -1.9232
Hs | 108 | 245 | 353 | -2224.1245 | 14.8264 | 28.7717 | 0.51935 | 1.5744 | -1.9938
Hs | 108 | 246 | 354 | -2225.4426 | 14.922 | 28.9938 | 1.3181 | 1.8375 | -2.1083
Hs | 108 | 247 | 355 | -2225.8646 | 15.0021 | 29.1839 | 0.42204 | 1.7401 | -2.2119
Hs | 108 | 248 | 356 | -2227.1043 | 15.0888 | 29.3874 | 1.2396 | 1.6617 | -2.3555
Hs | 108 | 249 | 357 | -2227.4769 | 15.1723 | 29.5809 | 0.37267 | 1.6123 | -2.4962
Hs | 108 | 250 | 358 | -2228.6907 | 15.2578 | 29.7782 | 1.2138 | 1.5865 | -2.6739
Hs | 108 | 251 | 359 | -2228.9741 | 15.3399 | 29.9671 | 0.28336 | 1.4972 | -2.7781
Hs | 108 | 252 | 360 | -2230.1319 | 15.4187 | 30.1491 | 1.1578 | 1.4411 | -2.9194
Hs | 108 | 253 | 361 | -2230.3581 | 15.5042 | 30.3296 | 0.22618 | 1.384 | -3.0511
Hs | 108 | 254 | 362 | -2231.5094 | 15.5801 | 30.4909 | 1.1513 | 1.3775 | -3.2266
Hs | 108 | 255 | 363 | -2231.9991 | 15.6639 | 30.655 | 0.48977 | 1.6411 | -3.6706
Hs | 108 | 256 | 364 | -2233.4701 | 15.7322 | 30.7881 | 1.471 | 1.9607 | -4.1516
Hs | 108 | 257 | 365 | -2233.636 | 15.8198 | 30.9533 | 0.16592 | 1.6369 | -3.9919
Hs | 108 | 258 | 366 | -2234.8071 | 15.8899 | 31.0834 | 1.171 | 1.3369 | -3.8251
Mt | 109 | 152 | 261 | -1895.2451 | -0.55739 | 0.60016 | 8.8042 | 16.8639 | 11.6025
Mt | 109 | 154 | 263 | -1911.077 | -0.22749 | 1.362 | 8.2734 | 15.8319 | 11.8679
Mt | 109 | 156 | 265 | -1926.3441 | 0.13716 | 2.2056 | 7.9747 | 15.2671 | 11.6708
Mt | 109 | 157 | 266 | -1933.5419 | 0.33727 | 2.6331 | 7.1978 | 15.1725 | 11.3855
Mt | 109 | 158 | 267 | -1941.3859 | 0.57371 | 3.1272 | 7.844 | 15.0417 | 11.0526
Mt | 109 | 159 | 268 | -1948.4915 | 0.80919 | 3.5996 | 7.1056 | 14.9496 | 10.7173
Mt | 109 | 160 | 269 | -1956.2116 | 1.0691 | 4.115 | 7.7201 | 14.8257 | 10.3471
Mt | 109 | 161 | 270 | -1962.9177 | 1.3065 | 4.6033 | 6.7061 | 14.4262 | 10.2742
Mt | 109 | 162 | 271 | -1970.2175 | 1.5572 | 5.1111 | 7.2998 | 14.0059 | 10.1792
Mt | 109 | 163 | 272 | -1976.211 | 1.7968 | 5.5633 | 5.9936 | 13.2933 | 10.4034
Mt | 109 | 164 | 273 | -1982.7909 | 2.0385 | 6.0136 | 6.5798 | 12.5734 | 10.6155
Mt | 109 | 165 | 274 | -1988.3989 | 2.2632 | 6.4619 | 5.6081 | 12.1879 | 10.5488
Mt | 109 | 166 | 275 | -1994.6017 | 2.4799 | 6.8905 | 6.2028 | 11.8108 | 10.4756
Mt | 109 | 167 | 276 | -2000.0554 | 2.7029 | 7.3169 | 5.4538 | 11.6565 | 10.1816
Mt | 109 | 168 | 277 | -2006.1282 | 2.9103 | 7.7084 | 6.0728 | 11.5265 | 9.883
Mt | 109 | 169 | 278 | -2011.399 | 3.1297 | 8.1013 | 5.2708 | 11.3436 | 9.6396
Mt | 109 | 170 | 279 | -2017.3354 | 3.3328 | 8.4525 | 5.9364 | 11.2072 | 9.3845
Mt | 109 | 171 | 280 | -2022.5265 | 3.6232 | 8.7807 | 5.1911 | 11.1275 | 9.0712
Mt | 109 | 172 | 281 | -2028.4718 | 3.8866 | 9.0558 | 5.9453 | 11.1365 | 8.711
Mt | 109 | 173 | 282 | -2033.7252 | 4.0284 | 9.3408 | 5.2534 | 11.1987 | 8.3206
Mt | 109 | 174 | 283 | -2039.8271 | 4.1184 | 9.5636 | 6.1019 | 11.3553 | 7.8889
Mt | 109 | 175 | 284 | -2044.9682 | 4.2649 | 9.8596 | 5.1411 | 11.243 | 7.7162
Mt | 109 | 176 | 285 | -2051.0402 | 4.3755 | 10.1218 | 6.0721 | 11.2132 | 7.5232
Mt | 109 | 177 | 286 | -2055.9567 | 4.5495 | 10.4461 | 4.9165 | 10.9885 | 7.4519
Mt | 109 | 178 | 287 | -2061.8696 | 4.7152 | 10.7601 | 5.9129 | 10.8293 | 7.3488
Mt | 109 | 179 | 288 | -2066.4693 | 4.9007 | 11.0831 | 4.5997 | 10.5126 | 7.3413
Mt | 109 | 180 | 289 | -2072.1138 | 5.0723 | 11.3847 | 5.6446 | 10.2442 | 7.2956
Mt | 109 | 181 | 290 | -2076.5777 | 5.2617 | 11.725 | 4.4639 | 10.1085 | 7.1084
Mt | 109 | 182 | 291 | -2082.1578 | 5.4255 | 12.0241 | 5.5801 | 10.044 | 6.8713
Mt | 109 | 183 | 292 | -2086.4113 | 5.5151 | 12.2801 | 4.2534 | 9.8336 | 6.7415
Mt | 109 | 184 | 293 | -2091.8193 | 5.5738 | 12.4857 | 5.408 | 9.6614 | 6.6144
Mt | 109 | 185 | 294 | -2094.7667 | 5.7134 | 12.8155 | 2.9474 | 8.3554 | 7.6645
Mt | 109 | 186 | 295 | -2098.8608 | 5.8238 | 13.0975 | 4.0941 | 7.0415 | 8.7728
Mt | 109 | 187 | 296 | -2101.3621 | 5.9367 | 13.4292 | 2.5013 | 6.5954 | 8.8891
Mt | 109 | 188 | 297 | -2105.0024 | 6.0211 | 13.7149 | 3.6403 | 6.1416 | 9.0608
Mt | 109 | 189 | 298 | -2107.9921 | 6.1204 | 13.8834 | 2.9897 | 6.63 | 8.2408
Mt | 109 | 190 | 299 | -2112.0324 | 6.2035 | 14.0303 | 4.0403 | 7.03 | 7.555
Mt | 109 | 191 | 300 | -2115.3473 | 6.2925 | 14.2625 | 3.3149 | 7.3552 | 7.0614
Mt | 109 | 192 | 301 | -2119.5704 | 6.3814 | 14.5037 | 4.2231 | 7.538 | 6.7317
Mt | 109 | 193 | 302 | -2123.0374 | 6.4604 | 14.722 | 3.467 | 7.6902 | 6.3473
Mt | 109 | 194 | 303 | -2127.3098 | 6.5472 | 14.9591 | 4.2724 | 7.7394 | 6.0569
Mt | 109 | 195 | 304 | -2130.8085 | 6.6567 | 15.1886 | 3.4987 | 7.771 | 5.8069
Mt | 109 | 196 | 305 | -2135.0482 | 6.7809 | 15.4419 | 4.2397 | 7.7384 | 5.6026
Mt | 109 | 197 | 306 | -2138.6491 | 6.9961 | 15.8046 | 3.601 | 7.8407 | 5.2708
Mt | 109 | 198 | 307 | -2142.9529 | 7.2191 | 16.1824 | 4.3038 | 7.9047 | 4.9534
Mt | 109 | 199 | 308 | -2146.3413 | 7.3645 | 16.4566 | 3.3884 | 7.6921 | 4.8033
Mt | 109 | 200 | 309 | -2150.4076 | 7.5085 | 16.734 | 4.0663 | 7.4547 | 4.6629
Mt | 109 | 201 | 310 | -2153.675 | 7.6331 | 16.9951 | 3.2675 | 7.3337 | 4.5097
Mt | 109 | 202 | 311 | -2157.6096 | 7.757 | 17.2579 | 3.9345 | 7.202 | 4.364
Mt | 109 | 203 | 312 | -2160.7458 | 7.899 | 17.5343 | 3.1362 | 7.0708 | 4.2341
Mt | 109 | 204 | 313 | -2164.5407 | 8.0416 | 17.8127 | 3.7949 | 6.9311 | 4.111
Mt | 109 | 205 | 314 | -2167.517 | 8.2059 | 18.1131 | 2.9763 | 6.7712 | 3.9945
Mt | 109 | 206 | 315 | -2171.1438 | 8.373 | 18.418 | 3.6268 | 6.6032 | 3.8842
Mt | 109 | 207 | 316 | -2173.8995 | 8.5256 | 18.7014 | 2.7557 | 6.3825 | 3.8044
Mt | 109 | 208 | 317 | -2177.2968 | 8.683 | 18.9933 | 3.3973 | 6.1529 | 3.7291
Mt | 109 | 209 | 318 | -2179.8555 | 8.8312 | 19.2422 | 2.5587 | 5.956 | 3.6426
Mt | 109 | 210 | 319 | -2183.0479 | 8.9858 | 19.5054 | 3.1925 | 5.7512 | 3.5555
Mt | 109 | 211 | 320 | -2185.428 | 9.0986 | 19.7475 | 2.3801 | 5.5725 | 3.4852
Mt | 109 | 212 | 321 | -2188.4343 | 9.219 | 20.0107 | 3.0063 | 5.3864 | 3.4083
Mt | 109 | 213 | 322 | -2190.7206 | 9.348 | 20.2478 | 2.2863 | 5.2926 | 3.2599
Mt | 109 | 214 | 323 | -2193.6244 | 9.4855 | 20.513 | 2.9038 | 5.1901 | 3.0992
Mt | 109 | 215 | 324 | -2195.8247 | 9.602 | 20.7638 | 2.2003 | 5.1041 | 2.9481
Mt | 109 | 216 | 325 | -2198.6302 | 9.7287 | 21.0484 | 2.8055 | 5.0058 | 2.7811
Mt | 109 | 217 | 326 | -2200.6711 | 9.8813 | 21.3227 | 2.0409 | 4.8464 | 2.6898
Mt | 109 | 218 | 327 | -2203.2997 | 10.0477 | 21.6352 | 2.6286 | 4.6694 | 2.5822
Mt | 109 | 219 | 328 | -2205.1738 | 10.1814 | 21.9115 | 1.8741 | 4.5027 | 2.4746
Mt | 109 | 220 | 329 | -2207.6153 | 10.3337 | 22.2291 | 2.4415 | 4.3156 | 2.3492
Mt | 109 | 221 | 330 | -2209.2901 | 10.4587 | 22.4891 | 1.6748 | 4.1163 | 2.2722
Mt | 109 | 222 | 331 | -2211.5126 | 10.6056 | 22.7907 | 2.2225 | 3.8973 | 2.1736
Mt | 109 | 223 | 332 | -2213.0333 | 10.7267 | 23.0437 | 1.5208 | 3.7432 | 2.0677
Mt | 109 | 224 | 333 | -2215.0843 | 10.8706 | 23.336 | 2.051 | 3.5718 | 1.9375
Mt | 109 | 225 | 334 | -2216.5142 | 10.9936 | 23.597 | 1.4299 | 3.4809 | 1.7753
Mt | 109 | 226 | 335 | -2218.4589 | 11.1372 | 23.8912 | 1.9447 | 3.3746 | 1.5894
Mt | 109 | 227 | 336 | -2219.7923 | 11.2628 | 24.158 | 1.3334 | 3.2781 | 1.4249
Mt | 109 | 228 | 337 | -2221.6276 | 11.4043 | 24.4489 | 1.8353 | 3.1687 | 1.2401
Mt | 109 | 229 | 338 | -2222.7986 | 11.5451 | 24.7415 | 1.171 | 3.0062 | 1.1357
Mt | 109 | 230 | 339 | -2224.4641 | 11.6952 | 25.0489 | 1.6656 | 2.8365 | 1.0146
Mt | 109 | 231 | 340 | -2225.4288 | 11.85 | 25.35 | 0.96465 | 2.6302 | 0.92824
Mt | 109 | 232 | 341 | -2226.8889 | 12.0077 | 25.6581 | 1.4601 | 2.4248 | 0.8263
Mt | 109 | 233 | 342 | -2227.6633 | 12.1531 | 25.9493 | 0.77433 | 2.2345 | 0.7155
Mt | 109 | 234 | 343 | -2228.9429 | 12.2963 | 26.242 | 1.2796 | 2.054 | 0.58789
Mt | 109 | 235 | 344 | -2229.5711 | 12.4444 | 26.5186 | 0.62823 | 1.9079 | 0.44288
Mt | 109 | 236 | 345 | -2230.7249 | 12.5859 | 26.7936 | 1.1537 | 1.782 | 0.27603
Mt | 109 | 237 | 346 | -2231.2783 | 12.7371 | 27.0755 | 0.55345 | 1.7072 | 0.074223
Mt | 109 | 238 | 347 | -2232.3901 | 12.874 | 27.348 | 1.1118 | 1.6653 | -0.15881
Mt | 109 | 239 | 348 | -2232.9089 | 13.0157 | 27.6217 | 0.51876 | 1.6306 | -0.40602
Mt | 109 | 240 | 349 | -2234.0267 | 13.1322 | 27.8611 | 1.1178 | 1.6365 | -0.68456
Mt | 109 | 241 | 350 | -2234.4862 | 13.2566 | 28.0807 | 0.4595 | 1.5773 | -0.89893
Mt | 109 | 242 | 351 | -2235.5808 | 13.3464 | 28.2409 | 1.0946 | 1.5541 | -1.1152
Mt | 109 | 243 | 352 | -2235.9739 | 13.4237 | 28.2455 | 0.39305 | 1.4877 | -1.2684
Mt | 109 | 244 | 353 | -2237.0472 | 13.4421 | 28.1834 | 1.0734 | 1.4664 | -1.4073
Mt | 109 | 245 | 354 | -2237.61 | 13.4855 | 28.3119 | 0.56281 | 1.6362 | -1.5817
Mt | 109 | 246 | 355 | -2238.9313 | 13.4887 | 28.4107 | 1.3213 | 1.8841 | -1.7675
Mt | 109 | 247 | 356 | -2239.4698 | 13.6051 | 28.6072 | 0.53844 | 1.8597 | -1.8716
Mt | 109 | 248 | 357 | -2240.8232 | 13.719 | 28.8078 | 1.3535 | 1.8919 | -2.0026
Mt | 109 | 249 | 358 | -2241.3105 | 13.8336 | 29.0059 | 0.48725 | 1.8407 | -2.1479
Mt | 109 | 250 | 359 | -2242.6321 | 13.9413 | 29.1991 | 1.3216 | 1.8088 | -2.3166
Mt | 109 | 251 | 360 | -2243.0281 | 14.054 | 29.394 | 0.39603 | 1.7176 | -2.4235
Mt | 109 | 252 | 361 | -2244.2866 | 14.1547 | 29.5735 | 1.2585 | 1.6545 | -2.5536
Mt | 109 | 253 | 362 | -2244.6193 | 14.2612 | 29.7654 | 0.33267 | 1.5912 | -2.6851
Mt | 109 | 254 | 363 | -2245.8588 | 14.3494 | 29.9295 | 1.2395 | 1.5722 | -2.8456
Mt | 109 | 255 | 364 | -2246.4509 | 14.4518 | 30.1157 | 0.59218 | 1.8317 | -3.2971
Mt | 109 | 256 | 365 | -2247.9983 | 14.5282 | 30.2604 | 1.5474 | 2.1396 | -3.7691
Mt | 109 | 257 | 366 | -2248.2414 | 14.6053 | 30.4251 | 0.24302 | 1.7904 | -3.6061
Mt | 109 | 258 | 367 | -2249.4602 | 14.6532 | 30.5431 | 1.2189 | 1.4619 | -3.4223
Ds | 110 | 153 | 263 | -1903.1332 | 0.32955 | -0.08653 | 7.6898 | 16.6696 | 12.363
Ds | 110 | 154 | 264 | -1911.5851 | 0.50808 | 0.2806 | 8.4519 | 16.1417 | 12.5174
Ds | 110 | 155 | 265 | -1919.0485 | 0.67909 | 0.61137 | 7.4634 | 15.9153 | 12.4712
Ds | 110 | 156 | 266 | -1927.2394 | 0.89521 | 1.0324 | 8.1909 | 15.6543 | 12.3651
Ds | 110 | 157 | 267 | -1934.6322 | 1.0903 | 1.4276 | 7.3929 | 15.5837 | 12.1049
Ds | 110 | 158 | 268 | -1942.7077 | 1.3218 | 1.8955 | 8.0754 | 15.4683 | 11.7993
Ds | 110 | 159 | 269 | -1950.0263 | 1.5347 | 2.3439 | 7.3186 | 15.394 | 11.4784
Ds | 110 | 160 | 270 | -1957.9837 | 1.7721 | 2.8413 | 7.9575 | 15.2761 | 11.1284
Ds | 110 | 161 | 271 | -1964.9307 | 2.013 | 3.3195 | 6.947 | 14.9045 | 11.0516
Ds | 110 | 162 | 272 | -1972.4848 | 2.2673 | 3.8245 | 7.554 | 14.501 | 10.9577
Ds | 110 | 163 | 273 | -1978.7078 | 2.4967 | 4.2935 | 6.223 | 13.777 | 11.2035
Ds | 110 | 164 | 274 | -1985.519 | 2.7282 | 4.7667 | 6.8113 | 13.0343 | 11.4412
Ds | 110 | 165 | 275 | -1991.3846 | 2.9857 | 5.249 | 5.8656 | 12.6769 | 11.3296
Ds | 110 | 166 | 276 | -1997.8368 | 3.2351 | 5.715 | 6.4522 | 12.3178 | 11.2156
Ds | 110 | 167 | 277 | -2003.5359 | 3.4804 | 6.1833 | 5.6991 | 12.1512 | 10.8998
Ds | 110 | 168 | 278 | -2009.8384 | 3.7102 | 6.6205 | 6.3025 | 12.0016 | 10.5834
Ds | 110 | 169 | 279 | -2015.3393 | 3.9403 | 7.0701 | 5.5009 | 11.8035 | 10.3133
Ds | 110 | 170 | 280 | -2021.4895 | 4.1541 | 7.4869 | 6.1501 | 11.6511 | 10.0284
Ds | 110 | 171 | 281 | -2026.9574 | 4.4309 | 8.0541 | 5.4679 | 11.6181 | 9.6119
Ds | 110 | 172 | 282 | -2033.1525 | 4.6807 | 8.5673 | 6.1951 | 11.663 | 9.15
Ds | 110 | 173 | 283 | -2038.5195 | 4.7943 | 8.8227 | 5.367 | 11.5621 | 8.6838
Ds | 110 | 174 | 284 | -2044.6834 | 4.8563 | 8.9747 | 6.1638 | 11.5308 | 8.2019
Ds | 110 | 175 | 285 | -2049.9437 | 4.9755 | 9.2404 | 5.2604 | 11.4242 | 8.0531
Ds | 110 | 176 | 286 | -2056.0991 | 5.0589 | 9.4344 | 6.1554 | 11.4158 | 7.9095
Ds | 110 | 177 | 287 | -2061.1729 | 5.2162 | 9.7658 | 5.0738 | 11.2292 | 7.8303
Ds | 110 | 178 | 288 | -2067.2348 | 5.3652 | 10.0804 | 6.0618 | 11.1356 | 7.73
Ds | 110 | 179 | 289 | -2071.983 | 5.5138 | 10.4145 | 4.7483 | 10.8101 | 7.7241
Ds | 110 | 180 | 290 | -2077.7622 | 5.6484 | 10.7206 | 5.7791 | 10.5274 | 7.6922
Ds | 110 | 181 | 291 | -2082.3997 | 5.822 | 11.0837 | 4.6375 | 10.4166 | 7.4688
Ds | 110 | 182 | 292 | -2088.1277 | 5.9699 | 11.3954 | 5.728 | 10.3655 | 7.2138
Ds | 110 | 183 | 293 | -2092.5559 | 6.1446 | 11.6598 | 4.4282 | 10.1563 | 7.0601
Ds | 110 | 184 | 294 | -2098.1078 | 6.2886 | 11.8624 | 5.5519 | 9.9801 | 6.9245
Ds | 110 | 185 | 295 | -2101.2582 | 6.4916 | 12.205 | 3.1504 | 8.7023 | 7.9379
Ds | 110 | 186 | 296 | -2105.5262 | 6.6654 | 12.4893 | 4.268 | 7.4184 | 9.0192
Ds | 110 | 187 | 297 | -2108.2547 | 6.8926 | 12.8293 | 2.7284 | 6.9964 | 9.0986
Ds | 110 | 188 | 298 | -2112.0936 | 7.0912 | 13.1123 | 3.8389 | 6.5674 | 9.2433
Ds | 110 | 189 | 299 | -2115.1526 | 7.1605 | 13.2809 | 3.059 | 6.8979 | 8.5728
Ds | 110 | 190 | 300 | -2119.246 | 7.2136 | 13.4171 | 4.0934 | 7.1524 | 8.0353
Ds | 110 | 191 | 301 | -2122.6754 | 7.3281 | 13.6206 | 3.4294 | 7.5228 | 7.4963
Ds | 110 | 192 | 302 | -2127.0129 | 7.4425 | 13.8239 | 4.3376 | 7.7669 | 7.1159
Ds | 110 | 193 | 303 | -2130.5897 | 7.5522 | 14.0126 | 3.5767 | 7.9143 | 6.7651
Ds | 110 | 194 | 304 | -2134.9796 | 7.6698 | 14.217 | 4.3899 | 7.9667 | 6.5094
Ds | 110 | 195 | 305 | -2138.6037 | 7.7952 | 14.4518 | 3.624 | 8.014 | 6.2734
Ds | 110 | 196 | 306 | -2142.9835 | 7.9353 | 14.7162 | 4.3798 | 8.0039 | 6.0792
Ds | 110 | 197 | 307 | -2146.7823 | 8.1331 | 15.1292 | 3.7988 | 8.1786 | 5.6696
Ds | 110 | 198 | 308 | -2151.2918 | 8.3389 | 15.558 | 4.5095 | 8.3083 | 5.2755
Ds | 110 | 199 | 309 | -2154.8042 | 8.4629 | 15.8274 | 3.5124 | 8.0219 | 5.1489
Ds | 110 | 200 | 310 | -2158.993 | 8.5854 | 16.0939 | 4.1888 | 7.7012 | 5.0408
Ds | 110 | 201 | 311 | -2162.3613 | 8.6863 | 16.3194 | 3.3683 | 7.5571 | 4.9154
Ds | 110 | 202 | 312 | -2166.396 | 8.7864 | 16.5434 | 4.0346 | 7.403 | 4.8032
Ds | 110 | 203 | 313 | -2169.6513 | 8.9055 | 16.8045 | 3.2553 | 7.2899 | 4.6907
Ds | 110 | 204 | 314 | -2173.5656 | 9.025 | 17.0665 | 3.9144 | 7.1697 | 4.587
Ds | 110 | 205 | 315 | -2176.6895 | 9.1726 | 17.3785 | 3.1239 | 7.0383 | 4.4572
Ds | 110 | 206 | 316 | -2180.4667 | 9.3228 | 17.6959 | 3.7771 | 6.901 | 4.3325
Ds | 110 | 207 | 317 | -2183.3621 | 9.4626 | 17.9882 | 2.8954 | 6.6726 | 4.2489
Ds | 110 | 208 | 318 | -2186.904 | 9.6072 | 18.2902 | 3.5419 | 6.4373 | 4.1669
Ds | 110 | 209 | 319 | -2189.6008 | 9.7453 | 18.5765 | 2.6968 | 6.2387 | 4.0731
Ds | 110 | 210 | 320 | -2192.9377 | 9.8898 | 18.8756 | 3.337 | 6.0338 | 3.976
Ds | 110 | 211 | 321 | -2195.4252 | 9.9972 | 19.0958 | 2.4875 | 5.8244 | 3.8991
Ds | 110 | 212 | 322 | -2198.5464 | 10.1121 | 19.3311 | 3.1212 | 5.6087 | 3.8157
Ds | 110 | 213 | 323 | -2200.9562 | 10.2356 | 19.5836 | 2.4098 | 5.531 | 3.6732
Ds | 110 | 214 | 324 | -2203.9921 | 10.3677 | 19.8532 | 3.0359 | 5.4457 | 3.5232
Ds | 110 | 215 | 325 | -2206.3015 | 10.4768 | 20.0788 | 2.3094 | 5.3453 | 3.3712
Ds | 110 | 216 | 326 | -2209.2264 | 10.5962 | 20.3249 | 2.9249 | 5.2343 | 3.2124
Ds | 110 | 217 | 327 | -2211.4145 | 10.7434 | 20.6248 | 2.1881 | 5.113 | 3.1082
Ds | 110 | 218 | 328 | -2214.2041 | 10.9044 | 20.9521 | 2.7896 | 4.9777 | 2.9974
Ds | 110 | 219 | 329 | -2216.206 | 11.0322 | 21.2136 | 2.0019 | 4.7914 | 2.8838
Ds | 110 | 220 | 330 | -2218.7937 | 11.1784 | 21.5121 | 2.5878 | 4.5896 | 2.7583
Ds | 110 | 221 | 331 | -2220.5876 | 11.2975 | 21.7561 | 1.7938 | 4.3816 | 2.7048
Ds | 110 | 222 | 332 | -2222.951 | 11.4384 | 22.0441 | 2.3634 | 4.1572 | 2.6307
Ds | 110 | 223 | 333 | -2224.5911 | 11.5578 | 22.2845 | 1.6401 | 4.0035 | 2.5403
Ds | 110 | 224 | 334 | -2226.7842 | 11.6999 | 22.5705 | 2.1931 | 3.8333 | 2.4227
Ds | 110 | 225 | 335 | -2228.3371 | 11.8229 | 22.8165 | 1.5529 | 3.7461 | 2.2695
Ds | 110 | 226 | 336 | -2230.4254 | 11.9665 | 23.1037 | 2.0883 | 3.6412 | 2.0883
Ds | 110 | 227 | 337 | -2231.8867 | 12.0944 | 23.3572 | 1.4613 | 3.5496 | 1.9339
Ds | 110 | 228 | 338 | -2233.8656 | 12.238 | 23.6423 | 1.9789 | 3.4402 | 1.7561
Ds | 110 | 229 | 339 | -2235.1823 | 12.3837 | 23.9288 | 1.3166 | 3.2955 | 1.6472
Ds | 110 | 230 | 340 | -2237.0029 | 12.5387 | 24.2339 | 1.8206 | 3.1372 | 1.5205
Ds | 110 | 231 | 341 | -2238.1287 | 12.6999 | 24.5499 | 1.1258 | 2.9464 | 1.4248
Ds | 110 | 232 | 342 | -2239.7528 | 12.8639 | 24.8716 | 1.6241 | 2.75 | 1.3161
Ds | 110 | 233 | 343 | -2240.6824 | 13.0191 | 25.1722 | 0.92958 | 2.5537 | 1.1964
Ds | 110 | 234 | 344 | -2242.1152 | 13.1722 | 25.4686 | 1.4328 | 2.3623 | 1.0661
Ds | 110 | 235 | 345 | -2242.9 | 13.3289 | 25.7733 | 0.78489 | 2.2176 | 0.91014
Ds | 110 | 236 | 346 | -2244.2039 | 13.479 | 26.0649 | 1.3039 | 2.0888 | 0.74266
Ds | 110 | 237 | 347 | -2244.9104 | 13.6321 | 26.3692 | 0.70653 | 2.0104 | 0.51631
Ds | 110 | 238 | 348 | -2246.1611 | 13.771 | 26.645 | 1.2507 | 1.9572 | 0.27788
Ds | 110 | 239 | 349 | -2246.8165 | 13.9076 | 26.9233 | 0.65535 | 1.906 | 0.024798
Ds | 110 | 240 | 350 | -2248.0456 | 14.0189 | 27.1511 | 1.2291 | 1.8845 | -0.22945
Ds | 110 | 241 | 351 | -2248.6264 | 14.1402 | 27.3968 | 0.58078 | 1.8099 | -0.4332
Ds | 110 | 242 | 352 | -2249.8078 | 14.227 | 27.5734 | 1.1814 | 1.7622 | -0.61329
Ds | 110 | 243 | 353 | -2250.2795 | 14.3057 | 27.7294 | 0.47174 | 1.6532 | -0.74991
Ds | 110 | 244 | 354 | -2251.3726 | 14.3254 | 27.7675 | 1.0931 | 1.5649 | -0.83825
Ds | 110 | 245 | 355 | -2251.9512 | 14.3412 | 27.8267 | 0.57858 | 1.6717 | -1.1011
Ds | 110 | 246 | 356 | -2253.248 | 14.3167 | 27.8054 | 1.2968 | 1.8754 | -1.3429
Ds | 110 | 247 | 357 | -2253.8738 | 14.4041 | 28.0092 | 0.62582 | 1.9226 | -1.4493
Ds | 110 | 248 | 358 | -2255.3122 | 14.4889 | 28.2079 | 1.4383 | 2.0642 | -1.5696
Ds | 110 | 249 | 359 | -2255.8899 | 14.5794 | 28.413 | 0.57777 | 2.0161 | -1.7253
Ds | 110 | 250 | 360 | -2257.2952 | 14.6632 | 28.6045 | 1.4053 | 1.9831 | -1.891
Ds | 110 | 251 | 361 | -2257.7811 | 14.753 | 28.807 | 0.48585 | 1.8912 | -2.0042
Ds | 110 | 252 | 362 | -2259.1175 | 14.8309 | 28.9856 | 1.3364 | 1.8222 | -2.1267
Ds | 110 | 253 | 363 | -2259.5488 | 14.9295 | 29.1907 | 0.43129 | 1.7677 | -2.2747
Ds | 110 | 254 | 364 | -2260.8685 | 15.0098 | 29.3592 | 1.3198 | 1.7511 | -2.4367
Ds | 110 | 255 | 365 | -2261.5603 | 15.1094 | 29.5612 | 0.69179 | 2.0116 | -2.9023
Ds | 110 | 256 | 366 | -2263.1813 | 15.183 | 29.7112 | 1.621 | 2.3128 | -3.3719
Ds | 110 | 257 | 367 | -2263.52 | 15.2786 | 29.8839 | 0.33864 | 1.9596 | -3.2208
Ds | 110 | 258 | 368 | -2264.8052 | 15.345 | 29.9982 | 1.2853 | 1.6239 | -3.0351
Ds | 110 | 276 | 386 | -2257.8984 | 16.8023 | 32.6025 | 0.33013 | 0.041219 | -3.849
Rg | 111 | 156 | 267 | -1926.5895 | -0.64983 | 0.24538 | 8.399 | 16.021 | 12.7875
Rg | 111 | 158 | 269 | -1942.5164 | -0.19123 | 1.1306 | 8.3262 | 15.9269 | 12.1277
Rg | 111 | 159 | 270 | -1950.0599 | 0.033677 | 1.5684 | 7.5435 | 15.8697 | 11.782
Rg | 111 | 160 | 271 | -1958.2779 | 0.29412 | 2.0663 | 8.2179 | 15.7614 | 11.408
Rg | 111 | 161 | 272 | -1965.4492 | 0.51846 | 2.5315 | 7.1714 | 15.3893 | 11.3423
Rg | 111 | 162 | 273 | -1973.2569 | 0.77215 | 3.0394 | 7.8077 | 14.9791 | 11.2547
Rg | 111 | 163 | 274 | -1979.7216 | 1.0138 | 3.5105 | 6.4646 | 14.2723 | 11.4962
Rg | 111 | 164 | 275 | -1986.7978 | 1.2788 | 4.007 | 7.0763 | 13.5409 | 11.7196
Rg | 111 | 165 | 276 | -1992.8794 | 1.4948 | 4.4805 | 6.0816 | 13.1578 | 11.6317
Rg | 111 | 166 | 277 | -1999.5636 | 1.7268 | 4.9619 | 6.6842 | 12.7658 | 11.5273
Rg | 111 | 167 | 278 | -2005.4755 | 1.9396 | 5.4201 | 5.9119 | 12.5961 | 11.2234
Rg | 111 | 168 | 279 | -2011.9984 | 2.16 | 5.8702 | 6.5229 | 12.4348 | 10.9033
Rg | 111 | 169 | 280 | -2017.7394 | 2.4 | 6.3404 | 5.741 | 12.2639 | 10.6161
Rg | 111 | 170 | 281 | -2024.1226 | 2.6331 | 6.7872 | 6.3832 | 12.1242 | 10.3056
Rg | 111 | 171 | 282 | -2029.8498 | 2.8924 | 7.3232 | 5.7272 | 12.1104 | 9.8493
Rg | 111 | 172 | 283 | -2036.2738 | 3.1213 | 7.8019 | 6.424 | 12.1512 | 9.3616
Rg | 111 | 173 | 284 | -2041.8489 | 3.3294 | 8.1237 | 5.5751 | 11.9992 | 8.9776
Rg | 111 | 174 | 285 | -2048.1767 | 3.4933 | 8.3496 | 6.3278 | 11.9029 | 8.5952
Rg | 111 | 175 | 286 | -2053.5613 | 3.6176 | 8.5931 | 5.3846 | 11.7124 | 8.4639
Rg | 111 | 176 | 287 | -2059.809 | 3.7098 | 8.7687 | 6.2476 | 11.6323 | 8.3181
Rg | 111 | 177 | 288 | -2065.0668 | 3.8939 | 9.1101 | 5.2579 | 11.5055 | 8.2014
Rg | 111 | 178 | 289 | -2071.291 | 4.0563 | 9.4215 | 6.2242 | 11.4821 | 8.0492
Rg | 111 | 179 | 290 | -2076.2302 | 4.2472 | 9.761 | 4.9392 | 11.1634 | 8.0265
Rg | 111 | 180 | 291 | -2082.174 | 4.4118 | 10.0602 | 5.9438 | 10.8829 | 7.9956
Rg | 111 | 181 | 292 | -2087.013 | 4.6133 | 10.4353 | 4.839 | 10.7828 | 7.7562
Rg | 111 | 182 | 293 | -2092.9074 | 4.7797 | 10.7495 | 5.8943 | 10.7334 | 7.5064
Rg | 111 | 183 | 294 | -2097.4293 | 4.8734 | 11.018 | 4.5219 | 10.4163 | 7.4484
Rg | 111 | 184 | 295 | -2103.035 | 4.9272 | 11.2157 | 5.6057 | 10.1277 | 7.4228
Rg | 111 | 185 | 296 | -2106.3292 | 5.0709 | 11.5625 | 3.2942 | 8.8999 | 8.3821
Rg | 111 | 186 | 297 | -2110.7031 | 5.1768 | 11.8423 | 4.3739 | 7.668 | 9.4162
Rg | 111 | 187 | 298 | -2113.5545 | 5.2998 | 12.1924 | 2.8514 | 7.2253 | 9.5122
Rg | 111 | 188 | 299 | -2117.4785 | 5.3848 | 12.4761 | 3.924 | 6.7754 | 9.6823
Rg | 111 | 189 | 300 | -2120.6407 | 5.4881 | 12.6486 | 3.1622 | 7.0863 | 9.0214
Rg | 111 | 190 | 301 | -2124.8106 | 5.5646 | 12.7782 | 4.1699 | 7.3321 | 8.4918
Rg | 111 | 191 | 302 | -2128.3265 | 5.6511 | 12.9792 | 3.5159 | 7.6858 | 7.9656
Rg | 111 | 192 | 303 | -2132.7394 | 5.7265 | 13.169 | 4.413 | 7.9289 | 7.593
Rg | 111 | 193 | 304 | -2136.3898 | 5.8001 | 13.3523 | 3.6503 | 8.0633 | 7.2575
Rg | 111 | 194 | 305 | -2140.8522 | 5.8725 | 13.5423 | 4.4624 | 8.1127 | 7.0183
Rg | 111 | 195 | 306 | -2144.6083 | 6.0046 | 13.7998 | 3.7561 | 8.2185 | 6.7292
Rg | 111 | 196 | 307 | -2149.1164 | 6.133 | 14.0682 | 4.5081 | 8.2643 | 6.4934
Rg | 111 | 197 | 308 | -2153.1275 | 6.3452 | 14.4783 | 4.011 | 8.5192 | 5.981
Rg | 111 | 198 | 309 | -2157.8436 | 6.5519 | 14.8907 | 4.7162 | 8.7272 | 5.5046
Rg | 111 | 199 | 310 | -2161.464 | 6.6599 | 15.1228 | 3.6204 | 8.3366 | 5.4851
Rg | 111 | 200 | 311 | -2165.7623 | 6.7693 | 15.3547 | 4.2982 | 7.9186 | 5.4906
Rg | 111 | 201 | 312 | -2169.258 | 6.8967 | 15.583 | 3.4958 | 7.794 | 5.3833
Rg | 111 | 202 | 313 | -2173.4216 | 7.0257 | 15.8121 | 4.1636 | 7.6594 | 5.2859
Rg | 111 | 203 | 314 | -2176.8253 | 7.174 | 16.0795 | 3.4036 | 7.5672 | 5.1498
Rg | 111 | 204 | 315 | -2180.8907 | 7.325 | 16.35 | 4.0654 | 7.469 | 5.0189
Rg | 111 | 205 | 316 | -2184.128 | 7.4385 | 16.6111 | 3.2374 | 7.3028 | 4.9178
Rg | 111 | 206 | 317 | -2188.023 | 7.5563 | 16.8792 | 3.895 | 7.1323 | 4.8177
Rg | 111 | 207 | 318 | -2191.0724 | 7.7103 | 17.1729 | 3.0494 | 6.9444 | 4.7446
Rg | 111 | 208 | 319 | -2194.773 | 7.8691 | 17.4762 | 3.7006 | 6.75 | 4.6708
Rg | 111 | 209 | 320 | -2197.6213 | 8.0205 | 17.7658 | 2.8483 | 6.5489 | 4.5782
Rg | 111 | 210 | 321 | -2201.1144 | 8.1766 | 18.0664 | 3.4931 | 6.3414 | 4.4824
Rg | 111 | 211 | 322 | -2203.7629 | 8.3377 | 18.3349 | 2.6485 | 6.1416 | 4.3926
Rg | 111 | 212 | 323 | -2207.0502 | 8.5038 | 18.6159 | 3.2873 | 5.9358 | 4.2977
Rg | 111 | 213 | 324 | -2209.587 | 8.6307 | 18.8663 | 2.5368 | 5.8241 | 4.1411
Rg | 111 | 214 | 325 | -2212.7557 | 8.7636 | 19.1313 | 3.1687 | 5.7055 | 3.9786
Rg | 111 | 215 | 326 | -2215.1868 | 8.8853 | 19.3621 | 2.4312 | 5.5999 | 3.8338
Rg | 111 | 216 | 327 | -2218.2416 | 9.0152 | 19.6114 | 3.0548 | 5.4859 | 3.6828
Rg | 111 | 217 | 328 | -2220.5488 | 9.1343 | 19.8777 | 2.3072 | 5.362 | 3.5759
Rg | 111 | 218 | 329 | -2223.4695 | 9.2654 | 20.1699 | 2.9207 | 5.2279 | 3.4607
Rg | 111 | 219 | 330 | -2225.5817 | 9.3757 | 20.4079 | 2.1122 | 5.0329 | 3.3894
Rg | 111 | 220 | 331 | -2228.2966 | 9.5029 | 20.6813 | 2.7149 | 4.8271 | 3.303
Rg | 111 | 221 | 332 | -2230.1951 | 9.6075 | 20.905 | 1.8985 | 4.6134 | 3.2787
Rg | 111 | 222 | 333 | -2232.6847 | 9.7337 | 21.1722 | 2.4896 | 4.3881 | 3.2306
Rg | 111 | 223 | 334 | -2234.4376 | 9.8465 | 21.4043 | 1.7529 | 4.2425 | 3.1525
Rg | 111 | 224 | 335 | -2236.7668 | 9.9826 | 21.6825 | 2.3292 | 4.0821 | 3.0458
Rg | 111 | 225 | 336 | -2238.4502 | 10.1131 | 21.936 | 1.6834 | 4.0126 | 2.8831
Rg | 111 | 226 | 337 | -2240.6897 | 10.2642 | 22.2308 | 2.2395 | 3.9229 | 2.6946
Rg | 111 | 227 | 338 | -2242.2961 | 10.4093 | 22.5037 | 1.6064 | 3.8458 | 2.5182
Rg | 111 | 228 | 339 | -2244.4348 | 10.5692 | 22.8072 | 2.1388 | 3.7452 | 2.3241
Rg | 111 | 229 | 340 | -2245.9138 | 10.7315 | 23.1152 | 1.479 | 3.6178 | 2.1785
Rg | 111 | 230 | 341 | -2247.9037 | 10.9009 | 23.4396 | 1.9899 | 3.4689 | 2.0239
Rg | 111 | 231 | 342 | -2249.1982 | 11.0695 | 23.7694 | 1.2944 | 3.2844 | 1.9004
Rg | 111 | 232 | 343 | -2250.9897 | 11.2368 | 24.1007 | 1.7915 | 3.0859 | 1.7745
Rg | 111 | 233 | 344 | -2252.084 | 11.4016 | 24.4208 | 1.0944 | 2.8858 | 1.6448
Rg | 111 | 234 | 345 | -2253.671 | 11.5558 | 24.7281 | 1.587 | 2.6813 | 1.518
Rg | 111 | 235 | 346 | -2254.6159 | 11.7159 | 25.0448 | 0.94496 | 2.5319 | 1.3473
Rg | 111 | 236 | 347 | -2256.0597 | 11.8558 | 25.3348 | 1.4438 | 2.3887 | 1.1832
Rg | 111 | 237 | 348 | -2256.9231 | 12.0127 | 25.6448 | 0.86343 | 2.3072 | 0.948
Rg | 111 | 238 | 349 | -2258.3016 | 12.1405 | 25.9115 | 1.3785 | 2.2419 | 0.72326
Rg | 111 | 239 | 350 | -2259.1085 | 12.292 | 26.1996 | 0.80689 | 2.1854 | 0.46981
Rg | 111 | 240 | 351 | -2260.4521 | 12.4066 | 26.4255 | 1.3436 | 2.1505 | 0.23799
Rg | 111 | 241 | 352 | -2261.1728 | 12.5465 | 26.6867 | 0.72068 | 2.0643 | 0.036065
Rg | 111 | 242 | 353 | -2262.4526 | 12.6449 | 26.8718 | 1.2798 | 2.0005 | -0.12597
Rg | 111 | 243 | 354 | -2263.049 | 12.7695 | 27.0752 | 0.5964 | 1.8762 | -0.26288
Rg | 111 | 244 | 355 | -2264.226 | 12.8534 | 27.1788 | 1.177 | 1.7734 | -0.34521
Rg | 111 | 245 | 356 | -2264.8478 | 12.8966 | 27.2378 | 0.62177 | 1.7988 | -0.57394
Rg | 111 | 246 | 357 | -2266.1616 | 12.9136 | 27.2303 | 1.3138 | 1.9356 | -0.81438
Rg | 111 | 247 | 358 | -2266.9102 | 13.0363 | 27.4404 | 0.74857 | 2.0624 | -1.0001
Rg | 111 | 248 | 359 | -2268.4566 | 13.1444 | 27.6333 | 1.5464 | 2.295 | -1.2252
Rg | 111 | 249 | 360 | -2269.1532 | 13.2632 | 27.8427 | 0.69661 | 2.243 | -1.3834
Rg | 111 | 250 | 361 | -2270.6592 | 13.3639 | 28.0271 | 1.506 | 2.2026 | -1.5359
Rg | 111 | 251 | 362 | -2271.2636 | 13.4825 | 28.2355 | 0.60441 | 2.1104 | -1.6531
Rg | 111 | 252 | 363 | -2272.6961 | 13.5786 | 28.4094 | 1.4325 | 2.0369 | -1.764
Rg | 111 | 253 | 364 | -2273.2382 | 13.6895 | 28.619 | 0.54219 | 1.9747 | -1.9101
Rg | 111 | 254 | 365 | -2274.6403 | 13.7718 | 28.7815 | 1.4021 | 1.9443 | -2.0537
Rg | 111 | 255 | 366 | -2275.4545 | 13.8941 | 29.0035 | 0.81415 | 2.2162 | -2.5352
Rg | 111 | 256 | 367 | -2277.1612 | 13.9799 | 29.1629 | 1.7068 | 2.5209 | -3.0025
Rg | 111 | 257 | 368 | -2277.5756 | 14.0557 | 29.3343 | 0.41438 | 2.1212 | -2.8247
Rg | 111 | 258 | 369 | -2278.8966 | 14.0913 | 29.4363 | 1.3209 | 1.7353 | -2.5982
Rg | 111 | 276 | 387 | -2273.0209 | 15.1225 | 31.9248 | 0.4077 | 0.18568 | -3.4191
Cn | 112 | 157 | 269 | -1934.521 | 0.33084 | -0.1112 | 7.803 | 16.4267 | 12.8275
Cn | 112 | 158 | 270 | -1943.0926 | 0.57619 | 0.38496 | 8.5716 | 16.3746 | 12.4467
Cn | 112 | 159 | 271 | -1950.8329 | 0.77292 | 0.8066 | 7.7402 | 16.3118 | 12.0994
Cn | 112 | 160 | 272 | -1959.283 | 1.0052 | 1.2993 | 8.4502 | 16.1904 | 11.7246
Cn | 112 | 161 | 273 | -1966.6718 | 1.2226 | 1.741 | 7.3888 | 15.8389 | 11.6545
Cn | 112 | 162 | 274 | -1974.7262 | 1.4693 | 2.2415 | 8.0544 | 15.4432 | 11.5575
Cn | 112 | 163 | 275 | -1981.4102 | 1.6886 | 2.7024 | 6.6839 | 14.7384 | 11.8206
Cn | 112 | 164 | 276 | -1988.7291 | 1.9312 | 3.21 | 7.3189 | 14.0028 | 12.0557
Cn | 112 | 165 | 277 | -1995.0535 | 2.1741 | 3.6689 | 6.3244 | 13.6433 | 11.9543
Cn | 112 | 166 | 278 | -2001.9966 | 2.433 | 4.1598 | 6.9431 | 13.2675 | 11.8224
Cn | 112 | 167 | 279 | -2008.1438 | 2.6683 | 4.608 | 6.1472 | 13.0903 | 11.5408
Cn | 112 | 168 | 280 | -2014.9095 | 2.9111 | 5.0711 | 6.7657 | 12.9129 | 11.2273
Cn | 112 | 169 | 281 | -2020.9052 | 3.1658 | 5.5659 | 5.9957 | 12.7614 | 10.9307
Cn | 112 | 170 | 282 | -2027.5362 | 3.4136 | 6.0467 | 6.631 | 12.6267 | 10.6022
Cn | 112 | 171 | 283 | -2033.516 | 3.6663 | 6.5586 | 5.9798 | 12.6108 | 10.1233
Cn | 112 | 172 | 284 | -2040.1624 | 3.8886 | 7.0099 | 6.6464 | 12.6263 | 9.627
Cn | 112 | 173 | 285 | -2045.9269 | 4.078 | 7.4074 | 5.7645 | 12.4109 | 9.3305
Cn | 112 | 174 | 286 | -2052.3999 | 4.2232 | 7.7165 | 6.473 | 12.2374 | 9.0526
Cn | 112 | 175 | 287 | -2057.8814 | 4.3201 | 7.9377 | 5.4815 | 11.9545 | 8.9382
Cn | 112 | 176 | 288 | -2064.1938 | 4.3849 | 8.0947 | 6.3125 | 11.794 | 8.7895
Cn | 112 | 177 | 289 | -2069.6195 | 4.5527 | 8.4466 | 5.4257 | 11.7381 | 8.6242
Cn | 112 | 178 | 290 | -2075.9898 | 4.6987 | 8.755 | 6.3703 | 11.7959 | 8.4094
Cn | 112 | 179 | 291 | -2081.0878 | 4.8575 | 9.1047 | 5.098 | 11.4682 | 8.3852
Cn | 112 | 180 | 292 | -2087.164 | 4.99 | 9.4018 | 6.0762 | 11.1742 | 8.3708
Cn | 112 | 181 | 293 | -2092.1869 | 5.1739 | 9.7872 | 5.0229 | 11.0992 | 8.0961
Cn | 112 | 182 | 294 | -2098.2299 | 5.3226 | 10.1022 | 6.043 | 11.0659 | 7.8322
Cn | 112 | 183 | 295 | -2102.9367 | 5.5074 | 10.3808 | 4.7068 | 10.7498 | 7.763
Cn | 112 | 184 | 296 | -2108.6874 | 5.6524 | 10.5796 | 5.7507 | 10.4575 | 7.7403
Cn | 112 | 185 | 297 | -2112.192 | 5.8629 | 10.9338 | 3.5046 | 9.2553 | 8.6639
Cn | 112 | 186 | 298 | -2116.7386 | 6.0355 | 11.2123 | 4.5465 | 8.0511 | 9.6693
Cn | 112 | 187 | 299 | -2119.8261 | 6.2717 | 11.5715 | 3.0876 | 7.6341 | 9.7321
Cn | 112 | 188 | 300 | -2123.9485 | 6.47 | 11.8549 | 4.1224 | 7.2099 | 9.8777
Cn | 112 | 189 | 301 | -2127.1997 | 6.559 | 12.0471 | 3.2512 | 7.3735 | 9.355
Cn | 112 | 190 | 302 | -2131.4317 | 6.6211 | 12.1857 | 4.232 | 7.4832 | 8.9619
Cn | 112 | 191 | 303 | -2135.0466 | 6.7201 | 12.3712 | 3.6149 | 7.8469 | 8.406
Cn | 112 | 192 | 304 | -2139.5473 | 6.8079 | 12.5344 | 4.5008 | 8.1156 | 7.9987
Cn | 112 | 193 | 305 | -2143.2901 | 6.9004 | 12.7005 | 3.7428 | 8.2436 | 7.6852
Cn | 112 | 194 | 306 | -2147.8439 | 6.9918 | 12.8643 | 4.5538 | 8.2966 | 7.469
Cn | 112 | 195 | 307 | -2151.7227 | 7.1144 | 13.1191 | 3.8788 | 8.4326 | 7.1669
Cn | 112 | 196 | 308 | -2156.3497 | 7.2333 | 13.3663 | 4.627 | 8.5058 | 6.9299
Cn | 112 | 197 | 309 | -2160.585 | 7.4575 | 13.8027 | 4.2352 | 8.8622 | 6.3187
Cn | 112 | 198 | 310 | -2165.5197 | 7.6761 | 14.228 | 4.9348 | 9.17 | 5.7638
Cn | 112 | 199 | 311 | -2169.2313 | 7.7673 | 14.4272 | 3.7116 | 8.6464 | 5.8509
Cn | 112 | 200 | 312 | -2173.6222 | 7.8599 | 14.6292 | 4.3908 | 8.1024 | 5.9696
Cn | 112 | 201 | 313 | -2177.2252 | 7.9672 | 14.8638 | 3.603 | 7.9938 | 5.879
Cn | 112 | 202 | 314 | -2181.4976 | 8.076 | 15.1016 | 4.2724 | 7.8754 | 5.7954
Cn | 112 | 203 | 315 | -2185.0272 | 8.2019 | 15.3759 | 3.5296 | 7.802 | 5.6342
Cn | 112 | 204 | 316 | -2189.2212 | 8.3306 | 15.6556 | 4.1941 | 7.7237 | 5.4747
Cn | 112 | 205 | 317 | -2192.5521 | 8.424 | 15.8625 | 3.3308 | 7.5249 | 5.3992
Cn | 112 | 206 | 318 | -2196.5449 | 8.5219 | 16.0783 | 3.9928 | 7.3237 | 5.3207
Cn | 112 | 207 | 319 | -2199.7322 | 8.6598 | 16.3701 | 3.1873 | 7.1801 | 5.2573
Cn | 112 | 208 | 320 | -2203.5754 | 8.8024 | 16.6715 | 3.8432 | 7.0305 | 5.1912
Cn | 112 | 209 | 321 | -2206.5634 | 8.9422 | 16.9626 | 2.988 | 6.8312 | 5.0987
Cn | 112 | 210 | 322 | -2210.2009 | 9.0866 | 17.2632 | 3.6375 | 6.6255 | 5.003
Cn | 112 | 211 | 323 | -2213.0028 | 9.24 | 17.5776 | 2.8019 | 6.4394 | 4.8979
Cn | 112 | 212 | 324 | -2216.4487 | 9.3984 | 17.9022 | 3.4458 | 6.2477 | 4.7891
Cn | 112 | 213 | 325 | -2219.1054 | 9.5185 | 18.1492 | 2.6568 | 6.1026 | 4.6198
Cn | 112 | 214 | 326 | -2222.4 | 9.6444 | 18.4079 | 3.2946 | 5.9514 | 4.4464
Cn | 112 | 215 | 327 | -2224.9456 | 9.7588 | 18.6441 | 2.5456 | 5.8402 | 4.3106
Cn | 112 | 216 | 328 | -2228.123 | 9.8813 | 18.8966 | 3.1773 | 5.7229 | 4.1691
Cn | 112 | 217 | 329 | -2230.5418 | 9.9931 | 19.1273 | 2.4189 | 5.5962 | 4.0597
Cn | 112 | 218 | 330 | -2233.5864 | 10.1169 | 19.3823 | 3.0446 | 5.4634 | 3.94
Cn | 112 | 219 | 331 | -2235.8026 | 10.2209 | 19.5967 | 2.2163 | 5.2608 | 3.9119
Cn | 112 | 220 | 332 | -2238.6385 | 10.3418 | 19.8447 | 2.8358 | 5.0521 | 3.8656
Cn | 112 | 221 | 333 | -2240.634 | 10.4389 | 20.0465 | 1.9956 | 4.8314 | 3.8719
Cn | 112 | 222 | 334 | -2243.2423 | 10.5576 | 20.2913 | 2.6083 | 4.6039 | 3.8514
Cn | 112 | 223 | 335 | -2245.1069 | 10.6693 | 20.5158 | 1.8646 | 4.4729 | 3.7807
Cn | 112 | 224 | 336 | -2247.571 | 10.8042 | 20.7867 | 2.4641 | 4.3287 | 3.68
Cn | 112 | 225 | 337 | -2249.3853 | 10.9351 | 21.0482 | 1.8143 | 4.2784 | 3.5058
Cn | 112 | 226 | 338 | -2251.7763 | 11.0866 | 21.3509 | 2.391 | 4.2054 | 3.3079
Cn | 112 | 227 | 339 | -2253.527 | 11.2309 | 21.6402 | 1.7507 | 4.1417 | 3.1102
Cn | 112 | 228 | 340 | -2255.8248 | 11.3899 | 21.9591 | 2.2978 | 4.0485 | 2.9007
Cn | 112 | 229 | 341 | -2257.4658 | 11.552 | 22.2835 | 1.641 | 3.9388 | 2.721
Cn | 112 | 230 | 342 | -2259.6247 | 11.721 | 22.6219 | 2.1589 | 3.7999 | 2.5409
Cn | 112 | 231 | 343 | -2261.0897 | 11.8915 | 22.961 | 1.465 | 3.6239 | 2.3926
Cn | 112 | 232 | 344 | -2263.0503 | 12.0607 | 23.2975 | 1.9607 | 3.4256 | 2.2525
Cn | 112 | 233 | 345 | -2264.3131 | 12.2291 | 23.6307 | 1.2627 | 3.2234 | 2.1156
Cn | 112 | 234 | 346 | -2266.0579 | 12.3869 | 23.9427 | 1.7448 | 3.0075 | 1.995
Cn | 112 | 235 | 347 | -2267.1662 | 12.5503 | 24.2662 | 1.1084 | 2.8532 | 1.8162
Cn | 112 | 236 | 348 | -2268.7532 | 12.6935 | 24.5493 | 1.587 | 2.6954 | 1.6619
Cn | 112 | 237 | 349 | -2269.7764 | 12.8533 | 24.866 | 1.0232 | 2.6102 | 1.4236
Cn | 112 | 238 | 350 | -2271.2856 | 12.984 | 25.1245 | 1.5092 | 2.5323 | 1.2183
Cn | 112 | 239 | 351 | -2272.2436 | 13.1351 | 25.4271 | 0.95801 | 2.4672 | 0.96686
Cn | 112 | 240 | 352 | -2273.7013 | 13.2492 | 25.6557 | 1.4577 | 2.4157 | 0.7598
Cn | 112 | 241 | 353 | -2274.5633 | 13.3904 | 25.9369 | 0.86195 | 2.3197 | 0.5532
Cn | 112 | 242 | 354 | -2275.9428 | 13.4902 | 26.1351 | 1.3796 | 2.2415 | 0.40273
Cn | 112 | 243 | 355 | -2276.6656 | 13.6165 | 26.3861 | 0.72273 | 2.1023 | 0.26077
Cn | 112 | 244 | 356 | -2277.9281 | 13.7021 | 26.5555 | 1.2625 | 1.9852 | 0.17967
Cn | 112 | 245 | 357 | -2278.5727 | 13.7249 | 26.6215 | 0.64457 | 1.9071 | 0.006844
Cn | 112 | 246 | 358 | -2279.8831 | 13.7215 | 26.6351 | 1.3104 | 1.955 | -0.21044
Cn | 112 | 247 | 359 | -2280.7277 | 13.8175 | 26.8539 | 0.84462 | 2.155 | -0.47648
Cn | 112 | 248 | 360 | -2282.3555 | 13.8989 | 27.0433 | 1.6278 | 2.4724 | -0.80746
Cn | 112 | 249 | 361 | -2283.1492 | 13.9961 | 27.2593 | 0.79376 | 2.4215 | -0.9754
Cn | 112 | 250 | 362 | -2284.7342 | 14.0751 | 27.439 | 1.585 | 2.3788 | -1.1221
Cn | 112 | 251 | 363 | -2285.4364 | 14.1729 | 27.6553 | 0.70218 | 2.2872 | -1.2465
Cn | 112 | 252 | 364 | -2286.9442 | 14.2482 | 27.8267 | 1.5078 | 2.21 | -1.349
Cn | 112 | 253 | 365 | -2287.596 | 14.3578 | 28.0472 | 0.65179 | 2.1596 | -1.5149
Cn | 112 | 254 | 366 | -2289.0791 | 14.4388 | 28.2106 | 1.4831 | 2.1349 | -1.6616
Cn | 112 | 255 | 367 | -2290.0001 | 14.5457 | 28.4398 | 0.92105 | 2.4041 | -2.1514
Cn | 112 | 256 | 368 | -2291.7773 | 14.616 | 28.5959 | 1.7771 | 2.6982 | -2.6087
Cn | 112 | 257 | 369 | -2292.2939 | 14.7183 | 28.774 | 0.51666 | 2.2938 | -2.4336
Cn | 112 | 258 | 370 | -2293.6771 | 14.7805 | 28.8718 | 1.3832 | 1.8998 | -2.1958
Cn | 112 | 274 | 386 | -2288.8204 | 15.9851 | 30.9632 | 0.4355 | 0.19461 | -2.4414
Cn | 112 | 276 | 388 | -2289.1613 | 16.1404 | 31.2629 | 0.49067 | 0.34091 | -3.0041
Cn | 112 | 278 | 390 | -2289.314 | 16.3027 | 31.6009 | 0.37385 | 0.15276 | -3.1156
Cn | 112 | 280 | 392 | -2289.3315 | 16.483 | 31.9745 | 0.29186 | 0.017455 | -3.3184
Nh | 113 | 160 | 273 | -1958.9647 | -0.31831 | 0.68687 | 8.7044 | 16.6875 | 11.8517
Nh | 113 | 162 | 275 | -1974.8862 | 0.15992 | 1.6292 | 8.2952 | 15.9214 | 11.6917
Nh | 113 | 163 | 276 | -1981.8394 | 0.42925 | 2.1179 | 6.9533 | 15.2485 | 11.9098
Nh | 113 | 164 | 277 | -1989.4209 | 0.69187 | 2.6231 | 7.5815 | 14.5348 | 12.136
Nh | 113 | 165 | 278 | -1995.9831 | 0.92962 | 3.1037 | 6.5622 | 14.1437 | 12.0384
Nh | 113 | 166 | 279 | -2003.1469 | 1.1503 | 3.5833 | 7.1638 | 13.726 | 11.9509
Nh | 113 | 167 | 280 | -2009.5176 | 1.3738 | 4.0421 | 6.3707 | 13.5345 | 11.6617
Nh | 113 | 168 | 281 | -2016.4809 | 1.5714 | 4.4825 | 6.9632 | 13.334 | 11.3827
Nh | 113 | 169 | 282 | -2022.6965 | 1.7913 | 4.9571 | 6.2156 | 13.1788 | 11.079
Nh | 113 | 170 | 283 | -2029.5128 | 1.9766 | 5.3902 | 6.8163 | 13.0319 | 10.7856
Nh | 113 | 171 | 284 | -2035.7116 | 2.1955 | 5.8618 | 6.1988 | 13.0151 | 10.3278
Nh | 113 | 172 | 285 | -2042.5349 | 2.3725 | 6.2611 | 6.8233 | 13.0221 | 9.8877
Nh | 113 | 173 | 286 | -2048.4894 | 2.5625 | 6.6405 | 5.9545 | 12.7779 | 9.6603
Nh | 113 | 174 | 287 | -2055.1076 | 2.7078 | 6.931 | 6.6182 | 12.5727 | 9.4661
Nh | 113 | 175 | 288 | -2060.7817 | 2.9003 | 7.2204 | 5.674 | 12.2922 | 9.3673
Nh | 113 | 176 | 289 | -2067.2485 | 3.0547 | 7.4395 | 6.4668 | 12.1409 | 9.2282
Nh | 113 | 177 | 290 | -2072.8614 | 3.2419 | 7.7946 | 5.6129 | 12.0798 | 8.9999
Nh | 113 | 178 | 291 | -2079.3843 | 3.3945 | 8.0932 | 6.5228 | 12.1358 | 8.7247
Nh | 113 | 179 | 292 | -2084.6755 | 3.5877 | 8.4453 | 5.2912 | 11.8141 | 8.6913
Nh | 113 | 180 | 293 | -2090.9056 | 3.7416 | 8.7317 | 6.2302 | 11.5214 | 8.6854
Nh | 113 | 181 | 294 | -2096.1269 | 3.94 | 9.1139 | 5.2212 | 11.4514 | 8.4034
Nh | 113 | 182 | 295 | -2102.3237 | 4.0938 | 9.4164 | 6.1969 | 11.4181 | 8.1502
Nh | 113 | 183 | 296 | -2107.1265 | 4.1897 | 9.6972 | 4.8027 | 10.9996 | 8.1866
Nh | 113 | 184 | 297 | -2112.926 | 4.2386 | 9.891 | 5.7996 | 10.6023 | 8.2813
Nh | 113 | 185 | 298 | -2116.582 | 4.3899 | 10.2528 | 3.6559 | 9.4555 | 9.1473
Nh | 113 | 186 | 299 | -2121.2341 | 4.4955 | 10.531 | 4.6522 | 8.3081 | 10.1009
Nh | 113 | 187 | 300 | -2124.4575 | 4.6313 | 10.903 | 3.2234 | 7.8755 | 10.1717
Nh | 113 | 188 | 301 | -2128.6698 | 4.7213 | 11.1913 | 4.2123 | 7.4357 | 10.3333
Nh | 113 | 189 | 302 | -2132.0521 | 4.8525 | 11.4114 | 3.3823 | 7.5947 | 9.8023
Nh | 113 | 190 | 303 | -2136.3831 | 4.9515 | 11.5725 | 4.331 | 7.7133 | 9.3953
Nh | 113 | 191 | 304 | -2140.0728 | 5.0263 | 11.7463 | 3.6897 | 8.0207 | 8.8679
Nh | 113 | 192 | 305 | -2144.6298 | 5.0825 | 11.8903 | 4.557 | 8.2467 | 8.4808
Nh | 113 | 193 | 306 | -2148.4552 | 5.165 | 12.0654 | 3.8254 | 8.3823 | 8.1713
Nh | 113 | 194 | 307 | -2153.0767 | 5.2328 | 12.2246 | 4.6216 | 8.447 | 7.9627
Nh | 113 | 195 | 308 | -2157.3642 | 5.6415 | 12.7559 | 4.2875 | 8.9091 | 7.3255
Nh | 113 | 196 | 309 | -2162.3842 | 6.0345 | 13.2678 | 5.02 | 9.3075 | 6.7679
Nh | 113 | 197 | 310 | -2166.141 | 5.556 | 13.0135 | 3.7567 | 8.7767 | 6.7673
Nh | 113 | 198 | 311 | -2170.6173 | 5.0976 | 12.7737 | 4.4764 | 8.2331 | 6.7991
Nh | 113 | 199 | 312 | -2174.8373 | 5.606 | 13.3733 | 4.22 | 8.6964 | 6.5901
Nh | 113 | 200 | 313 | -2179.7747 | 6.1525 | 14.0124 | 4.9373 | 9.1573 | 6.369
Nh | 113 | 201 | 314 | -2183.4761 | 6.2509 | 14.2181 | 3.7014 | 8.6388 | 6.2879
Nh | 113 | 202 | 315 | -2187.8599 | 6.3624 | 14.4383 | 4.3838 | 8.0853 | 6.2023
Nh | 113 | 203 | 316 | -2191.488 | 6.4609 | 14.6628 | 3.6281 | 8.0119 | 6.07
Nh | 113 | 204 | 317 | -2195.7893 | 6.5681 | 14.8986 | 4.3013 | 7.9294 | 5.9323
Nh | 113 | 205 | 318 | -2199.2539 | 6.7018 | 15.1259 | 3.4646 | 7.7659 | 5.8713
Nh | 113 | 206 | 319 | -2203.386 | 6.8411 | 15.363 | 4.1321 | 7.5967 | 5.8047
Nh | 113 | 207 | 320 | -2206.7125 | 6.9803 | 15.6401 | 3.3265 | 7.4586 | 5.7155
Nh | 113 | 208 | 321 | -2210.7002 | 7.1247 | 15.9271 | 3.9876 | 7.3142 | 5.6228
Nh | 113 | 209 | 322 | -2213.8294 | 7.2659 | 16.2081 | 3.1292 | 7.1168 | 5.543
Nh | 113 | 210 | 323 | -2217.6141 | 7.4132 | 16.4998 | 3.7848 | 6.914 | 5.4589
Nh | 113 | 211 | 324 | -2220.5544 | 7.5515 | 16.7915 | 2.9402 | 6.725 | 5.3669
Nh | 113 | 212 | 325 | -2224.1445 | 7.6958 | 17.0943 | 3.5901 | 6.5303 | 5.2699
Nh | 113 | 213 | 326 | -2226.9346 | 7.8292 | 17.3476 | 2.7901 | 6.3802 | 5.1283
Nh | 113 | 214 | 327 | -2230.3685 | 7.9685 | 17.6129 | 3.4339 | 6.2241 | 4.9817
Nh | 113 | 215 | 328 | -2233.0452 | 8.0996 | 17.8584 | 2.6767 | 6.1106 | 4.8418
Nh | 113 | 216 | 329 | -2236.3607 | 8.2377 | 18.1191 | 3.3155 | 5.9921 | 4.695
Nh | 113 | 217 | 330 | -2238.9094 | 8.3675 | 18.3606 | 2.5487 | 5.8642 | 4.5774
Nh | 113 | 218 | 331 | -2242.094 | 8.5076 | 18.6245 | 3.1846 | 5.7333 | 4.4476
Nh | 113 | 219 | 332 | -2244.4304 | 8.6278 | 18.8487 | 2.3364 | 5.5211 | 4.4183
Nh | 113 | 220 | 333 | -2247.4024 | 8.7639 | 19.1057 | 2.9719 | 5.3083 | 4.3672
Nh | 113 | 221 | 334 | -2249.5077 | 8.8736 | 19.3126 | 2.1053 | 5.0772 | 4.374
Nh | 113 | 222 | 335 | -2252.2482 | 9.0059 | 19.5634 | 2.7405 | 4.8458 | 4.3485
Nh | 113 | 223 | 336 | -2254.2214 | 9.1145 | 19.7838 | 1.9732 | 4.7137 | 4.2737
Nh | 113 | 224 | 337 | -2256.8219 | 9.2509 | 20.0551 | 2.6005 | 4.5737 | 4.1628
Nh | 113 | 225 | 338 | -2258.7596 | 9.3743 | 20.3094 | 1.9377 | 4.5382 | 3.978
Nh | 113 | 226 | 339 | -2261.3017 | 9.5254 | 20.612 | 2.5421 | 4.4799 | 3.7651
Nh | 113 | 227 | 340 | -2263.1979 | 9.6709 | 20.9018 | 1.8961 | 4.4383 | 3.5524
Nh | 113 | 228 | 341 | -2265.6637 | 9.839 | 21.2289 | 2.4659 | 4.362 | 3.3259
Nh | 113 | 229 | 342 | -2267.4714 | 10.0056 | 21.5575 | 1.8076 | 4.2735 | 3.1247
Nh | 113 | 230 | 343 | -2269.8124 | 10.1876 | 21.9086 | 2.341 | 4.1486 | 2.9225
Nh | 113 | 231 | 344 | -2271.4525 | 10.3628 | 22.2543 | 1.6401 | 3.9811 | 2.7613
Nh | 113 | 232 | 345 | -2273.5951 | 10.5447 | 22.6054 | 2.1426 | 3.7827 | 2.6087
Nh | 113 | 233 | 346 | -2275.0285 | 10.7154 | 22.9445 | 1.4335 | 3.576 | 2.4697
Nh | 113 | 234 | 347 | -2276.9416 | 10.8837 | 23.2706 | 1.9131 | 3.3465 | 2.3481
Nh | 113 | 235 | 348 | -2278.2076 | 11.0414 | 23.5917 | 1.2661 | 3.1791 | 2.1764
Nh | 113 | 236 | 349 | -2279.9404 | 11.1871 | 23.8807 | 1.7327 | 2.9988 | 2.0306
Nh | 113 | 237 | 350 | -2281.1116 | 11.3352 | 24.1884 | 1.1712 | 2.9039 | 1.8044
Nh | 113 | 238 | 351 | -2282.7472 | 11.4616 | 24.4456 | 1.6356 | 2.8068 | 1.6125
Nh | 113 | 239 | 352 | -2283.8499 | 11.6063 | 24.7414 | 1.1027 | 2.7384 | 1.3732
Nh | 113 | 240 | 353 | -2285.4231 | 11.7218 | 24.9709 | 1.5731 | 2.6759 | 1.1785
Nh | 113 | 241 | 354 | -2286.4255 | 11.8623 | 25.2527 | 1.0024 | 2.5756 | 0.98299
Nh | 113 | 242 | 355 | -2287.9106 | 11.9678 | 25.458 | 1.4851 | 2.4876 | 0.8415
Nh | 113 | 243 | 356 | -2288.7573 | 12.0918 | 25.7083 | 0.84671 | 2.3318 | 0.71548
Nh | 113 | 244 | 357 | -2290.1058 | 12.1777 | 25.8797 | 1.3484 | 2.1951 | 0.64689
Nh | 113 | 245 | 358 | -2290.8459 | 12.2732 | 25.9981 | 0.74015 | 2.0886 | 0.50313
Nh | 113 | 246 | 359 | -2292.219 | 12.3359 | 26.0574 | 1.3731 | 2.1133 | 0.307
Nh | 113 | 247 | 360 | -2293.1916 | 12.4639 | 26.2815 | 0.9726 | 2.3457 | -0.043839
Nh | 113 | 248 | 361 | -2294.9187 | 12.5633 | 26.4622 | 1.7271 | 2.6997 | -0.45716
Nh | 113 | 249 | 362 | -2295.8362 | 12.687 | 26.6831 | 0.91747 | 2.6446 | -0.62606
Nh | 113 | 250 | 363 | -2297.5133 | 12.779 | 26.8541 | 1.677 | 2.5945 | -0.7567
Nh | 113 | 251 | 364 | -2298.3381 | 12.9017 | 27.0746 | 0.82487 | 2.5019 | -0.88496
Nh | 113 | 252 | 365 | -2299.9333 | 12.9891 | 27.2373 | 1.5952 | 2.4201 | -0.97416
Nh | 113 | 253 | 366 | -2300.6889 | 13.0929 | 27.4507 | 0.75562 | 2.3508 | -1.1254
Nh | 113 | 254 | 367 | -2302.2345 | 13.1554 | 27.5942 | 1.5456 | 2.3012 | -1.2385
Nh | 113 | 255 | 368 | -2303.2948 | 13.2946 | 27.8403 | 1.0602 | 2.6058 | -1.7565
Nh | 113 | 256 | 369 | -2305.1635 | 13.3862 | 28.0023 | 1.8687 | 2.929 | -2.2232
Nh | 113 | 257 | 370 | -2305.7569 | 13.463 | 28.1813 | 0.59337 | 2.4621 | -2.0024
Nh | 113 | 258 | 371 | -2307.1676 | 13.4906 | 28.2711 | 1.4108 | 2.0041 | -1.7064
Nh | 113 | 274 | 387 | -2303.2002 | 14.3799 | 30.365 | 0.52203 | 0.36182 | -2.0532
Nh | 113 | 276 | 389 | -2303.6544 | 14.4931 | 30.6334 | 0.55396 | 0.45414 | -2.5191
Nh | 113 | 278 | 391 | -2303.9802 | 14.6662 | 30.9689 | 0.46736 | 0.32586 | -2.6593
Nh | 113 | 280 | 393 | -2304.1998 | 14.8683 | 31.3513 | 0.39816 | 0.21959 | -2.8885
Nh | 113 | 282 | 395 | -2304.2805 | 15.0652 | 31.735 | 0.31691 | 0.080722 | -3.1321
Fl | 114 | 160 | 274 | -1959.3718 | 0.40704 | 0.088733 | 8.928 | 17.1236 | 12.0208
Fl | 114 | 161 | 275 | -1967.2196 | 0.62869 | 0.54786 | 7.8479 | 16.7759 | 11.9132
Fl | 114 | 162 | 276 | -1975.7398 | 0.85362 | 1.0135 | 8.5201 | 16.368 | 11.8433
Fl | 114 | 163 | 277 | -1982.933 | 1.0936 | 1.5228 | 7.1932 | 15.7133 | 12.0388
Fl | 114 | 164 | 278 | -1990.7478 | 1.3268 | 2.0187 | 7.8148 | 15.008 | 12.2785
Fl | 114 | 165 | 279 | -1997.5685 | 1.5854 | 2.515 | 6.8208 | 14.6355 | 12.1416
Fl | 114 | 166 | 280 | -2004.9739 | 1.8269 | 2.9772 | 7.4053 | 14.2261 | 12.0552
Fl | 114 | 167 | 281 | -2011.5894 | 2.0718 | 3.4456 | 6.6156 | 14.0209 | 11.7641
Fl | 114 | 168 | 282 | -2018.7716 | 2.2907 | 3.8621 | 7.1822 | 13.7978 | 11.525
Fl | 114 | 169 | 283 | -2025.2229 | 2.5265 | 4.3177 | 6.4513 | 13.6335 | 11.2209
Fl | 114 | 170 | 284 | -2032.2405 | 2.7277 | 4.7043 | 7.0175 | 13.4688 | 10.969
Fl | 114 | 171 | 285 | -2038.6509 | 2.9393 | 5.1349 | 6.4104 | 13.428 | 10.5543
Fl | 114 | 172 | 286 | -2045.6439 | 3.109 | 5.4815 | 6.993 | 13.4035 | 10.1923
Fl | 114 | 173 | 287 | -2051.7736 | 3.2841 | 5.8466 | 6.1296 | 13.1227 | 10.0425
Fl | 114 | 174 | 288 | -2058.5221 | 3.4145 | 6.1222 | 6.7485 | 12.8782 | 9.9403
Fl | 114 | 175 | 289 | -2064.3696 | 3.5879 | 6.4882 | 5.8474 | 12.596 | 9.8574
Fl | 114 | 176 | 290 | -2070.9717 | 3.7232 | 6.7778 | 6.6021 | 12.4496 | 9.7282
Fl | 114 | 177 | 291 | -2076.7554 | 3.894 | 7.1359 | 5.7837 | 12.3859 | 9.4259
Fl | 114 | 178 | 292 | -2083.4144 | 4.0302 | 7.4247 | 6.659 | 12.4427 | 9.0794
Fl | 114 | 179 | 293 | -2088.8724 | 4.1969 | 7.7846 | 5.458 | 12.117 | 9.0471
Fl | 114 | 180 | 294 | -2095.23 | 4.3243 | 8.066 | 6.3576 | 11.8155 | 9.0598
Fl | 114 | 181 | 295 | -2100.6299 | 4.503 | 8.443 | 5.3999 | 11.7575 | 8.7579
Fl | 114 | 182 | 296 | -2106.961 | 4.6372 | 8.731 | 6.3311 | 11.731 | 8.503
Fl | 114 | 183 | 297 | -2111.9582 | 4.8317 | 9.0215 | 4.9972 | 11.3283 | 8.5287
Fl | 114 | 184 | 298 | -2117.9052 | 4.9792 | 9.2178 | 5.9471 | 10.9443 | 8.6247
Fl | 114 | 185 | 299 | -2121.7789 | 5.1969 | 9.5868 | 3.8736 | 9.8207 | 9.4578
Fl | 114 | 186 | 300 | -2126.6031 | 5.369 | 9.8645 | 4.8242 | 8.6979 | 10.3843
Fl | 114 | 187 | 301 | -2130.0754 | 5.6179 | 10.2493 | 3.4723 | 8.2965 | 10.4166
Fl | 114 | 188 | 302 | -2134.4909 | 5.8211 | 10.5424 | 4.4155 | 7.8878 | 10.5477
Fl | 114 | 189 | 303 | -2138.0093 | 5.9572 | 10.8097 | 3.5185 | 7.9339 | 10.1168
Fl | 114 | 190 | 304 | -2142.4442 | 6.0611 | 11.0126 | 4.4349 | 7.9534 | 9.8043
Fl | 114 | 191 | 305 | -2146.2119 | 6.1391 | 11.1654 | 3.7677 | 8.2026 | 9.2877
Fl | 114 | 192 | 306 | -2150.8283 | 6.1985 | 11.281 | 4.6164 | 8.3841 | 8.9034
Fl | 114 | 193 | 307 | -2154.7419 | 6.2868 | 11.4518 | 3.9136 | 8.53 | 8.6046
Fl | 114 | 194 | 308 | -2159.437 | 6.3603 | 11.5931 | 4.6951 | 8.6087 | 8.4103
Fl | 114 | 195 | 309 | -2164.086 | 6.7218 | 12.3633 | 4.649 | 9.3441 | 7.5041
Fl | 114 | 196 | 310 | -2169.4519 | 7.0676 | 13.1021 | 5.3659 | 10.0149 | 6.692
Fl | 114 | 197 | 311 | -2172.7667 | 6.6258 | 12.1817 | 3.3148 | 8.6807 | 7.256
Fl | 114 | 198 | 312 | -2176.8213 | 6.204 | 11.3016 | 4.0546 | 7.3695 | 7.8284
Fl | 114 | 199 | 313 | -2181.5409 | 6.7035 | 12.3095 | 4.7195 | 8.7742 | 7.3441
Fl | 114 | 200 | 314 | -2187.0158 | 7.2412 | 13.3937 | 5.475 | 10.1945 | 6.8039
Fl | 114 | 201 | 315 | -2190.804 | 7.3279 | 13.5789 | 3.7882 | 9.2632 | 6.7273
Fl | 114 | 202 | 316 | -2195.2876 | 7.4277 | 13.7901 | 4.4836 | 8.2718 | 6.6345
Fl | 114 | 203 | 317 | -2198.9942 | 7.5062 | 13.9671 | 3.7066 | 8.1902 | 6.5309
Fl | 114 | 204 | 318 | -2203.3827 | 7.5934 | 14.1614 | 4.3884 | 8.095 | 6.4149
Fl | 114 | 205 | 319 | -2206.9594 | 7.7055 | 14.4073 | 3.5767 | 7.9651 | 6.3678
Fl | 114 | 206 | 320 | -2211.2091 | 7.8231 | 14.6642 | 4.2497 | 7.8264 | 6.3122
Fl | 114 | 207 | 321 | -2214.6568 | 7.9443 | 14.9246 | 3.4477 | 7.6974 | 6.1953
Fl | 114 | 208 | 322 | -2218.7708 | 8.0706 | 15.1953 | 4.114 | 7.5617 | 6.0741
Fl | 114 | 209 | 323 | -2222.028 | 8.1986 | 15.4646 | 3.2572 | 7.3712 | 6.0042
Fl | 114 | 210 | 324 | -2225.9468 | 8.3326 | 15.7458 | 3.9188 | 7.176 | 5.9287
Fl | 114 | 211 | 325 | -2229.0153 | 8.4609 | 16.0124 | 3.0685 | 6.9873 | 5.8481
Fl | 114 | 212 | 326 | -2232.7396 | 8.5951 | 16.2909 | 3.7243 | 6.7928 | 5.7614
Fl | 114 | 213 | 327 | -2235.6551 | 8.7205 | 16.5497 | 2.9156 | 6.6399 | 5.6477
Fl | 114 | 214 | 328 | -2239.2205 | 8.852 | 16.8205 | 3.5654 | 6.4809 | 5.5281
Fl | 114 | 215 | 329 | -2242.0191 | 8.9739 | 17.0735 | 2.7985 | 6.3639 | 5.3864
Fl | 114 | 216 | 330 | -2245.4635 | 9.1028 | 17.3406 | 3.4445 | 6.243 | 5.2365
Fl | 114 | 217 | 331 | -2248.133 | 9.2236 | 17.5912 | 2.6695 | 6.114 | 5.1126
Fl | 114 | 218 | 332 | -2251.4487 | 9.3547 | 17.8623 | 3.3157 | 5.9852 | 4.9742
Fl | 114 | 219 | 333 | -2253.8981 | 9.4677 | 18.0955 | 2.4494 | 5.7651 | 4.9437
Fl | 114 | 220 | 334 | -2256.9989 | 9.5966 | 18.3605 | 3.1008 | 5.5502 | 4.8875
Fl | 114 | 221 | 335 | -2259.2056 | 9.6979 | 18.5716 | 2.2067 | 5.3075 | 4.897
Fl | 114 | 222 | 336 | -2262.07 | 9.8218 | 18.8277 | 2.8644 | 5.071 | 4.8685
Fl | 114 | 223 | 337 | -2264.1518 | 9.9304 | 19.0449 | 2.0818 | 4.9461 | 4.7823
Fl | 114 | 224 | 338 | -2266.8885 | 10.0666 | 19.3175 | 2.7368 | 4.8185 | 4.6538
Fl | 114 | 225 | 339 | -2268.9508 | 10.1912 | 19.5655 | 2.0623 | 4.799 | 4.4561
Fl | 114 | 226 | 340 | -2271.6452 | 10.3435 | 19.8689 | 2.6944 | 4.7567 | 4.2258
Fl | 114 | 227 | 341 | -2273.6839 | 10.4861 | 20.1569 | 2.0387 | 4.7331 | 4.0014
Fl | 114 | 228 | 342 | -2276.315 | 10.6512 | 20.4902 | 2.6311 | 4.6698 | 3.7613
Fl | 114 | 229 | 343 | -2278.2851 | 10.8138 | 20.8194 | 1.9702 | 4.6012 | 3.5418
Fl | 114 | 230 | 344 | -2280.8041 | 10.9917 | 21.1794 | 2.519 | 4.4891 | 3.3207
Fl | 114 | 231 | 345 | -2282.6158 | 11.1633 | 21.5261 | 1.8116 | 4.3306 | 3.15
Fl | 114 | 232 | 346 | -2284.9366 | 11.3416 | 21.8863 | 2.3209 | 4.1325 | 2.9881
Fl | 114 | 233 | 347 | -2286.5388 | 11.5103 | 22.2258 | 1.6022 | 3.9231 | 2.8508
Fl | 114 | 234 | 348 | -2288.6183 | 11.6767 | 22.5604 | 2.0794 | 3.6817 | 2.732
Fl | 114 | 235 | 349 | -2290.0417 | 11.8341 | 22.8755 | 1.4234 | 3.5029 | 2.5714
Fl | 114 | 236 | 350 | -2291.9198 | 11.9795 | 23.1666 | 1.8781 | 3.3015 | 2.438
Fl | 114 | 237 | 351 | -2293.2408 | 12.1292 | 23.4644 | 1.321 | 3.1991 | 2.2254
Fl | 114 | 238 | 352 | -2295.0046 | 12.2574 | 23.7191 | 1.7638 | 3.0848 | 2.0486
Fl | 114 | 239 | 353 | -2296.2528 | 12.4028 | 24.0092 | 1.2481 | 3.012 | 1.8236
Fl | 114 | 240 | 354 | -2297.942 | 12.5189 | 24.2407 | 1.6892 | 2.9373 | 1.6436
Fl | 114 | 241 | 355 | -2299.0888 | 12.6632 | 24.5255 | 1.1468 | 2.836 | 1.4548
Fl | 114 | 242 | 356 | -2300.6832 | 12.7726 | 24.7404 | 1.5945 | 2.7412 | 1.3181
Fl | 114 | 243 | 357 | -2301.6587 | 12.9014 | 24.9932 | 0.97552 | 2.57 | 1.2045
Fl | 114 | 244 | 358 | -2303.0979 | 12.9921 | 25.1698 | 1.4391 | 2.4147 | 1.145
Fl | 114 | 245 | 359 | -2303.9211 | 13.0752 | 25.3484 | 0.82323 | 2.2624 | 1.0445
Fl | 114 | 246 | 360 | -2305.3444 | 13.1254 | 25.4613 | 1.4233 | 2.2465 | 0.88368
Fl | 114 | 247 | 361 | -2306.4219 | 13.2303 | 25.6942 | 1.0775 | 2.5008 | 0.45072
Fl | 114 | 248 | 362 | -2308.2253 | 13.3066 | 25.8699 | 1.8034 | 2.8809 | -0.042259
Fl | 114 | 249 | 363 | -2309.2468 | 13.4106 | 26.0976 | 1.0215 | 2.8249 | -0.21911
Fl | 114 | 250 | 364 | -2310.9961 | 13.4829 | 26.2619 | 1.7493 | 2.7708 | -0.34068
Fl | 114 | 251 | 365 | -2311.926 | 13.5878 | 26.4895 | 0.92981 | 2.6792 | -0.47673
Fl | 114 | 252 | 366 | -2313.5908 | 13.6575 | 26.6466 | 1.6648 | 2.5947 | -0.55656
Fl | 114 | 253 | 367 | -2314.4659 | 13.7769 | 26.8699 | 0.87508 | 2.5399 | -0.72946
Fl | 114 | 254 | 368 | -2316.0896 | 13.8551 | 27.0105 | 1.6237 | 2.4988 | -0.8454
Fl | 114 | 255 | 369 | -2317.2499 | 13.9551 | 27.2498 | 1.1603 | 2.784 | -1.3539
Fl | 114 | 256 | 370 | -2319.1712 | 14.0077 | 27.3939 | 1.9213 | 3.0815 | -1.7921
Fl | 114 | 257 | 371 | -2319.8746 | 14.1177 | 27.5807 | 0.70346 | 2.6247 | -1.5745
Fl | 114 | 258 | 372 | -2321.3463 | 14.1787 | 27.6693 | 1.4717 | 2.1752 | -1.2691
Fl | 114 | 260 | 374 | -2321.388 | 14.3725 | 28.0575 | 0.40795 | 0.041694 | 0.58904
Fl | 114 | 274 | 388 | -2318.5821 | 15.3819 | 29.7617 | 0.5971 | 0.50613 | -1.6563
Fl | 114 | 276 | 390 | -2319.1693 | 15.515 | 30.0081 | 0.62718 | 0.58726 | -2.049
Fl | 114 | 278 | 392 | -2319.6723 | 15.692 | 30.3582 | 0.56286 | 0.50291 | -2.211
Fl | 114 | 280 | 394 | -2320.0847 | 15.8849 | 30.7532 | 0.49985 | 0.41248 | -2.4707
Fl | 114 | 282 | 396 | -2320.3469 | 16.0663 | 31.1315 | 0.41246 | 0.26214 | -2.7154
Fl | 114 | 284 | 398 | -2320.4564 | 16.2468 | 31.5116 | 0.32669 | 0.10951 | -2.941
Mc | 115 | 162 | 277 | -1975.0508 | -0.68902 | 0.16461 | 8.7481 | 16.8058 | 12.214
Mc | 115 | 164 | 279 | -1990.556 | -0.19176 | 1.1351 | 8.0734 | 15.5052 | 12.6302
Mc | 115 | 165 | 280 | -1997.5939 | 0.025329 | 1.6108 | 7.0379 | 15.1113 | 12.5455
Mc | 115 | 166 | 281 | -2005.233 | 0.2591 | 2.0861 | 7.6391 | 14.677 | 12.488
Mc | 115 | 167 | 282 | -2012.0529 | 0.46343 | 2.5352 | 6.8199 | 14.459 | 12.2302
Mc | 115 | 168 | 283 | -2019.4445 | 0.6729 | 2.9636 | 7.3916 | 14.2116 | 12.0024
Mc | 115 | 169 | 284 | -2026.0934 | 0.87051 | 3.397 | 6.6489 | 14.0406 | 11.7242
Mc | 115 | 170 | 285 | -2033.2956 | 1.0552 | 3.7828 | 7.2022 | 13.8511 | 11.4853
Mc | 115 | 171 | 286 | -2039.9187 | 1.2678 | 4.2071 | 6.623 | 13.8252 | 11.0778
Mc | 115 | 172 | 287 | -2047.0957 | 1.4518 | 4.5608 | 7.1771 | 13.8001 | 10.7171
Mc | 115 | 173 | 288 | -2053.4344 | 1.6608 | 4.9449 | 6.3386 | 13.5157 | 10.5772
Mc | 115 | 174 | 289 | -2060.3584 | 1.8362 | 5.2507 | 6.924 | 13.2626 | 10.4766
Mc | 115 | 175 | 290 | -2066.497 | 2.1275 | 5.7154 | 6.1387 | 13.0627 | 10.2924
Mc | 115 | 176 | 291 | -2073.3482 | 2.3765 | 6.0997 | 6.8512 | 12.9899 | 10.0594
Mc | 115 | 177 | 292 | -2079.3259 | 2.5705 | 6.4645 | 5.9777 | 12.8289 | 9.7557
Mc | 115 | 178 | 293 | -2086.1275 | 2.7131 | 6.7433 | 6.8016 | 12.7793 | 9.421
Mc | 115 | 179 | 294 | -2091.7689 | 2.8966 | 7.0935 | 5.6414 | 12.443 | 9.3925
Mc | 115 | 180 | 295 | -2098.2578 | 3.0278 | 7.3521 | 6.4888 | 12.1303 | 9.4265
Mc | 115 | 181 | 296 | -2103.8396 | 3.2098 | 7.7128 | 5.5819 | 12.0707 | 9.1358
Mc | 115 | 182 | 297 | -2110.2986 | 3.3377 | 7.9749 | 6.459 | 12.0408 | 8.907
Mc | 115 | 183 | 298 | -2115.4006 | 3.4424 | 8.2741 | 5.102 | 11.5609 | 9.0263
Mc | 115 | 184 | 299 | -2121.3973 | 3.4921 | 8.4713 | 5.9967 | 11.0987 | 9.2264
Mc | 115 | 185 | 300 | -2125.4297 | 3.6508 | 8.8477 | 4.0324 | 10.0291 | 9.9968
Mc | 115 | 186 | 301 | -2130.3578 | 3.7547 | 9.1237 | 4.9281 | 8.9604 | 10.8683
Mc | 115 | 187 | 302 | -2133.9647 | 3.8893 | 9.5072 | 3.6069 | 8.535 | 10.9173
Mc | 115 | 188 | 303 | -2138.4597 | 3.9688 | 9.7899 | 4.495 | 8.1019 | 11.0744
Mc | 115 | 189 | 304 | -2142.145 | 4.1356 | 10.0928 | 3.6853 | 8.1803 | 10.6125
Mc | 115 | 190 | 305 | -2146.6937 | 4.2494 | 10.3106 | 4.5487 | 8.234 | 10.2761
Mc | 115 | 191 | 306 | -2150.5977 | 4.3857 | 10.5249 | 3.904 | 8.4527 | 9.7545
Mc | 115 | 192 | 307 | -2155.313 | 4.4847 | 10.6832 | 4.7153 | 8.6193 | 9.3702
Mc | 115 | 193 | 308 | -2159.3481 | 4.6061 | 10.8929 | 4.0351 | 8.7504 | 9.0248
Mc | 115 | 194 | 309 | -2164.1506 | 4.7136 | 11.0739 | 4.8025 | 8.8376 | 8.7792
Mc | 115 | 195 | 310 | -2168.5357 | 4.4497 | 11.1715 | 4.3851 | 9.1876 | 8.2194
Mc | 115 | 196 | 311 | -2173.6535 | 4.2017 | 11.2693 | 5.1178 | 9.503 | 7.7232
Mc | 115 | 197 | 312 | -2177.3717 | 4.605 | 11.2307 | 3.7181 | 8.836 | 8.2925
Mc | 115 | 198 | 313 | -2181.8493 | 5.028 | 11.232 | 4.4776 | 8.1958 | 8.8349
Mc | 115 | 199 | 314 | -2186.6735 | 5.1327 | 11.8362 | 4.8242 | 9.3018 | 7.7674
Mc | 115 | 200 | 315 | -2192.2719 | 5.256 | 12.4972 | 5.5984 | 10.4226 | 6.6455
Mc | 115 | 201 | 316 | -2196.1658 | 5.3618 | 12.6898 | 3.894 | 9.4923 | 6.9715
Mc | 115 | 202 | 317 | -2200.7831 | 5.4955 | 12.9232 | 4.6173 | 8.5113 | 7.2915
Mc | 115 | 203 | 318 | -2204.6077 | 5.6134 | 13.1196 | 3.8245 | 8.4418 | 7.1684
Mc | 115 | 204 | 319 | -2209.1332 | 5.7505 | 13.3439 | 4.5255 | 8.35 | 7.0268
Mc | 115 | 205 | 320 | -2212.838 | 5.8786 | 13.5841 | 3.7049 | 8.2303 | 6.95
Mc | 115 | 206 | 321 | -2217.232 | 6.0229 | 13.846 | 4.394 | 8.0988 | 6.8573
Mc | 115 | 207 | 322 | -2220.8096 | 6.1528 | 14.0971 | 3.5776 | 7.9716 | 6.7443
Mc | 115 | 208 | 323 | -2225.0694 | 6.2986 | 14.3693 | 4.2598 | 7.8374 | 6.6166
Mc | 115 | 209 | 324 | -2228.4591 | 6.4311 | 14.6297 | 3.3897 | 7.6495 | 6.5534
Mc | 115 | 210 | 325 | -2232.5254 | 6.5786 | 14.9113 | 4.0663 | 7.456 | 6.4748
Mc | 115 | 211 | 326 | -2235.7285 | 6.7132 | 15.1741 | 3.2031 | 7.2694 | 6.4009
Mc | 115 | 212 | 327 | -2239.6013 | 6.8618 | 15.4569 | 3.8729 | 7.0759 | 6.3128
Mc | 115 | 213 | 328 | -2242.6489 | 6.9938 | 15.7143 | 3.0476 | 6.9205 | 6.2055
Mc | 115 | 214 | 329 | -2246.3595 | 7.139 | 15.991 | 3.7106 | 6.7581 | 6.085
Mc | 115 | 215 | 330 | -2249.3134 | 7.2944 | 16.2682 | 2.9539 | 6.6645 | 5.9212
Mc | 115 | 216 | 331 | -2252.9248 | 7.4613 | 16.5641 | 3.6113 | 6.5653 | 5.7438
Mc | 115 | 217 | 332 | -2255.7488 | 7.6157 | 16.8394 | 2.824 | 6.4353 | 5.5964
Mc | 115 | 218 | 333 | -2259.2286 | 7.7799 | 17.1346 | 3.4798 | 6.3038 | 5.4321
Mc | 115 | 219 | 334 | -2261.8309 | 7.9328 | 17.4004 | 2.6023 | 6.0821 | 5.3785
Mc | 115 | 220 | 335 | -2265.093 | 8.094 | 17.6906 | 3.2621 | 5.8644 | 5.3011
Mc | 115 | 221 | 336 | -2267.443 | 8.2374 | 17.9353 | 2.35 | 5.6121 | 5.2875
Mc | 115 | 222 | 337 | -2270.4585 | 8.3885 | 18.2103 | 3.0155 | 5.3655 | 5.2439
Mc | 115 | 223 | 338 | -2272.6652 | 8.5135 | 18.4438 | 2.2068 | 5.2223 | 5.1424
Mc | 115 | 224 | 339 | -2275.5352 | 8.6467 | 18.7134 | 2.87 | 5.0768 | 5.0129
Mc | 115 | 225 | 340 | -2277.7147 | 8.7639 | 18.9551 | 2.1795 | 5.0495 | 4.8067
Mc | 115 | 226 | 341 | -2280.5369 | 8.8917 | 19.2352 | 2.8222 | 5.0017 | 4.5849
Mc | 115 | 227 | 342 | -2282.6977 | 9.0138 | 19.4998 | 2.1607 | 4.9829 | 4.3619
Mc | 115 | 228 | 343 | -2285.4642 | 9.1492 | 19.8004 | 2.7665 | 4.9272 | 4.1376
Mc | 115 | 229 | 344 | -2287.5659 | 9.2808 | 20.0946 | 2.1018 | 4.8683 | 3.9319
Mc | 115 | 230 | 345 | -2290.2316 | 9.4274 | 20.4192 | 2.6656 | 4.7674 | 3.7322
Mc | 115 | 231 | 346 | -2292.1823 | 9.5665 | 20.7298 | 1.9507 | 4.6163 | 3.5891
Mc | 115 | 232 | 347 | -2294.6587 | 9.7221 | 21.0637 | 2.4765 | 4.4272 | 3.4536
Mc | 115 | 233 | 348 | -2296.3985 | 9.8596 | 21.37 | 1.7397 | 4.2162 | 3.354
Mc | 115 | 234 | 349 | -2298.6337 | 10.0154 | 21.6921 | 2.2352 | 3.975 | 3.2614
Mc | 115 | 235 | 350 | -2300.1835 | 10.1418 | 21.9759 | 1.5498 | 3.7851 | 3.145
Mc | 115 | 236 | 351 | -2302.2073 | 10.2874 | 22.2669 | 2.0237 | 3.5736 | 3.0343
Mc | 115 | 237 | 352 | -2303.6443 | 10.4034 | 22.5327 | 1.437 | 3.4607 | 2.8634
Mc | 115 | 238 | 353 | -2305.5411 | 10.5365 | 22.7939 | 1.8969 | 3.3339 | 2.6993
Mc | 115 | 239 | 354 | -2306.9046 | 10.6519 | 23.0547 | 1.3635 | 3.2604 | 2.5069
Mc | 115 | 240 | 355 | -2308.7192 | 10.7772 | 23.2962 | 1.8146 | 3.1781 | 2.328
Mc | 115 | 241 | 356 | -2309.9794 | 10.8906 | 23.5539 | 1.2601 | 3.0747 | 2.1706
Mc | 115 | 242 | 357 | -2311.6854 | 11.0022 | 23.7748 | 1.706 | 2.9662 | 2.0377
Mc | 115 | 243 | 358 | -2312.7742 | 11.1154 | 24.0168 | 1.0887 | 2.7948 | 1.9514
Mc | 115 | 244 | 359 | -2314.3119 | 11.214 | 24.2062 | 1.5378 | 2.6265 | 1.8987
Mc | 115 | 245 | 360 | -2315.4077 | 11.4866 | 24.5618 | 1.0958 | 2.6336 | 1.6496
Mc | 115 | 246 | 361 | -2317.0737 | 11.7293 | 24.8547 | 1.666 | 2.7618 | 1.332
Mc | 115 | 247 | 362 | -2318.2817 | 11.8598 | 25.0901 | 1.208 | 2.874 | 0.86419
Mc | 115 | 248 | 363 | -2320.1749 | 11.9495 | 25.2561 | 1.8931 | 3.1011 | 0.34417
Mc | 115 | 249 | 364 | -2321.3214 | 12.0746 | 25.4852 | 1.1465 | 3.0397 | 0.17024
Mc | 115 | 250 | 365 | -2323.1525 | 12.1564 | 25.6393 | 1.8311 | 2.9777 | 0.066229
Mc | 115 | 251 | 366 | -2324.2028 | 12.2768 | 25.8647 | 1.0503 | 2.8814 | -0.066567
Mc | 115 | 252 | 367 | -2325.9422 | 12.3514 | 26.0088 | 1.7394 | 2.7896 | -0.1289
Mc | 115 | 253 | 368 | -2326.9267 | 12.4608 | 26.2377 | 0.98453 | 2.7239 | -0.28856
Mc | 115 | 254 | 369 | -2328.6066 | 12.517 | 26.3721 | 1.6799 | 2.6644 | -0.37326
Mc | 115 | 255 | 370 | -2329.8934 | 12.6435 | 26.5987 | 1.2869 | 2.9668 | -0.90451
Mc | 115 | 256 | 371 | -2331.883 | 12.7118 | 26.7195 | 1.9895 | 3.2764 | -1.3485
Mc | 115 | 257 | 372 | -2332.6685 | 12.7939 | 26.9116 | 0.78549 | 2.775 | -1.0737
Mc | 115 | 258 | 373 | -2334.1652 | 12.8188 | 26.9975 | 1.4967 | 2.2822 | -0.70166
Mc | 115 | 260 | 375 | -2334.4114 | 13.0233 | 27.3958 | 0.48205 | 0.24618 | 1.0563
Mc | 115 | 272 | 387 | -2331.741 | 13.6651 | 28.9026 | 0.33325 | 0.006728 | -0.41417
Mc | 115 | 274 | 389 | -2332.4105 | 13.8284 | 29.2102 | 0.67676 | 0.66945 | -1.2721
Mc | 115 | 275 | 390 | -2332.4222 | 13.8801 | 29.3218 | 0.01175 | 0.68851 | -1.444
Mc | 115 | 276 | 391 | -2333.108 | 13.9387 | 29.4536 | 0.68579 | 0.69754 | -1.6078
Mc | 115 | 277 | 392 | -2333.1107 | 14.0013 | 29.5979 | 0.002709 | 0.6885 | -1.7103
Mc | 115 | 278 | 393 | -2333.7504 | 14.0781 | 29.7702 | 0.63967 | 0.64238 | -1.796
Mc | 115 | 280 | 395 | -2334.3206 | 14.2359 | 30.1208 | 0.58552 | 0.57025 | -2.0404
Mc | 115 | 282 | 397 | -2334.7425 | 14.3957 | 30.462 | 0.49842 | 0.42189 | -2.2427
Mc | 115 | 284 | 399 | -2335.0137 | 14.5573 | 30.8041 | 0.41339 | 0.27119 | -2.4332
Mc | 115 | 286 | 401 | -2335.1335 | 14.7216 | 31.1594 | 0.32973 | 0.11976 | -2.6239
Lv | 116 | 163 | 279 | -1982.6939 | 0.2113 | -0.23909 | 7.6394 | 16.5959 | 12.8257
Lv | 116 | 164 | 280 | -1990.9948 | 0.43882 | 0.24706 | 8.3009 | 15.9403 | 13.045
Lv | 116 | 165 | 281 | -1998.266 | 0.67217 | 0.6975 | 7.2712 | 15.5721 | 12.967
Lv | 116 | 166 | 282 | -2006.1552 | 0.9222 | 1.1813 | 7.8891 | 15.1603 | 12.8926
Lv | 116 | 167 | 283 | -2013.1989 | 1.146 | 1.6095 | 7.0437 | 14.9329 | 12.6696
Lv | 116 | 168 | 284 | -2020.8195 | 1.375 | 2.0479 | 7.6206 | 14.6643 | 12.4544
Lv | 116 | 169 | 285 | -2027.6793 | 1.5859 | 2.4564 | 6.8598 | 14.4804 | 12.2102
Lv | 116 | 170 | 286 | -2035.0794 | 1.7837 | 2.8389 | 7.4001 | 14.2599 | 11.9922
Lv | 116 | 171 | 287 | -2041.9057 | 1.987 | 3.2548 | 6.8263 | 14.2264 | 11.6172
Lv | 116 | 172 | 288 | -2049.2575 | 2.1618 | 3.6136 | 7.3518 | 14.1781 | 11.2829
Lv | 116 | 173 | 289 | -2055.7918 | 2.3574 | 4.0182 | 6.5342 | 13.8861 | 11.1592
Lv | 116 | 174 | 290 | -2062.8778 | 2.5195 | 4.3557 | 7.0861 | 13.6203 | 11.0661
Lv | 116 | 175 | 291 | -2069.2976 | 2.8005 | 4.928 | 6.4197 | 13.5058 | 10.776
Lv | 116 | 176 | 292 | -2076.3877 | 3.0395 | 5.416 | 7.0901 | 13.5099 | 10.4344
Lv | 116 | 177 | 293 | -2082.543 | 3.217 | 5.7875 | 6.1553 | 13.2454 | 10.1266
Lv | 116 | 178 | 294 | -2089.4708 | 3.3433 | 6.0564 | 6.9279 | 13.0831 | 9.8009
Lv | 116 | 179 | 295 | -2095.2746 | 3.5057 | 6.4022 | 5.8038 | 12.7316 | 9.7808
Lv | 116 | 180 | 296 | -2101.8736 | 3.6158 | 6.6437 | 6.599 | 12.4028 | 9.8408
Lv | 116 | 181 | 297 | -2107.6151 | 3.7755 | 6.9853 | 5.7415 | 12.3405 | 9.5572
Lv | 116 | 182 | 298 | -2114.1797 | 3.8811 | 7.2188 | 6.5646 | 12.3061 | 9.3502
Lv | 116 | 183 | 299 | -2119.4902 | 4.0896 | 7.532 | 5.3104 | 11.875 | 9.4397
Lv | 116 | 184 | 300 | -2125.6403 | 4.243 | 7.7351 | 6.1502 | 11.4606 | 9.6206
Lv | 116 | 185 | 301 | -2129.8998 | 4.4701 | 8.1209 | 4.2594 | 10.4096 | 10.3584
Lv | 116 | 186 | 302 | -2135 | 4.6423 | 8.3969 | 5.1003 | 9.3597 | 11.2052
Lv | 116 | 187 | 303 | -2138.8528 | 4.8882 | 8.7774 | 3.8528 | 8.9531 | 11.226
Lv | 116 | 188 | 304 | -2143.5386 | 5.0789 | 9.0477 | 4.6858 | 8.5386 | 11.3645
Lv | 116 | 189 | 305 | -2147.4125 | 5.2675 | 9.4032 | 3.8739 | 8.5597 | 10.9629
Lv | 116 | 190 | 306 | -2152.0967 | 5.403 | 9.6525 | 4.6842 | 8.5581 | 10.6942
Lv | 116 | 191 | 307 | -2156.1424 | 5.5447 | 9.9304 | 4.0456 | 8.7299 | 10.167
Lv | 116 | 192 | 308 | -2160.9619 | 5.649 | 10.1336 | 4.8196 | 8.8652 | 9.7823
Lv | 116 | 193 | 309 | -2165.1095 | 5.7615 | 10.3676 | 4.1476 | 8.9672 | 9.4024
Lv | 116 | 194 | 310 | -2170.0106 | 5.86 | 10.5736 | 4.9011 | 9.0486 | 9.1177
Lv | 116 | 195 | 311 | -2174.109 | 5.5733 | 10.023 | 4.0984 | 8.9995 | 8.9329
Lv | 116 | 196 | 312 | -2178.9561 | 5.3026 | 9.5042 | 4.8471 | 8.9455 | 8.7809
Lv | 116 | 197 | 313 | -2183.0698 | 5.6981 | 10.3031 | 4.1137 | 8.9608 | 9.3162
Lv | 116 | 198 | 314 | -2187.9627 | 6.1134 | 11.1413 | 4.8928 | 9.0066 | 9.7892
Lv | 116 | 199 | 315 | -2192.8807 | 6.2072 | 11.3399 | 4.918 | 9.8109 | 8.186
Lv | 116 | 200 | 316 | -2198.5916 | 6.3197 | 11.5758 | 5.7109 | 10.6289 | 6.5297
Lv | 116 | 201 | 317 | -2202.5898 | 6.4239 | 11.7857 | 3.9981 | 9.709 | 7.2511
Lv | 116 | 202 | 318 | -2207.3391 | 6.556 | 12.0515 | 4.7494 | 8.7475 | 7.9767
Lv | 116 | 203 | 319 | -2211.2681 | 6.6604 | 12.2739 | 3.929 | 8.6783 | 7.8359
Lv | 116 | 204 | 320 | -2215.9171 | 6.784 | 12.5345 | 4.649 | 8.578 | 7.6705
Lv | 116 | 205 | 321 | -2219.729 | 6.8909 | 12.7696 | 3.8118 | 8.4609 | 7.5653
Lv | 116 | 206 | 322 | -2224.246 | 7.014 | 13.037 | 4.5171 | 8.3289 | 7.4366
Lv | 116 | 207 | 323 | -2227.9356 | 7.126 | 13.2788 | 3.6896 | 8.2066 | 7.3238
Lv | 116 | 208 | 324 | -2232.3234 | 7.254 | 13.5526 | 4.3878 | 8.0773 | 7.1857
Lv | 116 | 209 | 325 | -2235.8331 | 7.374 | 13.8051 | 3.5097 | 7.8975 | 7.1237
Lv | 116 | 210 | 326 | -2240.0345 | 7.5091 | 14.0877 | 4.2014 | 7.7111 | 7.0363
Lv | 116 | 211 | 327 | -2243.3632 | 7.6347 | 14.3479 | 3.3287 | 7.5301 | 6.9648
Lv | 116 | 212 | 328 | -2247.3758 | 7.7744 | 14.6362 | 4.0126 | 7.3413 | 6.871
Lv | 116 | 213 | 329 | -2250.5481 | 7.8992 | 14.893 | 3.1723 | 7.1849 | 6.7672
Lv | 116 | 214 | 330 | -2254.3966 | 8.0371 | 15.1761 | 3.8485 | 7.0208 | 6.643
Lv | 116 | 215 | 331 | -2257.4943 | 8.1809 | 15.4753 | 3.0977 | 6.9462 | 6.4608
Lv | 116 | 216 | 332 | -2261.261 | 8.3362 | 15.7974 | 3.7666 | 6.8644 | 6.2596
Lv | 116 | 217 | 333 | -2264.2273 | 8.4786 | 16.0943 | 2.9664 | 6.733 | 6.0917
Lv | 116 | 218 | 334 | -2267.8592 | 8.6306 | 16.4104 | 3.6318 | 6.5982 | 5.9044
Lv | 116 | 219 | 335 | -2270.6053 | 8.7744 | 16.7072 | 2.7461 | 6.3779 | 5.8278
Lv | 116 | 220 | 336 | -2274.0195 | 8.9265 | 17.0205 | 3.4142 | 6.1603 | 5.7293
Lv | 116 | 221 | 337 | -2276.5031 | 9.0601 | 17.2975 | 2.4836 | 5.8978 | 5.695
Lv | 116 | 222 | 338 | -2279.6599 | 9.2015 | 17.59 | 3.1569 | 5.6405 | 5.639
Lv | 116 | 223 | 339 | -2281.9918 | 9.3266 | 17.84 | 2.3318 | 5.4887 | 5.5138
Lv | 116 | 224 | 340 | -2284.9951 | 9.4599 | 18.1066 | 3.0033 | 5.3351 | 5.3749
Lv | 116 | 225 | 341 | -2287.2931 | 9.5784 | 18.3423 | 2.298 | 5.3013 | 5.1586
Lv | 116 | 226 | 342 | -2290.2445 | 9.7076 | 18.5993 | 2.9514 | 5.2494 | 4.944
Lv | 116 | 227 | 343 | -2292.5233 | 9.8257 | 18.8394 | 2.2788 | 5.2302 | 4.7275
Lv | 116 | 228 | 344 | -2295.4214 | 9.9572 | 19.1064 | 2.898 | 5.1769 | 4.5238
Lv | 116 | 229 | 345 | -2297.6469 | 10.081 | 19.3618 | 2.2256 | 5.1236 | 4.337
Lv | 116 | 230 | 346 | -2300.4514 | 10.2199 | 19.6473 | 2.8045 | 5.0301 | 4.1636
Lv | 116 | 231 | 347 | -2302.5336 | 10.3513 | 19.9178 | 2.0822 | 4.8866 | 4.0516
Lv | 116 | 232 | 348 | -2305.158 | 10.4993 | 20.2214 | 2.6244 | 4.7066 | 3.9461
Lv | 116 | 233 | 349 | -2307.0275 | 10.629 | 20.4887 | 1.8695 | 4.4939 | 3.8882
Lv | 116 | 234 | 350 | -2309.4107 | 10.7771 | 20.7925 | 2.3832 | 4.2527 | 3.8259
Lv | 116 | 235 | 351 | -2311.0861 | 10.9026 | 21.0444 | 1.6754 | 4.0586 | 3.7527
Lv | 116 | 236 | 352 | -2313.2546 | 11.0473 | 21.3347 | 2.1684 | 3.8438 | 3.6637
Lv | 116 | 237 | 353 | -2314.8076 | 11.1633 | 21.5668 | 1.553 | 3.7214 | 3.5341
Lv | 116 | 238 | 354 | -2316.8374 | 11.2963 | 21.8328 | 2.0299 | 3.5828 | 3.3824
Lv | 116 | 239 | 355 | -2318.3164 | 11.4117 | 22.0636 | 1.4789 | 3.5088 | 3.2245
Lv | 116 | 240 | 356 | -2320.2563 | 11.5371 | 22.3143 | 1.94 | 3.4189 | 3.0483
Lv | 116 | 241 | 357 | -2321.6359 | 11.6566 | 22.5472 | 1.3796 | 3.3196 | 2.9168
Lv | 116 | 242 | 358 | -2323.4596 | 11.7742 | 22.7764 | 1.8237 | 3.2033 | 2.7824
Lv | 116 | 243 | 359 | -2324.6696 | 11.8955 | 23.0109 | 1.21 | 3.0337 | 2.7191
Lv | 116 | 244 | 360 | -2326.314 | 12.0021 | 23.2161 | 1.6444 | 2.8543 | 2.6692
Lv | 116 | 245 | 361 | -2327.6754 | 12.2677 | 23.7543 | 1.3614 | 3.0058 | 2.2833
Lv | 116 | 246 | 362 | -2329.5771 | 12.5034 | 24.2327 | 1.9017 | 3.2631 | 1.8208
Lv | 116 | 247 | 363 | -2330.8956 | 12.6139 | 24.4737 | 1.3185 | 3.2202 | 1.3255
Lv | 116 | 248 | 364 | -2332.8586 | 12.6837 | 24.6332 | 1.9629 | 3.2814 | 0.78586
Lv | 116 | 249 | 365 | -2334.1127 | 12.7913 | 24.8659 | 1.2541 | 3.2171 | 0.60925
Lv | 116 | 250 | 366 | -2336.0081 | 12.8556 | 25.012 | 1.8954 | 3.1496 | 0.5172
Lv | 116 | 251 | 367 | -2337.1657 | 12.9629 | 25.2398 | 1.1576 | 3.053 | 0.38108
Lv | 116 | 252 | 368 | -2338.9665 | 13.0243 | 25.3757 | 1.8008 | 2.9584 | 0.32966
Lv | 116 | 253 | 369 | -2340.0824 | 13.1557 | 25.6165 | 1.1159 | 2.9167 | 0.14358
Lv | 116 | 254 | 370 | -2341.8404 | 13.2338 | 25.7507 | 1.758 | 2.8739 | 0.050442
Lv | 116 | 255 | 371 | -2343.2009 | 13.3075 | 25.951 | 1.3605 | 3.1185 | -0.43502
Lv | 116 | 256 | 372 | -2345.2058 | 13.3229 | 26.0347 | 2.0049 | 3.3655 | -0.81623
Lv | 116 | 257 | 373 | -2346.1127 | 13.4442 | 26.2381 | 0.90686 | 2.9118 | -0.5628
Lv | 116 | 258 | 374 | -2347.6737 | 13.5085 | 26.3274 | 1.561 | 2.4679 | -0.20254
Lv | 116 | 260 | 376 | -2348.1369 | 13.7255 | 26.7488 | 0.56241 | 0.46317 | 1.5095
Lv | 116 | 272 | 388 | -2346.4471 | 14.7061 | 28.3712 | 0.35791 | 0.07221 | 0.031522
Lv | 116 | 273 | 389 | -2346.4967 | 14.7629 | 28.5117 | 0.049509 | 0.40742 | -0.40732
Lv | 116 | 274 | 390 | -2347.2262 | 14.8158 | 28.6441 | 0.72957 | 0.77908 | -0.85027
Lv | 116 | 275 | 391 | -2347.2998 | 14.8776 | 28.7577 | 0.073591 | 0.80317 | -1.0148
Lv | 116 | 276 | 392 | -2348.0544 | 14.9464 | 28.885 | 0.75457 | 0.82816 | -1.1723
Lv | 116 | 277 | 393 | -2348.1314 | 15.0207 | 29.022 | 0.077002 | 0.83157 | -1.2892
Lv | 116 | 278 | 394 | -2348.8595 | 15.1091 | 29.1872 | 0.72811 | 0.80511 | -1.3902
Lv | 116 | 279 | 395 | -2348.9133 | 15.1782 | 29.3284 | 0.053786 | 0.7819 | -1.5039
Lv | 116 | 280 | 396 | -2349.5814 | 15.2608 | 29.4967 | 0.66815 | 0.72193 | -1.6092
Lv | 116 | 282 | 398 | -2350.1463 | 15.4037 | 29.7994 | 0.57598 | 0.56483 | -1.7615
Lv | 116 | 284 | 400 | -2350.5616 | 15.5478 | 30.1052 | 0.49129 | 0.41528 | -1.9147
Lv | 116 | 286 | 402 | -2350.8303 | 15.6968 | 30.4184 | 0.41008 | 0.26874 | -2.0739
Lv | 116 | 288 | 404 | -2350.9266 | 15.8596 | 30.759 | 0.31723 | 0.096304 | -2.2147
Ts | 117 | 168 | 285 | -2020.1741 | -0.64536 | 0.72963 | 7.822 | 15.0424 | 13.3588
Ts | 117 | 170 | 287 | -2034.9878 | -0.091545 | 1.6922 | 7.6899 | 14.8137 | 12.7567
Ts | 117 | 171 | 288 | -2042.1179 | 0.21215 | 2.1992 | 7.13 | 14.8199 | 12.2756
Ts | 117 | 172 | 289 | -2049.817 | 0.55948 | 2.7213 | 7.6991 | 14.8292 | 11.7786
Ts | 117 | 173 | 290 | -2056.6301 | 0.83839 | 3.1958 | 6.8131 | 14.5123 | 11.5885
Ts | 117 | 174 | 291 | -2064.0437 | 1.1658 | 3.6853 | 7.4135 | 14.2267 | 11.3521
Ts | 117 | 175 | 292 | -2070.6999 | 1.4024 | 4.2029 | 6.6563 | 14.0698 | 11.0344
Ts | 117 | 176 | 293 | -2078.0137 | 1.626 | 4.6655 | 7.3138 | 13.97 | 10.6446
Ts | 117 | 177 | 294 | -2084.3541 | 1.8111 | 5.0282 | 6.3404 | 13.6541 | 10.4429
Ts | 117 | 178 | 295 | -2091.4065 | 1.9357 | 5.279 | 7.0524 | 13.3928 | 10.2417
Ts | 117 | 179 | 296 | -2097.3884 | 2.1138 | 5.6195 | 5.9819 | 13.0343 | 10.2375
Ts | 117 | 180 | 297 | -2104.1051 | 2.2315 | 5.8473 | 6.7167 | 12.6986 | 10.3224
Ts | 117 | 181 | 298 | -2110.0213 | 2.4062 | 6.1817 | 5.9163 | 12.6329 | 10.0476
Ts | 117 | 182 | 299 | -2116.7042 | 2.5244 | 6.4056 | 6.6828 | 12.5991 | 9.8536
Ts | 117 | 183 | 300 | -2122.1261 | 2.6359 | 6.7255 | 5.4219 | 12.1047 | 10.0136
Ts | 117 | 184 | 301 | -2128.3346 | 2.6943 | 6.9373 | 6.2085 | 11.6304 | 10.264
Ts | 117 | 185 | 302 | -2132.7465 | 2.8467 | 7.3168 | 4.4119 | 10.6204 | 10.9541
Ts | 117 | 186 | 303 | -2137.9468 | 2.9467 | 7.589 | 5.2003 | 9.6122 | 11.7506
Ts | 117 | 187 | 304 | -2141.934 | 3.0812 | 7.9693 | 3.9873 | 9.1875 | 11.7957
Ts | 117 | 188 | 305 | -2146.7022 | 3.1637 | 8.2426 | 4.7682 | 8.7555 | 11.9555
Ts | 117 | 189 | 306 | -2150.7448 | 3.3323 | 8.5998 | 4.0426 | 8.8108 | 11.5199
Ts | 117 | 190 | 307 | -2155.5438 | 3.4471 | 8.8501 | 4.799 | 8.8415 | 11.2159
Ts | 117 | 191 | 308 | -2159.7697 | 3.6273 | 9.172 | 4.2259 | 9.0249 | 10.6753
Ts | 117 | 192 | 309 | -2164.7129 | 3.7509 | 9.3999 | 4.9432 | 9.1691 | 10.2808
Ts | 117 | 193 | 310 | -2169.1318 | 4.0223 | 9.7837 | 4.4189 | 9.3621 | 9.7659
Ts | 117 | 194 | 311 | -2174.2424 | 4.2318 | 10.0917 | 5.1105 | 9.5295 | 9.3706
Ts | 117 | 195 | 312 | -2178.3829 | 4.2739 | 9.8472 | 4.1405 | 9.2511 | 9.2652
Ts | 117 | 196 | 313 | -2183.2327 | 4.2766 | 9.5791 | 4.8498 | 8.9903 | 9.2179
Ts | 117 | 197 | 314 | -2187.4084 | 4.3386 | 10.0367 | 4.1757 | 9.0255 | 9.4273
Ts | 117 | 198 | 315 | -2192.3364 | 4.3738 | 10.4871 | 4.9281 | 9.1038 | 9.6171
Ts | 117 | 199 | 316 | -2197.0467 | 4.166 | 10.3732 | 4.7103 | 9.6384 | 8.625
Ts | 117 | 200 | 317 | -2202.5391 | 3.9475 | 10.2673 | 5.4924 | 10.2027 | 7.6102
Ts | 117 | 201 | 318 | -2207.0275 | 4.4378 | 10.8617 | 4.4884 | 9.9808 | 7.946
Ts | 117 | 202 | 319 | -2212.2407 | 4.9015 | 11.4575 | 5.2132 | 9.7015 | 8.3312
Ts | 117 | 203 | 320 | -2216.2244 | 4.9563 | 11.6167 | 3.9837 | 9.1969 | 8.2415
Ts | 117 | 204 | 321 | -2220.9084 | 4.9913 | 11.7752 | 4.684 | 8.6677 | 8.1747
Ts | 117 | 205 | 322 | -2224.8476 | 5.1186 | 12.0096 | 3.9392 | 8.6232 | 8.0601
Ts | 117 | 206 | 323 | -2229.5243 | 5.2783 | 12.2923 | 4.6767 | 8.6159 | 7.9088
Ts | 117 | 207 | 324 | -2233.3478 | 5.4122 | 12.5382 | 3.8235 | 8.5002 | 7.7902
Ts | 117 | 208 | 325 | -2237.8996 | 5.5762 | 12.8301 | 4.5517 | 8.3752 | 7.6324
Ts | 117 | 209 | 326 | -2241.5291 | 5.696 | 13.07 | 3.6295 | 8.1812 | 7.5805
Ts | 117 | 210 | 327 | -2245.876 | 5.8415 | 13.3506 | 4.3469 | 7.9764 | 7.4934
Ts | 117 | 211 | 328 | -2249.3403 | 5.9771 | 13.6118 | 3.4643 | 7.8112 | 7.4188
Ts | 117 | 212 | 329 | -2253.5085 | 6.1328 | 13.9072 | 4.1683 | 7.6326 | 7.3169
Ts | 117 | 213 | 330 | -2256.8339 | 6.2858 | 14.185 | 3.3254 | 7.4936 | 7.1946
Ts | 117 | 214 | 331 | -2260.8502 | 6.4536 | 14.4907 | 4.0163 | 7.3416 | 7.0512
Ts | 117 | 215 | 332 | -2264.0913 | 6.597 | 14.7779 | 3.2412 | 7.2574 | 6.8576
Ts | 117 | 216 | 333 | -2268.0111 | 6.7501 | 15.0863 | 3.9197 | 7.1609 | 6.6484
Ts | 117 | 217 | 334 | -2271.1503 | 6.9229 | 15.4015 | 3.1392 | 7.0589 | 6.4632
Ts | 117 | 218 | 335 | -2274.9588 | 7.0997 | 15.7303 | 3.8086 | 6.9478 | 6.2659
Ts | 117 | 219 | 336 | -2277.8723 | 7.2671 | 16.0415 | 2.9135 | 6.7221 | 6.1764
Ts | 117 | 220 | 337 | -2281.4519 | 7.4324 | 16.3589 | 3.5796 | 6.4931 | 6.0767
Ts | 117 | 221 | 338 | -2284.0989 | 7.5959 | 16.656 | 2.647 | 6.2266 | 6.0319
Ts | 117 | 222 | 339 | -2287.4122 | 7.7523 | 16.9537 | 3.3133 | 5.9603 | 5.9808
Ts | 117 | 223 | 340 | -2289.8853 | 7.8935 | 17.22 | 2.4731 | 5.7863 | 5.8577
Ts | 117 | 224 | 341 | -2293.0205 | 8.0254 | 17.4853 | 3.1352 | 5.6083 | 5.738
Ts | 117 | 225 | 342 | -2295.4372 | 8.1441 | 17.7225 | 2.4167 | 5.5519 | 5.528
Ts | 117 | 226 | 343 | -2298.5008 | 8.2563 | 17.9638 | 3.0636 | 5.4803 | 5.3344
Ts | 117 | 227 | 344 | -2300.8847 | 8.3613 | 18.187 | 2.3839 | 5.4475 | 5.13
Ts | 117 | 228 | 345 | -2303.8889 | 8.4676 | 18.4247 | 3.0042 | 5.3881 | 4.948
Ts | 117 | 229 | 346 | -2306.2137 | 8.5668 | 18.6478 | 2.3248 | 5.329 | 4.784
Ts | 117 | 230 | 347 | -2309.1278 | 8.6764 | 18.8962 | 2.9141 | 5.2389 | 4.6364
Ts | 117 | 231 | 348 | -2311.3021 | 8.7685 | 19.1198 | 2.1743 | 5.0884 | 4.5639
Ts | 117 | 232 | 349 | -2314.037 | 8.879 | 19.3783 | 2.735 | 4.9093 | 4.4945
Ts | 117 | 233 | 350 | -2315.9896 | 8.9621 | 19.5911 | 1.9525 | 4.6875 | 4.4927
Ts | 117 | 234 | 351 | -2318.4804 | 9.0697 | 19.8467 | 2.4909 | 4.4434 | 4.4783
Ts | 117 | 235 | 352 | -2320.2258 | 9.1397 | 20.0423 | 1.7454 | 4.2363 | 4.4726
Ts | 117 | 236 | 353 | -2322.4932 | 9.2386 | 20.286 | 2.2674 | 4.0128 | 4.4405
Ts | 117 | 237 | 354 | -2324.1241 | 9.3166 | 20.4799 | 1.6309 | 3.8983 | 4.3594
Ts | 117 | 238 | 355 | -2326.2645 | 9.4271 | 20.7234 | 2.1404 | 3.7713 | 4.2428
Ts | 117 | 239 | 356 | -2327.8377 | 9.5214 | 20.9331 | 1.5732 | 3.7136 | 4.1065
Ts | 117 | 240 | 357 | -2329.9083 | 9.652 | 21.1891 | 2.0706 | 3.6438 | 3.9328
Ts | 117 | 241 | 358 | -2331.3996 | 9.7637 | 21.4203 | 1.4913 | 3.5619 | 3.805
Ts | 117 | 242 | 359 | -2333.394 | 9.9343 | 21.7086 | 1.9943 | 3.4857 | 3.6253
Ts | 117 | 243 | 360 | -2334.9306 | 10.2609 | 22.1564 | 1.5366 | 3.5309 | 3.3488
Ts | 117 | 244 | 361 | -2336.9782 | 10.6643 | 22.6663 | 2.0477 | 3.5843 | 3.0072
Ts | 117 | 245 | 362 | -2338.5115 | 10.8361 | 23.1038 | 1.5333 | 3.5809 | 2.5627
Ts | 117 | 246 | 363 | -2340.602 | 11.0249 | 23.5283 | 2.0905 | 3.6238 | 2.0099
Ts | 117 | 247 | 364 | -2342.0442 | 11.1486 | 23.7625 | 1.4422 | 3.5327 | 1.6635
Ts | 117 | 248 | 365 | -2344.0897 | 11.2312 | 23.9149 | 2.0455 | 3.4877 | 1.284
Ts | 117 | 249 | 366 | -2345.4608 | 11.3481 | 24.1394 | 1.3711 | 3.4166 | 1.1209
Ts | 117 | 250 | 367 | -2347.4289 | 11.4208 | 24.2764 | 1.9681 | 3.3392 | 1.0459
Ts | 117 | 251 | 368 | -2348.7003 | 11.5346 | 24.4975 | 1.2714 | 3.2395 | 0.92106
Ts | 117 | 252 | 369 | -2350.5675 | 11.601 | 24.6254 | 1.8672 | 3.1386 | 0.88498
Ts | 117 | 253 | 370 | -2351.788 | 11.7056 | 24.8613 | 1.2205 | 3.0877 | 0.7148
Ts | 117 | 254 | 371 | -2353.6047 | 11.7643 | 24.9981 | 1.8167 | 3.0371 | 0.63747
Ts | 117 | 255 | 372 | -2355.0868 | 11.8859 | 25.1934 | 1.4821 | 3.2988 | 0.13987
Ts | 117 | 256 | 373 | -2357.1689 | 11.963 | 25.2859 | 2.082 | 3.5642 | -0.26227
Ts | 117 | 257 | 374 | -2358.1552 | 12.0425 | 25.4867 | 0.98638 | 3.0684 | 0.038217
Ts | 117 | 258 | 375 | -2359.7496 | 12.0759 | 25.5845 | 1.5944 | 2.5808 | 0.43335
Ts | 117 | 259 | 376 | -2359.7786 | 12.2041 | 25.8493 | 0.028964 | 1.6234 | 1.1899
Ts | 117 | 260 | 377 | -2360.4217 | 12.2848 | 26.0103 | 0.64305 | 0.67202 | 2.0435
Ts | 117 | 272 | 389 | -2359.6319 | 13.1848 | 27.8909 | 0.46971 | 0.3385 | 0.40235
Ts | 117 | 273 | 390 | -2359.7551 | 13.2585 | 28.0214 | 0.12317 | 0.59288 | -0.047347
Ts | 117 | 274 | 391 | -2360.4993 | 13.273 | 28.0888 | 0.74415 | 0.86733 | -0.45825
Ts | 117 | 275 | 392 | -2360.665 | 13.3651 | 28.2427 | 0.16568 | 0.90983 | -0.63124
Ts | 117 | 276 | 393 | -2361.4749 | 13.4205 | 28.3669 | 0.80997 | 0.97565 | -0.76445
Ts | 117 | 277 | 394 | -2361.6156 | 13.4842 | 28.5049 | 0.14071 | 0.95068 | -0.89341
Ts | 117 | 278 | 395 | -2362.4113 | 13.5517 | 28.6609 | 0.79562 | 0.93633 | -1.0032
Ts | 117 | 279 | 396 | -2362.5249 | 13.6116 | 28.7898 | 0.11364 | 0.90926 | -1.1142
Ts | 117 | 280 | 397 | -2363.2652 | 13.6838 | 28.9446 | 0.74031 | 0.85395 | -1.2148
Ts | 117 | 281 | 398 | -2363.312 | 13.7417 | 29.0679 | 0.046809 | 0.78712 | -1.2769
Ts | 117 | 282 | 399 | -2363.9623 | 13.816 | 29.2198 | 0.65028 | 0.69709 | -1.3416
Ts | 117 | 284 | 401 | -2364.5058 | 13.9443 | 29.4921 | 0.56533 | 0.54353 | -1.4633
Ts | 117 | 286 | 403 | -2364.9131 | 14.0828 | 29.7796 | 0.49052 | 0.40724 | -1.5993
Ts | 117 | 288 | 405 | -2365.1761 | 14.2495 | 30.1091 | 0.41182 | 0.26307 | -1.7426
Ts | 117 | 290 | 407 | -2365.2488 | 14.4454 | 30.4797 | 0.30914 | 0.072714 | -1.8819
Og | 118 | 169 | 287 | -2027.636 | 0.33809 | -0.043277 | 7.402 | 15.4476 | 13.8629
Og | 118 | 170 | 288 | -2035.63 | 0.64212 | 0.55057 | 7.9939 | 15.3959 | 13.4896
Og | 118 | 171 | 289 | -2043.0596 | 0.94171 | 1.1539 | 7.4296 | 15.4236 | 12.9197
Og | 118 | 172 | 290 | -2051.1019 | 1.2849 | 1.8444 | 8.0424 | 15.472 | 12.2774
Og | 118 | 173 | 291 | -2058.1725 | 1.5423 | 2.3807 | 7.0705 | 15.1129 | 12.0332
Og | 118 | 174 | 292 | -2065.8919 | 1.8483 | 3.0141 | 7.7195 | 14.79 | 11.6656
Og | 118 | 175 | 293 | -2072.7724 | 2.0724 | 3.4748 | 6.8804 | 14.5999 | 11.3194
Og | 118 | 176 | 294 | -2080.2974 | 2.2837 | 3.9097 | 7.5251 | 14.4055 | 10.8804
Og | 118 | 177 | 295 | -2086.807 | 2.453 | 4.2641 | 6.5096 | 14.0347 | 10.7905
Og | 118 | 178 | 296 | -2093.9682 | 2.5617 | 4.4973 | 7.1611 | 13.6708 | 10.7195
Og | 118 | 179 | 297 | -2100.1095 | 2.7211 | 4.8349 | 6.1413 | 13.3024 | 10.7335
Og | 118 | 180 | 298 | -2106.9251 | 2.82 | 5.0514 | 6.8156 | 12.9569 | 10.8458
Og | 118 | 181 | 299 | -2112.9945 | 2.9732 | 5.3794 | 6.0694 | 12.885 | 10.5801
Og | 118 | 182 | 300 | -2119.774 | 3.0698 | 5.5943 | 6.7795 | 12.849 | 10.3996
Og | 118 | 183 | 301 | -2125.4117 | 3.2856 | 5.9215 | 5.6377 | 12.4172 | 10.5035
Og | 118 | 184 | 302 | -2131.7829 | 3.4483 | 6.1426 | 6.3713 | 12.0089 | 10.6968
Og | 118 | 185 | 303 | -2136.4183 | 3.6718 | 6.5185 | 4.6353 | 11.0066 | 11.3719
Og | 118 | 186 | 304 | -2141.7896 | 3.8428 | 6.7895 | 5.3713 | 10.0066 | 12.1508
Og | 118 | 187 | 305 | -2146.0189 | 4.0849 | 7.1661 | 4.2293 | 9.6006 | 12.1809
Og | 118 | 188 | 306 | -2150.9771 | 4.2749 | 7.4385 | 4.9583 | 9.1876 | 12.3229
Og | 118 | 189 | 307 | -2155.2246 | 4.4798 | 7.8121 | 4.2474 | 9.2057 | 11.9283
Og | 118 | 190 | 308 | -2160.1745 | 4.6307 | 8.0778 | 4.9499 | 9.1974 | 11.6641
Og | 118 | 191 | 309 | -2164.5897 | 4.82 | 8.4473 | 4.4152 | 9.3651 | 11.1228
Og | 118 | 192 | 310 | -2169.6656 | 4.9527 | 8.7036 | 5.0758 | 9.491 | 10.7312
Og | 118 | 193 | 311 | -2174.3167 | 5.1849 | 9.2072 | 4.6511 | 9.727 | 10.1257
Og | 118 | 194 | 312 | -2179.5976 | 5.3552 | 9.587 | 5.2809 | 9.932 | 9.6644
Og | 118 | 195 | 313 | -2183.8062 | 5.4233 | 9.6972 | 4.2086 | 9.4895 | 9.6033
Og | 118 | 196 | 314 | -2188.6847 | 5.452 | 9.7286 | 4.8785 | 9.0871 | 9.6259
Og | 118 | 197 | 315 | -2192.9012 | 5.4928 | 9.8314 | 4.2165 | 9.095 | 9.5078
Og | 118 | 198 | 316 | -2197.8433 | 5.5068 | 9.8806 | 4.9421 | 9.1586 | 9.4128
Og | 118 | 199 | 317 | -2202.3092 | 5.2624 | 9.4284 | 4.4659 | 9.408 | 9.0607
Og | 118 | 200 | 318 | -2207.5464 | 5.0072 | 8.9548 | 5.2372 | 9.7031 | 8.7163
Og | 118 | 201 | 319 | -2212.5305 | 5.503 | 9.9407 | 4.9841 | 10.2213 | 8.6502
Og | 118 | 202 | 320 | -2218.2129 | 5.9723 | 10.8738 | 5.6824 | 10.6666 | 8.6787
Og | 118 | 203 | 321 | -2222.2317 | 6.0073 | 10.9636 | 4.0188 | 9.7012 | 8.6581
Og | 118 | 204 | 322 | -2226.931 | 6.0226 | 11.0139 | 4.6993 | 8.7181 | 8.7081
Og | 118 | 205 | 323 | -2230.9818 | 6.1342 | 11.2528 | 4.0508 | 8.7501 | 8.5863
Og | 118 | 206 | 324 | -2235.8024 | 6.2781 | 11.5563 | 4.8206 | 8.8714 | 8.4148
Og | 118 | 207 | 325 | -2239.7429 | 6.3951 | 11.8073 | 3.9405 | 8.7612 | 8.286
Og | 118 | 208 | 326 | -2244.4418 | 6.5423 | 12.1184 | 4.6989 | 8.6394 | 8.1042
Og | 118 | 209 | 327 | -2248.1792 | 6.6501 | 12.3461 | 3.7374 | 8.4363 | 8.0564
Og | 118 | 210 | 328 | -2252.6597 | 6.7838 | 12.6253 | 4.4805 | 8.2179 | 7.9636
Og | 118 | 211 | 329 | -2256.253 | 6.9127 | 12.8898 | 3.5933 | 8.0738 | 7.8801
Og | 118 | 212 | 330 | -2260.5703 | 7.0618 | 13.1946 | 4.3173 | 7.9106 | 7.7641
Og | 118 | 213 | 331 | -2264.0421 | 7.2082 | 13.494 | 3.4717 | 7.7891 | 7.6211
Og | 118 | 214 | 332 | -2268.2195 | 7.3693 | 13.8229 | 4.1774 | 7.6491 | 7.4563
Og | 118 | 215 | 333 | -2271.5905 | 7.4992 | 14.0962 | 3.3711 | 7.5484 | 7.2576
Og | 118 | 216 | 334 | -2275.6498 | 7.6387 | 14.3888 | 4.0593 | 7.4303 | 7.0468
Og | 118 | 217 | 335 | -2278.9466 | 7.7964 | 14.7193 | 3.2968 | 7.3561 | 6.8477
Og | 118 | 218 | 336 | -2282.9167 | 7.9579 | 15.0576 | 3.9701 | 7.2669 | 6.6442
Og | 118 | 219 | 337 | -2285.9857 | 8.1134 | 15.3805 | 3.069 | 7.0391 | 6.5416
Og | 118 | 220 | 338 | -2289.7187 | 8.2668 | 15.6993 | 3.733 | 6.802 | 6.4404
Og | 118 | 221 | 339 | -2292.5181 | 8.4191 | 16.015 | 2.7993 | 6.5323 | 6.3872
Og | 118 | 222 | 340 | -2295.9766 | 8.5644 | 16.3166 | 3.4585 | 6.2578 | 6.3429
Og | 118 | 223 | 341 | -2298.5902 | 8.705 | 16.5984 | 2.6137 | 6.0722 | 6.2128
Og | 118 | 224 | 342 | -2301.8567 | 8.8363 | 16.8616 | 3.2665 | 5.8802 | 6.1032
Og | 118 | 225 | 343 | -2304.3922 | 8.955 | 17.099 | 2.5354 | 5.8019 | 5.8996
Og | 118 | 226 | 344 | -2307.568 | 9.0672 | 17.3235 | 3.1758 | 5.7112 | 5.7271
Og | 118 | 227 | 345 | -2310.0517 | 9.167 | 17.5283 | 2.4837 | 5.6595 | 5.5415
Og | 118 | 228 | 346 | -2313.1569 | 9.268 | 17.7355 | 3.1052 | 5.5889 | 5.3876
Og | 118 | 229 | 347 | -2315.5703 | 9.3566 | 17.9233 | 2.4134 | 5.5186 | 5.2531
Og | 118 | 230 | 348 | -2318.5832 | 9.4555 | 18.1318 | 3.013 | 5.4263 | 5.1381
Og | 118 | 231 | 349 | -2320.8405 | 9.5384 | 18.3069 | 2.2572 | 5.2702 | 5.1065
Og | 118 | 232 | 350 | -2323.6768 | 9.6398 | 18.5188 | 2.8363 | 5.0935 | 5.0746
Og | 118 | 233 | 351 | -2325.7039 | 9.7143 | 18.6764 | 2.0271 | 4.8634 | 5.1297
Og | 118 | 234 | 352 | -2328.2939 | 9.8134 | 18.8831 | 2.59 | 4.6171 | 5.1641
Og | 118 | 235 | 353 | -2330.1086 | 9.8827 | 19.0224 | 1.8147 | 4.4047 | 5.219
Og | 118 | 236 | 354 | -2332.4741 | 9.9809 | 19.2196 | 2.3656 | 4.1803 | 5.2366
Og | 118 | 237 | 355 | -2334.1831 | 10.0589 | 19.3755 | 1.709 | 4.0745 | 5.2031
Og | 118 | 238 | 356 | -2336.434 | 10.1695 | 19.5966 | 2.251 | 3.9599 | 5.1205
Og | 118 | 239 | 357 | -2338.1035 | 10.2658 | 19.7872 | 1.6695 | 3.9205 | 5.004
Og | 118 | 240 | 358 | -2340.3067 | 10.3984 | 20.0504 | 2.2031 | 3.8726 | 4.8307
Og | 118 | 241 | 359 | -2341.9393 | 10.5397 | 20.3034 | 1.6326 | 3.8358 | 4.6771
Og | 118 | 242 | 360 | -2344.1338 | 10.7398 | 20.6742 | 2.1945 | 3.8271 | 4.4225
Og | 118 | 243 | 361 | -2345.9896 | 11.059 | 21.32 | 1.8558 | 4.0503 | 3.9464
Og | 118 | 244 | 362 | -2348.4331 | 11.4549 | 22.1192 | 2.4436 | 4.2993 | 3.3265
Og | 118 | 245 | 363 | -2350.124 | 11.6125 | 22.4486 | 1.6908 | 4.1344 | 2.8456
Og | 118 | 246 | 364 | -2352.3891 | 11.787 | 22.812 | 2.2651 | 3.956 | 2.2249
Og | 118 | 247 | 365 | -2353.9371 | 11.8929 | 23.0415 | 1.548 | 3.8132 | 2.0383
Og | 118 | 248 | 366 | -2356.0474 | 11.9577 | 23.1889 | 2.1103 | 3.6584 | 1.8297
Og | 118 | 249 | 367 | -2357.5211 | 12.0603 | 23.4084 | 1.4737 | 3.584 | 1.6745
Og | 118 | 250 | 368 | -2359.5475 | 12.1186 | 23.5394 | 2.0264 | 3.5001 | 1.611
Og | 118 | 251 | 369 | -2360.9226 | 12.2222 | 23.7568 | 1.375 | 3.4014 | 1.4901
Og | 118 | 252 | 370 | -2362.846 | 12.2785 | 23.8796 | 1.9235 | 3.2985 | 1.4621
Og | 118 | 253 | 371 | -2364.1835 | 12.3955 | 24.1012 | 1.3375 | 3.261 | 1.2822
Og | 118 | 254 | 372 | -2366.0714 | 12.4667 | 24.2311 | 1.8879 | 3.2254 | 1.1951
Og | 118 | 255 | 373 | -2367.626 | 12.5391 | 24.4251 | 1.5545 | 3.4424 | 0.75642
Og | 118 | 256 | 374 | -2369.7359 | 12.5671 | 24.5301 | 2.11 | 3.6645 | 0.40443
Og | 118 | 257 | 375 | -2370.8453 | 12.6901 | 24.7326 | 1.1094 | 3.2194 | 0.65559
Og | 118 | 258 | 376 | -2372.5166 | 12.767 | 24.8429 | 1.6713 | 2.7807 | 0.98922
Og | 118 | 259 | 377 | -2372.6853 | 12.9067 | 25.1109 | 0.16871 | 1.84 | 1.7274
Og | 118 | 260 | 378 | -2373.4206 | 12.9989 | 25.2837 | 0.73525 | 0.90397 | 2.5531
Og | 118 | 262 | 380 | -2373.5063 | 13.3028 | 25.7342 | 0.32611 | 0.08574 | 2.9305
Og | 118 | 264 | 382 | -2373.5271 | 13.5934 | 26.1728 | 0.29238 | 0.020739 | 2.545
Og | 118 | 270 | 388 | -2373.3733 | 14.0798 | 26.9983 | 0.28464 | 0.023915 | 1.4535
Og | 118 | 272 | 390 | -2373.8841 | 14.2522 | 27.437 | 0.53454 | 0.51085 | 0.79081
Og | 118 | 273 | 391 | -2374.0626 | 14.3075 | 27.566 | 0.17849 | 0.71303 | 0.32662
Og | 118 | 274 | 392 | -2374.803 | 14.3037 | 27.5768 | 0.74038 | 0.91888 | -0.055853
Og | 118 | 275 | 393 | -2375.0398 | 14.3749 | 27.74 | 0.23683 | 0.97722 | -0.24318
Og | 118 | 276 | 394 | -2375.8843 | 14.4094 | 27.8299 | 0.84444 | 1.0813 | -0.35804
Og | 118 | 277 | 395 | -2376.0994 | 14.4838 | 27.9681 | 0.21517 | 1.0596 | -0.49962
Og | 118 | 278 | 396 | -2376.9733 | 14.5621 | 28.1138 | 0.87389 | 1.0891 | -0.61894
Og | 118 | 279 | 397 | -2377.1447 | 14.6198 | 28.2314 | 0.17134 | 1.0452 | -0.71327
Og | 118 | 280 | 398 | -2377.955 | 14.6898 | 28.3735 | 0.81032 | 0.98165 | -0.79547
Og | 118 | 281 | 399 | -2378.0547 | 14.7427 | 28.4844 | 0.099754 | 0.91007 | -0.84144
Og | 118 | 282 | 400 | -2378.7743 | 14.812 | 28.628 | 0.71958 | 0.81934 | -0.89287
Og | 118 | 283 | 401 | -2378.8022 | 14.8617 | 28.732 | 0.027896 | 0.74748 | -0.93191
Og | 118 | 284 | 402 | -2379.4371 | 14.9312 | 28.8755 | 0.63484 | 0.66274 | -0.99078
Og | 118 | 286 | 404 | -2379.9747 | 15.0616 | 29.1444 | 0.56691 | 0.53763 | -1.1131
Og | 118 | 288 | 406 | -2380.3947 | 15.2186 | 29.4681 | 0.5015 | 0.42 | -1.2644
Og | 118 | 290 | 408 | -2380.6516 | 15.4027 | 29.8482 | 0.41148 | 0.25689 | -1.425
Og | 118 | 292 | 410 | -2380.7083 | 15.6035 | 30.2631 | 0.30152 | 0.056723 | -1.6049
Uue | 119 | 170 | 289 | -2035.2894 | -0.34055 | 0.30156 | 8.3914 | 16.1823 | 13.1847
Uue | 119 | 172 | 291 | -2051.1044 | 0.002423 | 1.2874 | 8.2111 | 15.815 | 12.1835
Uue | 119 | 173 | 292 | -2058.3381 | 0.16564 | 1.708 | 7.2338 | 15.4448 | 12.0797
Uue | 119 | 174 | 293 | -2066.1953 | 0.30339 | 2.1517 | 7.8572 | 15.091 | 11.9217
Uue | 119 | 175 | 294 | -2073.2534 | 0.481 | 2.5534 | 7.058 | 14.9152 | 11.6768
Uue | 119 | 176 | 295 | -2080.9269 | 0.6295 | 2.9132 | 7.6736 | 14.7316 | 11.4168
Uue | 119 | 177 | 296 | -2087.6367 | 0.8296 | 3.2826 | 6.7097 | 14.3833 | 11.3633
Uue | 119 | 178 | 297 | -2094.9555 | 0.98728 | 3.549 | 7.3188 | 14.0285 | 11.3583
Uue | 119 | 179 | 298 | -2101.3212 | 1.2118 | 3.9328 | 6.3658 | 13.6846 | 11.3328
Uue | 119 | 180 | 299 | -2108.3119 | 1.3869 | 4.2068 | 6.9907 | 13.3565 | 11.3946
Uue | 119 | 181 | 300 | -2114.5811 | 1.5866 | 4.5598 | 6.2692 | 13.2599 | 11.1073
Uue | 119 | 182 | 301 | -2121.5137 | 1.7396 | 4.8095 | 6.9326 | 13.2017 | 10.8914
Uue | 119 | 183 | 302 | -2127.2711 | 1.8594 | 5.145 | 5.7574 | 12.69 | 11.0503
Uue | 119 | 184 | 303 | -2133.7148 | 1.9318 | 5.3802 | 6.4437 | 12.2011 | 11.2894
Uue | 119 | 185 | 304 | -2138.4934 | 2.0751 | 5.7469 | 4.7786 | 11.2223 | 11.9326
Uue | 119 | 186 | 305 | -2143.9602 | 2.1706 | 6.0134 | 5.4667 | 10.2454 | 12.6744
Uue | 119 | 187 | 306 | -2148.3201 | 2.3013 | 6.3861 | 4.36 | 9.8267 | 12.7263
Uue | 119 | 188 | 307 | -2153.3639 | 2.3867 | 6.6616 | 5.0437 | 9.4037 | 12.8829
Uue | 119 | 189 | 308 | -2157.7221 | 2.4975 | 6.9773 | 4.3582 | 9.402 | 12.5119
Uue | 119 | 190 | 309 | -2162.7432 | 2.5687 | 7.1994 | 5.0211 | 9.3793 | 12.259
Uue | 119 | 191 | 310 | -2167.3942 | 2.8045 | 7.6245 | 4.651 | 9.6721 | 11.6507
Uue | 119 | 192 | 311 | -2172.6916 | 3.0261 | 7.9788 | 5.2975 | 9.9484 | 11.1522
Uue | 119 | 193 | 312 | -2177.4172 | 3.1005 | 8.2854 | 4.7256 | 10.023 | 10.6525
Uue | 119 | 194 | 313 | -2182.7859 | 3.1884 | 8.5436 | 5.3687 | 10.0943 | 10.2269
Uue | 119 | 195 | 314 | -2187.1916 | 3.3853 | 8.8087 | 4.4056 | 9.7744 | 10.2402
Uue | 119 | 196 | 315 | -2192.2663 | 3.5816 | 9.0336 | 5.0747 | 9.4804 | 10.2761
Uue | 119 | 197 | 316 | -2196.6106 | 3.7094 | 9.2022 | 4.3443 | 9.419 | 10.0723
Uue | 119 | 198 | 317 | -2201.662 | 3.8187 | 9.3256 | 5.0514 | 9.3957 | 9.8707
Uue | 119 | 199 | 318 | -2206.1511 | 3.8419 | 9.1043 | 4.4891 | 9.5405 | 9.5573
Uue | 119 | 200 | 319 | -2211.4054 | 3.859 | 8.8663 | 5.2543 | 9.7434 | 9.231
Uue | 119 | 201 | 320 | -2216.2232 | 3.6927 | 9.1957 | 4.8177 | 10.0721 | 9.1236
Uue | 119 | 202 | 321 | -2221.8007 | 3.5878 | 9.5601 | 5.5776 | 10.3953 | 9.0384
Uue | 119 | 203 | 322 | -2226.0856 | 3.8539 | 9.8612 | 4.2848 | 9.8624 | 9.242
Uue | 119 | 204 | 323 | -2231.1253 | 4.1943 | 10.2169 | 5.0398 | 9.3246 | 9.4154
Uue | 119 | 205 | 324 | -2235.5818 | 4.6 | 10.7342 | 4.4565 | 9.4962 | 8.9426
Uue | 119 | 206 | 325 | -2240.7684 | 4.9661 | 11.2441 | 5.1867 | 9.6431 | 8.44
Uue | 119 | 207 | 326 | -2244.6735 | 4.9305 | 11.3256 | 3.905 | 9.0917 | 8.4741
Uue | 119 | 208 | 327 | -2249.2955 | 4.8537 | 11.3959 | 4.622 | 8.5271 | 8.5288
Uue | 119 | 209 | 328 | -2253.174 | 4.9948 | 11.6449 | 3.8785 | 8.5005 | 8.4739
Uue | 119 | 210 | 329 | -2257.8181 | 5.1583 | 11.9421 | 4.6441 | 8.5226 | 8.3815
Uue | 119 | 211 | 330 | -2261.5421 | 5.2891 | 12.2018 | 3.724 | 8.3681 | 8.287
Uue | 119 | 212 | 331 | -2266.0071 | 5.4368 | 12.4986 | 4.4651 | 8.1891 | 8.1688
Uue | 119 | 213 | 332 | -2269.6266 | 5.5845 | 12.7926 | 3.6194 | 8.0845 | 8.0137
Uue | 119 | 214 | 333 | -2273.9621 | 5.7427 | 13.112 | 4.3356 | 7.955 | 7.8464
Uue | 119 | 215 | 334 | -2277.5026 | 5.9121 | 13.4113 | 3.5405 | 7.8761 | 7.6313
Uue | 119 | 216 | 335 | -2281.7348 | 6.085 | 13.7237 | 4.2322 | 7.7726 | 7.4154
Uue | 119 | 217 | 336 | -2285.199 | 6.2524 | 14.0487 | 3.4642 | 7.6964 | 7.1923
Uue | 119 | 218 | 337 | -2289.3339 | 6.4172 | 14.3751 | 4.1349 | 7.5991 | 6.9772
Uue | 119 | 219 | 338 | -2292.5715 | 6.5857 | 14.6991 | 3.2376 | 7.3725 | 6.8788
Uue | 119 | 220 | 339 | -2296.4646 | 6.7459 | 15.0127 | 3.8931 | 7.1307 | 6.7942
Uue | 119 | 221 | 340 | -2299.4308 | 6.9127 | 15.3319 | 2.9662 | 6.8594 | 6.7415
Uue | 119 | 222 | 341 | -2303.0423 | 7.0657 | 15.6301 | 3.6115 | 6.5777 | 6.7096
Uue | 119 | 223 | 342 | -2305.8052 | 7.215 | 15.92 | 2.7629 | 6.3744 | 6.5937
Uue | 119 | 224 | 343 | -2309.2046 | 7.3479 | 16.1841 | 3.3994 | 6.1623 | 6.5076
Uue | 119 | 225 | 344 | -2311.8719 | 7.4797 | 16.4346 | 2.6672 | 6.0666 | 6.3134
Uue | 119 | 226 | 345 | -2315.1648 | 7.5968 | 16.664 | 3.293 | 5.9602 | 6.1557
Uue | 119 | 227 | 346 | -2317.7688 | 7.7171 | 16.8841 | 2.604 | 5.897 | 5.9684
Uue | 119 | 228 | 347 | -2320.9853 | 7.8284 | 17.0964 | 3.2165 | 5.8204 | 5.8155
Uue | 119 | 229 | 348 | -2323.5062 | 7.9359 | 17.2925 | 2.5209 | 5.7374 | 5.6785
Uue | 119 | 230 | 349 | -2326.6255 | 8.0422 | 17.4977 | 3.1193 | 5.6402 | 5.5634
Uue | 119 | 231 | 350 | -2328.9771 | 8.1367 | 17.6751 | 2.3516 | 5.4709 | 5.5366
Uue | 119 | 232 | 351 | -2331.9148 | 8.238 | 17.8777 | 2.9376 | 5.2893 | 5.513
Uue | 119 | 233 | 352 | -2334.021 | 8.3171 | 18.0314 | 2.1063 | 5.0439 | 5.581
Uue | 119 | 234 | 353 | -2336.7053 | 8.4114 | 18.2248 | 2.6843 | 4.7905 | 5.6318
Uue | 119 | 235 | 354 | -2338.5864 | 8.4779 | 18.3606 | 1.8811 | 4.5654 | 5.7032
Uue | 119 | 236 | 355 | -2341.0429 | 8.5688 | 18.5497 | 2.4565 | 4.3376 | 5.7375
Uue | 119 | 237 | 356 | -2342.8525 | 8.6694 | 18.7284 | 1.8096 | 4.2661 | 5.6733
Uue | 119 | 238 | 357 | -2345.2182 | 8.7841 | 18.9536 | 2.3656 | 4.1752 | 5.5751
Uue | 119 | 239 | 358 | -2347.1797 | 9.0762 | 19.342 | 1.9616 | 4.3272 | 5.2444
Uue | 119 | 240 | 359 | -2349.6745 | 9.3678 | 19.7662 | 2.4947 | 4.4563 | 4.89
Uue | 119 | 241 | 360 | -2351.5619 | 9.6226 | 20.1622 | 1.8874 | 4.3822 | 4.5759
Uue | 119 | 242 | 361 | -2353.9948 | 9.861 | 20.6008 | 2.4329 | 4.3203 | 4.2135
Uue | 119 | 243 | 362 | -2355.9621 | 9.9725 | 21.0315 | 1.9673 | 4.4002 | 3.7375
Uue | 119 | 244 | 363 | -2358.4865 | 10.0534 | 21.5083 | 2.5245 | 4.4918 | 3.2074
Uue | 119 | 245 | 364 | -2360.2735 | 10.1495 | 21.762 | 1.787 | 4.3114 | 2.9571
Uue | 119 | 246 | 365 | -2362.6103 | 10.2212 | 22.0083 | 2.3368 | 4.1238 | 2.6679
Uue | 119 | 247 | 366 | -2364.2408 | 10.3037 | 22.1966 | 1.6305 | 3.9674 | 2.5707
Uue | 119 | 248 | 367 | -2366.4161 | 10.3686 | 22.3264 | 2.1752 | 3.8058 | 2.486
Uue | 119 | 249 | 368 | -2367.9854 | 10.4643 | 22.5246 | 1.5694 | 3.7446 | 2.3588
Uue | 119 | 250 | 369 | -2370.0916 | 10.5441 | 22.6627 | 2.1062 | 3.6756 | 2.2981
Uue | 119 | 251 | 370 | -2371.5913 | 10.6687 | 22.891 | 1.4996 | 3.6059 | 2.1695
Uue | 119 | 252 | 371 | -2373.6167 | 10.7707 | 23.0492 | 2.0254 | 3.5251 | 2.1122
Uue | 119 | 253 | 372 | -2375.0767 | 10.8932 | 23.2888 | 1.46 | 3.4854 | 1.9236
Uue | 119 | 254 | 373 | -2377.0596 | 10.9882 | 23.4549 | 1.9829 | 3.4429 | 1.8079
Uue | 119 | 255 | 374 | -2378.7323 | 11.1064 | 23.6455 | 1.6727 | 3.6556 | 1.3556
Uue | 119 | 256 | 375 | -2380.9322 | 11.1962 | 23.7633 | 2.1998 | 3.8726 | 0.97251
Uue | 119 | 257 | 376 | -2382.116 | 11.2707 | 23.9607 | 1.1838 | 3.3836 | 1.2708
Uue | 119 | 258 | 377 | -2383.8303 | 11.3136 | 24.0806 | 1.7143 | 2.8981 | 1.6386
Uue | 119 | 259 | 378 | -2384.1175 | 11.4321 | 24.3389 | 0.2872 | 2.0015 | 2.3378
Uue | 119 | 260 | 379 | -2384.937 | 11.5164 | 24.5153 | 0.81948 | 1.1067 | 3.1127
Uue | 119 | 262 | 381 | -2385.1674 | 11.6611 | 24.9639 | 0.38052 | 0.23049 | 3.5542
Uue | 119 | 264 | 383 | -2385.3372 | 11.8101 | 25.4035 | 0.34811 | 0.16976 | 3.1663
Uue | 119 | 266 | 385 | -2385.4294 | 11.9688 | 25.8403 | 0.30711 | 0.092188 | 2.8043
Uue | 119 | 268 | 387 | -2385.4656 | 12.1163 | 26.1132 | 0.27617 | 0.036217 | 2.4235
Uue | 119 | 270 | 389 | -2385.5825 | 12.2092 | 26.289 | 0.31323 | 0.11686 | 2.07
Uue | 119 | 271 | 390 | -2385.7668 | 12.4173 | 26.6046 | 0.18438 | 0.49761 | 1.5638
Uue | 119 | 272 | 391 | -2386.485 | 12.6009 | 26.8531 | 0.71816 | 0.90254 | 1.1084
Uue | 119 | 273 | 392 | -2386.7598 | 12.6972 | 27.0047 | 0.27483 | 0.99299 | 0.70239
Uue | 119 | 274 | 393 | -2387.5884 | 12.7854 | 27.0891 | 0.82853 | 1.1034 | 0.34357
Uue | 119 | 275 | 394 | -2387.8752 | 12.8354 | 27.2103 | 0.28685 | 1.1154 | 0.17989
Uue | 119 | 276 | 395 | -2388.7603 | 12.876 | 27.2854 | 0.88509 | 1.1719 | 0.038955
Uue | 119 | 277 | 396 | -2389.0585 | 12.9591 | 27.4429 | 0.29821 | 1.1833 | -0.093575
Uue | 119 | 278 | 397 | -2390.002 | 13.0287 | 27.5908 | 0.9435 | 1.2417 | -0.2271
Uue | 119 | 279 | 398 | -2390.2431 | 13.0985 | 27.7182 | 0.24111 | 1.1846 | -0.3275
Uue | 119 | 280 | 399 | -2391.1178 | 13.1628 | 27.8526 | 0.87466 | 1.1158 | -0.40654
Uue | 119 | 281 | 400 | -2391.2774 | 13.2227 | 27.9654 | 0.15962 | 1.0343 | -0.45252
Uue | 119 | 282 | 401 | -2392.0596 | 13.2852 | 28.0973 | 0.78214 | 0.94176 | -0.49436
Uue | 119 | 283 | 402 | -2392.1421 | 13.3399 | 28.2017 | 0.082587 | 0.86473 | -0.53013
Uue | 119 | 284 | 403 | -2392.8414 | 13.4043 | 28.3355 | 0.69922 | 0.78181 | -0.57907
Uue | 119 | 285 | 404 | -2392.8705 | 13.4627 | 28.4479 | 0.029122 | 0.72834 | -0.62999
Uue | 119 | 286 | 405 | -2393.5104 | 13.5357 | 28.5973 | 0.63992 | 0.66904 | -0.70458
Uue | 119 | 288 | 407 | -2394.0932 | 13.6986 | 28.9171 | 0.59037 | 0.58285 | -0.88019
Uue | 119 | 290 | 409 | -2394.5456 | 13.894 | 29.2967 | 0.51485 | 0.45231 | -1.0694
Uue | 119 | 292 | 411 | -2394.8138 | 14.1055 | 29.709 | 0.41103 | 0.26826 | -1.265
Uue | 119 | 294 | 413 | -2394.8848 | 14.3243 | 30.1302 | 0.30083 | 0.071027 | -1.48
Ubn | 120 | 170 | 290 | -2035.7251 | 0.43567 | 0.095122 | 8.7756 | 16.9421 | 12.809
Ubn | 120 | 171 | 291 | -2043.4873 | 0.59399 | 0.42772 | 7.7622 | 16.5378 | 12.4487
Ubn | 120 | 172 | 292 | -2051.8511 | 0.74672 | 0.74915 | 8.3638 | 16.126 | 12.0789
Ubn | 120 | 173 | 293 | -2059.2204 | 0.88223 | 1.0479 | 7.3693 | 15.7331 | 12.1392
Ubn | 120 | 174 | 294 | -2067.1876 | 0.99228 | 1.2957 | 7.9673 | 15.3365 | 12.2143
Ubn | 120 | 175 | 295 | -2074.407 | 1.1537 | 1.6347 | 7.2194 | 15.1867 | 12.0655
Ubn | 120 | 176 | 296 | -2082.2128 | 1.2859 | 1.9154 | 7.8058 | 15.0252 | 11.9791
Ubn | 120 | 177 | 297 | -2089.1053 | 1.4687 | 2.2983 | 6.8925 | 14.6983 | 11.9671
Ubn | 120 | 178 | 298 | -2096.5644 | 1.609 | 2.5962 | 7.4591 | 14.3516 | 12.033
Ubn | 120 | 179 | 299 | -2103.1368 | 1.8155 | 3.0273 | 6.5723 | 14.0314 | 11.9703
Ubn | 120 | 180 | 300 | -2110.2846 | 1.9727 | 3.3595 | 7.1478 | 13.7202 | 11.9836
Ubn | 120 | 181 | 301 | -2116.7342 | 2.1531 | 3.7397 | 6.4496 | 13.5974 | 11.6753
Ubn | 120 | 182 | 302 | -2123.8004 | 2.2868 | 4.0264 | 7.0662 | 13.5158 | 11.4246
Ubn | 120 | 183 | 303 | -2129.7775 | 2.5065 | 4.3659 | 5.9771 | 13.0434 | 11.517
Ubn | 120 | 184 | 304 | -2136.3936 | 2.6788 | 4.6107 | 6.6161 | 12.5932 | 11.6804
Ubn | 120 | 185 | 305 | -2141.3896 | 2.8962 | 4.9713 | 4.996 | 11.612 | 12.3221
Ubn | 120 | 186 | 306 | -2147.0258 | 3.0656 | 5.2362 | 5.6362 | 10.6322 | 13.0571
Ubn | 120 | 187 | 307 | -2151.622 | 3.3018 | 5.6031 | 4.5962 | 10.2324 | 13.0963
Ubn | 120 | 188 | 308 | -2156.8567 | 3.4928 | 5.8795 | 5.2347 | 9.8309 | 13.2329
Ubn | 120 | 189 | 309 | -2161.3871 | 3.665 | 6.1626 | 4.5305 | 9.7652 | 12.9317
Ubn | 120 | 190 | 310 | -2166.5408 | 3.7976 | 6.3663 | 5.1537 | 9.6842 | 12.7363
Ubn | 120 | 191 | 311 | -2171.3922 | 3.998 | 6.8025 | 4.8513 | 10.005 | 12.1324
Ubn | 120 | 192 | 312 | -2176.8759 | 4.1842 | 7.2103 | 5.4837 | 10.335 | 11.5986
Ubn | 120 | 193 | 313 | -2181.6548 | 4.2376 | 7.3381 | 4.7789 | 10.2626 | 11.2349
Ubn | 120 | 194 | 314 | -2187.0904 | 4.3044 | 7.4928 | 5.4356 | 10.2145 | 10.8752
Ubn | 120 | 195 | 315 | -2191.721 | 4.5294 | 7.9148 | 4.6306 | 10.0662 | 10.8957
Ubn | 120 | 196 | 316 | -2197.02 | 4.7537 | 8.3353 | 5.299 | 9.9297 | 10.8776
Ubn | 120 | 197 | 317 | -2201.4989 | 4.8883 | 8.5977 | 4.4789 | 9.7779 | 10.6073
Ubn | 120 | 198 | 318 | -2206.6664 | 5.0044 | 8.8231 | 5.1675 | 9.6464 | 10.3183
Ubn | 120 | 199 | 319 | -2211.1156 | 4.9645 | 8.8064 | 4.4492 | 9.6167 | 10.0856
Ubn | 120 | 200 | 320 | -2216.3239 | 4.9185 | 8.7776 | 5.2083 | 9.6575 | 9.8193
Ubn | 120 | 201 | 321 | -2220.9766 | 4.7535 | 8.4461 | 4.6527 | 9.861 | 9.6325
Ubn | 120 | 202 | 322 | -2226.4507 | 4.6499 | 8.2377 | 5.474 | 10.1267 | 9.3957
Ubn | 120 | 203 | 323 | -2230.9816 | 4.896 | 8.7498 | 4.5309 | 10.0049 | 9.8489
Ubn | 120 | 204 | 324 | -2236.3418 | 5.2165 | 9.4107 | 5.3602 | 9.8911 | 10.1712
Ubn | 120 | 205 | 325 | -2241.2163 | 5.6345 | 10.2345 | 4.8745 | 10.2347 | 9.3154
Ubn | 120 | 206 | 326 | -2246.7814 | 6.0129 | 10.979 | 5.5651 | 10.4396 | 8.4496
Ubn | 120 | 207 | 327 | -2250.6149 | 5.9414 | 10.8719 | 3.8335 | 9.3986 | 8.6669
Ubn | 120 | 208 | 328 | -2255.1241 | 5.8286 | 10.6823 | 4.5092 | 8.3427 | 8.9783
Ubn | 120 | 209 | 329 | -2259.1319 | 5.958 | 10.9527 | 4.0079 | 8.5171 | 8.911
Ubn | 120 | 210 | 330 | -2263.9279 | 6.1098 | 11.2682 | 4.796 | 8.8039 | 8.8139
Ubn | 120 | 211 | 331 | -2267.778 | 6.2359 | 11.525 | 3.8501 | 8.6461 | 8.7012
Ubn | 120 | 212 | 332 | -2272.3862 | 6.379 | 11.8159 | 4.6082 | 8.4583 | 8.5736
Ubn | 120 | 213 | 333 | -2276.1471 | 6.5206 | 12.105 | 3.7609 | 8.3691 | 8.4059
Ubn | 120 | 214 | 334 | -2280.6347 | 6.6726 | 12.4153 | 4.4876 | 8.2485 | 8.2356
Ubn | 120 | 215 | 335 | -2284.3309 | 6.8282 | 12.7404 | 3.6961 | 8.1838 | 8.0112
Ubn | 120 | 216 | 336 | -2288.7221 | 6.9873 | 13.0723 | 4.3912 | 8.0873 | 7.7974
Ubn | 120 | 217 | 337 | -2292.3355 | 7.1365 | 13.3889 | 3.6134 | 8.0047 | 7.555
Ubn | 120 | 218 | 338 | -2296.6171 | 7.2832 | 13.7003 | 4.2815 | 7.895 | 7.3327
Ubn | 120 | 219 | 339 | -2300.0089 | 7.4375 | 14.0232 | 3.3919 | 7.6734 | 7.2377
Ubn | 120 | 220 | 340 | -2304.0479 | 7.5833 | 14.3292 | 4.039 | 7.4309 | 7.1688
Ubn | 120 | 221 | 341 | -2307.1686 | 7.7377 | 14.6505 | 3.1207 | 7.1596 | 7.1172
Ubn | 120 | 222 | 342 | -2310.9206 | 7.8783 | 14.944 | 3.752 | 6.8727 | 7.0981
Ubn | 120 | 223 | 343 | -2313.8302 | 8.025 | 15.2399 | 2.9096 | 6.6616 | 6.9879
Ubn | 120 | 224 | 344 | -2317.3599 | 8.1553 | 15.5031 | 3.5297 | 6.4393 | 6.9167
Ubn | 120 | 225 | 345 | -2320.1576 | 8.2857 | 15.7654 | 2.7977 | 6.3274 | 6.7327
Ubn | 120 | 226 | 346 | -2323.5664 | 8.4015 | 15.9984 | 3.4088 | 6.2065 | 6.5904
Ubn | 120 | 227 | 347 | -2326.2837 | 8.5148 | 16.232 | 2.7173 | 6.1261 | 6.4085
Ubn | 120 | 228 | 348 | -2329.6044 | 8.6191 | 16.4475 | 3.3207 | 6.038 | 6.2636
Ubn | 120 | 229 | 349 | -2332.2218 | 8.7156 | 16.6516 | 2.6175 | 5.9382 | 6.1299
Ubn | 120 | 230 | 350 | -2335.4364 | 8.8109 | 16.8532 | 3.2146 | 5.8321 | 6.0205
Ubn | 120 | 231 | 351 | -2337.8736 | 8.8965 | 17.0331 | 2.4372 | 5.6517 | 5.9967
Ubn | 120 | 232 | 352 | -2340.9036 | 8.9889 | 17.2268 | 3.0301 | 5.4672 | 5.9796
Ubn | 120 | 233 | 353 | -2343.0828 | 9.0618 | 17.3789 | 2.1792 | 5.2092 | 6.0576
Ubn | 120 | 234 | 354 | -2345.8551 | 9.1498 | 17.5612 | 2.7723 | 4.9514 | 6.1217
Ubn | 120 | 235 | 355 | -2347.8025 | 9.2161 | 17.694 | 1.9475 | 4.7197 | 6.2013
Ubn | 120 | 236 | 356 | -2350.3498 | 9.3069 | 17.8757 | 2.5473 | 4.4947 | 6.244
Ubn | 120 | 237 | 357 | -2352.3105 | 9.458 | 18.1275 | 1.9607 | 4.508 | 6.098
Ubn | 120 | 238 | 358 | -2354.8413 | 9.6231 | 18.4072 | 2.5307 | 4.4915 | 5.9329
Ubn | 120 | 239 | 359 | -2357.0822 | 9.9025 | 18.9786 | 2.2409 | 4.7716 | 5.4009
Ubn | 120 | 240 | 360 | -2359.8558 | 10.1813 | 19.5491 | 2.7736 | 5.0145 | 4.8782
Ubn | 120 | 241 | 361 | -2362.0114 | 10.4496 | 20.0721 | 2.1556 | 4.9292 | 4.3921
Ubn | 120 | 242 | 362 | -2364.6962 | 10.7014 | 20.5624 | 2.6847 | 4.8404 | 3.9105
Ubn | 120 | 243 | 363 | -2366.7525 | 10.7904 | 20.7629 | 2.0563 | 4.7411 | 3.4868
Ubn | 120 | 244 | 364 | -2369.3354 | 10.8488 | 20.9023 | 2.5829 | 4.6392 | 3.0984
Ubn | 120 | 245 | 365 | -2371.198 | 10.9245 | 21.074 | 1.8626 | 4.4455 | 3.0916
Ubn | 120 | 246 | 366 | -2373.5859 | 10.9756 | 21.1968 | 2.388 | 4.2505 | 3.1472
Ubn | 120 | 247 | 367 | -2375.2809 | 11.04 | 21.3438 | 1.695 | 4.0829 | 3.1431
Ubn | 120 | 248 | 368 | -2377.5029 | 11.0868 | 21.4555 | 2.222 | 3.917 | 3.1862
Ubn | 120 | 249 | 369 | -2379.1584 | 11.173 | 21.6373 | 1.6555 | 3.8775 | 3.0787
Ubn | 120 | 250 | 370 | -2381.3349 | 11.2433 | 21.7874 | 2.1765 | 3.832 | 3.0125
Ubn | 120 | 251 | 371 | -2382.9499 | 11.3586 | 22.0273 | 1.6149 | 3.7914 | 2.8713
Ubn | 120 | 252 | 372 | -2385.068 | 11.4512 | 22.2219 | 2.1181 | 3.733 | 2.7796
Ubn | 120 | 253 | 373 | -2386.6559 | 11.5792 | 22.4724 | 1.588 | 3.7061 | 2.5666
Ubn | 120 | 254 | 374 | -2388.7393 | 11.6796 | 22.6678 | 2.0833 | 3.6713 | 2.4068
Ubn | 120 | 255 | 375 | -2390.4848 | 11.7524 | 22.8588 | 1.7455 | 3.8288 | 1.9988
Ubn | 120 | 256 | 376 | -2392.729 | 11.7969 | 22.9931 | 2.2443 | 3.9898 | 1.6424
Ubn | 120 | 257 | 377 | -2394.0323 | 11.9164 | 23.187 | 1.3033 | 3.5476 | 1.8936
Ubn | 120 | 258 | 378 | -2395.8347 | 12.0045 | 23.3181 | 1.8024 | 3.1057 | 2.2012
Ubn | 120 | 259 | 379 | -2396.2559 | 12.1384 | 23.5705 | 0.42114 | 2.2235 | 2.8894
Ubn | 120 | 260 | 380 | -2397.175 | 12.2381 | 23.7544 | 0.91915 | 1.3403 | 3.6416
Ubn | 120 | 261 | 381 | -2397.193 | 12.4061 | 24.0128 | 0.018011 | 0.93716 | 3.7923
Ubn | 120 | 262 | 382 | -2397.7057 | 12.5382 | 24.1993 | 0.51264 | 0.53065 | 4.0149
Ubn | 120 | 264 | 384 | -2398.1667 | 12.8295 | 24.6396 | 0.47496 | 0.46101 | 3.6397
Ubn | 120 | 266 | 386 | -2398.5359 | 13.1065 | 25.0752 | 0.42631 | 0.3692 | 3.2912
Ubn | 120 | 268 | 388 | -2398.8116 | 13.346 | 25.4622 | 0.37685 | 0.27574 | 2.949
Ubn | 120 | 270 | 390 | -2399.0391 | 13.4567 | 25.6659 | 0.35069 | 0.22753 | 2.6102
Ubn | 120 | 271 | 391 | -2399.3533 | 13.5865 | 26.0037 | 0.31418 | 0.66486 | 2.0353
Ubn | 120 | 272 | 392 | -2400.1768 | 13.6918 | 26.2927 | 0.82351 | 1.1377 | 1.4965
Ubn | 120 | 273 | 393 | -2400.5454 | 13.7856 | 26.4828 | 0.36859 | 1.1921 | 1.1042
Ubn | 120 | 274 | 394 | -2401.4595 | 13.8711 | 26.6565 | 0.9141 | 1.2827 | 0.72461
Ubn | 120 | 275 | 395 | -2401.7451 | 13.8699 | 26.7053 | 0.28558 | 1.1997 | 0.61752
Ubn | 120 | 276 | 396 | -2402.6195 | 13.8592 | 26.7353 | 0.87443 | 1.16 | 0.48347
Ubn | 120 | 277 | 397 | -2403.0024 | 13.9439 | 26.903 | 0.38287 | 1.2573 | 0.33744
Ubn | 120 | 278 | 398 | -2404.0171 | 14.0151 | 27.0438 | 1.0147 | 1.3976 | 0.16715
Ubn | 120 | 279 | 399 | -2404.3243 | 14.0811 | 27.1796 | 0.30713 | 1.3219 | 0.075182
Ubn | 120 | 280 | 400 | -2405.2595 | 14.1417 | 27.3045 | 0.93525 | 1.2424 | 0.013812
Ubn | 120 | 281 | 401 | -2405.477 | 14.1996 | 27.4223 | 0.21753 | 1.1528 | -0.032383
Ubn | 120 | 282 | 402 | -2406.3198 | 14.2602 | 27.5455 | 0.84275 | 1.0603 | -0.06482
Ubn | 120 | 283 | 403 | -2406.4566 | 14.3144 | 27.6543 | 0.13676 | 0.97951 | -0.10182
Ubn | 120 | 284 | 404 | -2407.2196 | 14.3783 | 27.7826 | 0.76308 | 0.89983 | -0.14532
Ubn | 120 | 285 | 405 | -2407.3078 | 14.4373 | 27.9 | 0.088136 | 0.85121 | -0.20556
Ubn | 120 | 286 | 406 | -2408.0213 | 14.5109 | 28.0466 | 0.71352 | 0.80166 | -0.28424
Ubn | 120 | 287 | 407 | -2408.0878 | 14.5849 | 28.1946 | 0.066501 | 0.78002 | -0.38003
Ubn | 120 | 288 | 408 | -2408.7671 | 14.6738 | 28.3724 | 0.67926 | 0.74576 | -0.49238
Ubn | 120 | 289 | 409 | -2408.7928 | 14.7621 | 28.5527 | 0.025742 | 0.705 | -0.59962
Ubn | 120 | 290 | 410 | -2409.4073 | 14.8617 | 28.7557 | 0.61448 | 0.64022 | -0.7126
Ubn | 120 | 292 | 412 | -2409.8764 | 15.0626 | 29.1681 | 0.5152 | 0.46914 | -0.92485
Ubn | 120 | 294 | 414 | -2410.1541 | 15.2692 | 29.5935 | 0.40632 | 0.27765 | -1.1458
Ubn | 120 | 296 | 416 | -2410.2505 | 15.4702 | 30.0058 | 0.3038 | 0.096438 | -1.3899